## Venteos
Fecha | Horainicio | Horatermino | Duracion(min) | Causa
2014-04-05 | 8:41 | 8:54 | 13 | Sistema de lavado de gases estanque disolvedor con baja eficiencia por ensuciamiento.
2014-04-06 | 13:52 | 13:54 | 2 | Sistema de lavado de gases estanque disolvedor con baja eficiencia por ensuciamiento.
2013-04-10 | 18:06 | 18:14 | 8 | Sistema de lavado de gases estanque disolvedor con baja eficiencia por ensuciamiento.
2014-04-13 | 1:21 | 1:24 | 3 | Sistema de lavado de gases estanque disolvedor con baja eficiencia por ensuciamiento.
2014-04-15 | 11:49 | 12:24 | 35 | Horno de cal L2 fuera de servicio por falla en el quemador del horno.
2014-04-16 | 15:08 | 15:15 | 7.9 | Detención de planta evaporadora provocó aumento de temperatura en gases.
2014-04-19 | 2:12 | 2:20 | 8.5 | En maniobras de cambio en intercambiador de calor actúa enclavamiento por aumento de temperatura de los gases.
2014-04-19 | 1:43 | 2:12 | 30 | Se apagó quemador del horno de cal L2 por falla en el detector de llama.
2014-04-21 | 1:53 | 1:57 | 3.6 | Horno sin alimentación de lodos por una intervención en la rastra 270-25-111.
2014-04-21 | 2:05 | 2:06 | 1 | Horno sin alimentación de lodos por una intervención en la rastra 270-25-111.
2014-04-23 | 14:22 | 14:25 | 3.7 | Pruebas de derivación en sistema de gases DNCG.
2014-04-23 | 14:48 | 14:50 | 2.3 | Pruebas de derivación en sistema de gases DNCG.
2014-04-30 | 17:24 | 17:28 | 3.4 | Sistema de lavado de gases estanque disolvedor con baja eficiencia por ensuciamiento.
2014-04-30 | 18:06 | 18:15 | 9.7 | Sistema de lavado de gases estanque disolvedor con baja eficiencia por ensuciamiento.
2014-06-08 | 18:40 | 18:59 | 20 | Falla transformador de planta de agua Santa Fe 2 ocasionando una detención imprevista de Línea 2.
2014-06-08 | 18:40 | 18:59 | 20 | Falla transformador de planta de agua Santa Fe 2 ocasionando una detención imprevista de Línea 2.
2014-06-08 | 18:44 | 18:44 | 0 | Falla transformador de planta de agua Santa Fe 2 ocasionando una detención imprevista de Línea 2.
2014-06-20 | 8:21 | 8:38 | 17 | Taponamiento de dos canales de fundido generó acumulación de fundido al interior del hogar de la caldera. Al destapar una de ellas, se descargó fundido provocando aumento de volumen de gases e incremento de la temperatura, actuando enclavamiento de derivación de gases por alta temperatura.
2014-06-24 | 21:59 | 22:11 | 12.7 | Fuera de servicio licor a caldera por falla en fusible PLC. Al quedar sin licor, se ponen en servicio quemadores de petróleo, lo que provoca aumento de flujo y temperatura de gases en el estanque disolvedor de licor verde, actuando enclavamiento de derivación de gases.
2014-07-06 | 16:51 | 16:55 | 4 | Al limpiar la caldera, se produce aumento en la descarga de canales de fundido, lo que produce aumento en el volumen y temperatura de gases, activándose enclavamiento de derivacion de gases
2014-07-14 | 15:05 | 15:32 | 27 | Se activa sistema de seguridad por baja presión en el quemador de petróleo del Horno de Cal Línea 2, por lo cual actúa el sistema de derivación de gases a la atmósfera.
2014-07-25 | 11:11 | 11:16 | 54 | Aumento de flujo de licor a boquillas por falla en sistema control de flujo, genera aumento de flujo de fundido a través de canales con lo cual aumenta temperatura de los gases; el enfriador dispuesto para control de temperatura, no logra enfriar la masa de gases calientesprovenientes del tanque disolvedor
2014-08-09 | 0:35 | 0:46 | 10 | Al detectar variaciones en la forma de la llama del quemador del horno de cal L2 actúa el enclavamiento del sensor de emisividad, dejando fuera de servicio el quemador. En esta condición, el sistema de seguridad abre la válvula para liberar los gases diluidos no condensables
2014-08-11 | 17:23 | 17:51 | 28 | Posterior a la limpieza de un calentador de petróleo del circuito que alimenta el Horno 2, se produce ensuciamiento de la boquilla de quemado de combustible, deformando la forma de la llama, lo que obligó a reemplazar la lanza de petróleo por una lanza limpia. En esta acción el horno se detuvo, derivando los gases diluidos a la atmosfera.
2014-08-17 | 20:16 | 20:24 | 9 | Falla errática en la señal de la llama principal del horno de cal SF2. Quemador del horno queda fuera de área de caustificación L2.servicio, generando la derivación a la atmosfera de gases diluidos no condensables del
2014-08-17 | 21:35 | 21:44 | 10 | Falla errática en la señal de la llama principal del horno de cal SF2. Quemador del horno queda fuera de área de caustificación L2.servicio, generando la derivación a la atmosfera de gases diluidos no condensables del
2014-08-17 | 22:19 | 23:21 | 63 | Falla errática en la señal de la llama principal del horno de cal SF2. Quemador del horno queda fuera de área de caustificación L2.servicio, generando la derivación a la atmosfera de gases diluidos no condensables del
2014-09-09 | 22:10 | 22:18 | 9 | Sistema de lavado de gases estanque disolvedor SF1 con baja eficiencia por ensuciamiento.
2014-09-09 | 22:37 | 22:45 | 9 | Sistema de lavado de gases estanque disolvedor SF1 con baja eficiencia por ensuciamiento.
2014-09-12 | 17:41 | 18:48 | 68 | Al poner en servicio el motor de un compresor de aire, ocurrió un corto circuito, lo que generó un trip de la caldera recuperadora 1 (fuera de servicio) y la desconexión de los equipos asociados a ella.
2014-09-18 | 4:19 | 4:31 | 13 | Producto de variaciones en la forma de la llama del quemador del horno SF2, se realiza cambio de la lanza de petróleo. En esta acción el quemador y la alimentación de lodos al horno se detienen, derivando los gases diluidos a la atmosfera.
2014-09-27 | 9:15 | 11:18 | 124 | Se cortó pasador de la rastra de alimentación de lodos (270-25-111) dejando fuera de servicio la alimentación de lodos al horno SF2. Después de reponer pasador dañado, se normalizan condiciones en el horno y se realiza ajuste en el flujo de petróleo provocando una baja en el indicador de consumo de calor del horno (271-XI-218) que hizo actuar el enclavamiento que deriva los gases diluidos del área de caustificación a la atmósfera.