## Información UF
RUT | Razón Social | Unidad Fiscalizable | Punto Descarga | Región | Provincia | Comuna | Dirección | DATUM | HUSO | UTM Este | UTM Norte | Cuerpo Receptor | Norma | Tabla Cumplimiento | RPM | RPM Fecha | Vigencia
99579230-3 | INDUSTRIAS ISLA QUIHUA S A | PLANTA INDUSTRIAS ISLA QUIHUA-LOTA | I.QUIHUA.LOTA | Región del Biobío | Concepcion | Lota | Avenida Matta 203, Lota, Región del Biobío | Datum | 18 | 663725 | 5892782 | BAHÍA LOTA | DS 90-2000 | Tabla 5 | 728 | 2011-06-09 | Si

## Resumen evaluación
Período evaluado | N° de hechos constatados
| 1 | - | 2 | 3 | 4 | 5 | 6 | 7 | 8 | 9
| Informa | Efectúa descarga | Entrega dentro de plazo | Entrega parámetros solicitados | Entrega con frecuencia solicitada | Caudal se encuentra bajo Resolución | Parámetros se encuentran bajo norma | Presenta Remuestras | Entrega Parámetro Remuestra | Inconsistencia
2018-01-01 | SI | SI | SI | SI | SI | SI | SI | NO APLICA | NO APLICA | NO APLICA
2018-02-01 | SI | SI | SI | SI | SI | SI | SI | NO APLICA | NO APLICA | NO APLICA
2018-03-01 | SI | SI | SI | SI | SI | SI | SI | NO APLICA | NO APLICA | NO APLICA
2018-04-01 | SI | SI | SI | SI | SI | SI | SI | NO APLICA | NO APLICA | NO APLICA
2018-05-01 | SI | SI | NO | SI | SI | SI | SI | NO APLICA | NO APLICA | NO APLICA
2018-06-01 | SI | SI | SI | SI | SI | SI | SI | NO APLICA | NO APLICA | NO APLICA
2018-07-01 | SI | SI | SI | SI | SI | SI | SI | NO APLICA | NO APLICA | NO APLICA
2018-08-01 | SI | NO | SI | NO APLICA | NO APLICA | NO APLICA | NO APLICA | NO APLICA | NO APLICA | NO APLICA
2018-09-01 | SI | NO | SI | NO APLICA | NO APLICA | NO APLICA | NO APLICA | NO APLICA | NO APLICA | NO APLICA
2018-10-01 | SI | SI | SI | SI | SI | SI | SI | NO APLICA | NO APLICA | NO APLICA
2018-11-01 | SI | SI | SI | SI | SI | SI | SI | NO APLICA | NO APLICA | NO APLICA
2018-12-01 | SI | NO | SI | NO APLICA | NO APLICA | NO APLICA | NO APLICA | NO APLICA | NO APLICA | NO APLICA

## Reporte de caudal
RUT | Unidad Fiscalizable | Punto | Caudal max comprometido | Caudal reportado | Unidad | Período | Tipo
99579230-3 | PLANTA INDUSTRIAS ISLA QUIHUA-LOTA | I.QUIHUA.LOTA | 36000 | 10691.56 | m3/dia | 2018-01-01 | Autocontrol
99579230-3 | PLANTA INDUSTRIAS ISLA QUIHUA-LOTA | I.QUIHUA.LOTA | 36000 | 16543.1 | m3/dia | 2018-02-01 | Autocontrol
99579230-3 | PLANTA INDUSTRIAS ISLA QUIHUA-LOTA | I.QUIHUA.LOTA | 36000 | 17136.2 | m3/dia | 2018-03-01 | Autocontrol
99579230-3 | PLANTA INDUSTRIAS ISLA QUIHUA-LOTA | I.QUIHUA.LOTA | 36000 | 20356.8 | m3/dia | 2018-03-01 | Autocontrol
99579230-3 | PLANTA INDUSTRIAS ISLA QUIHUA-LOTA | I.QUIHUA.LOTA | 36000 | 12588 | m3/dia | 2018-04-01 | Autocontrol
99579230-3 | PLANTA INDUSTRIAS ISLA QUIHUA-LOTA | I.QUIHUA.LOTA | 36000 | 13976.64 | m3/dia | 2018-05-01 | Autocontrol
99579230-3 | PLANTA INDUSTRIAS ISLA QUIHUA-LOTA | I.QUIHUA.LOTA | 36000 | 14127 | m3/dia | 2018-06-01 | Autocontrol
99579230-3 | PLANTA INDUSTRIAS ISLA QUIHUA-LOTA | I.QUIHUA.LOTA | 36000 | 14531 | m3/dia | 2018-07-01 | Autocontrol
99579230-3 | PLANTA INDUSTRIAS ISLA QUIHUA-LOTA | I.QUIHUA.LOTA | 36000 | 14340 | m3/dia | 2018-10-01 | Autocontrol
99579230-3 | PLANTA INDUSTRIAS ISLA QUIHUA-LOTA | I.QUIHUA.LOTA | 36000 | 10800 | m3/dia | 2018-11-01 | Autocontrol

## Reporte de calidad
RUT | Unidad Fiscalizable | Punto | Parámetro | Unidad | Límite exigido | Valor reportado | Periodo | Tipo | % de Excedencia
99579230-3 | PLANTA INDUSTRIAS ISLA QUIHUA-LOTA | I.QUIHUA.LOTA | Aceites y Grasas | mg/L | 150 | -1 | 2018-10-01 | Autocontrol | 0 %
99579230-3 | PLANTA INDUSTRIAS ISLA QUIHUA-LOTA | I.QUIHUA.LOTA | Aluminio | mg/L | 10 | 0.361 | 2018-10-01 | Autocontrol | 0 %
99579230-3 | PLANTA INDUSTRIAS ISLA QUIHUA-LOTA | I.QUIHUA.LOTA | Cobre | mg/L | 3 | 0.047 | 2018-10-01 | Autocontrol | 0 %
99579230-3 | PLANTA INDUSTRIAS ISLA QUIHUA-LOTA | I.QUIHUA.LOTA | Cromo Total | mg/L | 10 | 0.034 | 2018-10-01 | Autocontrol | 0 %
99579230-3 | PLANTA INDUSTRIAS ISLA QUIHUA-LOTA | I.QUIHUA.LOTA | Fluoruro | mg/L | 6 | 0.85 | 2018-10-01 | Autocontrol | 0 %
99579230-3 | PLANTA INDUSTRIAS ISLA QUIHUA-LOTA | I.QUIHUA.LOTA | Manganeso | mg/L | 4 | 0.039 | 2018-10-01 | Autocontrol | 0 %
99579230-3 | PLANTA INDUSTRIAS ISLA QUIHUA-LOTA | I.QUIHUA.LOTA | pH | Unidad | 5,5 - 9 | 8.09 | 2018-10-01 | Autocontrol | valor en rango
99579230-3 | PLANTA INDUSTRIAS ISLA QUIHUA-LOTA | I.QUIHUA.LOTA | Plomo | mg/L | 1 | -0.02 | 2018-10-01 | Autocontrol | 0 %
99579230-3 | PLANTA INDUSTRIAS ISLA QUIHUA-LOTA | I.QUIHUA.LOTA | Sólidos Sedimentables | ml/L/h | 20 | 0.1 | 2018-10-01 | Autocontrol | 0 %
99579230-3 | PLANTA INDUSTRIAS ISLA QUIHUA-LOTA | I.QUIHUA.LOTA | Aceites y Grasas | mg/L | 150 | -5 | 2018-07-01 | Autocontrol | 0 %
99579230-3 | PLANTA INDUSTRIAS ISLA QUIHUA-LOTA | I.QUIHUA.LOTA | Aluminio | mg/L | 10 | 0.166 | 2018-07-01 | Autocontrol | 0 %
99579230-3 | PLANTA INDUSTRIAS ISLA QUIHUA-LOTA | I.QUIHUA.LOTA | Cobre | mg/L | 3 | 0.768 | 2018-07-01 | Autocontrol | 0 %
99579230-3 | PLANTA INDUSTRIAS ISLA QUIHUA-LOTA | I.QUIHUA.LOTA | Cromo Total | mg/L | 10 | 0.016 | 2018-07-01 | Autocontrol | 0 %
99579230-3 | PLANTA INDUSTRIAS ISLA QUIHUA-LOTA | I.QUIHUA.LOTA | Fluoruro | mg/L | 6 | 0.79 | 2018-07-01 | Autocontrol | 0 %
99579230-3 | PLANTA INDUSTRIAS ISLA QUIHUA-LOTA | I.QUIHUA.LOTA | Manganeso | mg/L | 4 | 0.018 | 2018-07-01 | Autocontrol | 0 %
99579230-3 | PLANTA INDUSTRIAS ISLA QUIHUA-LOTA | I.QUIHUA.LOTA | pH | Unidad | 5,5 - 9 | 7.29 | 2018-07-01 | Autocontrol | valor en rango
99579230-3 | PLANTA INDUSTRIAS ISLA QUIHUA-LOTA | I.QUIHUA.LOTA | Plomo | mg/L | 1 | -0.02 | 2018-07-01 | Autocontrol | 0 %
99579230-3 | PLANTA INDUSTRIAS ISLA QUIHUA-LOTA | I.QUIHUA.LOTA | Sólidos Sedimentables | ml/L/h | 20 | -0.1 | 2018-07-01 | Autocontrol | 0 %
99579230-3 | PLANTA INDUSTRIAS ISLA QUIHUA-LOTA | I.QUIHUA.LOTA | Sólidos Suspendidos Totales | mg/L | 300 | 6 | 2018-07-01 | Autocontrol | 0 %
99579230-3 | PLANTA INDUSTRIAS ISLA QUIHUA-LOTA | I.QUIHUA.LOTA | Temperatura | °C |  | 21.12 | 2018-07-01 | Autocontrol
99579230-3 | PLANTA INDUSTRIAS ISLA QUIHUA-LOTA | I.QUIHUA.LOTA | Zinc | mg/L | 5 | 0.033 | 2018-07-01 | Autocontrol | 0 %
99579230-3 | PLANTA INDUSTRIAS ISLA QUIHUA-LOTA | I.QUIHUA.LOTA | Fluoruro | mg/L | 6 | 0.88 | 2018-05-01 | Autocontrol | 0 %
99579230-3 | PLANTA INDUSTRIAS ISLA QUIHUA-LOTA | I.QUIHUA.LOTA | Manganeso | mg/L | 4 | 0.012 | 2018-05-01 | Autocontrol | 0 %
99579230-3 | PLANTA INDUSTRIAS ISLA QUIHUA-LOTA | I.QUIHUA.LOTA | pH | Unidad | 5,5 - 9 | 7.5 | 2018-05-01 | Autocontrol | valor en rango
99579230-3 | PLANTA INDUSTRIAS ISLA QUIHUA-LOTA | I.QUIHUA.LOTA | Plomo | mg/L | 1 | -0.02 | 2018-05-01 | Autocontrol | 0 %
99579230-3 | PLANTA INDUSTRIAS ISLA QUIHUA-LOTA | I.QUIHUA.LOTA | Sólidos Sedimentables | ml/L/h | 20 | -0.1 | 2018-05-01 | Autocontrol | 0 %
99579230-3 | PLANTA INDUSTRIAS ISLA QUIHUA-LOTA | I.QUIHUA.LOTA | Sólidos Suspendidos Totales | mg/L | 300 | 5 | 2018-05-01 | Autocontrol | 0 %
99579230-3 | PLANTA INDUSTRIAS ISLA QUIHUA-LOTA | I.QUIHUA.LOTA | Temperatura | °C |  | 22.41 | 2018-05-01 | Autocontrol
99579230-3 | PLANTA INDUSTRIAS ISLA QUIHUA-LOTA | I.QUIHUA.LOTA | Zinc | mg/L | 5 | 0.018 | 2018-05-01 | Autocontrol | 0 %
99579230-3 | PLANTA INDUSTRIAS ISLA QUIHUA-LOTA | I.QUIHUA.LOTA | Aceites y Grasas | mg/L | 150 | -5 | 2018-05-01 | Autocontrol | 0 %
99579230-3 | PLANTA INDUSTRIAS ISLA QUIHUA-LOTA | I.QUIHUA.LOTA | Aluminio | mg/L | 10 | 0.043 | 2018-05-01 | Autocontrol | 0 %
99579230-3 | PLANTA INDUSTRIAS ISLA QUIHUA-LOTA | I.QUIHUA.LOTA | Cobre | mg/L | 3 | -0.005 | 2018-05-01 | Autocontrol | 0 %
99579230-3 | PLANTA INDUSTRIAS ISLA QUIHUA-LOTA | I.QUIHUA.LOTA | Cromo Total | mg/L | 10 | -0.005 | 2018-05-01 | Autocontrol | 0 %
99579230-3 | PLANTA INDUSTRIAS ISLA QUIHUA-LOTA | I.QUIHUA.LOTA | Fluoruro | mg/L | 6 | 0.94 | 2018-04-01 | Autocontrol | 0 %
99579230-3 | PLANTA INDUSTRIAS ISLA QUIHUA-LOTA | I.QUIHUA.LOTA | Fósforo | mg/L |  | 0.64 | 2018-04-01 | Autocontrol
99579230-3 | PLANTA INDUSTRIAS ISLA QUIHUA-LOTA | I.QUIHUA.LOTA | Hierro Disuelto | mg/L |  | 0.056 | 2018-04-01 | Autocontrol
99579230-3 | PLANTA INDUSTRIAS ISLA QUIHUA-LOTA | I.QUIHUA.LOTA | Manganeso | mg/L | 4 | 0.007 | 2018-04-01 | Autocontrol | 0 %
99579230-3 | PLANTA INDUSTRIAS ISLA QUIHUA-LOTA | I.QUIHUA.LOTA | Nitrógeno Amoniacal | mg/L |  | 3.91 | 2018-04-01 | Autocontrol
99579230-3 | PLANTA INDUSTRIAS ISLA QUIHUA-LOTA | I.QUIHUA.LOTA | Nitrógeno Total Kjeldahl | mg/L |  | 7.49 | 2018-04-01 | Autocontrol
99579230-3 | PLANTA INDUSTRIAS ISLA QUIHUA-LOTA | I.QUIHUA.LOTA | pH | Unidad | 5,5 - 9 | 7.8 | 2018-04-01 | Autocontrol | valor en rango
99579230-3 | PLANTA INDUSTRIAS ISLA QUIHUA-LOTA | I.QUIHUA.LOTA | Plomo | mg/L | 1 | -0.02 | 2018-04-01 | Autocontrol | 0 %
99579230-3 | PLANTA INDUSTRIAS ISLA QUIHUA-LOTA | I.QUIHUA.LOTA | Poder Espumógeno | mm |  | -2 | 2018-04-01 | Autocontrol
99579230-3 | PLANTA INDUSTRIAS ISLA QUIHUA-LOTA | I.QUIHUA.LOTA | Sólidos Sedimentables | ml/L/h | 20 | -0.1 | 2018-04-01 | Autocontrol | 0 %
99579230-3 | PLANTA INDUSTRIAS ISLA QUIHUA-LOTA | I.QUIHUA.LOTA | Sólidos Suspendidos Totales | mg/L | 300 | 18 | 2018-04-01 | Autocontrol | 0 %
99579230-3 | PLANTA INDUSTRIAS ISLA QUIHUA-LOTA | I.QUIHUA.LOTA | Sulfato | mg/L |  | 2767 | 2018-04-01 | Autocontrol
99579230-3 | PLANTA INDUSTRIAS ISLA QUIHUA-LOTA | I.QUIHUA.LOTA | Temperatura | °C |  | 18.48 | 2018-04-01 | Autocontrol
99579230-3 | PLANTA INDUSTRIAS ISLA QUIHUA-LOTA | I.QUIHUA.LOTA | Zinc | mg/L | 5 | 0.049 | 2018-04-01 | Autocontrol | 0 %
99579230-3 | PLANTA INDUSTRIAS ISLA QUIHUA-LOTA | I.QUIHUA.LOTA | Aceites y Grasas | mg/L | 150 | -5 | 2018-02-01 | Autocontrol | 0 %
99579230-3 | PLANTA INDUSTRIAS ISLA QUIHUA-LOTA | I.QUIHUA.LOTA | Aluminio | mg/L | 10 | -0.01 | 2018-02-01 | Autocontrol | 0 %
99579230-3 | PLANTA INDUSTRIAS ISLA QUIHUA-LOTA | I.QUIHUA.LOTA | Cobre | mg/L | 3 | -0.005 | 2018-02-01 | Autocontrol | 0 %
99579230-3 | PLANTA INDUSTRIAS ISLA QUIHUA-LOTA | I.QUIHUA.LOTA | Cromo Total | mg/L | 10 | -0.005 | 2018-02-01 | Autocontrol | 0 %
99579230-3 | PLANTA INDUSTRIAS ISLA QUIHUA-LOTA | I.QUIHUA.LOTA | Fluoruro | mg/L | 6 | -0.2 | 2018-02-01 | Autocontrol | 0 %
99579230-3 | PLANTA INDUSTRIAS ISLA QUIHUA-LOTA | I.QUIHUA.LOTA | Manganeso | mg/L | 4 | -0.001 | 2018-02-01 | Autocontrol | 0 %
99579230-3 | PLANTA INDUSTRIAS ISLA QUIHUA-LOTA | I.QUIHUA.LOTA | pH | Unidad | 5,5 - 9 | 7.38 | 2018-02-01 | Autocontrol | valor en rango
99579230-3 | PLANTA INDUSTRIAS ISLA QUIHUA-LOTA | I.QUIHUA.LOTA | Plomo | mg/L | 1 | -0.01 | 2018-02-01 | Autocontrol | 0 %
99579230-3 | PLANTA INDUSTRIAS ISLA QUIHUA-LOTA | I.QUIHUA.LOTA | Sólidos Sedimentables | ml/L/h | 20 | 0.1 | 2018-02-01 | Autocontrol | 0 %
99579230-3 | PLANTA INDUSTRIAS ISLA QUIHUA-LOTA | I.QUIHUA.LOTA | Sólidos Suspendidos Totales | mg/L | 300 | 5 | 2018-02-01 | Autocontrol | 0 %
99579230-3 | PLANTA INDUSTRIAS ISLA QUIHUA-LOTA | I.QUIHUA.LOTA | Temperatura | °C |  | 17.67 | 2018-02-01 | Autocontrol
99579230-3 | PLANTA INDUSTRIAS ISLA QUIHUA-LOTA | I.QUIHUA.LOTA | Zinc | mg/L | 5 | 0.015 | 2018-02-01 | Autocontrol | 0 %
99579230-3 | PLANTA INDUSTRIAS ISLA QUIHUA-LOTA | I.QUIHUA.LOTA | Aceites y Grasas | mg/L | 150 | -5 | 2018-03-01 | Autocontrol | 0 %
99579230-3 | PLANTA INDUSTRIAS ISLA QUIHUA-LOTA | I.QUIHUA.LOTA | Aluminio | mg/L | 10 | -0.01 | 2018-03-01 | Autocontrol | 0 %
99579230-3 | PLANTA INDUSTRIAS ISLA QUIHUA-LOTA | I.QUIHUA.LOTA | Cobre | mg/L | 3 | -0.005 | 2018-03-01 | Autocontrol | 0 %
99579230-3 | PLANTA INDUSTRIAS ISLA QUIHUA-LOTA | I.QUIHUA.LOTA | Cromo Total | mg/L | 10 | -0.005 | 2018-03-01 | Autocontrol | 0 %
99579230-3 | PLANTA INDUSTRIAS ISLA QUIHUA-LOTA | I.QUIHUA.LOTA | Fluoruro | mg/L | 6 | -0.2 | 2018-03-01 | Autocontrol | 0 %
99579230-3 | PLANTA INDUSTRIAS ISLA QUIHUA-LOTA | I.QUIHUA.LOTA | Manganeso | mg/L | 4 | -0.001 | 2018-03-01 | Autocontrol | 0 %
99579230-3 | PLANTA INDUSTRIAS ISLA QUIHUA-LOTA | I.QUIHUA.LOTA | pH | Unidad | 5,5 - 9 | 7.76 | 2018-03-01 | Autocontrol | valor en rango
99579230-3 | PLANTA INDUSTRIAS ISLA QUIHUA-LOTA | I.QUIHUA.LOTA | Plomo | mg/L | 1 | -0.01 | 2018-03-01 | Autocontrol | 0 %
99579230-3 | PLANTA INDUSTRIAS ISLA QUIHUA-LOTA | I.QUIHUA.LOTA | Sólidos Sedimentables | ml/L/h | 20 | 0.1 | 2018-03-01 | Autocontrol | 0 %
99579230-3 | PLANTA INDUSTRIAS ISLA QUIHUA-LOTA | I.QUIHUA.LOTA | Sólidos Suspendidos Totales | mg/L | 300 | 8 | 2018-03-01 | Autocontrol | 0 %
99579230-3 | PLANTA INDUSTRIAS ISLA QUIHUA-LOTA | I.QUIHUA.LOTA | Temperatura | °C |  | 17.56 | 2018-03-01 | Autocontrol
99579230-3 | PLANTA INDUSTRIAS ISLA QUIHUA-LOTA | I.QUIHUA.LOTA | Zinc | mg/L | 5 | 0.011 | 2018-03-01 | Autocontrol | 0 %
99579230-3 | PLANTA INDUSTRIAS ISLA QUIHUA-LOTA | I.QUIHUA.LOTA | Aceites y Grasas | mg/L | 150 | -5 | 2018-03-01 | Autocontrol | 0 %
99579230-3 | PLANTA INDUSTRIAS ISLA QUIHUA-LOTA | I.QUIHUA.LOTA | Aluminio | mg/L | 10 | 0.161 | 2018-03-01 | Autocontrol | 0 %
99579230-3 | PLANTA INDUSTRIAS ISLA QUIHUA-LOTA | I.QUIHUA.LOTA | Cobre | mg/L | 3 | -0.005 | 2018-03-01 | Autocontrol | 0 %
99579230-3 | PLANTA INDUSTRIAS ISLA QUIHUA-LOTA | I.QUIHUA.LOTA | Cromo Total | mg/L | 10 | -0.005 | 2018-03-01 | Autocontrol | 0 %
99579230-3 | PLANTA INDUSTRIAS ISLA QUIHUA-LOTA | I.QUIHUA.LOTA | Fluoruro | mg/L | 6 | 1.07 | 2018-03-01 | Autocontrol | 0 %
99579230-3 | PLANTA INDUSTRIAS ISLA QUIHUA-LOTA | I.QUIHUA.LOTA | Manganeso | mg/L | 4 | 0.01 | 2018-03-01 | Autocontrol | 0 %
99579230-3 | PLANTA INDUSTRIAS ISLA QUIHUA-LOTA | I.QUIHUA.LOTA | pH | Unidad | 5,5 - 9 | 7.33 | 2018-03-01 | Autocontrol | valor en rango
99579230-3 | PLANTA INDUSTRIAS ISLA QUIHUA-LOTA | I.QUIHUA.LOTA | Plomo | mg/L | 1 | -0.02 | 2018-03-01 | Autocontrol | 0 %
99579230-3 | PLANTA INDUSTRIAS ISLA QUIHUA-LOTA | I.QUIHUA.LOTA | Sólidos Sedimentables | ml/L/h | 20 | -0.1 | 2018-03-01 | Autocontrol | 0 %
99579230-3 | PLANTA INDUSTRIAS ISLA QUIHUA-LOTA | I.QUIHUA.LOTA | Sólidos Suspendidos Totales | mg/L | 300 | 56 | 2018-03-01 | Autocontrol | 0 %
99579230-3 | PLANTA INDUSTRIAS ISLA QUIHUA-LOTA | I.QUIHUA.LOTA | Temperatura | °C |  | 18.41 | 2018-03-01 | Autocontrol
99579230-3 | PLANTA INDUSTRIAS ISLA QUIHUA-LOTA | I.QUIHUA.LOTA | Zinc | mg/L | 5 | 0.047 | 2018-03-01 | Autocontrol | 0 %
99579230-3 | PLANTA INDUSTRIAS ISLA QUIHUA-LOTA | I.QUIHUA.LOTA | Aceites y Grasas | mg/L | 150 | -5 | 2018-04-01 | Autocontrol | 0 %
99579230-3 | PLANTA INDUSTRIAS ISLA QUIHUA-LOTA | I.QUIHUA.LOTA | Aluminio | mg/L | 10 | 0.015 | 2018-04-01 | Autocontrol | 0 %
99579230-3 | PLANTA INDUSTRIAS ISLA QUIHUA-LOTA | I.QUIHUA.LOTA | Aluminio | mg/L | 10 | 0.015 | 2018-04-01 | Autocontrol | 0 %
99579230-3 | PLANTA INDUSTRIAS ISLA QUIHUA-LOTA | I.QUIHUA.LOTA | Boro | mg/L |  | 4.88 | 2018-04-01 | Autocontrol
99579230-3 | PLANTA INDUSTRIAS ISLA QUIHUA-LOTA | I.QUIHUA.LOTA | Cloruros | mg/L |  | 26243 | 2018-04-01 | Autocontrol
99579230-3 | PLANTA INDUSTRIAS ISLA QUIHUA-LOTA | I.QUIHUA.LOTA | Cobre | mg/L | 3 | -0.005 | 2018-04-01 | Autocontrol | 0 %
99579230-3 | PLANTA INDUSTRIAS ISLA QUIHUA-LOTA | I.QUIHUA.LOTA | Coliformes Fecales o Termotolerantes | NMP/100 ml |  | 30 | 2018-04-01 | Autocontrol
99579230-3 | PLANTA INDUSTRIAS ISLA QUIHUA-LOTA | I.QUIHUA.LOTA | Conductividad | uS/cm |  | 51300 | 2018-04-01 | Autocontrol
99579230-3 | PLANTA INDUSTRIAS ISLA QUIHUA-LOTA | I.QUIHUA.LOTA | Cromo Total | mg/L | 10 | -0.005 | 2018-04-01 | Autocontrol | 0 %
99579230-3 | PLANTA INDUSTRIAS ISLA QUIHUA-LOTA | I.QUIHUA.LOTA | DBO5 | mgO2/L |  | 16 | 2018-04-01 | Autocontrol
99579230-3 | PLANTA INDUSTRIAS ISLA QUIHUA-LOTA | I.QUIHUA.LOTA | Aceites y Grasas | mg/L | 150 | -5 | 2018-06-01 | Autocontrol | 0 %
99579230-3 | PLANTA INDUSTRIAS ISLA QUIHUA-LOTA | I.QUIHUA.LOTA | Aluminio | mg/L | 10 | 0.065 | 2018-06-01 | Autocontrol | 0 %
99579230-3 | PLANTA INDUSTRIAS ISLA QUIHUA-LOTA | I.QUIHUA.LOTA | Cobre | mg/L | 3 | -0.005 | 2018-06-01 | Autocontrol | 0 %
99579230-3 | PLANTA INDUSTRIAS ISLA QUIHUA-LOTA | I.QUIHUA.LOTA | Cromo Total | mg/L | 10 | -0.005 | 2018-06-01 | Autocontrol | 0 %
99579230-3 | PLANTA INDUSTRIAS ISLA QUIHUA-LOTA | I.QUIHUA.LOTA | Fluoruro | mg/L | 6 | 0.54 | 2018-06-01 | Autocontrol | 0 %
99579230-3 | PLANTA INDUSTRIAS ISLA QUIHUA-LOTA | I.QUIHUA.LOTA | Manganeso | mg/L | 4 | 0.01 | 2018-06-01 | Autocontrol | 0 %
99579230-3 | PLANTA INDUSTRIAS ISLA QUIHUA-LOTA | I.QUIHUA.LOTA | pH | Unidad | 5,5 - 9 | 7.45 | 2018-06-01 | Autocontrol | valor en rango
99579230-3 | PLANTA INDUSTRIAS ISLA QUIHUA-LOTA | I.QUIHUA.LOTA | Plomo | mg/L | 1 | -0.02 | 2018-06-01 | Autocontrol | 0 %
99579230-3 | PLANTA INDUSTRIAS ISLA QUIHUA-LOTA | I.QUIHUA.LOTA | Sólidos Sedimentables | ml/L/h | 20 | -0.1 | 2018-06-01 | Autocontrol | 0 %
99579230-3 | PLANTA INDUSTRIAS ISLA QUIHUA-LOTA | I.QUIHUA.LOTA | Sólidos Suspendidos Totales | mg/L | 300 | 6 | 2018-06-01 | Autocontrol | 0 %
99579230-3 | PLANTA INDUSTRIAS ISLA QUIHUA-LOTA | I.QUIHUA.LOTA | Temperatura | °C |  | 22.12 | 2018-06-01 | Autocontrol
99579230-3 | PLANTA INDUSTRIAS ISLA QUIHUA-LOTA | I.QUIHUA.LOTA | Zinc | mg/L | 5 | 0.019 | 2018-06-01 | Autocontrol | 0 %
99579230-3 | PLANTA INDUSTRIAS ISLA QUIHUA-LOTA | I.QUIHUA.LOTA | Sólidos Suspendidos Totales | mg/L | 300 | 8 | 2018-10-01 | Autocontrol | 0 %
99579230-3 | PLANTA INDUSTRIAS ISLA QUIHUA-LOTA | I.QUIHUA.LOTA | Temperatura | °C |  | 14.6 | 2018-10-01 | Autocontrol
99579230-3 | PLANTA INDUSTRIAS ISLA QUIHUA-LOTA | I.QUIHUA.LOTA | Zinc | mg/L | 5 | 0.06 | 2018-10-01 | Autocontrol | 0 %
99579230-3 | PLANTA INDUSTRIAS ISLA QUIHUA-LOTA | I.QUIHUA.LOTA | Aceites y Grasas | mg/L | 150 | -1 | 2018-11-01 | Autocontrol | 0 %
99579230-3 | PLANTA INDUSTRIAS ISLA QUIHUA-LOTA | I.QUIHUA.LOTA | Aluminio | mg/L | 10 | 0.21 | 2018-11-01 | Autocontrol | 0 %
99579230-3 | PLANTA INDUSTRIAS ISLA QUIHUA-LOTA | I.QUIHUA.LOTA | Cobre | mg/L | 3 | -0.005 | 2018-11-01 | Autocontrol | 0 %
99579230-3 | PLANTA INDUSTRIAS ISLA QUIHUA-LOTA | I.QUIHUA.LOTA | Cromo Total | mg/L | 10 | -0.005 | 2018-11-01 | Autocontrol | 0 %
99579230-3 | PLANTA INDUSTRIAS ISLA QUIHUA-LOTA | I.QUIHUA.LOTA | Fluoruro | mg/L | 6 | 0.92 | 2018-11-01 | Autocontrol | 0 %
99579230-3 | PLANTA INDUSTRIAS ISLA QUIHUA-LOTA | I.QUIHUA.LOTA | Manganeso | mg/L | 4 | 0.003 | 2018-11-01 | Autocontrol | 0 %
99579230-3 | PLANTA INDUSTRIAS ISLA QUIHUA-LOTA | I.QUIHUA.LOTA | pH | Unidad | 5,5 - 9 | 8.26 | 2018-11-01 | Autocontrol | valor en rango
99579230-3 | PLANTA INDUSTRIAS ISLA QUIHUA-LOTA | I.QUIHUA.LOTA | Plomo | mg/L | 1 | -0.02 | 2018-11-01 | Autocontrol | 0 %
99579230-3 | PLANTA INDUSTRIAS ISLA QUIHUA-LOTA | I.QUIHUA.LOTA | Sólidos Sedimentables | ml/L/h | 20 | -0.1 | 2018-11-01 | Autocontrol | 0 %
99579230-3 | PLANTA INDUSTRIAS ISLA QUIHUA-LOTA | I.QUIHUA.LOTA | Sólidos Suspendidos Totales | mg/L | 300 | 10 | 2018-11-01 | Autocontrol | 0 %
99579230-3 | PLANTA INDUSTRIAS ISLA QUIHUA-LOTA | I.QUIHUA.LOTA | Temperatura | °C |  | 18.16 | 2018-11-01 | Autocontrol
99579230-3 | PLANTA INDUSTRIAS ISLA QUIHUA-LOTA | I.QUIHUA.LOTA | Zinc | mg/L | 5 | -0.002 | 2018-11-01 | Autocontrol | 0 %
99579230-3 | PLANTA INDUSTRIAS ISLA QUIHUA-LOTA | I.QUIHUA.LOTA | Aceites y Grasas | mg/L | 150 | -5 | 2018-01-01 | Autocontrol | 0 %
99579230-3 | PLANTA INDUSTRIAS ISLA QUIHUA-LOTA | I.QUIHUA.LOTA | Aluminio | mg/L | 10 | -0.01 | 2018-01-01 | Autocontrol | 0 %
99579230-3 | PLANTA INDUSTRIAS ISLA QUIHUA-LOTA | I.QUIHUA.LOTA | Cobre | mg/L | 3 | 0.022 | 2018-01-01 | Autocontrol | 0 %
99579230-3 | PLANTA INDUSTRIAS ISLA QUIHUA-LOTA | I.QUIHUA.LOTA | Cromo Total | mg/L | 10 | -0.005 | 2018-01-01 | Autocontrol | 0 %
99579230-3 | PLANTA INDUSTRIAS ISLA QUIHUA-LOTA | I.QUIHUA.LOTA | Fluoruro | mg/L | 6 | -0.2 | 2018-01-01 | Autocontrol | 0 %
99579230-3 | PLANTA INDUSTRIAS ISLA QUIHUA-LOTA | I.QUIHUA.LOTA | Manganeso | mg/L | 4 | 0.011 | 2018-01-01 | Autocontrol | 0 %
99579230-3 | PLANTA INDUSTRIAS ISLA QUIHUA-LOTA | I.QUIHUA.LOTA | pH | Unidad | 5,5 - 9 | 8.04 | 2018-01-01 | Autocontrol | valor en rango
99579230-3 | PLANTA INDUSTRIAS ISLA QUIHUA-LOTA | I.QUIHUA.LOTA | Plomo | mg/L | 1 | -0.01 | 2018-01-01 | Autocontrol | 0 %
99579230-3 | PLANTA INDUSTRIAS ISLA QUIHUA-LOTA | I.QUIHUA.LOTA | Sólidos Sedimentables | ml/L/h | 20 | -0.1 | 2018-01-01 | Autocontrol | 0 %
99579230-3 | PLANTA INDUSTRIAS ISLA QUIHUA-LOTA | I.QUIHUA.LOTA | Sólidos Suspendidos Totales | mg/L | 300 | 15 | 2018-01-01 | Autocontrol | 0 %
99579230-3 | PLANTA INDUSTRIAS ISLA QUIHUA-LOTA | I.QUIHUA.LOTA | Temperatura | °C |  | 27.39 | 2018-01-01 | Autocontrol
99579230-3 | PLANTA INDUSTRIAS ISLA QUIHUA-LOTA | I.QUIHUA.LOTA | Zinc | mg/L | 5 | 0.026 | 2018-01-01 | Autocontrol | 0 %