## Información UF
RUT | Razón Social | Unidad Fiscalizable | Punto Descarga | Región | Provincia | Comuna | Dirección | DATUM | HUSO | UTM Este | UTM Norte | Cuerpo Receptor | Norma | Tabla Cumplimiento | RPM | RPM Fecha | Vigencia
99579230-3 | INDUSTRIAS ISLA QUIHUA S A | PLANTA INDUSTRIAS ISLA QUIHUA-LOTA | I.QUIHUA.LOTA | Región del Biobío | Concepcion | Lota | Avenida Matta 203, Lota, Región del Biobío | Datum | 18 | 663725 | 5892782 | BAHÍA LOTA | DS 90-2000 | Tabla 5 | 728 | 2011-06-09 | Si

## Resumen evaluación
Período evaluado | N° de hechos constatados
| 1 | - | 2 | 3 | 4 | 5 | 6 | 7 | 8 | 9
| Informa | Efectúa descarga | Entrega dentro de plazo | Entrega parámetros solicitados | Entrega con frecuencia solicitada | Caudal se encuentra bajo Resolución | Parámetros se encuentran bajo norma | Presenta Remuestras | Entrega Parámetro Remuestra | Inconsistencia
2019-01-01 | SI | SI | SI | SI | SI | SI | SI | NO APLICA | NO APLICA | NO APLICA
2019-02-01 | SI | SI | SI | SI | SI | SI | SI | NO APLICA | NO APLICA | NO APLICA
2019-03-01 | SI | SI | SI | SI | SI | SI | SI | NO APLICA | NO APLICA | NO APLICA
2019-04-01 | SI | SI | SI | SI | SI | SI | SI | NO APLICA | NO APLICA | NO APLICA
2019-05-01 | SI | SI | SI | SI | SI | SI | SI | NO APLICA | NO APLICA | NO APLICA
2019-06-01 | SI | SI | SI | SI | SI | SI | SI | NO APLICA | NO APLICA | NO APLICA
2019-07-01 | SI | SI | SI | NO | SI | SI | SI | NO APLICA | NO APLICA | NO APLICA
2019-08-01 | SI | NO | NO | NO APLICA | NO APLICA | NO APLICA | NO APLICA | NO APLICA | NO APLICA | NO APLICA
2019-09-01 | SI | NO | SI | NO APLICA | NO APLICA | NO APLICA | NO APLICA | NO APLICA | NO APLICA | NO APLICA
2019-10-01 | SI | NO | SI | NO APLICA | NO APLICA | NO APLICA | NO APLICA | NO APLICA | NO APLICA | NO APLICA
2019-11-01 | SI | SI | SI | SI | SI | SI | SI | NO APLICA | NO APLICA | NO APLICA
2019-12-01 | SI | SI | SI | SI | SI | SI | SI | NO APLICA | NO APLICA | NO APLICA

## Reporte de caudal
RUT | Unidad Fiscalizable | Punto | Caudal max comprometido | Caudal reportado | Unidad | Período | Tipo
99579230-3 | PLANTA INDUSTRIAS ISLA QUIHUA-LOTA | I.QUIHUA.LOTA | 36000 | 15174.48 | m3/dia | 2019-01-01 | Autocontrol
99579230-3 | PLANTA INDUSTRIAS ISLA QUIHUA-LOTA | I.QUIHUA.LOTA | 36000 | 11323.68 | m3/dia | 2019-02-01 | Autocontrol
99579230-3 | PLANTA INDUSTRIAS ISLA QUIHUA-LOTA | I.QUIHUA.LOTA | 36000 | 16086 | m3/dia | 2019-03-01 | Autocontrol
99579230-3 | PLANTA INDUSTRIAS ISLA QUIHUA-LOTA | I.QUIHUA.LOTA | 36000 | 9302.64 | m3/dia | 2019-04-01 | Autocontrol
99579230-3 | PLANTA INDUSTRIAS ISLA QUIHUA-LOTA | I.QUIHUA.LOTA | 36000 | 8778.96 | m3/dia | 2019-05-01 | Autocontrol
99579230-3 | PLANTA INDUSTRIAS ISLA QUIHUA-LOTA | I.QUIHUA.LOTA | 36000 | 8476.08 | m3/dia | 2019-06-01 | Autocontrol
99579230-3 | PLANTA INDUSTRIAS ISLA QUIHUA-LOTA | I.QUIHUA.LOTA | 36000 | 8685.45 | m3/dia | 2019-07-01 | Autocontrol
99579230-3 | PLANTA INDUSTRIAS ISLA QUIHUA-LOTA | I.QUIHUA.LOTA | 36000 | 12962.74 | m3/dia | 2019-11-01 | Autocontrol
99579230-3 | PLANTA INDUSTRIAS ISLA QUIHUA-LOTA | I.QUIHUA.LOTA | 36000 | 11275.91 | m3/dia | 2019-12-01 | Autocontrol

## Reporte de calidad
RUT | Unidad Fiscalizable | Punto | Parámetro | Unidad | Límite exigido | Valor reportado | Periodo | Tipo | % de Excedencia
99579230-3 | PLANTA INDUSTRIAS ISLA QUIHUA-LOTA | I.QUIHUA.LOTA | Aceites y Grasas | mg/L | 150 | 1 | 2019-04-01 | Autocontrol | 0 %
99579230-3 | PLANTA INDUSTRIAS ISLA QUIHUA-LOTA | I.QUIHUA.LOTA | Aluminio | mg/L | 10 | 0.01 | 2019-04-01 | Autocontrol | 0 %
99579230-3 | PLANTA INDUSTRIAS ISLA QUIHUA-LOTA | I.QUIHUA.LOTA | Cobre | mg/L | 3 | 0.005 | 2019-04-01 | Autocontrol | 0 %
99579230-3 | PLANTA INDUSTRIAS ISLA QUIHUA-LOTA | I.QUIHUA.LOTA | Cromo Total | mg/L | 10 | 0.005 | 2019-04-01 | Autocontrol | 0 %
99579230-3 | PLANTA INDUSTRIAS ISLA QUIHUA-LOTA | I.QUIHUA.LOTA | Fluoruro | mg/L | 6 | 0.9 | 2019-04-01 | Autocontrol | 0 %
99579230-3 | PLANTA INDUSTRIAS ISLA QUIHUA-LOTA | I.QUIHUA.LOTA | Manganeso | mg/L | 4 | 0.001 | 2019-04-01 | Autocontrol | 0 %
99579230-3 | PLANTA INDUSTRIAS ISLA QUIHUA-LOTA | I.QUIHUA.LOTA | pH | Unidad | 5,5 - 9 | 8.26 | 2019-04-01 | Autocontrol | valor en rango
99579230-3 | PLANTA INDUSTRIAS ISLA QUIHUA-LOTA | I.QUIHUA.LOTA | Plomo | mg/L | 1 | 0.02 | 2019-04-01 | Autocontrol | 0 %
99579230-3 | PLANTA INDUSTRIAS ISLA QUIHUA-LOTA | I.QUIHUA.LOTA | Sólidos Sedimentables | ml/L/h | 20 | 0.1 | 2019-04-01 | Autocontrol | 0 %
99579230-3 | PLANTA INDUSTRIAS ISLA QUIHUA-LOTA | I.QUIHUA.LOTA | Sólidos Suspendidos Totales | mg/L | 300 | 27 | 2019-04-01 | Autocontrol | 0 %
99579230-3 | PLANTA INDUSTRIAS ISLA QUIHUA-LOTA | I.QUIHUA.LOTA | Temperatura | °C |  | 18.25 | 2019-04-01 | Autocontrol
99579230-3 | PLANTA INDUSTRIAS ISLA QUIHUA-LOTA | I.QUIHUA.LOTA | Zinc | mg/L | 5 | 0.002 | 2019-04-01 | Autocontrol | 0 %
99579230-3 | PLANTA INDUSTRIAS ISLA QUIHUA-LOTA | I.QUIHUA.LOTA | Boro | mg/L |  | 0.028 | 2019-04-01 | Autocontrol
99579230-3 | PLANTA INDUSTRIAS ISLA QUIHUA-LOTA | I.QUIHUA.LOTA | Cloruros | mg/L |  | 19817 | 2019-04-01 | Autocontrol
99579230-3 | PLANTA INDUSTRIAS ISLA QUIHUA-LOTA | I.QUIHUA.LOTA | Nitrógeno Total Kjeldahl | mg/L |  | 3.78 | 2019-04-01 | Autocontrol
99579230-3 | PLANTA INDUSTRIAS ISLA QUIHUA-LOTA | I.QUIHUA.LOTA | Fósforo | mg/L |  | 0.2 | 2019-04-01 | Autocontrol
99579230-3 | PLANTA INDUSTRIAS ISLA QUIHUA-LOTA | I.QUIHUA.LOTA | Sulfato | mg/L |  | 2675 | 2019-04-01 | Autocontrol
99579230-3 | PLANTA INDUSTRIAS ISLA QUIHUA-LOTA | I.QUIHUA.LOTA | Hierro Disuelto | mg/L |  | 0.002 | 2019-04-01 | Autocontrol
99579230-3 | PLANTA INDUSTRIAS ISLA QUIHUA-LOTA | I.QUIHUA.LOTA | Conductividad | uS/cm |  | 53100 | 2019-04-01 | Autocontrol
99579230-3 | PLANTA INDUSTRIAS ISLA QUIHUA-LOTA | I.QUIHUA.LOTA | Poder Espumógeno | mm |  | 2 | 2019-04-01 | Autocontrol
99579230-3 | PLANTA INDUSTRIAS ISLA QUIHUA-LOTA | I.QUIHUA.LOTA | Nitrógeno Amoniacal | mg/L |  | 0.4 | 2019-04-01 | Autocontrol
99579230-3 | PLANTA INDUSTRIAS ISLA QUIHUA-LOTA | I.QUIHUA.LOTA | Coliformes Fecales o Termotolerantes | NMP/100 ml |  | 2 | 2019-04-01 | Autocontrol
99579230-3 | PLANTA INDUSTRIAS ISLA QUIHUA-LOTA | I.QUIHUA.LOTA | DBO5 | mgO2/L |  | 3 | 2019-04-01 | Autocontrol
99579230-3 | PLANTA INDUSTRIAS ISLA QUIHUA-LOTA | I.QUIHUA.LOTA | Aceites y Grasas | mg/L | 150 | 3.68 | 2019-03-01 | Autocontrol | 0 %
99579230-3 | PLANTA INDUSTRIAS ISLA QUIHUA-LOTA | I.QUIHUA.LOTA | Aluminio | mg/L | 10 | 0.018 | 2019-03-01 | Autocontrol | 0 %
99579230-3 | PLANTA INDUSTRIAS ISLA QUIHUA-LOTA | I.QUIHUA.LOTA | Cobre | mg/L | 3 | 0.005 | 2019-03-01 | Autocontrol | 0 %
99579230-3 | PLANTA INDUSTRIAS ISLA QUIHUA-LOTA | I.QUIHUA.LOTA | Cromo Total | mg/L | 10 | 0.028 | 2019-03-01 | Autocontrol | 0 %
99579230-3 | PLANTA INDUSTRIAS ISLA QUIHUA-LOTA | I.QUIHUA.LOTA | Fluoruro | mg/L | 6 | 0.57 | 2019-03-01 | Autocontrol | 0 %
99579230-3 | PLANTA INDUSTRIAS ISLA QUIHUA-LOTA | I.QUIHUA.LOTA | Manganeso | mg/L | 4 | 0.014 | 2019-03-01 | Autocontrol | 0 %
99579230-3 | PLANTA INDUSTRIAS ISLA QUIHUA-LOTA | I.QUIHUA.LOTA | pH | Unidad | 5,5 - 9 | 8.1 | 2019-03-01 | Autocontrol | valor en rango
99579230-3 | PLANTA INDUSTRIAS ISLA QUIHUA-LOTA | I.QUIHUA.LOTA | Plomo | mg/L | 1 | 0.02 | 2019-03-01 | Autocontrol | 0 %
99579230-3 | PLANTA INDUSTRIAS ISLA QUIHUA-LOTA | I.QUIHUA.LOTA | Sólidos Sedimentables | ml/L/h | 20 | 0.1 | 2019-03-01 | Autocontrol | 0 %
99579230-3 | PLANTA INDUSTRIAS ISLA QUIHUA-LOTA | I.QUIHUA.LOTA | Sólidos Suspendidos Totales | mg/L | 300 | 22 | 2019-03-01 | Autocontrol | 0 %
99579230-3 | PLANTA INDUSTRIAS ISLA QUIHUA-LOTA | I.QUIHUA.LOTA | Temperatura | °C |  | 20.38 | 2019-03-01 | Autocontrol
99579230-3 | PLANTA INDUSTRIAS ISLA QUIHUA-LOTA | I.QUIHUA.LOTA | Zinc | mg/L | 5 | 0.036 | 2019-03-01 | Autocontrol | 0 %
99579230-3 | PLANTA INDUSTRIAS ISLA QUIHUA-LOTA | I.QUIHUA.LOTA | Aceites y Grasas | mg/L | 150 | 5 | 2019-07-01 | Autocontrol | 0 %
99579230-3 | PLANTA INDUSTRIAS ISLA QUIHUA-LOTA | I.QUIHUA.LOTA | Aluminio | mg/L | 10 | 0.624 | 2019-07-01 | Autocontrol | 0 %
99579230-3 | PLANTA INDUSTRIAS ISLA QUIHUA-LOTA | I.QUIHUA.LOTA | Cobre | mg/L | 3 | 0.341 | 2019-07-01 | Autocontrol | 0 %
99579230-3 | PLANTA INDUSTRIAS ISLA QUIHUA-LOTA | I.QUIHUA.LOTA | Cromo Total | mg/L | 10 | 0.01 | 2019-07-01 | Autocontrol | 0 %
99579230-3 | PLANTA INDUSTRIAS ISLA QUIHUA-LOTA | I.QUIHUA.LOTA | Fluoruro | mg/L | 6 | 0.24 | 2019-07-01 | Autocontrol | 0 %
99579230-3 | PLANTA INDUSTRIAS ISLA QUIHUA-LOTA | I.QUIHUA.LOTA | Manganeso | mg/L | 4 | 0.122 | 2019-07-01 | Autocontrol | 0 %
99579230-3 | PLANTA INDUSTRIAS ISLA QUIHUA-LOTA | I.QUIHUA.LOTA | Plomo | mg/L | 1 | 0.02 | 2019-07-01 | Autocontrol | 0 %
99579230-3 | PLANTA INDUSTRIAS ISLA QUIHUA-LOTA | I.QUIHUA.LOTA | Sólidos Sedimentables | ml/L/h | 20 | 0.1 | 2019-07-01 | Autocontrol | 0 %
99579230-3 | PLANTA INDUSTRIAS ISLA QUIHUA-LOTA | I.QUIHUA.LOTA | Sólidos Suspendidos Totales | mg/L | 300 | 5 | 2019-07-01 | Autocontrol | 0 %
99579230-3 | PLANTA INDUSTRIAS ISLA QUIHUA-LOTA | I.QUIHUA.LOTA | Zinc | mg/L | 5 | 0.21 | 2019-07-01 | Autocontrol | 0 %
99579230-3 | PLANTA INDUSTRIAS ISLA QUIHUA-LOTA | I.QUIHUA.LOTA | pH | Unidad | 5,5 - 9 | 8.14 | 2019-07-01 | Autocontrol | valor en rango
99579230-3 | PLANTA INDUSTRIAS ISLA QUIHUA-LOTA | I.QUIHUA.LOTA | Aceites y Grasas | mg/L | 150 | 1 | 2019-11-01 | Autocontrol | 0 %
99579230-3 | PLANTA INDUSTRIAS ISLA QUIHUA-LOTA | I.QUIHUA.LOTA | Aluminio | mg/L | 10 | 0.742 | 2019-11-01 | Autocontrol | 0 %
99579230-3 | PLANTA INDUSTRIAS ISLA QUIHUA-LOTA | I.QUIHUA.LOTA | Cobre | mg/L | 3 | 0.599 | 2019-11-01 | Autocontrol | 0 %
99579230-3 | PLANTA INDUSTRIAS ISLA QUIHUA-LOTA | I.QUIHUA.LOTA | Cromo Total | mg/L | 10 | 0.078 | 2019-11-01 | Autocontrol | 0 %
99579230-3 | PLANTA INDUSTRIAS ISLA QUIHUA-LOTA | I.QUIHUA.LOTA | Fluoruro | mg/L | 6 | 0.65 | 2019-11-01 | Autocontrol | 0 %
99579230-3 | PLANTA INDUSTRIAS ISLA QUIHUA-LOTA | I.QUIHUA.LOTA | Manganeso | mg/L | 4 | 0.488 | 2019-11-01 | Autocontrol | 0 %
99579230-3 | PLANTA INDUSTRIAS ISLA QUIHUA-LOTA | I.QUIHUA.LOTA | Plomo | mg/L | 1 | 0.062 | 2019-11-01 | Autocontrol | 0 %
99579230-3 | PLANTA INDUSTRIAS ISLA QUIHUA-LOTA | I.QUIHUA.LOTA | Sólidos Sedimentables | ml/L/h | 20 | 0.1 | 2019-11-01 | Autocontrol | 0 %
99579230-3 | PLANTA INDUSTRIAS ISLA QUIHUA-LOTA | I.QUIHUA.LOTA | Sólidos Suspendidos Totales | mg/L | 300 | 10 | 2019-11-01 | Autocontrol | 0 %
99579230-3 | PLANTA INDUSTRIAS ISLA QUIHUA-LOTA | I.QUIHUA.LOTA | Temperatura | °C |  | 18.28 | 2019-11-01 | Autocontrol
99579230-3 | PLANTA INDUSTRIAS ISLA QUIHUA-LOTA | I.QUIHUA.LOTA | Zinc | mg/L | 5 | 0.598 | 2019-11-01 | Autocontrol | 0 %
99579230-3 | PLANTA INDUSTRIAS ISLA QUIHUA-LOTA | I.QUIHUA.LOTA | pH | Unidad | 5,5 - 9 | 7.91 | 2019-11-01 | Autocontrol | valor en rango
99579230-3 | PLANTA INDUSTRIAS ISLA QUIHUA-LOTA | I.QUIHUA.LOTA | Aceites y Grasas | mg/L | 150 | 1 | 2019-01-01 | Autocontrol | 0 %
99579230-3 | PLANTA INDUSTRIAS ISLA QUIHUA-LOTA | I.QUIHUA.LOTA | Aluminio | mg/L | 10 | 1.09 | 2019-01-01 | Autocontrol | 0 %
99579230-3 | PLANTA INDUSTRIAS ISLA QUIHUA-LOTA | I.QUIHUA.LOTA | Cobre | mg/L | 3 | 0.005 | 2019-01-01 | Autocontrol | 0 %
99579230-3 | PLANTA INDUSTRIAS ISLA QUIHUA-LOTA | I.QUIHUA.LOTA | Cromo Total | mg/L | 10 | 0.009 | 2019-01-01 | Autocontrol | 0 %
99579230-3 | PLANTA INDUSTRIAS ISLA QUIHUA-LOTA | I.QUIHUA.LOTA | Fluoruro | mg/L | 6 | 0.97 | 2019-01-01 | Autocontrol | 0 %
99579230-3 | PLANTA INDUSTRIAS ISLA QUIHUA-LOTA | I.QUIHUA.LOTA | Manganeso | mg/L | 4 | 0.002 | 2019-01-01 | Autocontrol | 0 %
99579230-3 | PLANTA INDUSTRIAS ISLA QUIHUA-LOTA | I.QUIHUA.LOTA | pH | Unidad | 5,5 - 9 | 7.26 | 2019-01-01 | Autocontrol | valor en rango
99579230-3 | PLANTA INDUSTRIAS ISLA QUIHUA-LOTA | I.QUIHUA.LOTA | Plomo | mg/L | 1 | 0.02 | 2019-01-01 | Autocontrol | 0 %
99579230-3 | PLANTA INDUSTRIAS ISLA QUIHUA-LOTA | I.QUIHUA.LOTA | Sólidos Sedimentables | ml/L/h | 20 | 0.1 | 2019-01-01 | Autocontrol | 0 %
99579230-3 | PLANTA INDUSTRIAS ISLA QUIHUA-LOTA | I.QUIHUA.LOTA | Sólidos Suspendidos Totales | mg/L | 300 | 11 | 2019-01-01 | Autocontrol | 0 %
99579230-3 | PLANTA INDUSTRIAS ISLA QUIHUA-LOTA | I.QUIHUA.LOTA | Temperatura | °C |  | 21.8 | 2019-01-01 | Autocontrol
99579230-3 | PLANTA INDUSTRIAS ISLA QUIHUA-LOTA | I.QUIHUA.LOTA | Zinc | mg/L | 5 | 0.023 | 2019-01-01 | Autocontrol | 0 %
99579230-3 | PLANTA INDUSTRIAS ISLA QUIHUA-LOTA | I.QUIHUA.LOTA | Aceites y Grasas | mg/L | 150 | 1.23 | 2019-02-01 | Autocontrol | 0 %
99579230-3 | PLANTA INDUSTRIAS ISLA QUIHUA-LOTA | I.QUIHUA.LOTA | Aluminio | mg/L | 10 | 0.504 | 2019-02-01 | Autocontrol | 0 %
99579230-3 | PLANTA INDUSTRIAS ISLA QUIHUA-LOTA | I.QUIHUA.LOTA | Cobre | mg/L | 3 | 0.011 | 2019-02-01 | Autocontrol | 0 %
99579230-3 | PLANTA INDUSTRIAS ISLA QUIHUA-LOTA | I.QUIHUA.LOTA | Cromo Total | mg/L | 10 | 0.005 | 2019-02-01 | Autocontrol | 0 %
99579230-3 | PLANTA INDUSTRIAS ISLA QUIHUA-LOTA | I.QUIHUA.LOTA | Fluoruro | mg/L | 6 | 0.83 | 2019-02-01 | Autocontrol | 0 %
99579230-3 | PLANTA INDUSTRIAS ISLA QUIHUA-LOTA | I.QUIHUA.LOTA | Manganeso | mg/L | 4 | 0.001 | 2019-02-01 | Autocontrol | 0 %
99579230-3 | PLANTA INDUSTRIAS ISLA QUIHUA-LOTA | I.QUIHUA.LOTA | pH | Unidad | 5,5 - 9 | 8.2 | 2019-02-01 | Autocontrol | valor en rango
99579230-3 | PLANTA INDUSTRIAS ISLA QUIHUA-LOTA | I.QUIHUA.LOTA | Plomo | mg/L | 1 | 0.02 | 2019-02-01 | Autocontrol | 0 %
99579230-3 | PLANTA INDUSTRIAS ISLA QUIHUA-LOTA | I.QUIHUA.LOTA | Sólidos Sedimentables | ml/L/h | 20 | 0.2 | 2019-02-01 | Autocontrol | 0 %
99579230-3 | PLANTA INDUSTRIAS ISLA QUIHUA-LOTA | I.QUIHUA.LOTA | Sólidos Suspendidos Totales | mg/L | 300 | 24 | 2019-02-01 | Autocontrol | 0 %
99579230-3 | PLANTA INDUSTRIAS ISLA QUIHUA-LOTA | I.QUIHUA.LOTA | Temperatura | °C |  | 17.5 | 2019-02-01 | Autocontrol
99579230-3 | PLANTA INDUSTRIAS ISLA QUIHUA-LOTA | I.QUIHUA.LOTA | Zinc | mg/L | 5 | 0.002 | 2019-02-01 | Autocontrol | 0 %
99579230-3 | PLANTA INDUSTRIAS ISLA QUIHUA-LOTA | I.QUIHUA.LOTA | Aceites y Grasas | mg/L | 150 | 1 | 2019-05-01 | Autocontrol | 0 %
99579230-3 | PLANTA INDUSTRIAS ISLA QUIHUA-LOTA | I.QUIHUA.LOTA | Aluminio | mg/L | 10 | 0.01 | 2019-05-01 | Autocontrol | 0 %
99579230-3 | PLANTA INDUSTRIAS ISLA QUIHUA-LOTA | I.QUIHUA.LOTA | Cobre | mg/L | 3 | 0.005 | 2019-05-01 | Autocontrol | 0 %
99579230-3 | PLANTA INDUSTRIAS ISLA QUIHUA-LOTA | I.QUIHUA.LOTA | Cromo Total | mg/L | 10 | 0.005 | 2019-05-01 | Autocontrol | 0 %
99579230-3 | PLANTA INDUSTRIAS ISLA QUIHUA-LOTA | I.QUIHUA.LOTA | Fluoruro | mg/L | 6 | 0.28 | 2019-05-01 | Autocontrol | 0 %
99579230-3 | PLANTA INDUSTRIAS ISLA QUIHUA-LOTA | I.QUIHUA.LOTA | Manganeso | mg/L | 4 | 0.001 | 2019-05-01 | Autocontrol | 0 %
99579230-3 | PLANTA INDUSTRIAS ISLA QUIHUA-LOTA | I.QUIHUA.LOTA | pH | Unidad | 5,5 - 9 | 8.25 | 2019-05-01 | Autocontrol | valor en rango
99579230-3 | PLANTA INDUSTRIAS ISLA QUIHUA-LOTA | I.QUIHUA.LOTA | Plomo | mg/L | 1 | 0.02 | 2019-05-01 | Autocontrol | 0 %
99579230-3 | PLANTA INDUSTRIAS ISLA QUIHUA-LOTA | I.QUIHUA.LOTA | Sólidos Sedimentables | ml/L/h | 20 | 0.1 | 2019-05-01 | Autocontrol | 0 %
99579230-3 | PLANTA INDUSTRIAS ISLA QUIHUA-LOTA | I.QUIHUA.LOTA | Sólidos Suspendidos Totales | mg/L | 300 | 5 | 2019-05-01 | Autocontrol | 0 %
99579230-3 | PLANTA INDUSTRIAS ISLA QUIHUA-LOTA | I.QUIHUA.LOTA | Temperatura | °C |  | 16.06 | 2019-05-01 | Autocontrol
99579230-3 | PLANTA INDUSTRIAS ISLA QUIHUA-LOTA | I.QUIHUA.LOTA | Zinc | mg/L | 5 | 0.002 | 2019-05-01 | Autocontrol | 0 %
99579230-3 | PLANTA INDUSTRIAS ISLA QUIHUA-LOTA | I.QUIHUA.LOTA | Aceites y Grasas | mg/L | 150 | 5 | 2019-06-01 | Autocontrol | 0 %
99579230-3 | PLANTA INDUSTRIAS ISLA QUIHUA-LOTA | I.QUIHUA.LOTA | Aluminio | mg/L | 10 | 0.549 | 2019-06-01 | Autocontrol | 0 %
99579230-3 | PLANTA INDUSTRIAS ISLA QUIHUA-LOTA | I.QUIHUA.LOTA | Cobre | mg/L | 3 | 0.356 | 2019-06-01 | Autocontrol | 0 %
99579230-3 | PLANTA INDUSTRIAS ISLA QUIHUA-LOTA | I.QUIHUA.LOTA | Cromo Total | mg/L | 10 | 0.01 | 2019-06-01 | Autocontrol | 0 %
99579230-3 | PLANTA INDUSTRIAS ISLA QUIHUA-LOTA | I.QUIHUA.LOTA | Fluoruro | mg/L | 6 | 0.36 | 2019-06-01 | Autocontrol | 0 %
99579230-3 | PLANTA INDUSTRIAS ISLA QUIHUA-LOTA | I.QUIHUA.LOTA | Manganeso | mg/L | 4 | 0.133 | 2019-06-01 | Autocontrol | 0 %
99579230-3 | PLANTA INDUSTRIAS ISLA QUIHUA-LOTA | I.QUIHUA.LOTA | Plomo | mg/L | 1 | 0.02 | 2019-06-01 | Autocontrol | 0 %
99579230-3 | PLANTA INDUSTRIAS ISLA QUIHUA-LOTA | I.QUIHUA.LOTA | Sólidos Sedimentables | ml/L/h | 20 | 0.1 | 2019-06-01 | Autocontrol | 0 %
99579230-3 | PLANTA INDUSTRIAS ISLA QUIHUA-LOTA | I.QUIHUA.LOTA | Sólidos Suspendidos Totales | mg/L | 300 | 5 | 2019-06-01 | Autocontrol | 0 %
99579230-3 | PLANTA INDUSTRIAS ISLA QUIHUA-LOTA | I.QUIHUA.LOTA | Temperatura | °C |  | 15.99 | 2019-06-01 | Autocontrol
99579230-3 | PLANTA INDUSTRIAS ISLA QUIHUA-LOTA | I.QUIHUA.LOTA | Zinc | mg/L | 5 | 0.18 | 2019-06-01 | Autocontrol | 0 %
99579230-3 | PLANTA INDUSTRIAS ISLA QUIHUA-LOTA | I.QUIHUA.LOTA | pH | Unidad | 5,5 - 9 | 8.16 | 2019-06-01 | Autocontrol | valor en rango
99579230-3 | PLANTA INDUSTRIAS ISLA QUIHUA-LOTA | I.QUIHUA.LOTA | Aceites y Grasas | mg/L | 150 | 1 | 2019-12-01 | Autocontrol | 0 %
99579230-3 | PLANTA INDUSTRIAS ISLA QUIHUA-LOTA | I.QUIHUA.LOTA | Aluminio | mg/L | 10 | 0.01 | 2019-12-01 | Autocontrol | 0 %
99579230-3 | PLANTA INDUSTRIAS ISLA QUIHUA-LOTA | I.QUIHUA.LOTA | Cobre | mg/L | 3 | 0.005 | 2019-12-01 | Autocontrol | 0 %
99579230-3 | PLANTA INDUSTRIAS ISLA QUIHUA-LOTA | I.QUIHUA.LOTA | Cromo Total | mg/L | 10 | 0.022 | 2019-12-01 | Autocontrol | 0 %
99579230-3 | PLANTA INDUSTRIAS ISLA QUIHUA-LOTA | I.QUIHUA.LOTA | Fluoruro | mg/L | 6 | 0.8 | 2019-12-01 | Autocontrol | 0 %
99579230-3 | PLANTA INDUSTRIAS ISLA QUIHUA-LOTA | I.QUIHUA.LOTA | Manganeso | mg/L | 4 | 0.002 | 2019-12-01 | Autocontrol | 0 %
99579230-3 | PLANTA INDUSTRIAS ISLA QUIHUA-LOTA | I.QUIHUA.LOTA | pH | Unidad | 5,5 - 9 | 7.93 | 2019-12-01 | Autocontrol | valor en rango
99579230-3 | PLANTA INDUSTRIAS ISLA QUIHUA-LOTA | I.QUIHUA.LOTA | Plomo | mg/L | 1 | 0.02 | 2019-12-01 | Autocontrol | 0 %
99579230-3 | PLANTA INDUSTRIAS ISLA QUIHUA-LOTA | I.QUIHUA.LOTA | Sólidos Sedimentables | ml/L/h | 20 | 0.6 | 2019-12-01 | Autocontrol | 0 %
99579230-3 | PLANTA INDUSTRIAS ISLA QUIHUA-LOTA | I.QUIHUA.LOTA | Sólidos Suspendidos Totales | mg/L | 300 | 10 | 2019-12-01 | Autocontrol | 0 %
99579230-3 | PLANTA INDUSTRIAS ISLA QUIHUA-LOTA | I.QUIHUA.LOTA | Temperatura | °C |  | 15.93 | 2019-12-01 | Autocontrol
99579230-3 | PLANTA INDUSTRIAS ISLA QUIHUA-LOTA | I.QUIHUA.LOTA | Zinc | mg/L | 5 | 0.059 | 2019-12-01 | Autocontrol | 0 %