## Información UF
RUT | Razón Social | Unidad Fiscalizable | Punto Descarga | Región | Provincia | Comuna | Dirección | DATUM | HUSO | UTM Este | UTM Norte | Cuerpo Receptor | Norma | Tabla Cumplimiento | RPM | RPM Fecha | Vigencia
79891160-0 | SALMONES MULTIEXPORT S.A. | PLANTA DE PROCESO DE MITILIDOS ALIMENTOS MULTIEXPORT | PUNTO 1 RIO CUCHILDEO | Región de los Lagos | Chiloe | Dalcahue | Dalcahue, Región de los Lagos | Datum | 19 | 709559 | 5350950 | RIO CUCHILDEO | DS 90-2000 | Tabla 2 | 593 | 2010-03-09 | Si

## Resumen evaluación
Período evaluado | N° de hechos constatados
| 1 | - | 2 | 3 | 4 | 5 | 6 | 7 | 8 | 9
| Informa | Efectúa descarga | Entrega dentro de plazo | Entrega parámetros solicitados | Entrega con frecuencia solicitada | Caudal se encuentra bajo Resolución | Parámetros se encuentran bajo norma | Presenta Remuestras | Entrega Parámetro Remuestra | Inconsistencia
2017-01-01 | SI | SI | SI | SI | NO | SI | SI | NO APLICA | NO APLICA | NO APLICA
2017-02-01 | SI | SI | SI | SI | NO | SI | SI | NO APLICA | NO APLICA | NO APLICA
2017-03-01 | SI | SI | SI | SI | NO | SI | SI | NO APLICA | NO APLICA | NO APLICA
2017-04-01 | SI | SI | SI | SI | NO | SI | SI | NO APLICA | NO APLICA | NO APLICA
2017-05-01 | SI | SI | SI | SI | NO | SI | SI | NO APLICA | NO APLICA | NO APLICA
2017-06-01 | SI | SI | SI | SI | NO | SI | SI | NO APLICA | NO APLICA | NO APLICA
2017-07-01 | SI | SI | SI | SI | NO | SI | SI | NO APLICA | NO APLICA | NO APLICA
2017-08-01 | SI | SI | SI | SI | NO | SI | SI | NO APLICA | NO APLICA | NO APLICA
2017-09-01 | SI | SI | SI | SI | NO | SI | SI | NO APLICA | NO APLICA | NO APLICA
2017-10-01 | SI | SI | SI | SI | NO | SI | SI | NO APLICA | NO APLICA | NO APLICA
2017-11-01 | SI | SI | NO | SI | NO | SI | SI | NO APLICA | NO APLICA | NO APLICA
2017-12-01 | SI | SI | SI | SI | NO | SI | SI | NO APLICA | NO APLICA | NO APLICA

## Reporte de caudal
RUT | Unidad Fiscalizable | Punto | Caudal max comprometido | Caudal reportado | Unidad | Período | Tipo
79891160-0 | PLANTA DE PROCESO DE MITILIDOS ALIMENTOS MULTIEXPORT | PUNTO 1 RIO CUCHILDEO | 103680 | 30378.2 | m3/dia | 2017-01-01 | Autocontrol
79891160-0 | PLANTA DE PROCESO DE MITILIDOS ALIMENTOS MULTIEXPORT | PUNTO 1 RIO CUCHILDEO | 103680 | 30654.7 | m3/dia | 2017-01-01 | Autocontrol
79891160-0 | PLANTA DE PROCESO DE MITILIDOS ALIMENTOS MULTIEXPORT | PUNTO 1 RIO CUCHILDEO | 103680 | 31181.7 | m3/dia | 2017-01-01 | Autocontrol
79891160-0 | PLANTA DE PROCESO DE MITILIDOS ALIMENTOS MULTIEXPORT | PUNTO 1 RIO CUCHILDEO | 103680 | 29903 | m3/dia | 2017-01-01 | Autocontrol
79891160-0 | PLANTA DE PROCESO DE MITILIDOS ALIMENTOS MULTIEXPORT | PUNTO 1 RIO CUCHILDEO | 103680 | 34369.9 | m3/dia | 2017-02-01 | Autocontrol
79891160-0 | PLANTA DE PROCESO DE MITILIDOS ALIMENTOS MULTIEXPORT | PUNTO 1 RIO CUCHILDEO | 103680 | 29782 | m3/dia | 2017-02-01 | Autocontrol
79891160-0 | PLANTA DE PROCESO DE MITILIDOS ALIMENTOS MULTIEXPORT | PUNTO 1 RIO CUCHILDEO | 103680 | 37651.39 | m3/dia | 2017-02-01 | Autocontrol
79891160-0 | PLANTA DE PROCESO DE MITILIDOS ALIMENTOS MULTIEXPORT | PUNTO 1 RIO CUCHILDEO | 103680 | 37244.44 | m3/dia | 2017-02-01 | Autocontrol
79891160-0 | PLANTA DE PROCESO DE MITILIDOS ALIMENTOS MULTIEXPORT | PUNTO 1 RIO CUCHILDEO | 103680 | 37221.1 | m3/dia | 2017-03-01 | Autocontrol
79891160-0 | PLANTA DE PROCESO DE MITILIDOS ALIMENTOS MULTIEXPORT | PUNTO 1 RIO CUCHILDEO | 103680 | 38041.9 | m3/dia | 2017-03-01 | Autocontrol
79891160-0 | PLANTA DE PROCESO DE MITILIDOS ALIMENTOS MULTIEXPORT | PUNTO 1 RIO CUCHILDEO | 103680 | 37393.9 | m3/dia | 2017-03-01 | Autocontrol
79891160-0 | PLANTA DE PROCESO DE MITILIDOS ALIMENTOS MULTIEXPORT | PUNTO 1 RIO CUCHILDEO | 103680 | 38318.4 | m3/dia | 2017-03-01 | Autocontrol
79891160-0 | PLANTA DE PROCESO DE MITILIDOS ALIMENTOS MULTIEXPORT | PUNTO 1 RIO CUCHILDEO | 103680 | 41299.2 | m3/dia | 2017-04-01 | Autocontrol
79891160-0 | PLANTA DE PROCESO DE MITILIDOS ALIMENTOS MULTIEXPORT | PUNTO 1 RIO CUCHILDEO | 103680 | 41929.9 | m3/dia | 2017-04-01 | Autocontrol
79891160-0 | PLANTA DE PROCESO DE MITILIDOS ALIMENTOS MULTIEXPORT | PUNTO 1 RIO CUCHILDEO | 103680 | 44323.2 | m3/dia | 2017-04-01 | Autocontrol
79891160-0 | PLANTA DE PROCESO DE MITILIDOS ALIMENTOS MULTIEXPORT | PUNTO 1 RIO CUCHILDEO | 103680 | 44712 | m3/dia | 2017-04-01 | Autocontrol
79891160-0 | PLANTA DE PROCESO DE MITILIDOS ALIMENTOS MULTIEXPORT | PUNTO 1 RIO CUCHILDEO | 103680 | 45472.3 | m3/dia | 2017-05-01 | Autocontrol
79891160-0 | PLANTA DE PROCESO DE MITILIDOS ALIMENTOS MULTIEXPORT | PUNTO 1 RIO CUCHILDEO | 103680 | 46085.7 | m3/dia | 2017-05-01 | Autocontrol
79891160-0 | PLANTA DE PROCESO DE MITILIDOS ALIMENTOS MULTIEXPORT | PUNTO 1 RIO CUCHILDEO | 103680 | 45342.7 | m3/dia | 2017-05-01 | Autocontrol
79891160-0 | PLANTA DE PROCESO DE MITILIDOS ALIMENTOS MULTIEXPORT | PUNTO 1 RIO CUCHILDEO | 103680 | 45541.4 | m3/dia | 2017-05-01 | Autocontrol
79891160-0 | PLANTA DE PROCESO DE MITILIDOS ALIMENTOS MULTIEXPORT | PUNTO 1 RIO CUCHILDEO | 103680 | 41904.8 | m3/dia | 2017-06-01 | Autocontrol
79891160-0 | PLANTA DE PROCESO DE MITILIDOS ALIMENTOS MULTIEXPORT | PUNTO 1 RIO CUCHILDEO | 103680 | 41999.04 | m3/dia | 2017-06-01 | Autocontrol
79891160-0 | PLANTA DE PROCESO DE MITILIDOS ALIMENTOS MULTIEXPORT | PUNTO 1 RIO CUCHILDEO | 103680 | 41048.64 | m3/dia | 2017-06-01 | Autocontrol
79891160-0 | PLANTA DE PROCESO DE MITILIDOS ALIMENTOS MULTIEXPORT | PUNTO 1 RIO CUCHILDEO | 103680 | 40767.84 | m3/dia | 2017-06-01 | Autocontrol
79891160-0 | PLANTA DE PROCESO DE MITILIDOS ALIMENTOS MULTIEXPORT | PUNTO 1 RIO CUCHILDEO | 103680 | 36901.4 | m3/dia | 2017-07-01 | Autocontrol
79891160-0 | PLANTA DE PROCESO DE MITILIDOS ALIMENTOS MULTIEXPORT | PUNTO 1 RIO CUCHILDEO | 103680 | 36365.7 | m3/dia | 2017-07-01 | Autocontrol
79891160-0 | PLANTA DE PROCESO DE MITILIDOS ALIMENTOS MULTIEXPORT | PUNTO 1 RIO CUCHILDEO | 103680 | 44683.48 | m3/dia | 2017-07-01 | Autocontrol
79891160-0 | PLANTA DE PROCESO DE MITILIDOS ALIMENTOS MULTIEXPORT | PUNTO 1 RIO CUCHILDEO | 103680 | 46243 | m3/dia | 2017-07-01 | Autocontrol
79891160-0 | PLANTA DE PROCESO DE MITILIDOS ALIMENTOS MULTIEXPORT | PUNTO 1 RIO CUCHILDEO | 103680 | 44409.6 | m3/dia | 2017-08-01 | Autocontrol
79891160-0 | PLANTA DE PROCESO DE MITILIDOS ALIMENTOS MULTIEXPORT | PUNTO 1 RIO CUCHILDEO | 103680 | 46578.2 | m3/dia | 2017-08-01 | Autocontrol
79891160-0 | PLANTA DE PROCESO DE MITILIDOS ALIMENTOS MULTIEXPORT | PUNTO 1 RIO CUCHILDEO | 103680 | 46543.6 | m3/dia | 2017-08-01 | Autocontrol
79891160-0 | PLANTA DE PROCESO DE MITILIDOS ALIMENTOS MULTIEXPORT | PUNTO 1 RIO CUCHILDEO | 103680 | 47018.8 | m3/dia | 2017-08-01 | Autocontrol
79891160-0 | PLANTA DE PROCESO DE MITILIDOS ALIMENTOS MULTIEXPORT | PUNTO 1 RIO CUCHILDEO | 103680 | 44461.4 | m3/dia | 2017-09-01 | Autocontrol
79891160-0 | PLANTA DE PROCESO DE MITILIDOS ALIMENTOS MULTIEXPORT | PUNTO 1 RIO CUCHILDEO | 103680 | 36478.08 | m3/dia | 2017-09-01 | Autocontrol
79891160-0 | PLANTA DE PROCESO DE MITILIDOS ALIMENTOS MULTIEXPORT | PUNTO 1 RIO CUCHILDEO | 103680 | 46025.2 | m3/dia | 2017-09-01 | Autocontrol
79891160-0 | PLANTA DE PROCESO DE MITILIDOS ALIMENTOS MULTIEXPORT | PUNTO 1 RIO CUCHILDEO | 103680 | 46293.1 | m3/dia | 2017-09-01 | Autocontrol
79891160-0 | PLANTA DE PROCESO DE MITILIDOS ALIMENTOS MULTIEXPORT | PUNTO 1 RIO CUCHILDEO | 103680 | 42281.04 | m3/dia | 2017-10-01 | Autocontrol
79891160-0 | PLANTA DE PROCESO DE MITILIDOS ALIMENTOS MULTIEXPORT | PUNTO 1 RIO CUCHILDEO | 103680 | 41546.4 | m3/dia | 2017-10-01 | Autocontrol
79891160-0 | PLANTA DE PROCESO DE MITILIDOS ALIMENTOS MULTIEXPORT | PUNTO 1 RIO CUCHILDEO | 103680 | 42429.12 | m3/dia | 2017-10-01 | Autocontrol
79891160-0 | PLANTA DE PROCESO DE MITILIDOS ALIMENTOS MULTIEXPORT | PUNTO 1 RIO CUCHILDEO | 103680 | 41736.96 | m3/dia | 2017-10-01 | Autocontrol
79891160-0 | PLANTA DE PROCESO DE MITILIDOS ALIMENTOS MULTIEXPORT | PUNTO 1 RIO CUCHILDEO | 103680 | 45011.8 | m3/dia | 2017-11-01 | Autocontrol
79891160-0 | PLANTA DE PROCESO DE MITILIDOS ALIMENTOS MULTIEXPORT | PUNTO 1 RIO CUCHILDEO | 103680 | 45583.77 | m3/dia | 2017-11-01 | Autocontrol
79891160-0 | PLANTA DE PROCESO DE MITILIDOS ALIMENTOS MULTIEXPORT | PUNTO 1 RIO CUCHILDEO | 103680 | 44795.8 | m3/dia | 2017-11-01 | Autocontrol
79891160-0 | PLANTA DE PROCESO DE MITILIDOS ALIMENTOS MULTIEXPORT | PUNTO 1 RIO CUCHILDEO | 103680 | 44007.84 | m3/dia | 2017-11-01 | Autocontrol
79891160-0 | PLANTA DE PROCESO DE MITILIDOS ALIMENTOS MULTIEXPORT | PUNTO 1 RIO CUCHILDEO | 103680 | 45583.77 | m3/dia | 2017-11-01 | Autocontrol
79891160-0 | PLANTA DE PROCESO DE MITILIDOS ALIMENTOS MULTIEXPORT | PUNTO 1 RIO CUCHILDEO | 103680 | 44534.01 | m3/dia | 2017-12-01 | Autocontrol
79891160-0 | PLANTA DE PROCESO DE MITILIDOS ALIMENTOS MULTIEXPORT | PUNTO 1 RIO CUCHILDEO | 103680 | 45242.49 | m3/dia | 2017-12-01 | Autocontrol
79891160-0 | PLANTA DE PROCESO DE MITILIDOS ALIMENTOS MULTIEXPORT | PUNTO 1 RIO CUCHILDEO | 103680 | 45145.72 | m3/dia | 2017-12-01 | Autocontrol
79891160-0 | PLANTA DE PROCESO DE MITILIDOS ALIMENTOS MULTIEXPORT | PUNTO 1 RIO CUCHILDEO | 103680 | 44953.05 | m3/dia | 2017-12-01 | Autocontrol

## Reporte de calidad
RUT | Unidad Fiscalizable | Punto | Parámetro | Unidad | Límite exigido | Valor reportado | Periodo | Tipo | % de Excedencia
79891160-0 | PLANTA DE PROCESO DE MITILIDOS ALIMENTOS MULTIEXPORT | PUNTO 1 RIO CUCHILDEO | Aceites y Grasas | mg/L | 47.167 | 5 | 2017-11-01 | Autocontrol | 0 %
79891160-0 | PLANTA DE PROCESO DE MITILIDOS ALIMENTOS MULTIEXPORT | PUNTO 1 RIO CUCHILDEO | Aluminio | mg/L | 10 | 0.322 | 2017-11-01 | Autocontrol | 0 %
79891160-0 | PLANTA DE PROCESO DE MITILIDOS ALIMENTOS MULTIEXPORT | PUNTO 1 RIO CUCHILDEO | Arsénico | mg/L | 1 | 0.015 | 2017-11-01 | Autocontrol | 0 %
79891160-0 | PLANTA DE PROCESO DE MITILIDOS ALIMENTOS MULTIEXPORT | PUNTO 1 RIO CUCHILDEO | Boro | mg/L | 1.769 | 0.118 | 2017-11-01 | Autocontrol | 0 %
79891160-0 | PLANTA DE PROCESO DE MITILIDOS ALIMENTOS MULTIEXPORT | PUNTO 1 RIO CUCHILDEO | Cadmio | mg/L | 0.024 | 0.001 | 2017-11-01 | Autocontrol | 0 %
79891160-0 | PLANTA DE PROCESO DE MITILIDOS ALIMENTOS MULTIEXPORT | PUNTO 1 RIO CUCHILDEO | Cianuro | mg/L | 0.472 | 0.02 | 2017-11-01 | Autocontrol | 0 %
79891160-0 | PLANTA DE PROCESO DE MITILIDOS ALIMENTOS MULTIEXPORT | PUNTO 1 RIO CUCHILDEO | Cloruros | mg/L | 943.333 | 10.4 | 2017-11-01 | Autocontrol | 0 %
79891160-0 | PLANTA DE PROCESO DE MITILIDOS ALIMENTOS MULTIEXPORT | PUNTO 1 RIO CUCHILDEO | Cobre | mg/L | 2.358 | 0.01 | 2017-11-01 | Autocontrol | 0 %
79891160-0 | PLANTA DE PROCESO DE MITILIDOS ALIMENTOS MULTIEXPORT | PUNTO 1 RIO CUCHILDEO | Coliformes Fecales o Termotolerantes | NMP/100 ml | 1000 | 42 | 2017-11-01 | Autocontrol | 0 %
79891160-0 | PLANTA DE PROCESO DE MITILIDOS ALIMENTOS MULTIEXPORT | PUNTO 1 RIO CUCHILDEO | Conductividad | uS/cm |  | 108 | 2017-11-01 | Autocontrol
79891160-0 | PLANTA DE PROCESO DE MITILIDOS ALIMENTOS MULTIEXPORT | PUNTO 1 RIO CUCHILDEO | Cromo Hexavalente | mg/L | 0.118 | 0.01 | 2017-11-01 | Autocontrol | 0 %
79891160-0 | PLANTA DE PROCESO DE MITILIDOS ALIMENTOS MULTIEXPORT | PUNTO 1 RIO CUCHILDEO | DBO5 | mgO2/L | 82.542 | 4 | 2017-11-01 | Autocontrol | 0 %
79891160-0 | PLANTA DE PROCESO DE MITILIDOS ALIMENTOS MULTIEXPORT | PUNTO 1 RIO CUCHILDEO | Fluoruro | mg/L | 3.538 | 0.2 | 2017-11-01 | Autocontrol | 0 %
79891160-0 | PLANTA DE PROCESO DE MITILIDOS ALIMENTOS MULTIEXPORT | PUNTO 1 RIO CUCHILDEO | Fósforo | mg/L | 15 | 1.57 | 2017-11-01 | Autocontrol | 0 %
79891160-0 | PLANTA DE PROCESO DE MITILIDOS ALIMENTOS MULTIEXPORT | PUNTO 1 RIO CUCHILDEO | Hidrocarburos Fijos | mg/L | 23.583 | 0.002 | 2017-11-01 | Autocontrol | 0 %
79891160-0 | PLANTA DE PROCESO DE MITILIDOS ALIMENTOS MULTIEXPORT | PUNTO 1 RIO CUCHILDEO | Hierro Disuelto | mg/L | 10 | 0.002 | 2017-11-01 | Autocontrol | 0 %
79891160-0 | PLANTA DE PROCESO DE MITILIDOS ALIMENTOS MULTIEXPORT | PUNTO 1 RIO CUCHILDEO | Indice Fenol | mg/L | 1 | 0.002 | 2017-11-01 | Autocontrol | 0 %
79891160-0 | PLANTA DE PROCESO DE MITILIDOS ALIMENTOS MULTIEXPORT | PUNTO 1 RIO CUCHILDEO | Manganeso | mg/L | 0.708 | 0.005 | 2017-11-01 | Autocontrol | 0 %
79891160-0 | PLANTA DE PROCESO DE MITILIDOS ALIMENTOS MULTIEXPORT | PUNTO 1 RIO CUCHILDEO | Mercurio | mg/L | 0.002 | 0.001 | 2017-11-01 | Autocontrol | 0 %
79891160-0 | PLANTA DE PROCESO DE MITILIDOS ALIMENTOS MULTIEXPORT | PUNTO 1 RIO CUCHILDEO | Molibdeno | mg/L | 2.358 | 0.005 | 2017-11-01 | Autocontrol | 0 %
79891160-0 | PLANTA DE PROCESO DE MITILIDOS ALIMENTOS MULTIEXPORT | PUNTO 1 RIO CUCHILDEO | Nitrato | mg/L |  | 0.01 | 2017-11-01 | Autocontrol
79891160-0 | PLANTA DE PROCESO DE MITILIDOS ALIMENTOS MULTIEXPORT | PUNTO 1 RIO CUCHILDEO | Nitrógeno Total Kjeldahl | mg/L | 75 | 2.16 | 2017-11-01 | Autocontrol | 0 %
79891160-0 | PLANTA DE PROCESO DE MITILIDOS ALIMENTOS MULTIEXPORT | PUNTO 1 RIO CUCHILDEO | Níquel | mg/L | 0.472 | 0.005 | 2017-11-01 | Autocontrol | 0 %
79891160-0 | PLANTA DE PROCESO DE MITILIDOS ALIMENTOS MULTIEXPORT | PUNTO 1 RIO CUCHILDEO | Pentaclorofenol | mg/L | 0.01 | 0.001 | 2017-11-01 | Autocontrol | 0 %
79891160-0 | PLANTA DE PROCESO DE MITILIDOS ALIMENTOS MULTIEXPORT | PUNTO 1 RIO CUCHILDEO | pH | Unidad | 6 - 8,5 | 6.71 | 2017-11-01 | Autocontrol | valor en rango
79891160-0 | PLANTA DE PROCESO DE MITILIDOS ALIMENTOS MULTIEXPORT | PUNTO 1 RIO CUCHILDEO | Plomo | mg/L | 0.118 | 0.01 | 2017-11-01 | Autocontrol | 0 %
79891160-0 | PLANTA DE PROCESO DE MITILIDOS ALIMENTOS MULTIEXPORT | PUNTO 1 RIO CUCHILDEO | Aceites y Grasas | mg/L | 47.167 | 5 | 2017-11-01 | Autocontrol | 0 %
79891160-0 | PLANTA DE PROCESO DE MITILIDOS ALIMENTOS MULTIEXPORT | PUNTO 1 RIO CUCHILDEO | Cloruros | mg/L | 943.333 | 3 | 2017-11-01 | Autocontrol | 0 %
79891160-0 | PLANTA DE PROCESO DE MITILIDOS ALIMENTOS MULTIEXPORT | PUNTO 1 RIO CUCHILDEO | DBO5 | mgO2/L | 82.542 | 6 | 2017-11-01 | Autocontrol | 0 %
79891160-0 | PLANTA DE PROCESO DE MITILIDOS ALIMENTOS MULTIEXPORT | PUNTO 1 RIO CUCHILDEO | Fósforo | mg/L | 15 | 0.69 | 2017-11-01 | Autocontrol | 0 %
79891160-0 | PLANTA DE PROCESO DE MITILIDOS ALIMENTOS MULTIEXPORT | PUNTO 1 RIO CUCHILDEO | Nitrógeno Total Kjeldahl | mg/L | 75 | 1.58 | 2017-11-01 | Autocontrol | 0 %
79891160-0 | PLANTA DE PROCESO DE MITILIDOS ALIMENTOS MULTIEXPORT | PUNTO 1 RIO CUCHILDEO | pH | Unidad | 6 - 8,5 | 7.1 | 2017-11-01 | Autocontrol | valor en rango
79891160-0 | PLANTA DE PROCESO DE MITILIDOS ALIMENTOS MULTIEXPORT | PUNTO 1 RIO CUCHILDEO | Poder Espumógeno | mm | 7 | 2 | 2017-11-01 | Autocontrol | 0 %
79891160-0 | PLANTA DE PROCESO DE MITILIDOS ALIMENTOS MULTIEXPORT | PUNTO 1 RIO CUCHILDEO | Sólidos Suspendidos Totales | mg/L | 188.667 | 5 | 2017-11-01 | Autocontrol | 0 %
79891160-0 | PLANTA DE PROCESO DE MITILIDOS ALIMENTOS MULTIEXPORT | PUNTO 1 RIO CUCHILDEO | Temperatura | °C | 40 | 9.3 | 2017-11-01 | Autocontrol | 0 %
79891160-0 | PLANTA DE PROCESO DE MITILIDOS ALIMENTOS MULTIEXPORT | PUNTO 1 RIO CUCHILDEO | Caudal | m3/dia | 103680 | 45011.8 | 2017-11-01 | Autocontrol
79891160-0 | PLANTA DE PROCESO DE MITILIDOS ALIMENTOS MULTIEXPORT | PUNTO 1 RIO CUCHILDEO | Aceites y Grasas | mg/L | 47.167 | 5 | 2017-11-01 | Autocontrol | 0 %
79891160-0 | PLANTA DE PROCESO DE MITILIDOS ALIMENTOS MULTIEXPORT | PUNTO 1 RIO CUCHILDEO | Cloruros | mg/L | 943.333 | 10.8 | 2017-11-01 | Autocontrol | 0 %
79891160-0 | PLANTA DE PROCESO DE MITILIDOS ALIMENTOS MULTIEXPORT | PUNTO 1 RIO CUCHILDEO | DBO5 | mgO2/L | 82.542 | 4 | 2017-11-01 | Autocontrol | 0 %
79891160-0 | PLANTA DE PROCESO DE MITILIDOS ALIMENTOS MULTIEXPORT | PUNTO 1 RIO CUCHILDEO | Fósforo | mg/L | 15 | 1.57 | 2017-11-01 | Autocontrol | 0 %
79891160-0 | PLANTA DE PROCESO DE MITILIDOS ALIMENTOS MULTIEXPORT | PUNTO 1 RIO CUCHILDEO | Nitrógeno Total Kjeldahl | mg/L | 75 | 2.16 | 2017-11-01 | Autocontrol | 0 %
79891160-0 | PLANTA DE PROCESO DE MITILIDOS ALIMENTOS MULTIEXPORT | PUNTO 1 RIO CUCHILDEO | pH | Unidad | 6 - 8,5 | 6.8 | 2017-11-01 | Autocontrol | valor en rango
79891160-0 | PLANTA DE PROCESO DE MITILIDOS ALIMENTOS MULTIEXPORT | PUNTO 1 RIO CUCHILDEO | Poder Espumógeno | mm | 7 | 2 | 2017-11-01 | Autocontrol | 0 %
79891160-0 | PLANTA DE PROCESO DE MITILIDOS ALIMENTOS MULTIEXPORT | PUNTO 1 RIO CUCHILDEO | Sólidos Suspendidos Totales | mg/L | 188.667 | 5 | 2017-11-01 | Autocontrol | 0 %
79891160-0 | PLANTA DE PROCESO DE MITILIDOS ALIMENTOS MULTIEXPORT | PUNTO 1 RIO CUCHILDEO | Temperatura | °C | 40 | 10.4 | 2017-11-01 | Autocontrol | 0 %
79891160-0 | PLANTA DE PROCESO DE MITILIDOS ALIMENTOS MULTIEXPORT | PUNTO 1 RIO CUCHILDEO | Caudal | m3/dia | 103680 | 45583.77 | 2017-11-01 | Autocontrol
79891160-0 | PLANTA DE PROCESO DE MITILIDOS ALIMENTOS MULTIEXPORT | PUNTO 1 RIO CUCHILDEO | Aceites y Grasas | mg/L | 47.167 | 5 | 2017-05-01 | Autocontrol | 0 %
79891160-0 | PLANTA DE PROCESO DE MITILIDOS ALIMENTOS MULTIEXPORT | PUNTO 1 RIO CUCHILDEO | Caudal | m3/dia | 103680 | 45472.3 | 2017-05-01 | Autocontrol
79891160-0 | PLANTA DE PROCESO DE MITILIDOS ALIMENTOS MULTIEXPORT | PUNTO 1 RIO CUCHILDEO | Cloruros | mg/L | 943.333 | 30.6 | 2017-05-01 | Autocontrol | 0 %
79891160-0 | PLANTA DE PROCESO DE MITILIDOS ALIMENTOS MULTIEXPORT | PUNTO 1 RIO CUCHILDEO | DBO5 | mgO2/L | 82.542 | 2 | 2017-05-01 | Autocontrol | 0 %
79891160-0 | PLANTA DE PROCESO DE MITILIDOS ALIMENTOS MULTIEXPORT | PUNTO 1 RIO CUCHILDEO | Fósforo | mg/L | 15 | 0.2 | 2017-05-01 | Autocontrol | 0 %
79891160-0 | PLANTA DE PROCESO DE MITILIDOS ALIMENTOS MULTIEXPORT | PUNTO 1 RIO CUCHILDEO | Nitrógeno Total Kjeldahl | mg/L | 75 | 3.42 | 2017-05-01 | Autocontrol | 0 %
79891160-0 | PLANTA DE PROCESO DE MITILIDOS ALIMENTOS MULTIEXPORT | PUNTO 1 RIO CUCHILDEO | pH | Unidad | 6 - 8,5 | 7.08 | 2017-05-01 | Autocontrol | valor en rango
79891160-0 | PLANTA DE PROCESO DE MITILIDOS ALIMENTOS MULTIEXPORT | PUNTO 1 RIO CUCHILDEO | Poder Espumógeno | mm | 7 | 2 | 2017-05-01 | Autocontrol | 0 %
79891160-0 | PLANTA DE PROCESO DE MITILIDOS ALIMENTOS MULTIEXPORT | PUNTO 1 RIO CUCHILDEO | Sólidos Suspendidos Totales | mg/L | 188.667 | 5 | 2017-05-01 | Autocontrol | 0 %
79891160-0 | PLANTA DE PROCESO DE MITILIDOS ALIMENTOS MULTIEXPORT | PUNTO 1 RIO CUCHILDEO | Temperatura | °C | 40 | 8.97 | 2017-05-01 | Autocontrol | 0 %
79891160-0 | PLANTA DE PROCESO DE MITILIDOS ALIMENTOS MULTIEXPORT | PUNTO 1 RIO CUCHILDEO | Aceites y Grasas | mg/L | 47.167 | 5 | 2017-05-01 | Autocontrol | 0 %
79891160-0 | PLANTA DE PROCESO DE MITILIDOS ALIMENTOS MULTIEXPORT | PUNTO 1 RIO CUCHILDEO | Caudal | m3/dia | 103680 | 46085.7 | 2017-05-01 | Autocontrol
79891160-0 | PLANTA DE PROCESO DE MITILIDOS ALIMENTOS MULTIEXPORT | PUNTO 1 RIO CUCHILDEO | Cloruros | mg/L | 943.333 | 16.9 | 2017-05-01 | Autocontrol | 0 %
79891160-0 | PLANTA DE PROCESO DE MITILIDOS ALIMENTOS MULTIEXPORT | PUNTO 1 RIO CUCHILDEO | DBO5 | mgO2/L | 82.542 | 10 | 2017-05-01 | Autocontrol | 0 %
79891160-0 | PLANTA DE PROCESO DE MITILIDOS ALIMENTOS MULTIEXPORT | PUNTO 1 RIO CUCHILDEO | Fósforo | mg/L | 15 | 0.2 | 2017-05-01 | Autocontrol | 0 %
79891160-0 | PLANTA DE PROCESO DE MITILIDOS ALIMENTOS MULTIEXPORT | PUNTO 1 RIO CUCHILDEO | Nitrógeno Total Kjeldahl | mg/L | 75 | 4.21 | 2017-05-01 | Autocontrol | 0 %
79891160-0 | PLANTA DE PROCESO DE MITILIDOS ALIMENTOS MULTIEXPORT | PUNTO 1 RIO CUCHILDEO | pH | Unidad | 6 - 8,5 | 6.9 | 2017-05-01 | Autocontrol | valor en rango
79891160-0 | PLANTA DE PROCESO DE MITILIDOS ALIMENTOS MULTIEXPORT | PUNTO 1 RIO CUCHILDEO | Poder Espumógeno | mm | 7 | 2 | 2017-05-01 | Autocontrol | 0 %
79891160-0 | PLANTA DE PROCESO DE MITILIDOS ALIMENTOS MULTIEXPORT | PUNTO 1 RIO CUCHILDEO | Sólidos Suspendidos Totales | mg/L | 188.667 | 5 | 2017-05-01 | Autocontrol | 0 %
79891160-0 | PLANTA DE PROCESO DE MITILIDOS ALIMENTOS MULTIEXPORT | PUNTO 1 RIO CUCHILDEO | Temperatura | °C | 40 | 10.8 | 2017-05-01 | Autocontrol | 0 %
79891160-0 | PLANTA DE PROCESO DE MITILIDOS ALIMENTOS MULTIEXPORT | PUNTO 1 RIO CUCHILDEO | Aceites y Grasas | mg/L | 47.167 | 5 | 2017-05-01 | Autocontrol | 0 %
79891160-0 | PLANTA DE PROCESO DE MITILIDOS ALIMENTOS MULTIEXPORT | PUNTO 1 RIO CUCHILDEO | Caudal | m3/dia | 103680 | 45342.7 | 2017-05-01 | Autocontrol
79891160-0 | PLANTA DE PROCESO DE MITILIDOS ALIMENTOS MULTIEXPORT | PUNTO 1 RIO CUCHILDEO | Cloruros | mg/L | 943.333 | 32 | 2017-05-01 | Autocontrol | 0 %
79891160-0 | PLANTA DE PROCESO DE MITILIDOS ALIMENTOS MULTIEXPORT | PUNTO 1 RIO CUCHILDEO | DBO5 | mgO2/L | 82.542 | 7 | 2017-05-01 | Autocontrol | 0 %
79891160-0 | PLANTA DE PROCESO DE MITILIDOS ALIMENTOS MULTIEXPORT | PUNTO 1 RIO CUCHILDEO | Fósforo | mg/L | 15 | 0.2 | 2017-05-01 | Autocontrol | 0 %
79891160-0 | PLANTA DE PROCESO DE MITILIDOS ALIMENTOS MULTIEXPORT | PUNTO 1 RIO CUCHILDEO | Nitrógeno Total Kjeldahl | mg/L | 75 | 4.51 | 2017-05-01 | Autocontrol | 0 %
79891160-0 | PLANTA DE PROCESO DE MITILIDOS ALIMENTOS MULTIEXPORT | PUNTO 1 RIO CUCHILDEO | pH | Unidad | 6 - 8,5 | 7.05 | 2017-05-01 | Autocontrol | valor en rango
79891160-0 | PLANTA DE PROCESO DE MITILIDOS ALIMENTOS MULTIEXPORT | PUNTO 1 RIO CUCHILDEO | Poder Espumógeno | mm | 7 | 2 | 2017-05-01 | Autocontrol | 0 %
79891160-0 | PLANTA DE PROCESO DE MITILIDOS ALIMENTOS MULTIEXPORT | PUNTO 1 RIO CUCHILDEO | Sólidos Suspendidos Totales | mg/L | 188.667 | 5 | 2017-05-01 | Autocontrol | 0 %
79891160-0 | PLANTA DE PROCESO DE MITILIDOS ALIMENTOS MULTIEXPORT | PUNTO 1 RIO CUCHILDEO | Temperatura | °C | 40 | 9.2 | 2017-05-01 | Autocontrol | 0 %
79891160-0 | PLANTA DE PROCESO DE MITILIDOS ALIMENTOS MULTIEXPORT | PUNTO 1 RIO CUCHILDEO | Aceites y Grasas | mg/L | 47.167 | 5 | 2017-05-01 | Autocontrol | 0 %
79891160-0 | PLANTA DE PROCESO DE MITILIDOS ALIMENTOS MULTIEXPORT | PUNTO 1 RIO CUCHILDEO | Caudal | m3/dia | 103680 | 45541.4 | 2017-05-01 | Autocontrol
79891160-0 | PLANTA DE PROCESO DE MITILIDOS ALIMENTOS MULTIEXPORT | PUNTO 1 RIO CUCHILDEO | Cloruros | mg/L | 943.333 | 14.5 | 2017-05-01 | Autocontrol | 0 %
79891160-0 | PLANTA DE PROCESO DE MITILIDOS ALIMENTOS MULTIEXPORT | PUNTO 1 RIO CUCHILDEO | Aceites y Grasas | mg/L | 47.167 | 5 | 2017-07-01 | Autocontrol | 0 %
79891160-0 | PLANTA DE PROCESO DE MITILIDOS ALIMENTOS MULTIEXPORT | PUNTO 1 RIO CUCHILDEO | Caudal | m3/dia | 103680 | 36901.4 | 2017-07-01 | Autocontrol
79891160-0 | PLANTA DE PROCESO DE MITILIDOS ALIMENTOS MULTIEXPORT | PUNTO 1 RIO CUCHILDEO | Cloruros | mg/L | 943.333 | 33.3 | 2017-07-01 | Autocontrol | 0 %
79891160-0 | PLANTA DE PROCESO DE MITILIDOS ALIMENTOS MULTIEXPORT | PUNTO 1 RIO CUCHILDEO | DBO5 | mgO2/L | 82.542 | 5 | 2017-07-01 | Autocontrol | 0 %
79891160-0 | PLANTA DE PROCESO DE MITILIDOS ALIMENTOS MULTIEXPORT | PUNTO 1 RIO CUCHILDEO | Fósforo | mg/L | 15 | 0.2 | 2017-07-01 | Autocontrol | 0 %
79891160-0 | PLANTA DE PROCESO DE MITILIDOS ALIMENTOS MULTIEXPORT | PUNTO 1 RIO CUCHILDEO | Nitrógeno Total Kjeldahl | mg/L | 75 | 1.44 | 2017-07-01 | Autocontrol | 0 %
79891160-0 | PLANTA DE PROCESO DE MITILIDOS ALIMENTOS MULTIEXPORT | PUNTO 1 RIO CUCHILDEO | pH | Unidad | 6 - 8,5 | 6.9 | 2017-07-01 | Autocontrol | valor en rango
79891160-0 | PLANTA DE PROCESO DE MITILIDOS ALIMENTOS MULTIEXPORT | PUNTO 1 RIO CUCHILDEO | Poder Espumógeno | mm | 7 | 2 | 2017-07-01 | Autocontrol | 0 %
79891160-0 | PLANTA DE PROCESO DE MITILIDOS ALIMENTOS MULTIEXPORT | PUNTO 1 RIO CUCHILDEO | Sólidos Suspendidos Totales | mg/L | 188.667 | 5 | 2017-07-01 | Autocontrol | 0 %
79891160-0 | PLANTA DE PROCESO DE MITILIDOS ALIMENTOS MULTIEXPORT | PUNTO 1 RIO CUCHILDEO | Temperatura | °C | 40 | 8.2 | 2017-07-01 | Autocontrol | 0 %
79891160-0 | PLANTA DE PROCESO DE MITILIDOS ALIMENTOS MULTIEXPORT | PUNTO 1 RIO CUCHILDEO | Aceites y Grasas | mg/L | 47.167 | 5 | 2017-07-01 | Autocontrol | 0 %
79891160-0 | PLANTA DE PROCESO DE MITILIDOS ALIMENTOS MULTIEXPORT | PUNTO 1 RIO CUCHILDEO | Caudal | m3/dia | 103680 | 36365.7 | 2017-07-01 | Autocontrol
79891160-0 | PLANTA DE PROCESO DE MITILIDOS ALIMENTOS MULTIEXPORT | PUNTO 1 RIO CUCHILDEO | Cloruros | mg/L | 943.333 | 11.4 | 2017-07-01 | Autocontrol | 0 %
79891160-0 | PLANTA DE PROCESO DE MITILIDOS ALIMENTOS MULTIEXPORT | PUNTO 1 RIO CUCHILDEO | DBO5 | mgO2/L | 82.542 | 13 | 2017-07-01 | Autocontrol | 0 %
79891160-0 | PLANTA DE PROCESO DE MITILIDOS ALIMENTOS MULTIEXPORT | PUNTO 1 RIO CUCHILDEO | Fósforo | mg/L | 15 | 0.86 | 2017-07-01 | Autocontrol | 0 %
79891160-0 | PLANTA DE PROCESO DE MITILIDOS ALIMENTOS MULTIEXPORT | PUNTO 1 RIO CUCHILDEO | Nitrógeno Total Kjeldahl | mg/L | 75 | 3.06 | 2017-07-01 | Autocontrol | 0 %
79891160-0 | PLANTA DE PROCESO DE MITILIDOS ALIMENTOS MULTIEXPORT | PUNTO 1 RIO CUCHILDEO | pH | Unidad | 6 - 8,5 | 6.7 | 2017-07-01 | Autocontrol | valor en rango
79891160-0 | PLANTA DE PROCESO DE MITILIDOS ALIMENTOS MULTIEXPORT | PUNTO 1 RIO CUCHILDEO | Poder Espumógeno | mm | 7 | 2 | 2017-07-01 | Autocontrol | 0 %
79891160-0 | PLANTA DE PROCESO DE MITILIDOS ALIMENTOS MULTIEXPORT | PUNTO 1 RIO CUCHILDEO | Sólidos Suspendidos Totales | mg/L | 188.667 | 5 | 2017-07-01 | Autocontrol | 0 %
79891160-0 | PLANTA DE PROCESO DE MITILIDOS ALIMENTOS MULTIEXPORT | PUNTO 1 RIO CUCHILDEO | Temperatura | °C | 40 | 8.2 | 2017-07-01 | Autocontrol | 0 %
79891160-0 | PLANTA DE PROCESO DE MITILIDOS ALIMENTOS MULTIEXPORT | PUNTO 1 RIO CUCHILDEO | Aceites y Grasas | mg/L | 47.167 | 5 | 2017-07-01 | Autocontrol | 0 %
79891160-0 | PLANTA DE PROCESO DE MITILIDOS ALIMENTOS MULTIEXPORT | PUNTO 1 RIO CUCHILDEO | Caudal | m3/dia | 103680 | 44683.48 | 2017-07-01 | Autocontrol
79891160-0 | PLANTA DE PROCESO DE MITILIDOS ALIMENTOS MULTIEXPORT | PUNTO 1 RIO CUCHILDEO | Cloruros | mg/L | 943.333 | 34 | 2017-07-01 | Autocontrol | 0 %
79891160-0 | PLANTA DE PROCESO DE MITILIDOS ALIMENTOS MULTIEXPORT | PUNTO 1 RIO CUCHILDEO | DBO5 | mgO2/L | 82.542 | 10 | 2017-07-01 | Autocontrol | 0 %
79891160-0 | PLANTA DE PROCESO DE MITILIDOS ALIMENTOS MULTIEXPORT | PUNTO 1 RIO CUCHILDEO | Fósforo | mg/L | 15 | 0.72 | 2017-07-01 | Autocontrol | 0 %
79891160-0 | PLANTA DE PROCESO DE MITILIDOS ALIMENTOS MULTIEXPORT | PUNTO 1 RIO CUCHILDEO | Nitrógeno Total Kjeldahl | mg/L | 75 | 1.74 | 2017-07-01 | Autocontrol | 0 %
79891160-0 | PLANTA DE PROCESO DE MITILIDOS ALIMENTOS MULTIEXPORT | PUNTO 1 RIO CUCHILDEO | pH | Unidad | 6 - 8,5 | 6.83 | 2017-07-01 | Autocontrol | valor en rango
79891160-0 | PLANTA DE PROCESO DE MITILIDOS ALIMENTOS MULTIEXPORT | PUNTO 1 RIO CUCHILDEO | Poder Espumógeno | mm | 7 | 2 | 2017-07-01 | Autocontrol | 0 %
79891160-0 | PLANTA DE PROCESO DE MITILIDOS ALIMENTOS MULTIEXPORT | PUNTO 1 RIO CUCHILDEO | Sólidos Suspendidos Totales | mg/L | 188.667 | 5 | 2017-07-01 | Autocontrol | 0 %
79891160-0 | PLANTA DE PROCESO DE MITILIDOS ALIMENTOS MULTIEXPORT | PUNTO 1 RIO CUCHILDEO | Temperatura | °C | 40 | 7.5 | 2017-07-01 | Autocontrol | 0 %
79891160-0 | PLANTA DE PROCESO DE MITILIDOS ALIMENTOS MULTIEXPORT | PUNTO 1 RIO CUCHILDEO | Aceites y Grasas | mg/L | 47.167 | 5 | 2017-01-01 | Autocontrol | 0 %
79891160-0 | PLANTA DE PROCESO DE MITILIDOS ALIMENTOS MULTIEXPORT | PUNTO 1 RIO CUCHILDEO | Caudal | m3/dia | 103680 | 30378.2 | 2017-01-01 | Autocontrol
79891160-0 | PLANTA DE PROCESO DE MITILIDOS ALIMENTOS MULTIEXPORT | PUNTO 1 RIO CUCHILDEO | Cloruros | mg/L | 943.333 | 38.7 | 2017-01-01 | Autocontrol | 0 %
79891160-0 | PLANTA DE PROCESO DE MITILIDOS ALIMENTOS MULTIEXPORT | PUNTO 1 RIO CUCHILDEO | DBO5 | mgO2/L | 82.542 | 7 | 2017-01-01 | Autocontrol | 0 %
79891160-0 | PLANTA DE PROCESO DE MITILIDOS ALIMENTOS MULTIEXPORT | PUNTO 1 RIO CUCHILDEO | Fósforo | mg/L | 15 | 0.76 | 2017-01-01 | Autocontrol | 0 %
79891160-0 | PLANTA DE PROCESO DE MITILIDOS ALIMENTOS MULTIEXPORT | PUNTO 1 RIO CUCHILDEO | Nitrógeno Total Kjeldahl | mg/L | 75 | 1.39 | 2017-01-01 | Autocontrol | 0 %
79891160-0 | PLANTA DE PROCESO DE MITILIDOS ALIMENTOS MULTIEXPORT | PUNTO 1 RIO CUCHILDEO | pH | Unidad | 6 - 8,5 | 6.8 | 2017-01-01 | Autocontrol | valor en rango
79891160-0 | PLANTA DE PROCESO DE MITILIDOS ALIMENTOS MULTIEXPORT | PUNTO 1 RIO CUCHILDEO | Poder Espumógeno | mm | 7 | 2 | 2017-01-01 | Autocontrol | 0 %
79891160-0 | PLANTA DE PROCESO DE MITILIDOS ALIMENTOS MULTIEXPORT | PUNTO 1 RIO CUCHILDEO | Sólidos Suspendidos Totales | mg/L | 188.667 | 5 | 2017-01-01 | Autocontrol | 0 %
79891160-0 | PLANTA DE PROCESO DE MITILIDOS ALIMENTOS MULTIEXPORT | PUNTO 1 RIO CUCHILDEO | Temperatura | °C | 40 | 9.1 | 2017-01-01 | Autocontrol | 0 %
79891160-0 | PLANTA DE PROCESO DE MITILIDOS ALIMENTOS MULTIEXPORT | PUNTO 1 RIO CUCHILDEO | Aceites y Grasas | mg/L | 47.167 | 5 | 2017-01-01 | Autocontrol | 0 %
79891160-0 | PLANTA DE PROCESO DE MITILIDOS ALIMENTOS MULTIEXPORT | PUNTO 1 RIO CUCHILDEO | Caudal | m3/dia | 103680 | 30654.7 | 2017-01-01 | Autocontrol
79891160-0 | PLANTA DE PROCESO DE MITILIDOS ALIMENTOS MULTIEXPORT | PUNTO 1 RIO CUCHILDEO | Cloruros | mg/L | 943.333 | 19.8 | 2017-01-01 | Autocontrol | 0 %
79891160-0 | PLANTA DE PROCESO DE MITILIDOS ALIMENTOS MULTIEXPORT | PUNTO 1 RIO CUCHILDEO | DBO5 | mgO2/L | 82.542 | 5 | 2017-01-01 | Autocontrol | 0 %
79891160-0 | PLANTA DE PROCESO DE MITILIDOS ALIMENTOS MULTIEXPORT | PUNTO 1 RIO CUCHILDEO | Fósforo | mg/L | 15 | 0.2 | 2017-01-01 | Autocontrol | 0 %
79891160-0 | PLANTA DE PROCESO DE MITILIDOS ALIMENTOS MULTIEXPORT | PUNTO 1 RIO CUCHILDEO | Nitrógeno Total Kjeldahl | mg/L | 75 | 2.65 | 2017-01-01 | Autocontrol | 0 %
79891160-0 | PLANTA DE PROCESO DE MITILIDOS ALIMENTOS MULTIEXPORT | PUNTO 1 RIO CUCHILDEO | pH | Unidad | 6 - 8,5 | 6.91 | 2017-01-01 | Autocontrol | valor en rango
79891160-0 | PLANTA DE PROCESO DE MITILIDOS ALIMENTOS MULTIEXPORT | PUNTO 1 RIO CUCHILDEO | Poder Espumógeno | mm | 7 | 2 | 2017-01-01 | Autocontrol | 0 %
79891160-0 | PLANTA DE PROCESO DE MITILIDOS ALIMENTOS MULTIEXPORT | PUNTO 1 RIO CUCHILDEO | Sólidos Suspendidos Totales | mg/L | 188.667 | 5 | 2017-01-01 | Autocontrol | 0 %
79891160-0 | PLANTA DE PROCESO DE MITILIDOS ALIMENTOS MULTIEXPORT | PUNTO 1 RIO CUCHILDEO | Temperatura | °C | 40 | 9.6 | 2017-01-01 | Autocontrol | 0 %
79891160-0 | PLANTA DE PROCESO DE MITILIDOS ALIMENTOS MULTIEXPORT | PUNTO 1 RIO CUCHILDEO | Aceites y Grasas | mg/L | 47.167 | 5 | 2017-01-01 | Autocontrol | 0 %
79891160-0 | PLANTA DE PROCESO DE MITILIDOS ALIMENTOS MULTIEXPORT | PUNTO 1 RIO CUCHILDEO | Caudal | m3/dia | 103680 | 31181.7 | 2017-01-01 | Autocontrol
79891160-0 | PLANTA DE PROCESO DE MITILIDOS ALIMENTOS MULTIEXPORT | PUNTO 1 RIO CUCHILDEO | Cloruros | mg/L | 943.333 | 27.4 | 2017-01-01 | Autocontrol | 0 %
79891160-0 | PLANTA DE PROCESO DE MITILIDOS ALIMENTOS MULTIEXPORT | PUNTO 1 RIO CUCHILDEO | DBO5 | mgO2/L | 82.542 | 2 | 2017-01-01 | Autocontrol | 0 %
79891160-0 | PLANTA DE PROCESO DE MITILIDOS ALIMENTOS MULTIEXPORT | PUNTO 1 RIO CUCHILDEO | Fósforo | mg/L | 15 | 0.61 | 2017-01-01 | Autocontrol | 0 %
79891160-0 | PLANTA DE PROCESO DE MITILIDOS ALIMENTOS MULTIEXPORT | PUNTO 1 RIO CUCHILDEO | Nitrógeno Total Kjeldahl | mg/L | 75 | 1.13 | 2017-01-01 | Autocontrol | 0 %
79891160-0 | PLANTA DE PROCESO DE MITILIDOS ALIMENTOS MULTIEXPORT | PUNTO 1 RIO CUCHILDEO | pH | Unidad | 6 - 8,5 | 6.81 | 2017-01-01 | Autocontrol | valor en rango
79891160-0 | PLANTA DE PROCESO DE MITILIDOS ALIMENTOS MULTIEXPORT | PUNTO 1 RIO CUCHILDEO | Poder Espumógeno | mm | 7 | 2 | 2017-01-01 | Autocontrol | 0 %
79891160-0 | PLANTA DE PROCESO DE MITILIDOS ALIMENTOS MULTIEXPORT | PUNTO 1 RIO CUCHILDEO | Sólidos Suspendidos Totales | mg/L | 188.667 | 5 | 2017-01-01 | Autocontrol | 0 %
79891160-0 | PLANTA DE PROCESO DE MITILIDOS ALIMENTOS MULTIEXPORT | PUNTO 1 RIO CUCHILDEO | Temperatura | °C | 40 | 9.7 | 2017-01-01 | Autocontrol | 0 %
79891160-0 | PLANTA DE PROCESO DE MITILIDOS ALIMENTOS MULTIEXPORT | PUNTO 1 RIO CUCHILDEO | Aceites y Grasas | mg/L | 47.167 | 5 | 2017-01-01 | Autocontrol | 0 %
79891160-0 | PLANTA DE PROCESO DE MITILIDOS ALIMENTOS MULTIEXPORT | PUNTO 1 RIO CUCHILDEO | Caudal | m3/dia | 103680 | 29903 | 2017-01-01 | Autocontrol
79891160-0 | PLANTA DE PROCESO DE MITILIDOS ALIMENTOS MULTIEXPORT | PUNTO 1 RIO CUCHILDEO | Cloruros | mg/L | 943.333 | 12.6 | 2017-01-01 | Autocontrol | 0 %
79891160-0 | PLANTA DE PROCESO DE MITILIDOS ALIMENTOS MULTIEXPORT | PUNTO 1 RIO CUCHILDEO | DBO5 | mgO2/L | 82.542 | 6 | 2017-01-01 | Autocontrol | 0 %
79891160-0 | PLANTA DE PROCESO DE MITILIDOS ALIMENTOS MULTIEXPORT | PUNTO 1 RIO CUCHILDEO | Fósforo | mg/L | 15 | 0.61 | 2017-01-01 | Autocontrol | 0 %
79891160-0 | PLANTA DE PROCESO DE MITILIDOS ALIMENTOS MULTIEXPORT | PUNTO 1 RIO CUCHILDEO | Nitrógeno Total Kjeldahl | mg/L | 75 | 1.27 | 2017-01-01 | Autocontrol | 0 %
79891160-0 | PLANTA DE PROCESO DE MITILIDOS ALIMENTOS MULTIEXPORT | PUNTO 1 RIO CUCHILDEO | pH | Unidad | 6 - 8,5 | 6.68 | 2017-01-01 | Autocontrol | valor en rango
79891160-0 | PLANTA DE PROCESO DE MITILIDOS ALIMENTOS MULTIEXPORT | PUNTO 1 RIO CUCHILDEO | Poder Espumógeno | mm | 7 | 2 | 2017-01-01 | Autocontrol | 0 %
79891160-0 | PLANTA DE PROCESO DE MITILIDOS ALIMENTOS MULTIEXPORT | PUNTO 1 RIO CUCHILDEO | Sólidos Suspendidos Totales | mg/L | 188.667 | 5 | 2017-01-01 | Autocontrol | 0 %
79891160-0 | PLANTA DE PROCESO DE MITILIDOS ALIMENTOS MULTIEXPORT | PUNTO 1 RIO CUCHILDEO | Temperatura | °C | 40 | 10 | 2017-01-01 | Autocontrol | 0 %
79891160-0 | PLANTA DE PROCESO DE MITILIDOS ALIMENTOS MULTIEXPORT | PUNTO 1 RIO CUCHILDEO | Aceites y Grasas | mg/L | 47.167 | 5 | 2017-02-01 | Autocontrol | 0 %
79891160-0 | PLANTA DE PROCESO DE MITILIDOS ALIMENTOS MULTIEXPORT | PUNTO 1 RIO CUCHILDEO | Caudal | m3/dia | 103680 | 29782 | 2017-02-01 | Autocontrol
79891160-0 | PLANTA DE PROCESO DE MITILIDOS ALIMENTOS MULTIEXPORT | PUNTO 1 RIO CUCHILDEO | Cloruros | mg/L | 943.333 | 62.1 | 2017-02-01 | Autocontrol | 0 %
79891160-0 | PLANTA DE PROCESO DE MITILIDOS ALIMENTOS MULTIEXPORT | PUNTO 1 RIO CUCHILDEO | DBO5 | mgO2/L | 82.542 | 6 | 2017-02-01 | Autocontrol | 0 %
79891160-0 | PLANTA DE PROCESO DE MITILIDOS ALIMENTOS MULTIEXPORT | PUNTO 1 RIO CUCHILDEO | Fósforo | mg/L | 15 | 0.2 | 2017-02-01 | Autocontrol | 0 %
79891160-0 | PLANTA DE PROCESO DE MITILIDOS ALIMENTOS MULTIEXPORT | PUNTO 1 RIO CUCHILDEO | Nitrógeno Total Kjeldahl | mg/L | 75 | 1.88 | 2017-02-01 | Autocontrol | 0 %
79891160-0 | PLANTA DE PROCESO DE MITILIDOS ALIMENTOS MULTIEXPORT | PUNTO 1 RIO CUCHILDEO | pH | Unidad | 6 - 8,5 | 6.65 | 2017-02-01 | Autocontrol | valor en rango
79891160-0 | PLANTA DE PROCESO DE MITILIDOS ALIMENTOS MULTIEXPORT | PUNTO 1 RIO CUCHILDEO | Poder Espumógeno | mm | 7 | 2 | 2017-02-01 | Autocontrol | 0 %
79891160-0 | PLANTA DE PROCESO DE MITILIDOS ALIMENTOS MULTIEXPORT | PUNTO 1 RIO CUCHILDEO | Sólidos Suspendidos Totales | mg/L | 188.667 | 5 | 2017-02-01 | Autocontrol | 0 %
79891160-0 | PLANTA DE PROCESO DE MITILIDOS ALIMENTOS MULTIEXPORT | PUNTO 1 RIO CUCHILDEO | Temperatura | °C | 40 | 9.8 | 2017-02-01 | Autocontrol | 0 %
79891160-0 | PLANTA DE PROCESO DE MITILIDOS ALIMENTOS MULTIEXPORT | PUNTO 1 RIO CUCHILDEO | Aceites y Grasas | mg/L | 47.167 | 5 | 2017-02-01 | Autocontrol | 0 %
79891160-0 | PLANTA DE PROCESO DE MITILIDOS ALIMENTOS MULTIEXPORT | PUNTO 1 RIO CUCHILDEO | Caudal | m3/dia | 103680 | 37651.39 | 2017-02-01 | Autocontrol
79891160-0 | PLANTA DE PROCESO DE MITILIDOS ALIMENTOS MULTIEXPORT | PUNTO 1 RIO CUCHILDEO | Cloruros | mg/L | 943.333 | 31.8 | 2017-02-01 | Autocontrol | 0 %
79891160-0 | PLANTA DE PROCESO DE MITILIDOS ALIMENTOS MULTIEXPORT | PUNTO 1 RIO CUCHILDEO | DBO5 | mgO2/L | 82.542 | 5 | 2017-02-01 | Autocontrol | 0 %
79891160-0 | PLANTA DE PROCESO DE MITILIDOS ALIMENTOS MULTIEXPORT | PUNTO 1 RIO CUCHILDEO | Fósforo | mg/L | 15 | 1.47 | 2017-02-01 | Autocontrol | 0 %
79891160-0 | PLANTA DE PROCESO DE MITILIDOS ALIMENTOS MULTIEXPORT | PUNTO 1 RIO CUCHILDEO | Nitrógeno Total Kjeldahl | mg/L | 75 | 2.86 | 2017-02-01 | Autocontrol | 0 %
79891160-0 | PLANTA DE PROCESO DE MITILIDOS ALIMENTOS MULTIEXPORT | PUNTO 1 RIO CUCHILDEO | pH | Unidad | 6 - 8,5 | 6.85 | 2017-02-01 | Autocontrol | valor en rango
79891160-0 | PLANTA DE PROCESO DE MITILIDOS ALIMENTOS MULTIEXPORT | PUNTO 1 RIO CUCHILDEO | Poder Espumógeno | mm | 7 | 2 | 2017-02-01 | Autocontrol | 0 %
79891160-0 | PLANTA DE PROCESO DE MITILIDOS ALIMENTOS MULTIEXPORT | PUNTO 1 RIO CUCHILDEO | Sólidos Suspendidos Totales | mg/L | 188.667 | 5 | 2017-02-01 | Autocontrol | 0 %
79891160-0 | PLANTA DE PROCESO DE MITILIDOS ALIMENTOS MULTIEXPORT | PUNTO 1 RIO CUCHILDEO | Temperatura | °C | 40 | 8.6 | 2017-02-01 | Autocontrol | 0 %
79891160-0 | PLANTA DE PROCESO DE MITILIDOS ALIMENTOS MULTIEXPORT | PUNTO 1 RIO CUCHILDEO | Aceites y Grasas | mg/L | 47.167 | 5 | 2017-02-01 | Autocontrol | 0 %
79891160-0 | PLANTA DE PROCESO DE MITILIDOS ALIMENTOS MULTIEXPORT | PUNTO 1 RIO CUCHILDEO | Caudal | m3/dia | 103680 | 37244.44 | 2017-02-01 | Autocontrol
79891160-0 | PLANTA DE PROCESO DE MITILIDOS ALIMENTOS MULTIEXPORT | PUNTO 1 RIO CUCHILDEO | Cloruros | mg/L | 943.333 | 18.1 | 2017-02-01 | Autocontrol | 0 %
79891160-0 | PLANTA DE PROCESO DE MITILIDOS ALIMENTOS MULTIEXPORT | PUNTO 1 RIO CUCHILDEO | DBO5 | mgO2/L | 82.542 | 10 | 2017-02-01 | Autocontrol | 0 %
79891160-0 | PLANTA DE PROCESO DE MITILIDOS ALIMENTOS MULTIEXPORT | PUNTO 1 RIO CUCHILDEO | Fósforo | mg/L | 15 | 0.53 | 2017-02-01 | Autocontrol | 0 %
79891160-0 | PLANTA DE PROCESO DE MITILIDOS ALIMENTOS MULTIEXPORT | PUNTO 1 RIO CUCHILDEO | Nitrógeno Total Kjeldahl | mg/L | 75 | 2.56 | 2017-02-01 | Autocontrol | 0 %
79891160-0 | PLANTA DE PROCESO DE MITILIDOS ALIMENTOS MULTIEXPORT | PUNTO 1 RIO CUCHILDEO | pH | Unidad | 6 - 8,5 | 6.79 | 2017-02-01 | Autocontrol | valor en rango
79891160-0 | PLANTA DE PROCESO DE MITILIDOS ALIMENTOS MULTIEXPORT | PUNTO 1 RIO CUCHILDEO | Poder Espumógeno | mm | 7 | 2 | 2017-02-01 | Autocontrol | 0 %
79891160-0 | PLANTA DE PROCESO DE MITILIDOS ALIMENTOS MULTIEXPORT | PUNTO 1 RIO CUCHILDEO | Sólidos Suspendidos Totales | mg/L | 188.667 | 5 | 2017-02-01 | Autocontrol | 0 %
79891160-0 | PLANTA DE PROCESO DE MITILIDOS ALIMENTOS MULTIEXPORT | PUNTO 1 RIO CUCHILDEO | Temperatura | °C | 40 | 8.9 | 2017-02-01 | Autocontrol | 0 %
79891160-0 | PLANTA DE PROCESO DE MITILIDOS ALIMENTOS MULTIEXPORT | PUNTO 1 RIO CUCHILDEO | Nitrógeno Total Kjeldahl | mg/L | 75 | 2.43 | 2017-03-01 | Autocontrol | 0 %
79891160-0 | PLANTA DE PROCESO DE MITILIDOS ALIMENTOS MULTIEXPORT | PUNTO 1 RIO CUCHILDEO | pH | Unidad | 6 - 8,5 | 6.75 | 2017-03-01 | Autocontrol | valor en rango
79891160-0 | PLANTA DE PROCESO DE MITILIDOS ALIMENTOS MULTIEXPORT | PUNTO 1 RIO CUCHILDEO | Poder Espumógeno | mm | 7 | 2 | 2017-03-01 | Autocontrol | 0 %
79891160-0 | PLANTA DE PROCESO DE MITILIDOS ALIMENTOS MULTIEXPORT | PUNTO 1 RIO CUCHILDEO | Sólidos Suspendidos Totales | mg/L | 188.667 | 6 | 2017-03-01 | Autocontrol | 0 %
79891160-0 | PLANTA DE PROCESO DE MITILIDOS ALIMENTOS MULTIEXPORT | PUNTO 1 RIO CUCHILDEO | Temperatura | °C | 40 | 9.5 | 2017-03-01 | Autocontrol | 0 %
79891160-0 | PLANTA DE PROCESO DE MITILIDOS ALIMENTOS MULTIEXPORT | PUNTO 1 RIO CUCHILDEO | Aceites y Grasas | mg/L | 47.167 | 5 | 2017-03-01 | Autocontrol | 0 %
79891160-0 | PLANTA DE PROCESO DE MITILIDOS ALIMENTOS MULTIEXPORT | PUNTO 1 RIO CUCHILDEO | Caudal | m3/dia | 103680 | 38318.4 | 2017-03-01 | Autocontrol
79891160-0 | PLANTA DE PROCESO DE MITILIDOS ALIMENTOS MULTIEXPORT | PUNTO 1 RIO CUCHILDEO | Cloruros | mg/L | 943.333 | 10.6 | 2017-03-01 | Autocontrol | 0 %
79891160-0 | PLANTA DE PROCESO DE MITILIDOS ALIMENTOS MULTIEXPORT | PUNTO 1 RIO CUCHILDEO | DBO5 | mgO2/L | 82.542 | 20 | 2017-03-01 | Autocontrol | 0 %
79891160-0 | PLANTA DE PROCESO DE MITILIDOS ALIMENTOS MULTIEXPORT | PUNTO 1 RIO CUCHILDEO | Fósforo | mg/L | 15 | 1.71 | 2017-03-01 | Autocontrol | 0 %
79891160-0 | PLANTA DE PROCESO DE MITILIDOS ALIMENTOS MULTIEXPORT | PUNTO 1 RIO CUCHILDEO | Nitrógeno Total Kjeldahl | mg/L | 75 | 2.02 | 2017-03-01 | Autocontrol | 0 %
79891160-0 | PLANTA DE PROCESO DE MITILIDOS ALIMENTOS MULTIEXPORT | PUNTO 1 RIO CUCHILDEO | pH | Unidad | 6 - 8,5 | 6.79 | 2017-03-01 | Autocontrol | valor en rango
79891160-0 | PLANTA DE PROCESO DE MITILIDOS ALIMENTOS MULTIEXPORT | PUNTO 1 RIO CUCHILDEO | Poder Espumógeno | mm | 7 | 2 | 2017-03-01 | Autocontrol | 0 %
79891160-0 | PLANTA DE PROCESO DE MITILIDOS ALIMENTOS MULTIEXPORT | PUNTO 1 RIO CUCHILDEO | Sólidos Suspendidos Totales | mg/L | 188.667 | 47 | 2017-03-01 | Autocontrol | 0 %
79891160-0 | PLANTA DE PROCESO DE MITILIDOS ALIMENTOS MULTIEXPORT | PUNTO 1 RIO CUCHILDEO | Temperatura | °C | 40 | 9.8 | 2017-03-01 | Autocontrol | 0 %
79891160-0 | PLANTA DE PROCESO DE MITILIDOS ALIMENTOS MULTIEXPORT | PUNTO 1 RIO CUCHILDEO | Aceites y Grasas | mg/L | 47.167 | 5 | 2017-04-01 | Autocontrol | 0 %
79891160-0 | PLANTA DE PROCESO DE MITILIDOS ALIMENTOS MULTIEXPORT | PUNTO 1 RIO CUCHILDEO | Caudal | m3/dia | 103680 | 41299.2 | 2017-04-01 | Autocontrol
79891160-0 | PLANTA DE PROCESO DE MITILIDOS ALIMENTOS MULTIEXPORT | PUNTO 1 RIO CUCHILDEO | Cloruros | mg/L | 943.333 | 33.9 | 2017-04-01 | Autocontrol | 0 %
79891160-0 | PLANTA DE PROCESO DE MITILIDOS ALIMENTOS MULTIEXPORT | PUNTO 1 RIO CUCHILDEO | DBO5 | mgO2/L | 82.542 | 8 | 2017-04-01 | Autocontrol | 0 %
79891160-0 | PLANTA DE PROCESO DE MITILIDOS ALIMENTOS MULTIEXPORT | PUNTO 1 RIO CUCHILDEO | Fósforo | mg/L | 15 | 0.2 | 2017-04-01 | Autocontrol | 0 %
79891160-0 | PLANTA DE PROCESO DE MITILIDOS ALIMENTOS MULTIEXPORT | PUNTO 1 RIO CUCHILDEO | Nitrógeno Total Kjeldahl | mg/L | 75 | 2.46 | 2017-04-01 | Autocontrol | 0 %
79891160-0 | PLANTA DE PROCESO DE MITILIDOS ALIMENTOS MULTIEXPORT | PUNTO 1 RIO CUCHILDEO | pH | Unidad | 6 - 8,5 | 6.8 | 2017-04-01 | Autocontrol | valor en rango
79891160-0 | PLANTA DE PROCESO DE MITILIDOS ALIMENTOS MULTIEXPORT | PUNTO 1 RIO CUCHILDEO | Poder Espumógeno | mm | 7 | 2 | 2017-04-01 | Autocontrol | 0 %
79891160-0 | PLANTA DE PROCESO DE MITILIDOS ALIMENTOS MULTIEXPORT | PUNTO 1 RIO CUCHILDEO | Sólidos Suspendidos Totales | mg/L | 188.667 | 5 | 2017-04-01 | Autocontrol | 0 %
79891160-0 | PLANTA DE PROCESO DE MITILIDOS ALIMENTOS MULTIEXPORT | PUNTO 1 RIO CUCHILDEO | Temperatura | °C | 40 | 10.2 | 2017-04-01 | Autocontrol | 0 %
79891160-0 | PLANTA DE PROCESO DE MITILIDOS ALIMENTOS MULTIEXPORT | PUNTO 1 RIO CUCHILDEO | Caudal | m3/dia | 103680 | 44323.2 | 2017-04-01 | Autocontrol
79891160-0 | PLANTA DE PROCESO DE MITILIDOS ALIMENTOS MULTIEXPORT | PUNTO 1 RIO CUCHILDEO | Cloruros | mg/L | 943.333 | 32 | 2017-04-01 | Autocontrol | 0 %
79891160-0 | PLANTA DE PROCESO DE MITILIDOS ALIMENTOS MULTIEXPORT | PUNTO 1 RIO CUCHILDEO | DBO5 | mgO2/L | 82.542 | 13 | 2017-04-01 | Autocontrol | 0 %
79891160-0 | PLANTA DE PROCESO DE MITILIDOS ALIMENTOS MULTIEXPORT | PUNTO 1 RIO CUCHILDEO | Fósforo | mg/L | 15 | 0.53 | 2017-04-01 | Autocontrol | 0 %
79891160-0 | PLANTA DE PROCESO DE MITILIDOS ALIMENTOS MULTIEXPORT | PUNTO 1 RIO CUCHILDEO | Nitrógeno Total Kjeldahl | mg/L | 75 | 1.83 | 2017-04-01 | Autocontrol | 0 %
79891160-0 | PLANTA DE PROCESO DE MITILIDOS ALIMENTOS MULTIEXPORT | PUNTO 1 RIO CUCHILDEO | pH | Unidad | 6 - 8,5 | 6.86 | 2017-04-01 | Autocontrol | valor en rango
79891160-0 | PLANTA DE PROCESO DE MITILIDOS ALIMENTOS MULTIEXPORT | PUNTO 1 RIO CUCHILDEO | Poder Espumógeno | mm | 7 | 2 | 2017-04-01 | Autocontrol | 0 %
79891160-0 | PLANTA DE PROCESO DE MITILIDOS ALIMENTOS MULTIEXPORT | PUNTO 1 RIO CUCHILDEO | Sólidos Suspendidos Totales | mg/L | 188.667 | 5 | 2017-04-01 | Autocontrol | 0 %
79891160-0 | PLANTA DE PROCESO DE MITILIDOS ALIMENTOS MULTIEXPORT | PUNTO 1 RIO CUCHILDEO | Temperatura | °C | 40 | 9.2 | 2017-04-01 | Autocontrol | 0 %
79891160-0 | PLANTA DE PROCESO DE MITILIDOS ALIMENTOS MULTIEXPORT | PUNTO 1 RIO CUCHILDEO | Aceites y Grasas | mg/L | 47.167 | 5 | 2017-04-01 | Autocontrol | 0 %
79891160-0 | PLANTA DE PROCESO DE MITILIDOS ALIMENTOS MULTIEXPORT | PUNTO 1 RIO CUCHILDEO | Caudal | m3/dia | 103680 | 44712 | 2017-04-01 | Autocontrol
79891160-0 | PLANTA DE PROCESO DE MITILIDOS ALIMENTOS MULTIEXPORT | PUNTO 1 RIO CUCHILDEO | Cloruros | mg/L | 943.333 | 452 | 2017-04-01 | Autocontrol | 0 %
79891160-0 | PLANTA DE PROCESO DE MITILIDOS ALIMENTOS MULTIEXPORT | PUNTO 1 RIO CUCHILDEO | DBO5 | mgO2/L | 82.542 | 11 | 2017-04-01 | Autocontrol | 0 %
79891160-0 | PLANTA DE PROCESO DE MITILIDOS ALIMENTOS MULTIEXPORT | PUNTO 1 RIO CUCHILDEO | Fósforo | mg/L | 15 | 0.2 | 2017-04-01 | Autocontrol | 0 %
79891160-0 | PLANTA DE PROCESO DE MITILIDOS ALIMENTOS MULTIEXPORT | PUNTO 1 RIO CUCHILDEO | Nitrógeno Total Kjeldahl | mg/L | 75 | 5.57 | 2017-04-01 | Autocontrol | 0 %
79891160-0 | PLANTA DE PROCESO DE MITILIDOS ALIMENTOS MULTIEXPORT | PUNTO 1 RIO CUCHILDEO | pH | Unidad | 6 - 8,5 | 7.06 | 2017-04-01 | Autocontrol | valor en rango
79891160-0 | PLANTA DE PROCESO DE MITILIDOS ALIMENTOS MULTIEXPORT | PUNTO 1 RIO CUCHILDEO | Poder Espumógeno | mm | 7 | 2 | 2017-04-01 | Autocontrol | 0 %
79891160-0 | PLANTA DE PROCESO DE MITILIDOS ALIMENTOS MULTIEXPORT | PUNTO 1 RIO CUCHILDEO | Sólidos Suspendidos Totales | mg/L | 188.667 | 5 | 2017-04-01 | Autocontrol | 0 %
79891160-0 | PLANTA DE PROCESO DE MITILIDOS ALIMENTOS MULTIEXPORT | PUNTO 1 RIO CUCHILDEO | Temperatura | °C | 40 | 10 | 2017-04-01 | Autocontrol | 0 %
79891160-0 | PLANTA DE PROCESO DE MITILIDOS ALIMENTOS MULTIEXPORT | PUNTO 1 RIO CUCHILDEO | DBO5 | mgO2/L | 82.542 | 4 | 2017-05-01 | Autocontrol | 0 %
79891160-0 | PLANTA DE PROCESO DE MITILIDOS ALIMENTOS MULTIEXPORT | PUNTO 1 RIO CUCHILDEO | Fósforo | mg/L | 15 | 0.2 | 2017-05-01 | Autocontrol | 0 %
79891160-0 | PLANTA DE PROCESO DE MITILIDOS ALIMENTOS MULTIEXPORT | PUNTO 1 RIO CUCHILDEO | Nitrógeno Total Kjeldahl | mg/L | 75 | 5.14 | 2017-05-01 | Autocontrol | 0 %
79891160-0 | PLANTA DE PROCESO DE MITILIDOS ALIMENTOS MULTIEXPORT | PUNTO 1 RIO CUCHILDEO | pH | Unidad | 6 - 8,5 | 6.86 | 2017-05-01 | Autocontrol | valor en rango
79891160-0 | PLANTA DE PROCESO DE MITILIDOS ALIMENTOS MULTIEXPORT | PUNTO 1 RIO CUCHILDEO | Poder Espumógeno | mm | 7 | 2 | 2017-05-01 | Autocontrol | 0 %
79891160-0 | PLANTA DE PROCESO DE MITILIDOS ALIMENTOS MULTIEXPORT | PUNTO 1 RIO CUCHILDEO | Sólidos Suspendidos Totales | mg/L | 188.667 | 5 | 2017-05-01 | Autocontrol | 0 %
79891160-0 | PLANTA DE PROCESO DE MITILIDOS ALIMENTOS MULTIEXPORT | PUNTO 1 RIO CUCHILDEO | Temperatura | °C | 40 | 10 | 2017-05-01 | Autocontrol | 0 %
79891160-0 | PLANTA DE PROCESO DE MITILIDOS ALIMENTOS MULTIEXPORT | PUNTO 1 RIO CUCHILDEO | Aceites y Grasas | mg/L | 47.167 | 5 | 2017-06-01 | Autocontrol | 0 %
79891160-0 | PLANTA DE PROCESO DE MITILIDOS ALIMENTOS MULTIEXPORT | PUNTO 1 RIO CUCHILDEO | Caudal | m3/dia | 103680 | 41904.8 | 2017-06-01 | Autocontrol
79891160-0 | PLANTA DE PROCESO DE MITILIDOS ALIMENTOS MULTIEXPORT | PUNTO 1 RIO CUCHILDEO | Cloruros | mg/L | 943.333 | 33 | 2017-06-01 | Autocontrol | 0 %
79891160-0 | PLANTA DE PROCESO DE MITILIDOS ALIMENTOS MULTIEXPORT | PUNTO 1 RIO CUCHILDEO | DBO5 | mgO2/L | 82.542 | 5 | 2017-06-01 | Autocontrol | 0 %
79891160-0 | PLANTA DE PROCESO DE MITILIDOS ALIMENTOS MULTIEXPORT | PUNTO 1 RIO CUCHILDEO | Fósforo | mg/L | 15 | 0.72 | 2017-06-01 | Autocontrol | 0 %
79891160-0 | PLANTA DE PROCESO DE MITILIDOS ALIMENTOS MULTIEXPORT | PUNTO 1 RIO CUCHILDEO | Nitrógeno Total Kjeldahl | mg/L | 75 | 5.96 | 2017-06-01 | Autocontrol | 0 %
79891160-0 | PLANTA DE PROCESO DE MITILIDOS ALIMENTOS MULTIEXPORT | PUNTO 1 RIO CUCHILDEO | pH | Unidad | 6 - 8,5 | 6.7 | 2017-06-01 | Autocontrol | valor en rango
79891160-0 | PLANTA DE PROCESO DE MITILIDOS ALIMENTOS MULTIEXPORT | PUNTO 1 RIO CUCHILDEO | Poder Espumógeno | mm | 7 | 2 | 2017-06-01 | Autocontrol | 0 %
79891160-0 | PLANTA DE PROCESO DE MITILIDOS ALIMENTOS MULTIEXPORT | PUNTO 1 RIO CUCHILDEO | Sólidos Suspendidos Totales | mg/L | 188.667 | 5 | 2017-06-01 | Autocontrol | 0 %
79891160-0 | PLANTA DE PROCESO DE MITILIDOS ALIMENTOS MULTIEXPORT | PUNTO 1 RIO CUCHILDEO | Temperatura | °C | 40 | 8.3 | 2017-06-01 | Autocontrol | 0 %
79891160-0 | PLANTA DE PROCESO DE MITILIDOS ALIMENTOS MULTIEXPORT | PUNTO 1 RIO CUCHILDEO | Aceites y Grasas | mg/L | 47.167 | 5 | 2017-06-01 | Autocontrol | 0 %
79891160-0 | PLANTA DE PROCESO DE MITILIDOS ALIMENTOS MULTIEXPORT | PUNTO 1 RIO CUCHILDEO | Caudal | m3/dia | 103680 | 41999.04 | 2017-06-01 | Autocontrol
79891160-0 | PLANTA DE PROCESO DE MITILIDOS ALIMENTOS MULTIEXPORT | PUNTO 1 RIO CUCHILDEO | Cloruros | mg/L | 943.333 | 9.77 | 2017-06-01 | Autocontrol | 0 %
79891160-0 | PLANTA DE PROCESO DE MITILIDOS ALIMENTOS MULTIEXPORT | PUNTO 1 RIO CUCHILDEO | DBO5 | mgO2/L | 82.542 | 7 | 2017-06-01 | Autocontrol | 0 %
79891160-0 | PLANTA DE PROCESO DE MITILIDOS ALIMENTOS MULTIEXPORT | PUNTO 1 RIO CUCHILDEO | Fósforo | mg/L | 15 | 0.2 | 2017-06-01 | Autocontrol | 0 %
79891160-0 | PLANTA DE PROCESO DE MITILIDOS ALIMENTOS MULTIEXPORT | PUNTO 1 RIO CUCHILDEO | Nitrógeno Total Kjeldahl | mg/L | 75 | 3.46 | 2017-06-01 | Autocontrol | 0 %
79891160-0 | PLANTA DE PROCESO DE MITILIDOS ALIMENTOS MULTIEXPORT | PUNTO 1 RIO CUCHILDEO | pH | Unidad | 6 - 8,5 | 7 | 2017-06-01 | Autocontrol | valor en rango
79891160-0 | PLANTA DE PROCESO DE MITILIDOS ALIMENTOS MULTIEXPORT | PUNTO 1 RIO CUCHILDEO | Poder Espumógeno | mm | 7 | 2 | 2017-06-01 | Autocontrol | 0 %
79891160-0 | PLANTA DE PROCESO DE MITILIDOS ALIMENTOS MULTIEXPORT | PUNTO 1 RIO CUCHILDEO | Sólidos Suspendidos Totales | mg/L | 188.667 | 5 | 2017-06-01 | Autocontrol | 0 %
79891160-0 | PLANTA DE PROCESO DE MITILIDOS ALIMENTOS MULTIEXPORT | PUNTO 1 RIO CUCHILDEO | Temperatura | °C | 40 | 8.4 | 2017-06-01 | Autocontrol | 0 %
79891160-0 | PLANTA DE PROCESO DE MITILIDOS ALIMENTOS MULTIEXPORT | PUNTO 1 RIO CUCHILDEO | Aceites y Grasas | mg/L | 47.167 | 5 | 2017-06-01 | Autocontrol | 0 %
79891160-0 | PLANTA DE PROCESO DE MITILIDOS ALIMENTOS MULTIEXPORT | PUNTO 1 RIO CUCHILDEO | Caudal | m3/dia | 103680 | 41048.64 | 2017-06-01 | Autocontrol
79891160-0 | PLANTA DE PROCESO DE MITILIDOS ALIMENTOS MULTIEXPORT | PUNTO 1 RIO CUCHILDEO | Cloruros | mg/L | 943.333 | 31.9 | 2017-06-01 | Autocontrol | 0 %
79891160-0 | PLANTA DE PROCESO DE MITILIDOS ALIMENTOS MULTIEXPORT | PUNTO 1 RIO CUCHILDEO | DBO5 | mgO2/L | 82.542 | 4 | 2017-06-01 | Autocontrol | 0 %
79891160-0 | PLANTA DE PROCESO DE MITILIDOS ALIMENTOS MULTIEXPORT | PUNTO 1 RIO CUCHILDEO | Fósforo | mg/L | 15 | 0.2 | 2017-06-01 | Autocontrol | 0 %
79891160-0 | PLANTA DE PROCESO DE MITILIDOS ALIMENTOS MULTIEXPORT | PUNTO 1 RIO CUCHILDEO | Nitrógeno Total Kjeldahl | mg/L | 75 | 1.22 | 2017-06-01 | Autocontrol | 0 %
79891160-0 | PLANTA DE PROCESO DE MITILIDOS ALIMENTOS MULTIEXPORT | PUNTO 1 RIO CUCHILDEO | pH | Unidad | 6 - 8,5 | 6.9 | 2017-06-01 | Autocontrol | valor en rango
79891160-0 | PLANTA DE PROCESO DE MITILIDOS ALIMENTOS MULTIEXPORT | PUNTO 1 RIO CUCHILDEO | Poder Espumógeno | mm | 7 | 2 | 2017-06-01 | Autocontrol | 0 %
79891160-0 | PLANTA DE PROCESO DE MITILIDOS ALIMENTOS MULTIEXPORT | PUNTO 1 RIO CUCHILDEO | Sólidos Suspendidos Totales | mg/L | 188.667 | 5 | 2017-06-01 | Autocontrol | 0 %
79891160-0 | PLANTA DE PROCESO DE MITILIDOS ALIMENTOS MULTIEXPORT | PUNTO 1 RIO CUCHILDEO | Temperatura | °C | 40 | 8.4 | 2017-06-01 | Autocontrol | 0 %
79891160-0 | PLANTA DE PROCESO DE MITILIDOS ALIMENTOS MULTIEXPORT | PUNTO 1 RIO CUCHILDEO | Aceites y Grasas | mg/L | 47.167 | 5 | 2017-06-01 | Autocontrol | 0 %
79891160-0 | PLANTA DE PROCESO DE MITILIDOS ALIMENTOS MULTIEXPORT | PUNTO 1 RIO CUCHILDEO | Caudal | m3/dia | 103680 | 40767.84 | 2017-06-01 | Autocontrol
79891160-0 | PLANTA DE PROCESO DE MITILIDOS ALIMENTOS MULTIEXPORT | PUNTO 1 RIO CUCHILDEO | Cloruros | mg/L | 943.333 | 8.85 | 2017-06-01 | Autocontrol | 0 %
79891160-0 | PLANTA DE PROCESO DE MITILIDOS ALIMENTOS MULTIEXPORT | PUNTO 1 RIO CUCHILDEO | DBO5 | mgO2/L | 82.542 | 10 | 2017-06-01 | Autocontrol | 0 %
79891160-0 | PLANTA DE PROCESO DE MITILIDOS ALIMENTOS MULTIEXPORT | PUNTO 1 RIO CUCHILDEO | Fósforo | mg/L | 15 | 0.2 | 2017-06-01 | Autocontrol | 0 %
79891160-0 | PLANTA DE PROCESO DE MITILIDOS ALIMENTOS MULTIEXPORT | PUNTO 1 RIO CUCHILDEO | Nitrógeno Total Kjeldahl | mg/L | 75 | 3.21 | 2017-06-01 | Autocontrol | 0 %
79891160-0 | PLANTA DE PROCESO DE MITILIDOS ALIMENTOS MULTIEXPORT | PUNTO 1 RIO CUCHILDEO | pH | Unidad | 6 - 8,5 | 6.69 | 2017-06-01 | Autocontrol | valor en rango
79891160-0 | PLANTA DE PROCESO DE MITILIDOS ALIMENTOS MULTIEXPORT | PUNTO 1 RIO CUCHILDEO | Poder Espumógeno | mm | 7 | 2 | 2017-06-01 | Autocontrol | 0 %
79891160-0 | PLANTA DE PROCESO DE MITILIDOS ALIMENTOS MULTIEXPORT | PUNTO 1 RIO CUCHILDEO | Sólidos Suspendidos Totales | mg/L | 188.667 | 5 | 2017-06-01 | Autocontrol | 0 %
79891160-0 | PLANTA DE PROCESO DE MITILIDOS ALIMENTOS MULTIEXPORT | PUNTO 1 RIO CUCHILDEO | Temperatura | °C | 40 | 5.4 | 2017-06-01 | Autocontrol | 0 %
79891160-0 | PLANTA DE PROCESO DE MITILIDOS ALIMENTOS MULTIEXPORT | PUNTO 1 RIO CUCHILDEO | Aceites y Grasas | mg/L | 47.167 | 5 | 2017-07-01 | Autocontrol | 0 %
79891160-0 | PLANTA DE PROCESO DE MITILIDOS ALIMENTOS MULTIEXPORT | PUNTO 1 RIO CUCHILDEO | Caudal | m3/dia | 103680 | 46243 | 2017-07-01 | Autocontrol
79891160-0 | PLANTA DE PROCESO DE MITILIDOS ALIMENTOS MULTIEXPORT | PUNTO 1 RIO CUCHILDEO | Cloruros | mg/L | 943.333 | 11.4 | 2017-07-01 | Autocontrol | 0 %
79891160-0 | PLANTA DE PROCESO DE MITILIDOS ALIMENTOS MULTIEXPORT | PUNTO 1 RIO CUCHILDEO | DBO5 | mgO2/L | 82.542 | 4 | 2017-07-01 | Autocontrol | 0 %
79891160-0 | PLANTA DE PROCESO DE MITILIDOS ALIMENTOS MULTIEXPORT | PUNTO 1 RIO CUCHILDEO | Fósforo | mg/L | 15 | 0.2 | 2017-07-01 | Autocontrol | 0 %
79891160-0 | PLANTA DE PROCESO DE MITILIDOS ALIMENTOS MULTIEXPORT | PUNTO 1 RIO CUCHILDEO | Nitrógeno Total Kjeldahl | mg/L | 75 | 2.36 | 2017-07-01 | Autocontrol | 0 %
79891160-0 | PLANTA DE PROCESO DE MITILIDOS ALIMENTOS MULTIEXPORT | PUNTO 1 RIO CUCHILDEO | pH | Unidad | 6 - 8,5 | 7.1 | 2017-07-01 | Autocontrol | valor en rango
79891160-0 | PLANTA DE PROCESO DE MITILIDOS ALIMENTOS MULTIEXPORT | PUNTO 1 RIO CUCHILDEO | Poder Espumógeno | mm | 7 | 2 | 2017-07-01 | Autocontrol | 0 %
79891160-0 | PLANTA DE PROCESO DE MITILIDOS ALIMENTOS MULTIEXPORT | PUNTO 1 RIO CUCHILDEO | Sólidos Suspendidos Totales | mg/L | 188.667 | 5 | 2017-07-01 | Autocontrol | 0 %
79891160-0 | PLANTA DE PROCESO DE MITILIDOS ALIMENTOS MULTIEXPORT | PUNTO 1 RIO CUCHILDEO | Temperatura | °C | 40 | 6.3 | 2017-07-01 | Autocontrol | 0 %
79891160-0 | PLANTA DE PROCESO DE MITILIDOS ALIMENTOS MULTIEXPORT | PUNTO 1 RIO CUCHILDEO | Aceites y Grasas | mg/L | 47.167 | 5 | 2017-08-01 | Autocontrol | 0 %
79891160-0 | PLANTA DE PROCESO DE MITILIDOS ALIMENTOS MULTIEXPORT | PUNTO 1 RIO CUCHILDEO | Caudal | m3/dia | 103680 | 44409.6 | 2017-08-01 | Autocontrol
79891160-0 | PLANTA DE PROCESO DE MITILIDOS ALIMENTOS MULTIEXPORT | PUNTO 1 RIO CUCHILDEO | Cloruros | mg/L | 943.333 | 34.1 | 2017-08-01 | Autocontrol | 0 %
79891160-0 | PLANTA DE PROCESO DE MITILIDOS ALIMENTOS MULTIEXPORT | PUNTO 1 RIO CUCHILDEO | DBO5 | mgO2/L | 82.542 | 11 | 2017-08-01 | Autocontrol | 0 %
79891160-0 | PLANTA DE PROCESO DE MITILIDOS ALIMENTOS MULTIEXPORT | PUNTO 1 RIO CUCHILDEO | Fósforo | mg/L | 15 | 0.65 | 2017-08-01 | Autocontrol | 0 %
79891160-0 | PLANTA DE PROCESO DE MITILIDOS ALIMENTOS MULTIEXPORT | PUNTO 1 RIO CUCHILDEO | Nitrógeno Total Kjeldahl | mg/L | 75 | 1.23 | 2017-08-01 | Autocontrol | 0 %
79891160-0 | PLANTA DE PROCESO DE MITILIDOS ALIMENTOS MULTIEXPORT | PUNTO 1 RIO CUCHILDEO | pH | Unidad | 6 - 8,5 | 7.1 | 2017-08-01 | Autocontrol | valor en rango
79891160-0 | PLANTA DE PROCESO DE MITILIDOS ALIMENTOS MULTIEXPORT | PUNTO 1 RIO CUCHILDEO | Poder Espumógeno | mm | 7 | 2 | 2017-08-01 | Autocontrol | 0 %
79891160-0 | PLANTA DE PROCESO DE MITILIDOS ALIMENTOS MULTIEXPORT | PUNTO 1 RIO CUCHILDEO | Sólidos Suspendidos Totales | mg/L | 188.667 | 5 | 2017-08-01 | Autocontrol | 0 %
79891160-0 | PLANTA DE PROCESO DE MITILIDOS ALIMENTOS MULTIEXPORT | PUNTO 1 RIO CUCHILDEO | Temperatura | °C | 40 | 8.7 | 2017-08-01 | Autocontrol | 0 %
79891160-0 | PLANTA DE PROCESO DE MITILIDOS ALIMENTOS MULTIEXPORT | PUNTO 1 RIO CUCHILDEO | Aceites y Grasas | mg/L | 47.167 | 5 | 2017-08-01 | Autocontrol | 0 %
79891160-0 | PLANTA DE PROCESO DE MITILIDOS ALIMENTOS MULTIEXPORT | PUNTO 1 RIO CUCHILDEO | Caudal | m3/dia | 103680 | 46578.2 | 2017-08-01 | Autocontrol
79891160-0 | PLANTA DE PROCESO DE MITILIDOS ALIMENTOS MULTIEXPORT | PUNTO 1 RIO CUCHILDEO | Cloruros | mg/L | 943.333 | 45.3 | 2017-08-01 | Autocontrol | 0 %
79891160-0 | PLANTA DE PROCESO DE MITILIDOS ALIMENTOS MULTIEXPORT | PUNTO 1 RIO CUCHILDEO | DBO5 | mgO2/L | 82.542 | 13 | 2017-08-01 | Autocontrol | 0 %
79891160-0 | PLANTA DE PROCESO DE MITILIDOS ALIMENTOS MULTIEXPORT | PUNTO 1 RIO CUCHILDEO | Fósforo | mg/L | 15 | 0.51 | 2017-08-01 | Autocontrol | 0 %
79891160-0 | PLANTA DE PROCESO DE MITILIDOS ALIMENTOS MULTIEXPORT | PUNTO 1 RIO CUCHILDEO | Nitrógeno Total Kjeldahl | mg/L | 75 | 3.2 | 2017-08-01 | Autocontrol | 0 %
79891160-0 | PLANTA DE PROCESO DE MITILIDOS ALIMENTOS MULTIEXPORT | PUNTO 1 RIO CUCHILDEO | pH | Unidad | 6 - 8,5 | 7.4 | 2017-08-01 | Autocontrol | valor en rango
79891160-0 | PLANTA DE PROCESO DE MITILIDOS ALIMENTOS MULTIEXPORT | PUNTO 1 RIO CUCHILDEO | Poder Espumógeno | mm | 7 | 2 | 2017-08-01 | Autocontrol | 0 %
79891160-0 | PLANTA DE PROCESO DE MITILIDOS ALIMENTOS MULTIEXPORT | PUNTO 1 RIO CUCHILDEO | Sólidos Suspendidos Totales | mg/L | 188.667 | 5 | 2017-08-01 | Autocontrol | 0 %
79891160-0 | PLANTA DE PROCESO DE MITILIDOS ALIMENTOS MULTIEXPORT | PUNTO 1 RIO CUCHILDEO | Temperatura | °C | 40 | 6.2 | 2017-08-01 | Autocontrol | 0 %
79891160-0 | PLANTA DE PROCESO DE MITILIDOS ALIMENTOS MULTIEXPORT | PUNTO 1 RIO CUCHILDEO | Aceites y Grasas | mg/L | 47.167 | 5 | 2017-08-01 | Autocontrol | 0 %
79891160-0 | PLANTA DE PROCESO DE MITILIDOS ALIMENTOS MULTIEXPORT | PUNTO 1 RIO CUCHILDEO | Caudal | m3/dia | 103680 | 46543.6 | 2017-08-01 | Autocontrol
79891160-0 | PLANTA DE PROCESO DE MITILIDOS ALIMENTOS MULTIEXPORT | PUNTO 1 RIO CUCHILDEO | Cloruros | mg/L | 943.333 | 32.2 | 2017-08-01 | Autocontrol | 0 %
79891160-0 | PLANTA DE PROCESO DE MITILIDOS ALIMENTOS MULTIEXPORT | PUNTO 1 RIO CUCHILDEO | DBO5 | mgO2/L | 82.542 | 24 | 2017-08-01 | Autocontrol | 0 %
79891160-0 | PLANTA DE PROCESO DE MITILIDOS ALIMENTOS MULTIEXPORT | PUNTO 1 RIO CUCHILDEO | Fósforo | mg/L | 15 | 0.72 | 2017-08-01 | Autocontrol | 0 %
79891160-0 | PLANTA DE PROCESO DE MITILIDOS ALIMENTOS MULTIEXPORT | PUNTO 1 RIO CUCHILDEO | Nitrógeno Total Kjeldahl | mg/L | 75 | 2.37 | 2017-08-01 | Autocontrol | 0 %
79891160-0 | PLANTA DE PROCESO DE MITILIDOS ALIMENTOS MULTIEXPORT | PUNTO 1 RIO CUCHILDEO | pH | Unidad | 6 - 8,5 | 6.9 | 2017-08-01 | Autocontrol | valor en rango
79891160-0 | PLANTA DE PROCESO DE MITILIDOS ALIMENTOS MULTIEXPORT | PUNTO 1 RIO CUCHILDEO | Poder Espumógeno | mm | 7 | 2 | 2017-08-01 | Autocontrol | 0 %
79891160-0 | PLANTA DE PROCESO DE MITILIDOS ALIMENTOS MULTIEXPORT | PUNTO 1 RIO CUCHILDEO | Sólidos Suspendidos Totales | mg/L | 188.667 | 5 | 2017-08-01 | Autocontrol | 0 %
79891160-0 | PLANTA DE PROCESO DE MITILIDOS ALIMENTOS MULTIEXPORT | PUNTO 1 RIO CUCHILDEO | Temperatura | °C | 40 | 7.1 | 2017-08-01 | Autocontrol | 0 %
79891160-0 | PLANTA DE PROCESO DE MITILIDOS ALIMENTOS MULTIEXPORT | PUNTO 1 RIO CUCHILDEO | Fósforo | mg/L | 15 | 0.2 | 2017-08-01 | Autocontrol | 0 %
79891160-0 | PLANTA DE PROCESO DE MITILIDOS ALIMENTOS MULTIEXPORT | PUNTO 1 RIO CUCHILDEO | Nitrógeno Total Kjeldahl | mg/L | 75 | 1.29 | 2017-08-01 | Autocontrol | 0 %
79891160-0 | PLANTA DE PROCESO DE MITILIDOS ALIMENTOS MULTIEXPORT | PUNTO 1 RIO CUCHILDEO | pH | Unidad | 6 - 8,5 | 6.8 | 2017-08-01 | Autocontrol | valor en rango
79891160-0 | PLANTA DE PROCESO DE MITILIDOS ALIMENTOS MULTIEXPORT | PUNTO 1 RIO CUCHILDEO | Poder Espumógeno | mm | 7 | 2 | 2017-08-01 | Autocontrol | 0 %
79891160-0 | PLANTA DE PROCESO DE MITILIDOS ALIMENTOS MULTIEXPORT | PUNTO 1 RIO CUCHILDEO | Sólidos Suspendidos Totales | mg/L | 188.667 | 5 | 2017-08-01 | Autocontrol | 0 %
79891160-0 | PLANTA DE PROCESO DE MITILIDOS ALIMENTOS MULTIEXPORT | PUNTO 1 RIO CUCHILDEO | Temperatura | °C | 40 | 7.4 | 2017-08-01 | Autocontrol | 0 %
79891160-0 | PLANTA DE PROCESO DE MITILIDOS ALIMENTOS MULTIEXPORT | PUNTO 1 RIO CUCHILDEO | Aceites y Grasas | mg/L | 47.167 | 5 | 2017-09-01 | Autocontrol | 0 %
79891160-0 | PLANTA DE PROCESO DE MITILIDOS ALIMENTOS MULTIEXPORT | PUNTO 1 RIO CUCHILDEO | Caudal | m3/dia | 103680 | 44461.4 | 2017-09-01 | Autocontrol
79891160-0 | PLANTA DE PROCESO DE MITILIDOS ALIMENTOS MULTIEXPORT | PUNTO 1 RIO CUCHILDEO | Cloruros | mg/L | 943.333 | 16.2 | 2017-09-01 | Autocontrol | 0 %
79891160-0 | PLANTA DE PROCESO DE MITILIDOS ALIMENTOS MULTIEXPORT | PUNTO 1 RIO CUCHILDEO | DBO5 | mgO2/L | 82.542 | 10 | 2017-09-01 | Autocontrol | 0 %
79891160-0 | PLANTA DE PROCESO DE MITILIDOS ALIMENTOS MULTIEXPORT | PUNTO 1 RIO CUCHILDEO | Fósforo | mg/L | 15 | 0.32 | 2017-09-01 | Autocontrol | 0 %
79891160-0 | PLANTA DE PROCESO DE MITILIDOS ALIMENTOS MULTIEXPORT | PUNTO 1 RIO CUCHILDEO | Nitrógeno Total Kjeldahl | mg/L | 75 | 2.19 | 2017-09-01 | Autocontrol | 0 %
79891160-0 | PLANTA DE PROCESO DE MITILIDOS ALIMENTOS MULTIEXPORT | PUNTO 1 RIO CUCHILDEO | pH | Unidad | 6 - 8,5 | 6.7 | 2017-09-01 | Autocontrol | valor en rango
79891160-0 | PLANTA DE PROCESO DE MITILIDOS ALIMENTOS MULTIEXPORT | PUNTO 1 RIO CUCHILDEO | Poder Espumógeno | mm | 7 | 2 | 2017-09-01 | Autocontrol | 0 %
79891160-0 | PLANTA DE PROCESO DE MITILIDOS ALIMENTOS MULTIEXPORT | PUNTO 1 RIO CUCHILDEO | Sólidos Suspendidos Totales | mg/L | 188.667 | 5 | 2017-09-01 | Autocontrol | 0 %
79891160-0 | PLANTA DE PROCESO DE MITILIDOS ALIMENTOS MULTIEXPORT | PUNTO 1 RIO CUCHILDEO | Temperatura | °C | 40 | 8.3 | 2017-09-01 | Autocontrol | 0 %
79891160-0 | PLANTA DE PROCESO DE MITILIDOS ALIMENTOS MULTIEXPORT | PUNTO 1 RIO CUCHILDEO | Aceites y Grasas | mg/L | 47.167 | 5 | 2017-09-01 | Autocontrol | 0 %
79891160-0 | PLANTA DE PROCESO DE MITILIDOS ALIMENTOS MULTIEXPORT | PUNTO 1 RIO CUCHILDEO | Caudal | m3/dia | 103680 | 36478.08 | 2017-09-01 | Autocontrol
79891160-0 | PLANTA DE PROCESO DE MITILIDOS ALIMENTOS MULTIEXPORT | PUNTO 1 RIO CUCHILDEO | Cloruros | mg/L | 943.333 | 27.7 | 2017-09-01 | Autocontrol | 0 %
79891160-0 | PLANTA DE PROCESO DE MITILIDOS ALIMENTOS MULTIEXPORT | PUNTO 1 RIO CUCHILDEO | DBO5 | mgO2/L | 82.542 | 11 | 2017-09-01 | Autocontrol | 0 %
79891160-0 | PLANTA DE PROCESO DE MITILIDOS ALIMENTOS MULTIEXPORT | PUNTO 1 RIO CUCHILDEO | Fósforo | mg/L | 15 | 0.2 | 2017-09-01 | Autocontrol | 0 %
79891160-0 | PLANTA DE PROCESO DE MITILIDOS ALIMENTOS MULTIEXPORT | PUNTO 1 RIO CUCHILDEO | Nitrógeno Total Kjeldahl | mg/L | 75 | 1.45 | 2017-09-01 | Autocontrol | 0 %
79891160-0 | PLANTA DE PROCESO DE MITILIDOS ALIMENTOS MULTIEXPORT | PUNTO 1 RIO CUCHILDEO | pH | Unidad | 6 - 8,5 | 6.7 | 2017-09-01 | Autocontrol | valor en rango
79891160-0 | PLANTA DE PROCESO DE MITILIDOS ALIMENTOS MULTIEXPORT | PUNTO 1 RIO CUCHILDEO | Poder Espumógeno | mm | 7 | 2 | 2017-09-01 | Autocontrol | 0 %
79891160-0 | PLANTA DE PROCESO DE MITILIDOS ALIMENTOS MULTIEXPORT | PUNTO 1 RIO CUCHILDEO | Sólidos Suspendidos Totales | mg/L | 188.667 | 5 | 2017-09-01 | Autocontrol | 0 %
79891160-0 | PLANTA DE PROCESO DE MITILIDOS ALIMENTOS MULTIEXPORT | PUNTO 1 RIO CUCHILDEO | Temperatura | °C | 40 | 5.3 | 2017-09-01 | Autocontrol | 0 %
79891160-0 | PLANTA DE PROCESO DE MITILIDOS ALIMENTOS MULTIEXPORT | PUNTO 1 RIO CUCHILDEO | Aceites y Grasas | mg/L | 47.167 | 5 | 2017-09-01 | Autocontrol | 0 %
79891160-0 | PLANTA DE PROCESO DE MITILIDOS ALIMENTOS MULTIEXPORT | PUNTO 1 RIO CUCHILDEO | Caudal | m3/dia | 103680 | 46025.2 | 2017-09-01 | Autocontrol
79891160-0 | PLANTA DE PROCESO DE MITILIDOS ALIMENTOS MULTIEXPORT | PUNTO 1 RIO CUCHILDEO | Cloruros | mg/L | 943.333 | 10.5 | 2017-09-01 | Autocontrol | 0 %
79891160-0 | PLANTA DE PROCESO DE MITILIDOS ALIMENTOS MULTIEXPORT | PUNTO 1 RIO CUCHILDEO | DBO5 | mgO2/L | 82.542 | 8 | 2017-09-01 | Autocontrol | 0 %
79891160-0 | PLANTA DE PROCESO DE MITILIDOS ALIMENTOS MULTIEXPORT | PUNTO 1 RIO CUCHILDEO | Fósforo | mg/L | 15 | 0.93 | 2017-09-01 | Autocontrol | 0 %
79891160-0 | PLANTA DE PROCESO DE MITILIDOS ALIMENTOS MULTIEXPORT | PUNTO 1 RIO CUCHILDEO | Nitrógeno Total Kjeldahl | mg/L | 75 | 1.3 | 2017-09-01 | Autocontrol | 0 %
79891160-0 | PLANTA DE PROCESO DE MITILIDOS ALIMENTOS MULTIEXPORT | PUNTO 1 RIO CUCHILDEO | pH | Unidad | 6 - 8,5 | 6.97 | 2017-09-01 | Autocontrol | valor en rango
79891160-0 | PLANTA DE PROCESO DE MITILIDOS ALIMENTOS MULTIEXPORT | PUNTO 1 RIO CUCHILDEO | Poder Espumógeno | mm | 7 | 2 | 2017-09-01 | Autocontrol | 0 %
79891160-0 | PLANTA DE PROCESO DE MITILIDOS ALIMENTOS MULTIEXPORT | PUNTO 1 RIO CUCHILDEO | Sólidos Suspendidos Totales | mg/L | 188.667 | 5 | 2017-09-01 | Autocontrol | 0 %
79891160-0 | PLANTA DE PROCESO DE MITILIDOS ALIMENTOS MULTIEXPORT | PUNTO 1 RIO CUCHILDEO | Temperatura | °C | 40 | 5.7 | 2017-09-01 | Autocontrol | 0 %
79891160-0 | PLANTA DE PROCESO DE MITILIDOS ALIMENTOS MULTIEXPORT | PUNTO 1 RIO CUCHILDEO | Aceites y Grasas | mg/L | 47.167 | 5 | 2017-09-01 | Autocontrol | 0 %
79891160-0 | PLANTA DE PROCESO DE MITILIDOS ALIMENTOS MULTIEXPORT | PUNTO 1 RIO CUCHILDEO | Caudal | m3/dia | 103680 | 46293.1 | 2017-09-01 | Autocontrol
79891160-0 | PLANTA DE PROCESO DE MITILIDOS ALIMENTOS MULTIEXPORT | PUNTO 1 RIO CUCHILDEO | Cloruros | mg/L | 943.333 | 27.4 | 2017-09-01 | Autocontrol | 0 %
79891160-0 | PLANTA DE PROCESO DE MITILIDOS ALIMENTOS MULTIEXPORT | PUNTO 1 RIO CUCHILDEO | DBO5 | mgO2/L | 82.542 | 8 | 2017-09-01 | Autocontrol | 0 %
79891160-0 | PLANTA DE PROCESO DE MITILIDOS ALIMENTOS MULTIEXPORT | PUNTO 1 RIO CUCHILDEO | Fósforo | mg/L | 15 | 0.37 | 2017-09-01 | Autocontrol | 0 %
79891160-0 | PLANTA DE PROCESO DE MITILIDOS ALIMENTOS MULTIEXPORT | PUNTO 1 RIO CUCHILDEO | Nitrógeno Total Kjeldahl | mg/L | 75 | 2.61 | 2017-09-01 | Autocontrol | 0 %
79891160-0 | PLANTA DE PROCESO DE MITILIDOS ALIMENTOS MULTIEXPORT | PUNTO 1 RIO CUCHILDEO | pH | Unidad | 6 - 8,5 | 6.75 | 2017-09-01 | Autocontrol | valor en rango
79891160-0 | PLANTA DE PROCESO DE MITILIDOS ALIMENTOS MULTIEXPORT | PUNTO 1 RIO CUCHILDEO | Poder Espumógeno | mm | 7 | 2 | 2017-09-01 | Autocontrol | 0 %
79891160-0 | PLANTA DE PROCESO DE MITILIDOS ALIMENTOS MULTIEXPORT | PUNTO 1 RIO CUCHILDEO | Sólidos Suspendidos Totales | mg/L | 188.667 | 5 | 2017-09-01 | Autocontrol | 0 %
79891160-0 | PLANTA DE PROCESO DE MITILIDOS ALIMENTOS MULTIEXPORT | PUNTO 1 RIO CUCHILDEO | Temperatura | °C | 40 | 5.3 | 2017-09-01 | Autocontrol | 0 %
79891160-0 | PLANTA DE PROCESO DE MITILIDOS ALIMENTOS MULTIEXPORT | PUNTO 1 RIO CUCHILDEO | Aceites y Grasas | mg/L | 47.167 | 5 | 2017-10-01 | Autocontrol | 0 %
79891160-0 | PLANTA DE PROCESO DE MITILIDOS ALIMENTOS MULTIEXPORT | PUNTO 1 RIO CUCHILDEO | Caudal | m3/dia | 103680 | 42281.04 | 2017-10-01 | Autocontrol
79891160-0 | PLANTA DE PROCESO DE MITILIDOS ALIMENTOS MULTIEXPORT | PUNTO 1 RIO CUCHILDEO | Cloruros | mg/L | 943.333 | 8.71 | 2017-10-01 | Autocontrol | 0 %
79891160-0 | PLANTA DE PROCESO DE MITILIDOS ALIMENTOS MULTIEXPORT | PUNTO 1 RIO CUCHILDEO | DBO5 | mgO2/L | 82.542 | 7 | 2017-10-01 | Autocontrol | 0 %
79891160-0 | PLANTA DE PROCESO DE MITILIDOS ALIMENTOS MULTIEXPORT | PUNTO 1 RIO CUCHILDEO | Fósforo | mg/L | 15 | 0.67 | 2017-10-01 | Autocontrol | 0 %
79891160-0 | PLANTA DE PROCESO DE MITILIDOS ALIMENTOS MULTIEXPORT | PUNTO 1 RIO CUCHILDEO | Nitrógeno Total Kjeldahl | mg/L | 75 | 1.36 | 2017-10-01 | Autocontrol | 0 %
79891160-0 | PLANTA DE PROCESO DE MITILIDOS ALIMENTOS MULTIEXPORT | PUNTO 1 RIO CUCHILDEO | pH | Unidad | 6 - 8,5 | 6.8 | 2017-10-01 | Autocontrol | valor en rango
79891160-0 | PLANTA DE PROCESO DE MITILIDOS ALIMENTOS MULTIEXPORT | PUNTO 1 RIO CUCHILDEO | Poder Espumógeno | mm | 7 | 2 | 2017-10-01 | Autocontrol | 0 %
79891160-0 | PLANTA DE PROCESO DE MITILIDOS ALIMENTOS MULTIEXPORT | PUNTO 1 RIO CUCHILDEO | Sólidos Suspendidos Totales | mg/L | 188.667 | 5 | 2017-10-01 | Autocontrol | 0 %
79891160-0 | PLANTA DE PROCESO DE MITILIDOS ALIMENTOS MULTIEXPORT | PUNTO 1 RIO CUCHILDEO | Temperatura | °C | 40 | 8.2 | 2017-10-01 | Autocontrol | 0 %
79891160-0 | PLANTA DE PROCESO DE MITILIDOS ALIMENTOS MULTIEXPORT | PUNTO 1 RIO CUCHILDEO | Aceites y Grasas | mg/L | 47.167 | 5 | 2017-10-01 | Autocontrol | 0 %
79891160-0 | PLANTA DE PROCESO DE MITILIDOS ALIMENTOS MULTIEXPORT | PUNTO 1 RIO CUCHILDEO | Caudal | m3/dia | 103680 | 41546.4 | 2017-10-01 | Autocontrol
79891160-0 | PLANTA DE PROCESO DE MITILIDOS ALIMENTOS MULTIEXPORT | PUNTO 1 RIO CUCHILDEO | Cloruros | mg/L | 943.333 | 11.3 | 2017-10-01 | Autocontrol | 0 %
79891160-0 | PLANTA DE PROCESO DE MITILIDOS ALIMENTOS MULTIEXPORT | PUNTO 1 RIO CUCHILDEO | DBO5 | mgO2/L | 82.542 | 6 | 2017-10-01 | Autocontrol | 0 %
79891160-0 | PLANTA DE PROCESO DE MITILIDOS ALIMENTOS MULTIEXPORT | PUNTO 1 RIO CUCHILDEO | Fósforo | mg/L | 15 | 0.37 | 2017-10-01 | Autocontrol | 0 %
79891160-0 | PLANTA DE PROCESO DE MITILIDOS ALIMENTOS MULTIEXPORT | PUNTO 1 RIO CUCHILDEO | Nitrógeno Total Kjeldahl | mg/L | 75 | 1.41 | 2017-10-01 | Autocontrol | 0 %
79891160-0 | PLANTA DE PROCESO DE MITILIDOS ALIMENTOS MULTIEXPORT | PUNTO 1 RIO CUCHILDEO | pH | Unidad | 6 - 8,5 | 7.18 | 2017-10-01 | Autocontrol | valor en rango
79891160-0 | PLANTA DE PROCESO DE MITILIDOS ALIMENTOS MULTIEXPORT | PUNTO 1 RIO CUCHILDEO | Poder Espumógeno | mm | 7 | 2 | 2017-10-01 | Autocontrol | 0 %
79891160-0 | PLANTA DE PROCESO DE MITILIDOS ALIMENTOS MULTIEXPORT | PUNTO 1 RIO CUCHILDEO | Sólidos Suspendidos Totales | mg/L | 188.667 | 5 | 2017-10-01 | Autocontrol | 0 %
79891160-0 | PLANTA DE PROCESO DE MITILIDOS ALIMENTOS MULTIEXPORT | PUNTO 1 RIO CUCHILDEO | Temperatura | °C | 40 | 6.37 | 2017-10-01 | Autocontrol | 0 %
79891160-0 | PLANTA DE PROCESO DE MITILIDOS ALIMENTOS MULTIEXPORT | PUNTO 1 RIO CUCHILDEO | Aceites y Grasas | mg/L | 47.167 | 5 | 2017-10-01 | Autocontrol | 0 %
79891160-0 | PLANTA DE PROCESO DE MITILIDOS ALIMENTOS MULTIEXPORT | PUNTO 1 RIO CUCHILDEO | Caudal | m3/dia | 103680 | 42429.12 | 2017-10-01 | Autocontrol
79891160-0 | PLANTA DE PROCESO DE MITILIDOS ALIMENTOS MULTIEXPORT | PUNTO 1 RIO CUCHILDEO | Cloruros | mg/L | 943.333 | 10.8 | 2017-10-01 | Autocontrol | 0 %
79891160-0 | PLANTA DE PROCESO DE MITILIDOS ALIMENTOS MULTIEXPORT | PUNTO 1 RIO CUCHILDEO | DBO5 | mgO2/L | 82.542 | 10 | 2017-10-01 | Autocontrol | 0 %
79891160-0 | PLANTA DE PROCESO DE MITILIDOS ALIMENTOS MULTIEXPORT | PUNTO 1 RIO CUCHILDEO | Fósforo | mg/L | 15 | 0.2 | 2017-10-01 | Autocontrol | 0 %
79891160-0 | PLANTA DE PROCESO DE MITILIDOS ALIMENTOS MULTIEXPORT | PUNTO 1 RIO CUCHILDEO | Nitrógeno Total Kjeldahl | mg/L | 75 | 1.48 | 2017-10-01 | Autocontrol | 0 %
79891160-0 | PLANTA DE PROCESO DE MITILIDOS ALIMENTOS MULTIEXPORT | PUNTO 1 RIO CUCHILDEO | pH | Unidad | 6 - 8,5 | 6.83 | 2017-10-01 | Autocontrol | valor en rango
79891160-0 | PLANTA DE PROCESO DE MITILIDOS ALIMENTOS MULTIEXPORT | PUNTO 1 RIO CUCHILDEO | Poder Espumógeno | mm | 7 | 2 | 2017-10-01 | Autocontrol | 0 %
79891160-0 | PLANTA DE PROCESO DE MITILIDOS ALIMENTOS MULTIEXPORT | PUNTO 1 RIO CUCHILDEO | Sólidos Suspendidos Totales | mg/L | 188.667 | 5 | 2017-10-01 | Autocontrol | 0 %
79891160-0 | PLANTA DE PROCESO DE MITILIDOS ALIMENTOS MULTIEXPORT | PUNTO 1 RIO CUCHILDEO | Temperatura | °C | 40 | 7 | 2017-10-01 | Autocontrol | 0 %
79891160-0 | PLANTA DE PROCESO DE MITILIDOS ALIMENTOS MULTIEXPORT | PUNTO 1 RIO CUCHILDEO | Aceites y Grasas | mg/L | 47.167 | 5 | 2017-10-01 | Autocontrol | 0 %
79891160-0 | PLANTA DE PROCESO DE MITILIDOS ALIMENTOS MULTIEXPORT | PUNTO 1 RIO CUCHILDEO | Caudal | m3/dia | 103680 | 41736.96 | 2017-10-01 | Autocontrol
79891160-0 | PLANTA DE PROCESO DE MITILIDOS ALIMENTOS MULTIEXPORT | PUNTO 1 RIO CUCHILDEO | Cloruros | mg/L | 943.333 | 10.4 | 2017-10-01 | Autocontrol | 0 %
79891160-0 | PLANTA DE PROCESO DE MITILIDOS ALIMENTOS MULTIEXPORT | PUNTO 1 RIO CUCHILDEO | DBO5 | mgO2/L | 82.542 | 8 | 2017-10-01 | Autocontrol | 0 %
79891160-0 | PLANTA DE PROCESO DE MITILIDOS ALIMENTOS MULTIEXPORT | PUNTO 1 RIO CUCHILDEO | Fósforo | mg/L | 15 | 0.78 | 2017-10-01 | Autocontrol | 0 %
79891160-0 | PLANTA DE PROCESO DE MITILIDOS ALIMENTOS MULTIEXPORT | PUNTO 1 RIO CUCHILDEO | Nitrógeno Total Kjeldahl | mg/L | 75 | 1.33 | 2017-10-01 | Autocontrol | 0 %
79891160-0 | PLANTA DE PROCESO DE MITILIDOS ALIMENTOS MULTIEXPORT | PUNTO 1 RIO CUCHILDEO | pH | Unidad | 6 - 8,5 | 6.9 | 2017-10-01 | Autocontrol | valor en rango
79891160-0 | PLANTA DE PROCESO DE MITILIDOS ALIMENTOS MULTIEXPORT | PUNTO 1 RIO CUCHILDEO | Poder Espumógeno | mm | 7 | 2 | 2017-10-01 | Autocontrol | 0 %
79891160-0 | PLANTA DE PROCESO DE MITILIDOS ALIMENTOS MULTIEXPORT | PUNTO 1 RIO CUCHILDEO | Sólidos Suspendidos Totales | mg/L | 188.667 | 5 | 2017-10-01 | Autocontrol | 0 %
79891160-0 | PLANTA DE PROCESO DE MITILIDOS ALIMENTOS MULTIEXPORT | PUNTO 1 RIO CUCHILDEO | Temperatura | °C | 40 | 10.2 | 2017-10-01 | Autocontrol | 0 %
79891160-0 | PLANTA DE PROCESO DE MITILIDOS ALIMENTOS MULTIEXPORT | PUNTO 1 RIO CUCHILDEO | Aceites y Grasas | mg/L | 47.167 | 5 | 2017-11-01 | Autocontrol | 0 %
79891160-0 | PLANTA DE PROCESO DE MITILIDOS ALIMENTOS MULTIEXPORT | PUNTO 1 RIO CUCHILDEO | Cloruros | mg/L | 943.333 | 16 | 2017-11-01 | Autocontrol | 0 %
79891160-0 | PLANTA DE PROCESO DE MITILIDOS ALIMENTOS MULTIEXPORT | PUNTO 1 RIO CUCHILDEO | DBO5 | mgO2/L | 82.542 | 3 | 2017-11-01 | Autocontrol | 0 %
79891160-0 | PLANTA DE PROCESO DE MITILIDOS ALIMENTOS MULTIEXPORT | PUNTO 1 RIO CUCHILDEO | Fósforo | mg/L | 15 | 0.59 | 2017-11-01 | Autocontrol | 0 %
79891160-0 | PLANTA DE PROCESO DE MITILIDOS ALIMENTOS MULTIEXPORT | PUNTO 1 RIO CUCHILDEO | Nitrógeno Total Kjeldahl | mg/L | 75 | 1.61 | 2017-11-01 | Autocontrol | 0 %
79891160-0 | PLANTA DE PROCESO DE MITILIDOS ALIMENTOS MULTIEXPORT | PUNTO 1 RIO CUCHILDEO | pH | Unidad | 6 - 8,5 | 6.4 | 2017-11-01 | Autocontrol | valor en rango
79891160-0 | PLANTA DE PROCESO DE MITILIDOS ALIMENTOS MULTIEXPORT | PUNTO 1 RIO CUCHILDEO | Poder Espumógeno | mm | 7 | 2 | 2017-11-01 | Autocontrol | 0 %
79891160-0 | PLANTA DE PROCESO DE MITILIDOS ALIMENTOS MULTIEXPORT | PUNTO 1 RIO CUCHILDEO | Sólidos Suspendidos Totales | mg/L | 188.667 | 8 | 2017-11-01 | Autocontrol | 0 %
79891160-0 | PLANTA DE PROCESO DE MITILIDOS ALIMENTOS MULTIEXPORT | PUNTO 1 RIO CUCHILDEO | Temperatura | °C | 40 | 8.8 | 2017-11-01 | Autocontrol | 0 %
79891160-0 | PLANTA DE PROCESO DE MITILIDOS ALIMENTOS MULTIEXPORT | PUNTO 1 RIO CUCHILDEO | Caudal | m3/dia | 103680 | 44795.8 | 2017-11-01 | Autocontrol
79891160-0 | PLANTA DE PROCESO DE MITILIDOS ALIMENTOS MULTIEXPORT | PUNTO 1 RIO CUCHILDEO | Aceites y Grasas | mg/L | 47.167 | 5 | 2017-11-01 | Autocontrol | 0 %
79891160-0 | PLANTA DE PROCESO DE MITILIDOS ALIMENTOS MULTIEXPORT | PUNTO 1 RIO CUCHILDEO | Cloruros | mg/L | 943.333 | 66.1 | 2017-11-01 | Autocontrol | 0 %
79891160-0 | PLANTA DE PROCESO DE MITILIDOS ALIMENTOS MULTIEXPORT | PUNTO 1 RIO CUCHILDEO | DBO5 | mgO2/L | 82.542 | 12 | 2017-11-01 | Autocontrol | 0 %
79891160-0 | PLANTA DE PROCESO DE MITILIDOS ALIMENTOS MULTIEXPORT | PUNTO 1 RIO CUCHILDEO | Fósforo | mg/L | 15 | 0.9 | 2017-11-01 | Autocontrol | 0 %
79891160-0 | PLANTA DE PROCESO DE MITILIDOS ALIMENTOS MULTIEXPORT | PUNTO 1 RIO CUCHILDEO | Nitrógeno Total Kjeldahl | mg/L | 75 | 1.73 | 2017-11-01 | Autocontrol | 0 %
79891160-0 | PLANTA DE PROCESO DE MITILIDOS ALIMENTOS MULTIEXPORT | PUNTO 1 RIO CUCHILDEO | pH | Unidad | 6 - 8,5 | 6.5 | 2017-11-01 | Autocontrol | valor en rango
79891160-0 | PLANTA DE PROCESO DE MITILIDOS ALIMENTOS MULTIEXPORT | PUNTO 1 RIO CUCHILDEO | Poder Espumógeno | mm | 7 | 2 | 2017-11-01 | Autocontrol | 0 %
79891160-0 | PLANTA DE PROCESO DE MITILIDOS ALIMENTOS MULTIEXPORT | PUNTO 1 RIO CUCHILDEO | Sólidos Suspendidos Totales | mg/L | 188.667 | 5 | 2017-11-01 | Autocontrol | 0 %
79891160-0 | PLANTA DE PROCESO DE MITILIDOS ALIMENTOS MULTIEXPORT | PUNTO 1 RIO CUCHILDEO | Temperatura | °C | 40 | 10.2 | 2017-11-01 | Autocontrol | 0 %
79891160-0 | PLANTA DE PROCESO DE MITILIDOS ALIMENTOS MULTIEXPORT | PUNTO 1 RIO CUCHILDEO | Caudal | m3/dia | 103680 | 44007.84 | 2017-11-01 | Autocontrol
79891160-0 | PLANTA DE PROCESO DE MITILIDOS ALIMENTOS MULTIEXPORT | PUNTO 1 RIO CUCHILDEO | Poder Espumógeno | mm | 7 | 2 | 2017-11-01 | Autocontrol | 0 %
79891160-0 | PLANTA DE PROCESO DE MITILIDOS ALIMENTOS MULTIEXPORT | PUNTO 1 RIO CUCHILDEO | Selenio | mg/L | 0.024 | 0.005 | 2017-11-01 | Autocontrol | 0 %
79891160-0 | PLANTA DE PROCESO DE MITILIDOS ALIMENTOS MULTIEXPORT | PUNTO 1 RIO CUCHILDEO | Sólidos Suspendidos Totales | mg/L | 188.667 | 5 | 2017-11-01 | Autocontrol | 0 %
79891160-0 | PLANTA DE PROCESO DE MITILIDOS ALIMENTOS MULTIEXPORT | PUNTO 1 RIO CUCHILDEO | Sulfato | mg/L | 2000 | 18.4 | 2017-11-01 | Autocontrol | 0 %
79891160-0 | PLANTA DE PROCESO DE MITILIDOS ALIMENTOS MULTIEXPORT | PUNTO 1 RIO CUCHILDEO | Sulfuro | mg/L | 2.358 | 0.1 | 2017-11-01 | Autocontrol | 0 %
79891160-0 | PLANTA DE PROCESO DE MITILIDOS ALIMENTOS MULTIEXPORT | PUNTO 1 RIO CUCHILDEO | Tetracloroeteno | mg/L | 0.094 | 0.005 | 2017-11-01 | Autocontrol | 0 %
79891160-0 | PLANTA DE PROCESO DE MITILIDOS ALIMENTOS MULTIEXPORT | PUNTO 1 RIO CUCHILDEO | Tolueno | mg/L | 1.651 | 0.005 | 2017-11-01 | Autocontrol | 0 %
79891160-0 | PLANTA DE PROCESO DE MITILIDOS ALIMENTOS MULTIEXPORT | PUNTO 1 RIO CUCHILDEO | Triclorometano | mg/L | 0.472 | 0.005 | 2017-11-01 | Autocontrol | 0 %
79891160-0 | PLANTA DE PROCESO DE MITILIDOS ALIMENTOS MULTIEXPORT | PUNTO 1 RIO CUCHILDEO | Xileno | mg/L | 1.179 | 0.005 | 2017-11-01 | Autocontrol | 0 %
79891160-0 | PLANTA DE PROCESO DE MITILIDOS ALIMENTOS MULTIEXPORT | PUNTO 1 RIO CUCHILDEO | Zinc | mg/L | 7.075 | 0.021 | 2017-11-01 | Autocontrol | 0 %
79891160-0 | PLANTA DE PROCESO DE MITILIDOS ALIMENTOS MULTIEXPORT | PUNTO 1 RIO CUCHILDEO | Aceites y Grasas | mg/L | 47.167 | 5 | 2017-12-01 | Autocontrol | 0 %
79891160-0 | PLANTA DE PROCESO DE MITILIDOS ALIMENTOS MULTIEXPORT | PUNTO 1 RIO CUCHILDEO | Caudal | m3/dia | 103680 | 44534.01 | 2017-12-01 | Autocontrol
79891160-0 | PLANTA DE PROCESO DE MITILIDOS ALIMENTOS MULTIEXPORT | PUNTO 1 RIO CUCHILDEO | Cloruros | mg/L | 943.333 | 47.6 | 2017-12-01 | Autocontrol | 0 %
79891160-0 | PLANTA DE PROCESO DE MITILIDOS ALIMENTOS MULTIEXPORT | PUNTO 1 RIO CUCHILDEO | DBO5 | mgO2/L | 82.542 | 10 | 2017-12-01 | Autocontrol | 0 %
79891160-0 | PLANTA DE PROCESO DE MITILIDOS ALIMENTOS MULTIEXPORT | PUNTO 1 RIO CUCHILDEO | Fósforo | mg/L | 15 | 0.89 | 2017-12-01 | Autocontrol | 0 %
79891160-0 | PLANTA DE PROCESO DE MITILIDOS ALIMENTOS MULTIEXPORT | PUNTO 1 RIO CUCHILDEO | Nitrógeno Total Kjeldahl | mg/L | 75 | 3.29 | 2017-12-01 | Autocontrol | 0 %
79891160-0 | PLANTA DE PROCESO DE MITILIDOS ALIMENTOS MULTIEXPORT | PUNTO 1 RIO CUCHILDEO | pH | Unidad | 6 - 8,5 | 6.27 | 2017-12-01 | Autocontrol | valor en rango
79891160-0 | PLANTA DE PROCESO DE MITILIDOS ALIMENTOS MULTIEXPORT | PUNTO 1 RIO CUCHILDEO | Poder Espumógeno | mm | 7 | 2 | 2017-12-01 | Autocontrol | 0 %
79891160-0 | PLANTA DE PROCESO DE MITILIDOS ALIMENTOS MULTIEXPORT | PUNTO 1 RIO CUCHILDEO | Sólidos Suspendidos Totales | mg/L | 188.667 | 5 | 2017-12-01 | Autocontrol | 0 %
79891160-0 | PLANTA DE PROCESO DE MITILIDOS ALIMENTOS MULTIEXPORT | PUNTO 1 RIO CUCHILDEO | Temperatura | °C | 40 | 9.1 | 2017-12-01 | Autocontrol | 0 %
79891160-0 | PLANTA DE PROCESO DE MITILIDOS ALIMENTOS MULTIEXPORT | PUNTO 1 RIO CUCHILDEO | Aceites y Grasas | mg/L | 47.167 | 5 | 2017-12-01 | Autocontrol | 0 %
79891160-0 | PLANTA DE PROCESO DE MITILIDOS ALIMENTOS MULTIEXPORT | PUNTO 1 RIO CUCHILDEO | Caudal | m3/dia | 103680 | 45242.49 | 2017-12-01 | Autocontrol
79891160-0 | PLANTA DE PROCESO DE MITILIDOS ALIMENTOS MULTIEXPORT | PUNTO 1 RIO CUCHILDEO | Cloruros | mg/L | 943.333 | 90.2 | 2017-12-01 | Autocontrol | 0 %
79891160-0 | PLANTA DE PROCESO DE MITILIDOS ALIMENTOS MULTIEXPORT | PUNTO 1 RIO CUCHILDEO | DBO5 | mgO2/L | 82.542 | 11 | 2017-12-01 | Autocontrol | 0 %
79891160-0 | PLANTA DE PROCESO DE MITILIDOS ALIMENTOS MULTIEXPORT | PUNTO 1 RIO CUCHILDEO | Fósforo | mg/L | 15 | 0.2 | 2017-12-01 | Autocontrol | 0 %
79891160-0 | PLANTA DE PROCESO DE MITILIDOS ALIMENTOS MULTIEXPORT | PUNTO 1 RIO CUCHILDEO | Nitrógeno Total Kjeldahl | mg/L | 75 | 2.52 | 2017-12-01 | Autocontrol | 0 %
79891160-0 | PLANTA DE PROCESO DE MITILIDOS ALIMENTOS MULTIEXPORT | PUNTO 1 RIO CUCHILDEO | pH | Unidad | 6 - 8,5 | 6.3 | 2017-12-01 | Autocontrol | valor en rango
79891160-0 | PLANTA DE PROCESO DE MITILIDOS ALIMENTOS MULTIEXPORT | PUNTO 1 RIO CUCHILDEO | Poder Espumógeno | mm | 7 | 2 | 2017-12-01 | Autocontrol | 0 %
79891160-0 | PLANTA DE PROCESO DE MITILIDOS ALIMENTOS MULTIEXPORT | PUNTO 1 RIO CUCHILDEO | Sólidos Suspendidos Totales | mg/L | 188.667 | 5 | 2017-12-01 | Autocontrol | 0 %
79891160-0 | PLANTA DE PROCESO DE MITILIDOS ALIMENTOS MULTIEXPORT | PUNTO 1 RIO CUCHILDEO | Temperatura | °C | 40 | 8.9 | 2017-12-01 | Autocontrol | 0 %
79891160-0 | PLANTA DE PROCESO DE MITILIDOS ALIMENTOS MULTIEXPORT | PUNTO 1 RIO CUCHILDEO | Aceites y Grasas | mg/L | 47.167 | 5 | 2017-12-01 | Autocontrol | 0 %
79891160-0 | PLANTA DE PROCESO DE MITILIDOS ALIMENTOS MULTIEXPORT | PUNTO 1 RIO CUCHILDEO | Caudal | m3/dia | 103680 | 45145.72 | 2017-12-01 | Autocontrol
79891160-0 | PLANTA DE PROCESO DE MITILIDOS ALIMENTOS MULTIEXPORT | PUNTO 1 RIO CUCHILDEO | Cloruros | mg/L | 943.333 | 44.9 | 2017-12-01 | Autocontrol | 0 %
79891160-0 | PLANTA DE PROCESO DE MITILIDOS ALIMENTOS MULTIEXPORT | PUNTO 1 RIO CUCHILDEO | DBO5 | mgO2/L | 82.542 | 8 | 2017-12-01 | Autocontrol | 0 %
79891160-0 | PLANTA DE PROCESO DE MITILIDOS ALIMENTOS MULTIEXPORT | PUNTO 1 RIO CUCHILDEO | Fósforo | mg/L | 15 | 0.65 | 2017-12-01 | Autocontrol | 0 %
79891160-0 | PLANTA DE PROCESO DE MITILIDOS ALIMENTOS MULTIEXPORT | PUNTO 1 RIO CUCHILDEO | Nitrógeno Total Kjeldahl | mg/L | 75 | 3.83 | 2017-12-01 | Autocontrol | 0 %
79891160-0 | PLANTA DE PROCESO DE MITILIDOS ALIMENTOS MULTIEXPORT | PUNTO 1 RIO CUCHILDEO | pH | Unidad | 6 - 8,5 | 6.8 | 2017-12-01 | Autocontrol | valor en rango
79891160-0 | PLANTA DE PROCESO DE MITILIDOS ALIMENTOS MULTIEXPORT | PUNTO 1 RIO CUCHILDEO | Poder Espumógeno | mm | 7 | 2 | 2017-12-01 | Autocontrol | 0 %
79891160-0 | PLANTA DE PROCESO DE MITILIDOS ALIMENTOS MULTIEXPORT | PUNTO 1 RIO CUCHILDEO | Sólidos Suspendidos Totales | mg/L | 188.667 | 5 | 2017-12-01 | Autocontrol | 0 %
79891160-0 | PLANTA DE PROCESO DE MITILIDOS ALIMENTOS MULTIEXPORT | PUNTO 1 RIO CUCHILDEO | Temperatura | °C | 40 | 8.9 | 2017-12-01 | Autocontrol | 0 %
79891160-0 | PLANTA DE PROCESO DE MITILIDOS ALIMENTOS MULTIEXPORT | PUNTO 1 RIO CUCHILDEO | Aceites y Grasas | mg/L | 47.167 | 5 | 2017-12-01 | Autocontrol | 0 %
79891160-0 | PLANTA DE PROCESO DE MITILIDOS ALIMENTOS MULTIEXPORT | PUNTO 1 RIO CUCHILDEO | Caudal | m3/dia | 103680 | 44953.05 | 2017-12-01 | Autocontrol
79891160-0 | PLANTA DE PROCESO DE MITILIDOS ALIMENTOS MULTIEXPORT | PUNTO 1 RIO CUCHILDEO | Cloruros | mg/L | 943.333 | 11.4 | 2017-12-01 | Autocontrol | 0 %
79891160-0 | PLANTA DE PROCESO DE MITILIDOS ALIMENTOS MULTIEXPORT | PUNTO 1 RIO CUCHILDEO | DBO5 | mgO2/L | 82.542 | 6 | 2017-12-01 | Autocontrol | 0 %
79891160-0 | PLANTA DE PROCESO DE MITILIDOS ALIMENTOS MULTIEXPORT | PUNTO 1 RIO CUCHILDEO | Fósforo | mg/L | 15 | 2.09 | 2017-12-01 | Autocontrol | 0 %
79891160-0 | PLANTA DE PROCESO DE MITILIDOS ALIMENTOS MULTIEXPORT | PUNTO 1 RIO CUCHILDEO | Nitrógeno Total Kjeldahl | mg/L | 75 | 2.68 | 2017-12-01 | Autocontrol | 0 %
79891160-0 | PLANTA DE PROCESO DE MITILIDOS ALIMENTOS MULTIEXPORT | PUNTO 1 RIO CUCHILDEO | pH | Unidad | 6 - 8,5 | 6.94 | 2017-12-01 | Autocontrol | valor en rango
79891160-0 | PLANTA DE PROCESO DE MITILIDOS ALIMENTOS MULTIEXPORT | PUNTO 1 RIO CUCHILDEO | Poder Espumógeno | mm | 7 | 2 | 2017-12-01 | Autocontrol | 0 %
79891160-0 | PLANTA DE PROCESO DE MITILIDOS ALIMENTOS MULTIEXPORT | PUNTO 1 RIO CUCHILDEO | Sólidos Suspendidos Totales | mg/L | 188.667 | 5 | 2017-12-01 | Autocontrol | 0 %
79891160-0 | PLANTA DE PROCESO DE MITILIDOS ALIMENTOS MULTIEXPORT | PUNTO 1 RIO CUCHILDEO | Temperatura | °C | 40 | 9.6 | 2017-12-01 | Autocontrol | 0 %
79891160-0 | PLANTA DE PROCESO DE MITILIDOS ALIMENTOS MULTIEXPORT | PUNTO 1 RIO CUCHILDEO | Aceites y Grasas | mg/L | 47.167 | 5 | 2017-08-01 | Autocontrol | 0 %
79891160-0 | PLANTA DE PROCESO DE MITILIDOS ALIMENTOS MULTIEXPORT | PUNTO 1 RIO CUCHILDEO | Caudal | m3/dia | 103680 | 47018.8 | 2017-08-01 | Autocontrol
79891160-0 | PLANTA DE PROCESO DE MITILIDOS ALIMENTOS MULTIEXPORT | PUNTO 1 RIO CUCHILDEO | Cloruros | mg/L | 943.333 | 7.83 | 2017-08-01 | Autocontrol | 0 %
79891160-0 | PLANTA DE PROCESO DE MITILIDOS ALIMENTOS MULTIEXPORT | PUNTO 1 RIO CUCHILDEO | DBO5 | mgO2/L | 82.542 | 3 | 2017-08-01 | Autocontrol | 0 %
79891160-0 | PLANTA DE PROCESO DE MITILIDOS ALIMENTOS MULTIEXPORT | PUNTO 1 RIO CUCHILDEO | Aceites y Grasas | mg/L | 47.167 | 5 | 2017-02-01 | Autocontrol | 0 %
79891160-0 | PLANTA DE PROCESO DE MITILIDOS ALIMENTOS MULTIEXPORT | PUNTO 1 RIO CUCHILDEO | Caudal | m3/dia | 103680 | 34369.9 | 2017-02-01 | Autocontrol
79891160-0 | PLANTA DE PROCESO DE MITILIDOS ALIMENTOS MULTIEXPORT | PUNTO 1 RIO CUCHILDEO | Cloruros | mg/L | 943.333 | 26 | 2017-02-01 | Autocontrol | 0 %
79891160-0 | PLANTA DE PROCESO DE MITILIDOS ALIMENTOS MULTIEXPORT | PUNTO 1 RIO CUCHILDEO | DBO5 | mgO2/L | 82.542 | 4 | 2017-02-01 | Autocontrol | 0 %
79891160-0 | PLANTA DE PROCESO DE MITILIDOS ALIMENTOS MULTIEXPORT | PUNTO 1 RIO CUCHILDEO | Fósforo | mg/L | 15 | 0.69 | 2017-02-01 | Autocontrol | 0 %
79891160-0 | PLANTA DE PROCESO DE MITILIDOS ALIMENTOS MULTIEXPORT | PUNTO 1 RIO CUCHILDEO | Nitrógeno Total Kjeldahl | mg/L | 75 | 3.26 | 2017-02-01 | Autocontrol | 0 %
79891160-0 | PLANTA DE PROCESO DE MITILIDOS ALIMENTOS MULTIEXPORT | PUNTO 1 RIO CUCHILDEO | pH | Unidad | 6 - 8,5 | 6.8 | 2017-02-01 | Autocontrol | valor en rango
79891160-0 | PLANTA DE PROCESO DE MITILIDOS ALIMENTOS MULTIEXPORT | PUNTO 1 RIO CUCHILDEO | Poder Espumógeno | mm | 7 | 2 | 2017-02-01 | Autocontrol | 0 %
79891160-0 | PLANTA DE PROCESO DE MITILIDOS ALIMENTOS MULTIEXPORT | PUNTO 1 RIO CUCHILDEO | Sólidos Suspendidos Totales | mg/L | 188.667 | 5 | 2017-02-01 | Autocontrol | 0 %
79891160-0 | PLANTA DE PROCESO DE MITILIDOS ALIMENTOS MULTIEXPORT | PUNTO 1 RIO CUCHILDEO | Temperatura | °C | 40 | 9.5 | 2017-02-01 | Autocontrol | 0 %
79891160-0 | PLANTA DE PROCESO DE MITILIDOS ALIMENTOS MULTIEXPORT | PUNTO 1 RIO CUCHILDEO | Aceites y Grasas | mg/L | 47.167 | 5 | 2017-03-01 | Autocontrol | 0 %
79891160-0 | PLANTA DE PROCESO DE MITILIDOS ALIMENTOS MULTIEXPORT | PUNTO 1 RIO CUCHILDEO | Caudal | m3/dia | 103680 | 37221.1 | 2017-03-01 | Autocontrol
79891160-0 | PLANTA DE PROCESO DE MITILIDOS ALIMENTOS MULTIEXPORT | PUNTO 1 RIO CUCHILDEO | Cloruros | mg/L | 943.333 | 34.3 | 2017-03-01 | Autocontrol | 0 %
79891160-0 | PLANTA DE PROCESO DE MITILIDOS ALIMENTOS MULTIEXPORT | PUNTO 1 RIO CUCHILDEO | DBO5 | mgO2/L | 82.542 | 5 | 2017-03-01 | Autocontrol | 0 %
79891160-0 | PLANTA DE PROCESO DE MITILIDOS ALIMENTOS MULTIEXPORT | PUNTO 1 RIO CUCHILDEO | Fósforo | mg/L | 15 | 0.2 | 2017-03-01 | Autocontrol | 0 %
79891160-0 | PLANTA DE PROCESO DE MITILIDOS ALIMENTOS MULTIEXPORT | PUNTO 1 RIO CUCHILDEO | Nitrógeno Total Kjeldahl | mg/L | 75 | 2 | 2017-03-01 | Autocontrol | 0 %
79891160-0 | PLANTA DE PROCESO DE MITILIDOS ALIMENTOS MULTIEXPORT | PUNTO 1 RIO CUCHILDEO | pH | Unidad | 6 - 8,5 | 6.87 | 2017-03-01 | Autocontrol | valor en rango
79891160-0 | PLANTA DE PROCESO DE MITILIDOS ALIMENTOS MULTIEXPORT | PUNTO 1 RIO CUCHILDEO | Poder Espumógeno | mm | 7 | 2 | 2017-03-01 | Autocontrol | 0 %
79891160-0 | PLANTA DE PROCESO DE MITILIDOS ALIMENTOS MULTIEXPORT | PUNTO 1 RIO CUCHILDEO | Sólidos Suspendidos Totales | mg/L | 188.667 | 5 | 2017-03-01 | Autocontrol | 0 %
79891160-0 | PLANTA DE PROCESO DE MITILIDOS ALIMENTOS MULTIEXPORT | PUNTO 1 RIO CUCHILDEO | Temperatura | °C | 40 | 9.9 | 2017-03-01 | Autocontrol | 0 %
79891160-0 | PLANTA DE PROCESO DE MITILIDOS ALIMENTOS MULTIEXPORT | PUNTO 1 RIO CUCHILDEO | Aceites y Grasas | mg/L | 47.167 | 5 | 2017-03-01 | Autocontrol | 0 %
79891160-0 | PLANTA DE PROCESO DE MITILIDOS ALIMENTOS MULTIEXPORT | PUNTO 1 RIO CUCHILDEO | Caudal | m3/dia | 103680 | 38041.9 | 2017-03-01 | Autocontrol
79891160-0 | PLANTA DE PROCESO DE MITILIDOS ALIMENTOS MULTIEXPORT | PUNTO 1 RIO CUCHILDEO | Cloruros | mg/L | 943.333 | 48.2 | 2017-03-01 | Autocontrol | 0 %
79891160-0 | PLANTA DE PROCESO DE MITILIDOS ALIMENTOS MULTIEXPORT | PUNTO 1 RIO CUCHILDEO | DBO5 | mgO2/L | 82.542 | 4 | 2017-03-01 | Autocontrol | 0 %
79891160-0 | PLANTA DE PROCESO DE MITILIDOS ALIMENTOS MULTIEXPORT | PUNTO 1 RIO CUCHILDEO | Fósforo | mg/L | 15 | 2.58 | 2017-03-01 | Autocontrol | 0 %
79891160-0 | PLANTA DE PROCESO DE MITILIDOS ALIMENTOS MULTIEXPORT | PUNTO 1 RIO CUCHILDEO | Nitrógeno Total Kjeldahl | mg/L | 75 | 2.6 | 2017-03-01 | Autocontrol | 0 %
79891160-0 | PLANTA DE PROCESO DE MITILIDOS ALIMENTOS MULTIEXPORT | PUNTO 1 RIO CUCHILDEO | pH | Unidad | 6 - 8,5 | 6.8 | 2017-03-01 | Autocontrol | valor en rango
79891160-0 | PLANTA DE PROCESO DE MITILIDOS ALIMENTOS MULTIEXPORT | PUNTO 1 RIO CUCHILDEO | Poder Espumógeno | mm | 7 | 2 | 2017-03-01 | Autocontrol | 0 %
79891160-0 | PLANTA DE PROCESO DE MITILIDOS ALIMENTOS MULTIEXPORT | PUNTO 1 RIO CUCHILDEO | Sólidos Suspendidos Totales | mg/L | 188.667 | 5 | 2017-03-01 | Autocontrol | 0 %
79891160-0 | PLANTA DE PROCESO DE MITILIDOS ALIMENTOS MULTIEXPORT | PUNTO 1 RIO CUCHILDEO | Temperatura | °C | 40 | 9.7 | 2017-03-01 | Autocontrol | 0 %
79891160-0 | PLANTA DE PROCESO DE MITILIDOS ALIMENTOS MULTIEXPORT | PUNTO 1 RIO CUCHILDEO | Aceites y Grasas | mg/L | 47.167 | 5 | 2017-03-01 | Autocontrol | 0 %
79891160-0 | PLANTA DE PROCESO DE MITILIDOS ALIMENTOS MULTIEXPORT | PUNTO 1 RIO CUCHILDEO | Caudal | m3/dia | 103680 | 37393.9 | 2017-03-01 | Autocontrol
79891160-0 | PLANTA DE PROCESO DE MITILIDOS ALIMENTOS MULTIEXPORT | PUNTO 1 RIO CUCHILDEO | Cloruros | mg/L | 943.333 | 32.5 | 2017-03-01 | Autocontrol | 0 %
79891160-0 | PLANTA DE PROCESO DE MITILIDOS ALIMENTOS MULTIEXPORT | PUNTO 1 RIO CUCHILDEO | DBO5 | mgO2/L | 82.542 | 7 | 2017-03-01 | Autocontrol | 0 %
79891160-0 | PLANTA DE PROCESO DE MITILIDOS ALIMENTOS MULTIEXPORT | PUNTO 1 RIO CUCHILDEO | Fósforo | mg/L | 15 | 0.84 | 2017-03-01 | Autocontrol | 0 %
79891160-0 | PLANTA DE PROCESO DE MITILIDOS ALIMENTOS MULTIEXPORT | PUNTO 1 RIO CUCHILDEO | Aceites y Grasas | mg/L | 47.167 | 5 | 2017-04-01 | Autocontrol | 0 %
79891160-0 | PLANTA DE PROCESO DE MITILIDOS ALIMENTOS MULTIEXPORT | PUNTO 1 RIO CUCHILDEO | Caudal | m3/dia | 103680 | 41929.9 | 2017-04-01 | Autocontrol
79891160-0 | PLANTA DE PROCESO DE MITILIDOS ALIMENTOS MULTIEXPORT | PUNTO 1 RIO CUCHILDEO | Cloruros | mg/L | 943.333 | 8.36 | 2017-04-01 | Autocontrol | 0 %
79891160-0 | PLANTA DE PROCESO DE MITILIDOS ALIMENTOS MULTIEXPORT | PUNTO 1 RIO CUCHILDEO | DBO5 | mgO2/L | 82.542 | 9 | 2017-04-01 | Autocontrol | 0 %
79891160-0 | PLANTA DE PROCESO DE MITILIDOS ALIMENTOS MULTIEXPORT | PUNTO 1 RIO CUCHILDEO | Fósforo | mg/L | 15 | 0.2 | 2017-04-01 | Autocontrol | 0 %
79891160-0 | PLANTA DE PROCESO DE MITILIDOS ALIMENTOS MULTIEXPORT | PUNTO 1 RIO CUCHILDEO | Nitrógeno Total Kjeldahl | mg/L | 75 | 5.1 | 2017-04-01 | Autocontrol | 0 %
79891160-0 | PLANTA DE PROCESO DE MITILIDOS ALIMENTOS MULTIEXPORT | PUNTO 1 RIO CUCHILDEO | pH | Unidad | 6 - 8,5 | 6.84 | 2017-04-01 | Autocontrol | valor en rango
79891160-0 | PLANTA DE PROCESO DE MITILIDOS ALIMENTOS MULTIEXPORT | PUNTO 1 RIO CUCHILDEO | Poder Espumógeno | mm | 7 | 2 | 2017-04-01 | Autocontrol | 0 %
79891160-0 | PLANTA DE PROCESO DE MITILIDOS ALIMENTOS MULTIEXPORT | PUNTO 1 RIO CUCHILDEO | Sólidos Suspendidos Totales | mg/L | 188.667 | 5 | 2017-04-01 | Autocontrol | 0 %
79891160-0 | PLANTA DE PROCESO DE MITILIDOS ALIMENTOS MULTIEXPORT | PUNTO 1 RIO CUCHILDEO | Temperatura | °C | 40 | 10 | 2017-04-01 | Autocontrol | 0 %
79891160-0 | PLANTA DE PROCESO DE MITILIDOS ALIMENTOS MULTIEXPORT | PUNTO 1 RIO CUCHILDEO | Aceites y Grasas | mg/L | 47.167 | 5 | 2017-04-01 | Autocontrol | 0 %