## Información UF
RUT | Razón Social | Unidad Fiscalizable | Punto Descarga | Región | Provincia | Comuna | Dirección | DATUM | HUSO | UTM Este | UTM Norte | Cuerpo Receptor | Norma | Tabla Cumplimiento | RPM | RPM Fecha | Vigencia
99537670-9 | RELLENOS SANITARIOS DEL MAULE S A | RELLENO SANITARIO PARQUE EL GUANACO | PUNTO 1 ESTERO NEGRO EL GUANACO | Región del Maule | Curico | Teno | J-40 Teno, Región del Maule | Datum | 19 | 300425 | 6144324 | ESTERO NEGRO EL GUANACO | DS 90-2000 | Tabla 1 | 1511 | 2009-04-21 | Si

## Resumen evaluación
Período evaluado | N° de hechos constatados
| 1 | - | 2 | 3 | 4 | 5 | 6 | 7 | 8 | 9
| Informa | Efectúa descarga | Entrega dentro de plazo | Entrega parámetros solicitados | Entrega con frecuencia solicitada | Caudal se encuentra bajo Resolución | Parámetros se encuentran bajo norma | Presenta Remuestras | Entrega Parámetro Remuestra | Inconsistencia
2018-01-01 | SI | SI | SI | SI | NO | SI | SI | NO APLICA | NO APLICA | NO APLICA
2018-02-01 | SI | SI | SI | SI | NO | SI | SI | SI | SI | NO APLICA
2018-03-01 | SI | SI | SI | SI | NO | SI | SI | NO APLICA | NO APLICA | NO APLICA
2018-04-01 | SI | SI | SI | SI | NO | SI | SI | NO APLICA | NO APLICA | NO APLICA
2018-05-01 | SI | SI | SI | SI | NO | SI | SI | SI | SI | NO APLICA
2018-06-01 | SI | SI | SI | SI | NO | SI | SI | NO APLICA | NO APLICA | NO APLICA
2018-07-01 | SI | SI | SI | SI | SI | SI | SI | NO APLICA | NO APLICA | NO APLICA
2018-08-01 | SI | SI | SI | SI | NO | SI | SI | NO APLICA | NO APLICA | NO APLICA
2018-09-01 | SI | SI | SI | SI | NO | SI | SI | NO APLICA | NO APLICA | NO APLICA
2018-10-01 | SI | SI | SI | SI | NO | SI | SI | NO APLICA | NO APLICA | NO
2018-11-01 | SI | SI | SI | SI | NO | SI | SI | NO APLICA | NO APLICA | NO APLICA
2018-12-01 | SI | SI | SI | SI | NO | SI | SI | SI | SI | NO APLICA

## Reporte de caudal
RUT | Unidad Fiscalizable | Punto | Caudal max comprometido | Caudal reportado | Unidad | Período | Tipo
99537670-9 | RELLENO SANITARIO PARQUE EL GUANACO | PUNTO 1 ESTERO NEGRO EL GUANACO | 9999999 | 113.52 | m3/dia | 2018-01-01 | Autocontrol
99537670-9 | RELLENO SANITARIO PARQUE EL GUANACO | PUNTO 1 ESTERO NEGRO EL GUANACO | 9999999 | 104.64 | m3/dia | 2018-02-01 | Autocontrol
99537670-9 | RELLENO SANITARIO PARQUE EL GUANACO | PUNTO 1 ESTERO NEGRO EL GUANACO | 9999999 | 111.36 | m3/dia | 2018-02-01 | Autocontrol
99537670-9 | RELLENO SANITARIO PARQUE EL GUANACO | PUNTO 1 ESTERO NEGRO EL GUANACO | 9999999 | 104.88 | m3/dia | 2018-03-01 | Autocontrol
99537670-9 | RELLENO SANITARIO PARQUE EL GUANACO | PUNTO 1 ESTERO NEGRO EL GUANACO | 9999999 | 24 | m3/dia | 2018-04-01 | Autocontrol
99537670-9 | RELLENO SANITARIO PARQUE EL GUANACO | PUNTO 1 ESTERO NEGRO EL GUANACO | 9999999 | 108.48 | m3/dia | 2018-05-01 | Autocontrol
99537670-9 | RELLENO SANITARIO PARQUE EL GUANACO | PUNTO 1 ESTERO NEGRO EL GUANACO | 9999999 | 108.48 | m3/dia | 2018-05-01 | Autocontrol
99537670-9 | RELLENO SANITARIO PARQUE EL GUANACO | PUNTO 1 ESTERO NEGRO EL GUANACO | 9999999 | 108.24 | m3/dia | 2018-06-01 | Autocontrol
99537670-9 | RELLENO SANITARIO PARQUE EL GUANACO | PUNTO 1 ESTERO NEGRO EL GUANACO | 9999999 | 107.04 | m3/dia | 2018-07-01 | Autocontrol
99537670-9 | RELLENO SANITARIO PARQUE EL GUANACO | PUNTO 1 ESTERO NEGRO EL GUANACO | 9999999 | 107.28 | m3/dia | 2018-08-01 | Autocontrol
99537670-9 | RELLENO SANITARIO PARQUE EL GUANACO | PUNTO 1 ESTERO NEGRO EL GUANACO | 9999999 | 111.12 | m3/dia | 2018-09-01 | Autocontrol
99537670-9 | RELLENO SANITARIO PARQUE EL GUANACO | PUNTO 1 ESTERO NEGRO EL GUANACO | 9999999 | 111.36 | m3/dia | 2018-10-01 | Autocontrol
99537670-9 | RELLENO SANITARIO PARQUE EL GUANACO | PUNTO 1 ESTERO NEGRO EL GUANACO | 9999999 | 113.04 | m3/dia | 2018-11-01 | Autocontrol
99537670-9 | RELLENO SANITARIO PARQUE EL GUANACO | PUNTO 1 ESTERO NEGRO EL GUANACO | 9999999 | 106.32 | m3/dia | 2018-12-01 | Autocontrol
99537670-9 | RELLENO SANITARIO PARQUE EL GUANACO | PUNTO 1 ESTERO NEGRO EL GUANACO | 9999999 | 105.12 | m3/dia | 2018-12-01 | Autocontrol
99537670-9 | RELLENO SANITARIO PARQUE EL GUANACO | PUNTO 1 ESTERO NEGRO EL GUANACO | 9999999 | 111.36 | m3/dia | 2018-10-01 | Control Directo

## Reporte de calidad
RUT | Unidad Fiscalizable | Punto | Parámetro | Unidad | Límite exigido | Valor reportado | Periodo | Tipo | % de Excedencia
99537670-9 | RELLENO SANITARIO PARQUE EL GUANACO | PUNTO 1 ESTERO NEGRO EL GUANACO | Nitrógeno Total Kjeldahl | mg/L | 50 | 0.4 | 2018-10-01 | Control Directo | 0 %
99537670-9 | RELLENO SANITARIO PARQUE EL GUANACO | PUNTO 1 ESTERO NEGRO EL GUANACO | Pentaclorofenol | mg/L | 0.009 | 0.005 | 2018-10-01 | Control Directo | 0 %
99537670-9 | RELLENO SANITARIO PARQUE EL GUANACO | PUNTO 1 ESTERO NEGRO EL GUANACO | pH | Unidad | 6 - 8,5 | 7.5 | 2018-10-01 | Control Directo | valor en rango
99537670-9 | RELLENO SANITARIO PARQUE EL GUANACO | PUNTO 1 ESTERO NEGRO EL GUANACO | Plomo | mg/L | 0.05 | 0.03 | 2018-10-01 | Control Directo | 0 %
99537670-9 | RELLENO SANITARIO PARQUE EL GUANACO | PUNTO 1 ESTERO NEGRO EL GUANACO | Poder Espumógeno | mm | 7 | 7 | 2018-10-01 | Control Directo | 0 %
99537670-9 | RELLENO SANITARIO PARQUE EL GUANACO | PUNTO 1 ESTERO NEGRO EL GUANACO | Selenio | mg/L | 0.01 | 0.001 | 2018-10-01 | Control Directo | 0 %
99537670-9 | RELLENO SANITARIO PARQUE EL GUANACO | PUNTO 1 ESTERO NEGRO EL GUANACO | Sólidos Suspendidos Totales | mg/L | 80 | 5 | 2018-10-01 | Control Directo | 0 %
99537670-9 | RELLENO SANITARIO PARQUE EL GUANACO | PUNTO 1 ESTERO NEGRO EL GUANACO | Sulfato | mg/L | 1000 | 41 | 2018-10-01 | Control Directo | 0 %
99537670-9 | RELLENO SANITARIO PARQUE EL GUANACO | PUNTO 1 ESTERO NEGRO EL GUANACO | Sulfuro | mg/L | 1 | 0.2 | 2018-10-01 | Control Directo | 0 %
99537670-9 | RELLENO SANITARIO PARQUE EL GUANACO | PUNTO 1 ESTERO NEGRO EL GUANACO | Temperatura | °C | 35 | 21.8 | 2018-10-01 | Control Directo | 0 %
99537670-9 | RELLENO SANITARIO PARQUE EL GUANACO | PUNTO 1 ESTERO NEGRO EL GUANACO | Tetracloroeteno | mg/L | 0.04 | 0.01 | 2018-10-01 | Control Directo | 0 %
99537670-9 | RELLENO SANITARIO PARQUE EL GUANACO | PUNTO 1 ESTERO NEGRO EL GUANACO | Tolueno | mg/L | 0.7 | 0.005 | 2018-10-01 | Control Directo | 0 %
99537670-9 | RELLENO SANITARIO PARQUE EL GUANACO | PUNTO 1 ESTERO NEGRO EL GUANACO | Xileno | mg/L | 0.5 | 0.005 | 2018-10-01 | Control Directo | 0 %
99537670-9 | RELLENO SANITARIO PARQUE EL GUANACO | PUNTO 1 ESTERO NEGRO EL GUANACO | Zinc | mg/L | 3 | 0.02 | 2018-10-01 | Control Directo | 0 %
99537670-9 | RELLENO SANITARIO PARQUE EL GUANACO | PUNTO 1 ESTERO NEGRO EL GUANACO | Cloruros | mg/L | 400 | 220 | 2018-02-01 | Remuestreo | 0 %
99537670-9 | RELLENO SANITARIO PARQUE EL GUANACO | PUNTO 1 ESTERO NEGRO EL GUANACO | Aceites y Grasas | mg/L | 20 | 5 | 2018-08-01 | Autocontrol | 0 %
99537670-9 | RELLENO SANITARIO PARQUE EL GUANACO | PUNTO 1 ESTERO NEGRO EL GUANACO | Aceites y Grasas | mg/L | 20 | 5 | 2018-01-01 | Autocontrol | 0 %
99537670-9 | RELLENO SANITARIO PARQUE EL GUANACO | PUNTO 1 ESTERO NEGRO EL GUANACO | Aluminio | mg/L | 5 | 0.228 | 2018-01-01 | Autocontrol | 0 %
99537670-9 | RELLENO SANITARIO PARQUE EL GUANACO | PUNTO 1 ESTERO NEGRO EL GUANACO | Arsénico | mg/L | 0.5 | 0.003 | 2018-01-01 | Autocontrol | 0 %
99537670-9 | RELLENO SANITARIO PARQUE EL GUANACO | PUNTO 1 ESTERO NEGRO EL GUANACO | Boro | mg/L | 0.75 | 0.3 | 2018-01-01 | Autocontrol | 0 %
99537670-9 | RELLENO SANITARIO PARQUE EL GUANACO | PUNTO 1 ESTERO NEGRO EL GUANACO | Cadmio | mg/L | 0.01 | 0.001 | 2018-01-01 | Autocontrol | 0 %
99537670-9 | RELLENO SANITARIO PARQUE EL GUANACO | PUNTO 1 ESTERO NEGRO EL GUANACO | Cianuro | mg/L | 0.2 | 0.02 | 2018-01-01 | Autocontrol | 0 %
99537670-9 | RELLENO SANITARIO PARQUE EL GUANACO | PUNTO 1 ESTERO NEGRO EL GUANACO | Cloruros | mg/L | 400 | 341 | 2018-01-01 | Autocontrol | 0 %
99537670-9 | RELLENO SANITARIO PARQUE EL GUANACO | PUNTO 1 ESTERO NEGRO EL GUANACO | Cobre | mg/L | 1 | 0.027 | 2018-01-01 | Autocontrol | 0 %
99537670-9 | RELLENO SANITARIO PARQUE EL GUANACO | PUNTO 1 ESTERO NEGRO EL GUANACO | Coliformes Fecales o Termotolerantes | NMP/100 ml | 1000 | 80 | 2018-01-01 | Autocontrol | 0 %
99537670-9 | RELLENO SANITARIO PARQUE EL GUANACO | PUNTO 1 ESTERO NEGRO EL GUANACO | Cromo Hexavalente | mg/L | 0.05 | 0.01 | 2018-01-01 | Autocontrol | 0 %
99537670-9 | RELLENO SANITARIO PARQUE EL GUANACO | PUNTO 1 ESTERO NEGRO EL GUANACO | DBO5 | mgO2/L | 35 | 14 | 2018-01-01 | Autocontrol | 0 %
99537670-9 | RELLENO SANITARIO PARQUE EL GUANACO | PUNTO 1 ESTERO NEGRO EL GUANACO | Fluoruro | mg/L | 1.5 | 0.2 | 2018-01-01 | Autocontrol | 0 %
99537670-9 | RELLENO SANITARIO PARQUE EL GUANACO | PUNTO 1 ESTERO NEGRO EL GUANACO | Fósforo | mg/L | 10 | 0.2 | 2018-01-01 | Autocontrol | 0 %
99537670-9 | RELLENO SANITARIO PARQUE EL GUANACO | PUNTO 1 ESTERO NEGRO EL GUANACO | Hidrocarburos Fijos | mg/L | 10 | 5 | 2018-01-01 | Autocontrol | 0 %
99537670-9 | RELLENO SANITARIO PARQUE EL GUANACO | PUNTO 1 ESTERO NEGRO EL GUANACO | Hierro Disuelto | mg/L | 5 | 0.002 | 2018-01-01 | Autocontrol | 0 %
99537670-9 | RELLENO SANITARIO PARQUE EL GUANACO | PUNTO 1 ESTERO NEGRO EL GUANACO | Indice Fenol | mg/L | 0.5 | 0.002 | 2018-01-01 | Autocontrol | 0 %
99537670-9 | RELLENO SANITARIO PARQUE EL GUANACO | PUNTO 1 ESTERO NEGRO EL GUANACO | Manganeso | mg/L | 0.3 | 0.087 | 2018-01-01 | Autocontrol | 0 %
99537670-9 | RELLENO SANITARIO PARQUE EL GUANACO | PUNTO 1 ESTERO NEGRO EL GUANACO | Mercurio | mg/L | 0.001 | 0.001 | 2018-01-01 | Autocontrol | 0 %
99537670-9 | RELLENO SANITARIO PARQUE EL GUANACO | PUNTO 1 ESTERO NEGRO EL GUANACO | Molibdeno | mg/L | 1 | 0.005 | 2018-01-01 | Autocontrol | 0 %
99537670-9 | RELLENO SANITARIO PARQUE EL GUANACO | PUNTO 1 ESTERO NEGRO EL GUANACO | Nitrógeno Total Kjeldahl | mg/L | 50 | 4.83 | 2018-01-01 | Autocontrol | 0 %
99537670-9 | RELLENO SANITARIO PARQUE EL GUANACO | PUNTO 1 ESTERO NEGRO EL GUANACO | Níquel | mg/L | 0.2 | 0.005 | 2018-01-01 | Autocontrol | 0 %
99537670-9 | RELLENO SANITARIO PARQUE EL GUANACO | PUNTO 1 ESTERO NEGRO EL GUANACO | Pentaclorofenol | mg/L | 0.009 | 0.001 | 2018-01-01 | Autocontrol | 0 %
99537670-9 | RELLENO SANITARIO PARQUE EL GUANACO | PUNTO 1 ESTERO NEGRO EL GUANACO | pH | Unidad | 6 - 8,5 | 7.7 | 2018-01-01 | Autocontrol | valor en rango
99537670-9 | RELLENO SANITARIO PARQUE EL GUANACO | PUNTO 1 ESTERO NEGRO EL GUANACO | Plomo | mg/L | 0.05 | 0.01 | 2018-01-01 | Autocontrol | 0 %
99537670-9 | RELLENO SANITARIO PARQUE EL GUANACO | PUNTO 1 ESTERO NEGRO EL GUANACO | Poder Espumógeno | mm | 7 | 2 | 2018-01-01 | Autocontrol | 0 %
99537670-9 | RELLENO SANITARIO PARQUE EL GUANACO | PUNTO 1 ESTERO NEGRO EL GUANACO | Selenio | mg/L | 0.01 | 0.005 | 2018-01-01 | Autocontrol | 0 %
99537670-9 | RELLENO SANITARIO PARQUE EL GUANACO | PUNTO 1 ESTERO NEGRO EL GUANACO | Sólidos Suspendidos Totales | mg/L | 80 | 5 | 2018-01-01 | Autocontrol | 0 %
99537670-9 | RELLENO SANITARIO PARQUE EL GUANACO | PUNTO 1 ESTERO NEGRO EL GUANACO | Sulfato | mg/L | 1000 | 195 | 2018-01-01 | Autocontrol | 0 %
99537670-9 | RELLENO SANITARIO PARQUE EL GUANACO | PUNTO 1 ESTERO NEGRO EL GUANACO | Sulfuro | mg/L | 1 | 0.1 | 2018-01-01 | Autocontrol | 0 %
99537670-9 | RELLENO SANITARIO PARQUE EL GUANACO | PUNTO 1 ESTERO NEGRO EL GUANACO | Temperatura | °C | 35 | 21 | 2018-01-01 | Autocontrol | 0 %
99537670-9 | RELLENO SANITARIO PARQUE EL GUANACO | PUNTO 1 ESTERO NEGRO EL GUANACO | Tetracloroeteno | mg/L | 0.04 | 0.005 | 2018-01-01 | Autocontrol | 0 %
99537670-9 | RELLENO SANITARIO PARQUE EL GUANACO | PUNTO 1 ESTERO NEGRO EL GUANACO | Tolueno | mg/L | 0.7 | 0.005 | 2018-01-01 | Autocontrol | 0 %
99537670-9 | RELLENO SANITARIO PARQUE EL GUANACO | PUNTO 1 ESTERO NEGRO EL GUANACO | Triclorometano | mg/L | 0.2 | 0.005 | 2018-01-01 | Autocontrol | 0 %
99537670-9 | RELLENO SANITARIO PARQUE EL GUANACO | PUNTO 1 ESTERO NEGRO EL GUANACO | Xileno | mg/L | 0.5 | 0.005 | 2018-01-01 | Autocontrol | 0 %
99537670-9 | RELLENO SANITARIO PARQUE EL GUANACO | PUNTO 1 ESTERO NEGRO EL GUANACO | Zinc | mg/L | 3 | 0.065 | 2018-01-01 | Autocontrol | 0 %
99537670-9 | RELLENO SANITARIO PARQUE EL GUANACO | PUNTO 1 ESTERO NEGRO EL GUANACO | Aceites y Grasas | mg/L | 20 | 5 | 2018-02-01 | Autocontrol | 0 %
99537670-9 | RELLENO SANITARIO PARQUE EL GUANACO | PUNTO 1 ESTERO NEGRO EL GUANACO | Aluminio | mg/L | 5 | 0.182 | 2018-02-01 | Autocontrol | 0 %
99537670-9 | RELLENO SANITARIO PARQUE EL GUANACO | PUNTO 1 ESTERO NEGRO EL GUANACO | Arsénico | mg/L | 0.5 | 0.007 | 2018-02-01 | Autocontrol | 0 %
99537670-9 | RELLENO SANITARIO PARQUE EL GUANACO | PUNTO 1 ESTERO NEGRO EL GUANACO | Boro | mg/L | 0.75 | 0.143 | 2018-02-01 | Autocontrol | 0 %
99537670-9 | RELLENO SANITARIO PARQUE EL GUANACO | PUNTO 1 ESTERO NEGRO EL GUANACO | Cadmio | mg/L | 0.01 | 0.001 | 2018-02-01 | Autocontrol | 0 %
99537670-9 | RELLENO SANITARIO PARQUE EL GUANACO | PUNTO 1 ESTERO NEGRO EL GUANACO | Cianuro | mg/L | 0.2 | 0.02 | 2018-02-01 | Autocontrol | 0 %
99537670-9 | RELLENO SANITARIO PARQUE EL GUANACO | PUNTO 1 ESTERO NEGRO EL GUANACO | Cloruros | mg/L | 400 | 432 | 2018-02-01 | Autocontrol | 8 %
99537670-9 | RELLENO SANITARIO PARQUE EL GUANACO | PUNTO 1 ESTERO NEGRO EL GUANACO | Cobre | mg/L | 1 | 0.005 | 2018-02-01 | Autocontrol | 0 %
99537670-9 | RELLENO SANITARIO PARQUE EL GUANACO | PUNTO 1 ESTERO NEGRO EL GUANACO | Coliformes Fecales o Termotolerantes | NMP/100 ml | 1000 | 2 | 2018-02-01 | Autocontrol | 0 %
99537670-9 | RELLENO SANITARIO PARQUE EL GUANACO | PUNTO 1 ESTERO NEGRO EL GUANACO | Cromo Hexavalente | mg/L | 0.05 | 0.01 | 2018-02-01 | Autocontrol | 0 %
99537670-9 | RELLENO SANITARIO PARQUE EL GUANACO | PUNTO 1 ESTERO NEGRO EL GUANACO | DBO5 | mgO2/L | 35 | 4 | 2018-02-01 | Autocontrol | 0 %
99537670-9 | RELLENO SANITARIO PARQUE EL GUANACO | PUNTO 1 ESTERO NEGRO EL GUANACO | Fluoruro | mg/L | 1.5 | 0.28 | 2018-02-01 | Autocontrol | 0 %
99537670-9 | RELLENO SANITARIO PARQUE EL GUANACO | PUNTO 1 ESTERO NEGRO EL GUANACO | Fósforo | mg/L | 10 | 0.23 | 2018-02-01 | Autocontrol | 0 %
99537670-9 | RELLENO SANITARIO PARQUE EL GUANACO | PUNTO 1 ESTERO NEGRO EL GUANACO | Hidrocarburos Fijos | mg/L | 10 | 5 | 2018-02-01 | Autocontrol | 0 %
99537670-9 | RELLENO SANITARIO PARQUE EL GUANACO | PUNTO 1 ESTERO NEGRO EL GUANACO | Hierro Disuelto | mg/L | 5 | 0.002 | 2018-02-01 | Autocontrol | 0 %
99537670-9 | RELLENO SANITARIO PARQUE EL GUANACO | PUNTO 1 ESTERO NEGRO EL GUANACO | Indice Fenol | mg/L | 0.5 | 0.002 | 2018-02-01 | Autocontrol | 0 %
99537670-9 | RELLENO SANITARIO PARQUE EL GUANACO | PUNTO 1 ESTERO NEGRO EL GUANACO | Manganeso | mg/L | 0.3 | 0.057 | 2018-02-01 | Autocontrol | 0 %
99537670-9 | RELLENO SANITARIO PARQUE EL GUANACO | PUNTO 1 ESTERO NEGRO EL GUANACO | Mercurio | mg/L | 0.001 | 0.001 | 2018-02-01 | Autocontrol | 0 %
99537670-9 | RELLENO SANITARIO PARQUE EL GUANACO | PUNTO 1 ESTERO NEGRO EL GUANACO | Molibdeno | mg/L | 1 | 0.005 | 2018-02-01 | Autocontrol | 0 %
99537670-9 | RELLENO SANITARIO PARQUE EL GUANACO | PUNTO 1 ESTERO NEGRO EL GUANACO | Nitrógeno Total Kjeldahl | mg/L | 50 | 3.21 | 2018-02-01 | Autocontrol | 0 %
99537670-9 | RELLENO SANITARIO PARQUE EL GUANACO | PUNTO 1 ESTERO NEGRO EL GUANACO | Níquel | mg/L | 0.2 | 0.008 | 2018-02-01 | Autocontrol | 0 %
99537670-9 | RELLENO SANITARIO PARQUE EL GUANACO | PUNTO 1 ESTERO NEGRO EL GUANACO | Pentaclorofenol | mg/L | 0.009 | 0.001 | 2018-02-01 | Autocontrol | 0 %
99537670-9 | RELLENO SANITARIO PARQUE EL GUANACO | PUNTO 1 ESTERO NEGRO EL GUANACO | pH | Unidad | 6 - 8,5 | 7.7 | 2018-02-01 | Autocontrol | valor en rango
99537670-9 | RELLENO SANITARIO PARQUE EL GUANACO | PUNTO 1 ESTERO NEGRO EL GUANACO | Plomo | mg/L | 0.05 | 0.01 | 2018-02-01 | Autocontrol | 0 %
99537670-9 | RELLENO SANITARIO PARQUE EL GUANACO | PUNTO 1 ESTERO NEGRO EL GUANACO | Poder Espumógeno | mm | 7 | 2 | 2018-02-01 | Autocontrol | 0 %
99537670-9 | RELLENO SANITARIO PARQUE EL GUANACO | PUNTO 1 ESTERO NEGRO EL GUANACO | Selenio | mg/L | 0.01 | 0.005 | 2018-02-01 | Autocontrol | 0 %
99537670-9 | RELLENO SANITARIO PARQUE EL GUANACO | PUNTO 1 ESTERO NEGRO EL GUANACO | Sólidos Suspendidos Totales | mg/L | 80 | 5 | 2018-02-01 | Autocontrol | 0 %
99537670-9 | RELLENO SANITARIO PARQUE EL GUANACO | PUNTO 1 ESTERO NEGRO EL GUANACO | Sulfato | mg/L | 1000 | 314 | 2018-02-01 | Autocontrol | 0 %
99537670-9 | RELLENO SANITARIO PARQUE EL GUANACO | PUNTO 1 ESTERO NEGRO EL GUANACO | Sulfuro | mg/L | 1 | 0.1 | 2018-02-01 | Autocontrol | 0 %
99537670-9 | RELLENO SANITARIO PARQUE EL GUANACO | PUNTO 1 ESTERO NEGRO EL GUANACO | Temperatura | °C | 35 | 21.3 | 2018-02-01 | Autocontrol | 0 %
99537670-9 | RELLENO SANITARIO PARQUE EL GUANACO | PUNTO 1 ESTERO NEGRO EL GUANACO | Tetracloroeteno | mg/L | 0.04 | 0.005 | 2018-02-01 | Autocontrol | 0 %
99537670-9 | RELLENO SANITARIO PARQUE EL GUANACO | PUNTO 1 ESTERO NEGRO EL GUANACO | Tolueno | mg/L | 0.7 | 0.005 | 2018-02-01 | Autocontrol | 0 %
99537670-9 | RELLENO SANITARIO PARQUE EL GUANACO | PUNTO 1 ESTERO NEGRO EL GUANACO | Triclorometano | mg/L | 0.2 | 0.005 | 2018-02-01 | Autocontrol | 0 %
99537670-9 | RELLENO SANITARIO PARQUE EL GUANACO | PUNTO 1 ESTERO NEGRO EL GUANACO | Xileno | mg/L | 0.5 | 0.005 | 2018-02-01 | Autocontrol | 0 %
99537670-9 | RELLENO SANITARIO PARQUE EL GUANACO | PUNTO 1 ESTERO NEGRO EL GUANACO | Zinc | mg/L | 3 | 0.042 | 2018-02-01 | Autocontrol | 0 %
99537670-9 | RELLENO SANITARIO PARQUE EL GUANACO | PUNTO 1 ESTERO NEGRO EL GUANACO | Aceites y Grasas | mg/L | 20 | 5 | 2018-03-01 | Autocontrol | 0 %
99537670-9 | RELLENO SANITARIO PARQUE EL GUANACO | PUNTO 1 ESTERO NEGRO EL GUANACO | Aluminio | mg/L | 5 | 0.468 | 2018-03-01 | Autocontrol | 0 %
99537670-9 | RELLENO SANITARIO PARQUE EL GUANACO | PUNTO 1 ESTERO NEGRO EL GUANACO | Arsénico | mg/L | 0.5 | 0.005 | 2018-03-01 | Autocontrol | 0 %
99537670-9 | RELLENO SANITARIO PARQUE EL GUANACO | PUNTO 1 ESTERO NEGRO EL GUANACO | Boro | mg/L | 0.75 | 0.24 | 2018-03-01 | Autocontrol | 0 %
99537670-9 | RELLENO SANITARIO PARQUE EL GUANACO | PUNTO 1 ESTERO NEGRO EL GUANACO | Cadmio | mg/L | 0.01 | 0.001 | 2018-03-01 | Autocontrol | 0 %
99537670-9 | RELLENO SANITARIO PARQUE EL GUANACO | PUNTO 1 ESTERO NEGRO EL GUANACO | Cianuro | mg/L | 0.2 | 0.02 | 2018-03-01 | Autocontrol | 0 %
99537670-9 | RELLENO SANITARIO PARQUE EL GUANACO | PUNTO 1 ESTERO NEGRO EL GUANACO | Cloruros | mg/L | 400 | 155 | 2018-03-01 | Autocontrol | 0 %
99537670-9 | RELLENO SANITARIO PARQUE EL GUANACO | PUNTO 1 ESTERO NEGRO EL GUANACO | Cobre | mg/L | 1 | 0.005 | 2018-03-01 | Autocontrol | 0 %
99537670-9 | RELLENO SANITARIO PARQUE EL GUANACO | PUNTO 1 ESTERO NEGRO EL GUANACO | Coliformes Fecales o Termotolerantes | NMP/100 ml | 1000 | 23 | 2018-03-01 | Autocontrol | 0 %
99537670-9 | RELLENO SANITARIO PARQUE EL GUANACO | PUNTO 1 ESTERO NEGRO EL GUANACO | Cromo Hexavalente | mg/L | 0.05 | 0.01 | 2018-03-01 | Autocontrol | 0 %
99537670-9 | RELLENO SANITARIO PARQUE EL GUANACO | PUNTO 1 ESTERO NEGRO EL GUANACO | DBO5 | mgO2/L | 35 | 8 | 2018-03-01 | Autocontrol | 0 %
99537670-9 | RELLENO SANITARIO PARQUE EL GUANACO | PUNTO 1 ESTERO NEGRO EL GUANACO | Fluoruro | mg/L | 1.5 | 0.42 | 2018-03-01 | Autocontrol | 0 %
99537670-9 | RELLENO SANITARIO PARQUE EL GUANACO | PUNTO 1 ESTERO NEGRO EL GUANACO | Fósforo | mg/L | 10 | 0.58 | 2018-03-01 | Autocontrol | 0 %
99537670-9 | RELLENO SANITARIO PARQUE EL GUANACO | PUNTO 1 ESTERO NEGRO EL GUANACO | Hidrocarburos Fijos | mg/L | 10 | 5 | 2018-03-01 | Autocontrol | 0 %
99537670-9 | RELLENO SANITARIO PARQUE EL GUANACO | PUNTO 1 ESTERO NEGRO EL GUANACO | Hierro Disuelto | mg/L | 5 | 0.026 | 2018-03-01 | Autocontrol | 0 %
99537670-9 | RELLENO SANITARIO PARQUE EL GUANACO | PUNTO 1 ESTERO NEGRO EL GUANACO | Indice Fenol | mg/L | 0.5 | 0.002 | 2018-03-01 | Autocontrol | 0 %
99537670-9 | RELLENO SANITARIO PARQUE EL GUANACO | PUNTO 1 ESTERO NEGRO EL GUANACO | Manganeso | mg/L | 0.3 | 0.079 | 2018-03-01 | Autocontrol | 0 %
99537670-9 | RELLENO SANITARIO PARQUE EL GUANACO | PUNTO 1 ESTERO NEGRO EL GUANACO | Mercurio | mg/L | 0.001 | 0.001 | 2018-03-01 | Autocontrol | 0 %
99537670-9 | RELLENO SANITARIO PARQUE EL GUANACO | PUNTO 1 ESTERO NEGRO EL GUANACO | Molibdeno | mg/L | 1 | 0.007 | 2018-03-01 | Autocontrol | 0 %
99537670-9 | RELLENO SANITARIO PARQUE EL GUANACO | PUNTO 1 ESTERO NEGRO EL GUANACO | Nitrógeno Total Kjeldahl | mg/L | 50 | 3.7 | 2018-03-01 | Autocontrol | 0 %
99537670-9 | RELLENO SANITARIO PARQUE EL GUANACO | PUNTO 1 ESTERO NEGRO EL GUANACO | Níquel | mg/L | 0.2 | 0.015 | 2018-03-01 | Autocontrol | 0 %
99537670-9 | RELLENO SANITARIO PARQUE EL GUANACO | PUNTO 1 ESTERO NEGRO EL GUANACO | Pentaclorofenol | mg/L | 0.009 | 0.001 | 2018-03-01 | Autocontrol | 0 %
99537670-9 | RELLENO SANITARIO PARQUE EL GUANACO | PUNTO 1 ESTERO NEGRO EL GUANACO | pH | Unidad | 6 - 8,5 | 7.7 | 2018-03-01 | Autocontrol | valor en rango
99537670-9 | RELLENO SANITARIO PARQUE EL GUANACO | PUNTO 1 ESTERO NEGRO EL GUANACO | Plomo | mg/L | 0.05 | 0.02 | 2018-03-01 | Autocontrol | 0 %
99537670-9 | RELLENO SANITARIO PARQUE EL GUANACO | PUNTO 1 ESTERO NEGRO EL GUANACO | Poder Espumógeno | mm | 7 | 2 | 2018-03-01 | Autocontrol | 0 %
99537670-9 | RELLENO SANITARIO PARQUE EL GUANACO | PUNTO 1 ESTERO NEGRO EL GUANACO | Selenio | mg/L | 0.01 | 0.005 | 2018-03-01 | Autocontrol | 0 %
99537670-9 | RELLENO SANITARIO PARQUE EL GUANACO | PUNTO 1 ESTERO NEGRO EL GUANACO | Sólidos Suspendidos Totales | mg/L | 80 | 5 | 2018-03-01 | Autocontrol | 0 %
99537670-9 | RELLENO SANITARIO PARQUE EL GUANACO | PUNTO 1 ESTERO NEGRO EL GUANACO | Sulfato | mg/L | 1000 | 108 | 2018-03-01 | Autocontrol | 0 %
99537670-9 | RELLENO SANITARIO PARQUE EL GUANACO | PUNTO 1 ESTERO NEGRO EL GUANACO | Sulfuro | mg/L | 1 | 0.1 | 2018-03-01 | Autocontrol | 0 %
99537670-9 | RELLENO SANITARIO PARQUE EL GUANACO | PUNTO 1 ESTERO NEGRO EL GUANACO | Temperatura | °C | 35 | 21.3 | 2018-03-01 | Autocontrol | 0 %
99537670-9 | RELLENO SANITARIO PARQUE EL GUANACO | PUNTO 1 ESTERO NEGRO EL GUANACO | Tetracloroeteno | mg/L | 0.04 | 0.005 | 2018-03-01 | Autocontrol | 0 %
99537670-9 | RELLENO SANITARIO PARQUE EL GUANACO | PUNTO 1 ESTERO NEGRO EL GUANACO | Tolueno | mg/L | 0.7 | 0.005 | 2018-03-01 | Autocontrol | 0 %
99537670-9 | RELLENO SANITARIO PARQUE EL GUANACO | PUNTO 1 ESTERO NEGRO EL GUANACO | Triclorometano | mg/L | 0.2 | 0.005 | 2018-03-01 | Autocontrol | 0 %
99537670-9 | RELLENO SANITARIO PARQUE EL GUANACO | PUNTO 1 ESTERO NEGRO EL GUANACO | Xileno | mg/L | 0.5 | 0.005 | 2018-03-01 | Autocontrol | 0 %
99537670-9 | RELLENO SANITARIO PARQUE EL GUANACO | PUNTO 1 ESTERO NEGRO EL GUANACO | Zinc | mg/L | 3 | 0.039 | 2018-03-01 | Autocontrol | 0 %
99537670-9 | RELLENO SANITARIO PARQUE EL GUANACO | PUNTO 1 ESTERO NEGRO EL GUANACO | Nitrógeno Total Kjeldahl | mg/L | 50 | 30.8 | 2018-04-01 | Autocontrol | 0 %
99537670-9 | RELLENO SANITARIO PARQUE EL GUANACO | PUNTO 1 ESTERO NEGRO EL GUANACO | Níquel | mg/L | 0.2 | 0.005 | 2018-04-01 | Autocontrol | 0 %
99537670-9 | RELLENO SANITARIO PARQUE EL GUANACO | PUNTO 1 ESTERO NEGRO EL GUANACO | Pentaclorofenol | mg/L | 0.009 | 0.001 | 2018-04-01 | Autocontrol | 0 %
99537670-9 | RELLENO SANITARIO PARQUE EL GUANACO | PUNTO 1 ESTERO NEGRO EL GUANACO | pH | Unidad | 6 - 8,5 | 7.7 | 2018-04-01 | Autocontrol | valor en rango
99537670-9 | RELLENO SANITARIO PARQUE EL GUANACO | PUNTO 1 ESTERO NEGRO EL GUANACO | Plomo | mg/L | 0.05 | 0.02 | 2018-04-01 | Autocontrol | 0 %
99537670-9 | RELLENO SANITARIO PARQUE EL GUANACO | PUNTO 1 ESTERO NEGRO EL GUANACO | Poder Espumógeno | mm | 7 | 2 | 2018-04-01 | Autocontrol | 0 %
99537670-9 | RELLENO SANITARIO PARQUE EL GUANACO | PUNTO 1 ESTERO NEGRO EL GUANACO | Selenio | mg/L | 0.01 | 0.005 | 2018-04-01 | Autocontrol | 0 %
99537670-9 | RELLENO SANITARIO PARQUE EL GUANACO | PUNTO 1 ESTERO NEGRO EL GUANACO | Sólidos Suspendidos Totales | mg/L | 80 | 5 | 2018-04-01 | Autocontrol | 0 %
99537670-9 | RELLENO SANITARIO PARQUE EL GUANACO | PUNTO 1 ESTERO NEGRO EL GUANACO | Sulfato | mg/L | 1000 | 231 | 2018-04-01 | Autocontrol | 0 %
99537670-9 | RELLENO SANITARIO PARQUE EL GUANACO | PUNTO 1 ESTERO NEGRO EL GUANACO | Sulfuro | mg/L | 1 | 0.1 | 2018-04-01 | Autocontrol | 0 %
99537670-9 | RELLENO SANITARIO PARQUE EL GUANACO | PUNTO 1 ESTERO NEGRO EL GUANACO | Temperatura | °C | 35 | 18.5 | 2018-04-01 | Autocontrol | 0 %
99537670-9 | RELLENO SANITARIO PARQUE EL GUANACO | PUNTO 1 ESTERO NEGRO EL GUANACO | Tetracloroeteno | mg/L | 0.04 | 0.005 | 2018-04-01 | Autocontrol | 0 %
99537670-9 | RELLENO SANITARIO PARQUE EL GUANACO | PUNTO 1 ESTERO NEGRO EL GUANACO | Tolueno | mg/L | 0.7 | 0.005 | 2018-04-01 | Autocontrol | 0 %
99537670-9 | RELLENO SANITARIO PARQUE EL GUANACO | PUNTO 1 ESTERO NEGRO EL GUANACO | Triclorometano | mg/L | 0.2 | 0.005 | 2018-04-01 | Autocontrol | 0 %
99537670-9 | RELLENO SANITARIO PARQUE EL GUANACO | PUNTO 1 ESTERO NEGRO EL GUANACO | Xileno | mg/L | 0.5 | 0.005 | 2018-04-01 | Autocontrol | 0 %
99537670-9 | RELLENO SANITARIO PARQUE EL GUANACO | PUNTO 1 ESTERO NEGRO EL GUANACO | Zinc | mg/L | 3 | 0.039 | 2018-04-01 | Autocontrol | 0 %
99537670-9 | RELLENO SANITARIO PARQUE EL GUANACO | PUNTO 1 ESTERO NEGRO EL GUANACO | Aceites y Grasas | mg/L | 20 | 5 | 2018-05-01 | Autocontrol | 0 %
99537670-9 | RELLENO SANITARIO PARQUE EL GUANACO | PUNTO 1 ESTERO NEGRO EL GUANACO | Aluminio | mg/L | 5 | 0.216 | 2018-05-01 | Autocontrol | 0 %
99537670-9 | RELLENO SANITARIO PARQUE EL GUANACO | PUNTO 1 ESTERO NEGRO EL GUANACO | Arsénico | mg/L | 0.5 | 0.007 | 2018-05-01 | Autocontrol | 0 %
99537670-9 | RELLENO SANITARIO PARQUE EL GUANACO | PUNTO 1 ESTERO NEGRO EL GUANACO | Boro | mg/L | 0.75 | 0.306 | 2018-05-01 | Autocontrol | 0 %
99537670-9 | RELLENO SANITARIO PARQUE EL GUANACO | PUNTO 1 ESTERO NEGRO EL GUANACO | Cadmio | mg/L | 0.01 | 0.002 | 2018-05-01 | Autocontrol | 0 %
99537670-9 | RELLENO SANITARIO PARQUE EL GUANACO | PUNTO 1 ESTERO NEGRO EL GUANACO | Cianuro | mg/L | 0.2 | 0.02 | 2018-05-01 | Autocontrol | 0 %
99537670-9 | RELLENO SANITARIO PARQUE EL GUANACO | PUNTO 1 ESTERO NEGRO EL GUANACO | Cloruros | mg/L | 400 | 224 | 2018-05-01 | Autocontrol | 0 %
99537670-9 | RELLENO SANITARIO PARQUE EL GUANACO | PUNTO 1 ESTERO NEGRO EL GUANACO | Cobre | mg/L | 1 | 0.005 | 2018-05-01 | Autocontrol | 0 %
99537670-9 | RELLENO SANITARIO PARQUE EL GUANACO | PUNTO 1 ESTERO NEGRO EL GUANACO | Coliformes Fecales o Termotolerantes | NMP/100 ml | 1000 | 1600 | 2018-05-01 | Autocontrol | 60 %
99537670-9 | RELLENO SANITARIO PARQUE EL GUANACO | PUNTO 1 ESTERO NEGRO EL GUANACO | Cromo Hexavalente | mg/L | 0.05 | 0.01 | 2018-05-01 | Autocontrol | 0 %
99537670-9 | RELLENO SANITARIO PARQUE EL GUANACO | PUNTO 1 ESTERO NEGRO EL GUANACO | DBO5 | mgO2/L | 35 | 4 | 2018-05-01 | Autocontrol | 0 %
99537670-9 | RELLENO SANITARIO PARQUE EL GUANACO | PUNTO 1 ESTERO NEGRO EL GUANACO | Fluoruro | mg/L | 1.5 | 0.38 | 2018-05-01 | Autocontrol | 0 %
99537670-9 | RELLENO SANITARIO PARQUE EL GUANACO | PUNTO 1 ESTERO NEGRO EL GUANACO | Fósforo | mg/L | 10 | 0.88 | 2018-05-01 | Autocontrol | 0 %
99537670-9 | RELLENO SANITARIO PARQUE EL GUANACO | PUNTO 1 ESTERO NEGRO EL GUANACO | Hidrocarburos Fijos | mg/L | 10 | 5 | 2018-05-01 | Autocontrol | 0 %
99537670-9 | RELLENO SANITARIO PARQUE EL GUANACO | PUNTO 1 ESTERO NEGRO EL GUANACO | Hierro Disuelto | mg/L | 5 | 0.002 | 2018-05-01 | Autocontrol | 0 %
99537670-9 | RELLENO SANITARIO PARQUE EL GUANACO | PUNTO 1 ESTERO NEGRO EL GUANACO | Indice Fenol | mg/L | 0.5 | 0.002 | 2018-05-01 | Autocontrol | 0 %
99537670-9 | RELLENO SANITARIO PARQUE EL GUANACO | PUNTO 1 ESTERO NEGRO EL GUANACO | Manganeso | mg/L | 0.3 | 0.042 | 2018-05-01 | Autocontrol | 0 %
99537670-9 | RELLENO SANITARIO PARQUE EL GUANACO | PUNTO 1 ESTERO NEGRO EL GUANACO | Mercurio | mg/L | 0.001 | 0.001 | 2018-05-01 | Autocontrol | 0 %
99537670-9 | RELLENO SANITARIO PARQUE EL GUANACO | PUNTO 1 ESTERO NEGRO EL GUANACO | Molibdeno | mg/L | 1 | 0.005 | 2018-05-01 | Autocontrol | 0 %
99537670-9 | RELLENO SANITARIO PARQUE EL GUANACO | PUNTO 1 ESTERO NEGRO EL GUANACO | Nitrógeno Total Kjeldahl | mg/L | 50 | 2.58 | 2018-05-01 | Autocontrol | 0 %
99537670-9 | RELLENO SANITARIO PARQUE EL GUANACO | PUNTO 1 ESTERO NEGRO EL GUANACO | Níquel | mg/L | 0.2 | 0.005 | 2018-05-01 | Autocontrol | 0 %
99537670-9 | RELLENO SANITARIO PARQUE EL GUANACO | PUNTO 1 ESTERO NEGRO EL GUANACO | Pentaclorofenol | mg/L | 0.009 | 0.001 | 2018-05-01 | Autocontrol | 0 %
99537670-9 | RELLENO SANITARIO PARQUE EL GUANACO | PUNTO 1 ESTERO NEGRO EL GUANACO | pH | Unidad | 6 - 8,5 | 7.7 | 2018-05-01 | Autocontrol | valor en rango
99537670-9 | RELLENO SANITARIO PARQUE EL GUANACO | PUNTO 1 ESTERO NEGRO EL GUANACO | Plomo | mg/L | 0.05 | 0.02 | 2018-05-01 | Autocontrol | 0 %
99537670-9 | RELLENO SANITARIO PARQUE EL GUANACO | PUNTO 1 ESTERO NEGRO EL GUANACO | Poder Espumógeno | mm | 7 | 2 | 2018-05-01 | Autocontrol | 0 %
99537670-9 | RELLENO SANITARIO PARQUE EL GUANACO | PUNTO 1 ESTERO NEGRO EL GUANACO | Selenio | mg/L | 0.01 | 0.005 | 2018-05-01 | Autocontrol | 0 %
99537670-9 | RELLENO SANITARIO PARQUE EL GUANACO | PUNTO 1 ESTERO NEGRO EL GUANACO | Sólidos Suspendidos Totales | mg/L | 80 | 5 | 2018-05-01 | Autocontrol | 0 %
99537670-9 | RELLENO SANITARIO PARQUE EL GUANACO | PUNTO 1 ESTERO NEGRO EL GUANACO | Sulfato | mg/L | 1000 | 159 | 2018-05-01 | Autocontrol | 0 %
99537670-9 | RELLENO SANITARIO PARQUE EL GUANACO | PUNTO 1 ESTERO NEGRO EL GUANACO | Sulfuro | mg/L | 1 | 0.1 | 2018-05-01 | Autocontrol | 0 %
99537670-9 | RELLENO SANITARIO PARQUE EL GUANACO | PUNTO 1 ESTERO NEGRO EL GUANACO | Temperatura | °C | 35 | 16 | 2018-05-01 | Autocontrol | 0 %
99537670-9 | RELLENO SANITARIO PARQUE EL GUANACO | PUNTO 1 ESTERO NEGRO EL GUANACO | Tetracloroeteno | mg/L | 0.04 | 0.005 | 2018-05-01 | Autocontrol | 0 %
99537670-9 | RELLENO SANITARIO PARQUE EL GUANACO | PUNTO 1 ESTERO NEGRO EL GUANACO | Tolueno | mg/L | 0.7 | 0.005 | 2018-05-01 | Autocontrol | 0 %
99537670-9 | RELLENO SANITARIO PARQUE EL GUANACO | PUNTO 1 ESTERO NEGRO EL GUANACO | Triclorometano | mg/L | 0.2 | 0.005 | 2018-05-01 | Autocontrol | 0 %
99537670-9 | RELLENO SANITARIO PARQUE EL GUANACO | PUNTO 1 ESTERO NEGRO EL GUANACO | Xileno | mg/L | 0.5 | 0.005 | 2018-05-01 | Autocontrol | 0 %
99537670-9 | RELLENO SANITARIO PARQUE EL GUANACO | PUNTO 1 ESTERO NEGRO EL GUANACO | Zinc | mg/L | 3 | 0.014 | 2018-05-01 | Autocontrol | 0 %
99537670-9 | RELLENO SANITARIO PARQUE EL GUANACO | PUNTO 1 ESTERO NEGRO EL GUANACO | Coliformes Fecales o Termotolerantes | NMP/100 ml | 1000 | 2 | 2018-05-01 | Remuestreo | 0 %
99537670-9 | RELLENO SANITARIO PARQUE EL GUANACO | PUNTO 1 ESTERO NEGRO EL GUANACO | Aceites y Grasas | mg/L | 20 | 5 | 2018-06-01 | Autocontrol | 0 %
99537670-9 | RELLENO SANITARIO PARQUE EL GUANACO | PUNTO 1 ESTERO NEGRO EL GUANACO | Aluminio | mg/L | 5 | 0.373 | 2018-06-01 | Autocontrol | 0 %
99537670-9 | RELLENO SANITARIO PARQUE EL GUANACO | PUNTO 1 ESTERO NEGRO EL GUANACO | Arsénico | mg/L | 0.5 | 0.001 | 2018-06-01 | Autocontrol | 0 %
99537670-9 | RELLENO SANITARIO PARQUE EL GUANACO | PUNTO 1 ESTERO NEGRO EL GUANACO | Boro | mg/L | 0.75 | 0.207 | 2018-06-01 | Autocontrol | 0 %
99537670-9 | RELLENO SANITARIO PARQUE EL GUANACO | PUNTO 1 ESTERO NEGRO EL GUANACO | Cadmio | mg/L | 0.01 | 0.006 | 2018-06-01 | Autocontrol | 0 %
99537670-9 | RELLENO SANITARIO PARQUE EL GUANACO | PUNTO 1 ESTERO NEGRO EL GUANACO | Cianuro | mg/L | 0.2 | 0.02 | 2018-06-01 | Autocontrol | 0 %
99537670-9 | RELLENO SANITARIO PARQUE EL GUANACO | PUNTO 1 ESTERO NEGRO EL GUANACO | Cloruros | mg/L | 400 | 130 | 2018-06-01 | Autocontrol | 0 %
99537670-9 | RELLENO SANITARIO PARQUE EL GUANACO | PUNTO 1 ESTERO NEGRO EL GUANACO | Cobre | mg/L | 1 | 0.005 | 2018-06-01 | Autocontrol | 0 %
99537670-9 | RELLENO SANITARIO PARQUE EL GUANACO | PUNTO 1 ESTERO NEGRO EL GUANACO | Coliformes Fecales o Termotolerantes | NMP/100 ml | 1000 | 23 | 2018-06-01 | Autocontrol | 0 %
99537670-9 | RELLENO SANITARIO PARQUE EL GUANACO | PUNTO 1 ESTERO NEGRO EL GUANACO | Cromo Hexavalente | mg/L | 0.05 | 0.01 | 2018-06-01 | Autocontrol | 0 %
99537670-9 | RELLENO SANITARIO PARQUE EL GUANACO | PUNTO 1 ESTERO NEGRO EL GUANACO | DBO5 | mgO2/L | 35 | 15 | 2018-06-01 | Autocontrol | 0 %
99537670-9 | RELLENO SANITARIO PARQUE EL GUANACO | PUNTO 1 ESTERO NEGRO EL GUANACO | Fluoruro | mg/L | 1.5 | 0.55 | 2018-06-01 | Autocontrol | 0 %
99537670-9 | RELLENO SANITARIO PARQUE EL GUANACO | PUNTO 1 ESTERO NEGRO EL GUANACO | Fósforo | mg/L | 10 | 0.99 | 2018-06-01 | Autocontrol | 0 %
99537670-9 | RELLENO SANITARIO PARQUE EL GUANACO | PUNTO 1 ESTERO NEGRO EL GUANACO | Hidrocarburos Fijos | mg/L | 10 | 5 | 2018-06-01 | Autocontrol | 0 %
99537670-9 | RELLENO SANITARIO PARQUE EL GUANACO | PUNTO 1 ESTERO NEGRO EL GUANACO | Hierro Disuelto | mg/L | 5 | 0.002 | 2018-06-01 | Autocontrol | 0 %
99537670-9 | RELLENO SANITARIO PARQUE EL GUANACO | PUNTO 1 ESTERO NEGRO EL GUANACO | Indice Fenol | mg/L | 0.5 | 0.002 | 2018-06-01 | Autocontrol | 0 %
99537670-9 | RELLENO SANITARIO PARQUE EL GUANACO | PUNTO 1 ESTERO NEGRO EL GUANACO | Manganeso | mg/L | 0.3 | 0.079 | 2018-06-01 | Autocontrol | 0 %
99537670-9 | RELLENO SANITARIO PARQUE EL GUANACO | PUNTO 1 ESTERO NEGRO EL GUANACO | Mercurio | mg/L | 0.001 | 0.001 | 2018-06-01 | Autocontrol | 0 %
99537670-9 | RELLENO SANITARIO PARQUE EL GUANACO | PUNTO 1 ESTERO NEGRO EL GUANACO | Molibdeno | mg/L | 1 | 0.008 | 2018-06-01 | Autocontrol | 0 %
99537670-9 | RELLENO SANITARIO PARQUE EL GUANACO | PUNTO 1 ESTERO NEGRO EL GUANACO | Nitrógeno Total Kjeldahl | mg/L | 50 | 3.87 | 2018-06-01 | Autocontrol | 0 %
99537670-9 | RELLENO SANITARIO PARQUE EL GUANACO | PUNTO 1 ESTERO NEGRO EL GUANACO | Níquel | mg/L | 0.2 | 0.026 | 2018-06-01 | Autocontrol | 0 %
99537670-9 | RELLENO SANITARIO PARQUE EL GUANACO | PUNTO 1 ESTERO NEGRO EL GUANACO | Pentaclorofenol | mg/L | 0.009 | 0.001 | 2018-06-01 | Autocontrol | 0 %
99537670-9 | RELLENO SANITARIO PARQUE EL GUANACO | PUNTO 1 ESTERO NEGRO EL GUANACO | pH | Unidad | 6 - 8,5 | 7.3 | 2018-06-01 | Autocontrol | valor en rango
99537670-9 | RELLENO SANITARIO PARQUE EL GUANACO | PUNTO 1 ESTERO NEGRO EL GUANACO | Plomo | mg/L | 0.05 | 0.02 | 2018-06-01 | Autocontrol | 0 %
99537670-9 | RELLENO SANITARIO PARQUE EL GUANACO | PUNTO 1 ESTERO NEGRO EL GUANACO | Poder Espumógeno | mm | 7 | 2 | 2018-06-01 | Autocontrol | 0 %
99537670-9 | RELLENO SANITARIO PARQUE EL GUANACO | PUNTO 1 ESTERO NEGRO EL GUANACO | Selenio | mg/L | 0.01 | 0.005 | 2018-06-01 | Autocontrol | 0 %
99537670-9 | RELLENO SANITARIO PARQUE EL GUANACO | PUNTO 1 ESTERO NEGRO EL GUANACO | Sólidos Suspendidos Totales | mg/L | 80 | 5 | 2018-06-01 | Autocontrol | 0 %
99537670-9 | RELLENO SANITARIO PARQUE EL GUANACO | PUNTO 1 ESTERO NEGRO EL GUANACO | Sulfato | mg/L | 1000 | 85 | 2018-06-01 | Autocontrol | 0 %
99537670-9 | RELLENO SANITARIO PARQUE EL GUANACO | PUNTO 1 ESTERO NEGRO EL GUANACO | Sulfuro | mg/L | 1 | 0.1 | 2018-06-01 | Autocontrol | 0 %
99537670-9 | RELLENO SANITARIO PARQUE EL GUANACO | PUNTO 1 ESTERO NEGRO EL GUANACO | Temperatura | °C | 35 | 17.2 | 2018-06-01 | Autocontrol | 0 %
99537670-9 | RELLENO SANITARIO PARQUE EL GUANACO | PUNTO 1 ESTERO NEGRO EL GUANACO | Tetracloroeteno | mg/L | 0.04 | 0.007 | 2018-06-01 | Autocontrol | 0 %
99537670-9 | RELLENO SANITARIO PARQUE EL GUANACO | PUNTO 1 ESTERO NEGRO EL GUANACO | Tolueno | mg/L | 0.7 | 0.005 | 2018-06-01 | Autocontrol | 0 %
99537670-9 | RELLENO SANITARIO PARQUE EL GUANACO | PUNTO 1 ESTERO NEGRO EL GUANACO | Triclorometano | mg/L | 0.2 | 0.005 | 2018-06-01 | Autocontrol | 0 %
99537670-9 | RELLENO SANITARIO PARQUE EL GUANACO | PUNTO 1 ESTERO NEGRO EL GUANACO | Xileno | mg/L | 0.5 | 0.005 | 2018-06-01 | Autocontrol | 0 %
99537670-9 | RELLENO SANITARIO PARQUE EL GUANACO | PUNTO 1 ESTERO NEGRO EL GUANACO | Zinc | mg/L | 3 | 0.033 | 2018-06-01 | Autocontrol | 0 %
99537670-9 | RELLENO SANITARIO PARQUE EL GUANACO | PUNTO 1 ESTERO NEGRO EL GUANACO | Aceites y Grasas | mg/L | 20 | 5 | 2018-07-01 | Autocontrol | 0 %
99537670-9 | RELLENO SANITARIO PARQUE EL GUANACO | PUNTO 1 ESTERO NEGRO EL GUANACO | Aluminio | mg/L | 5 | 0.206 | 2018-07-01 | Autocontrol | 0 %
99537670-9 | RELLENO SANITARIO PARQUE EL GUANACO | PUNTO 1 ESTERO NEGRO EL GUANACO | Arsénico | mg/L | 0.5 | 0.011 | 2018-07-01 | Autocontrol | 0 %
99537670-9 | RELLENO SANITARIO PARQUE EL GUANACO | PUNTO 1 ESTERO NEGRO EL GUANACO | Boro | mg/L | 0.75 | 0.064 | 2018-07-01 | Autocontrol | 0 %
99537670-9 | RELLENO SANITARIO PARQUE EL GUANACO | PUNTO 1 ESTERO NEGRO EL GUANACO | Cadmio | mg/L | 0.01 | 0.001 | 2018-07-01 | Autocontrol | 0 %
99537670-9 | RELLENO SANITARIO PARQUE EL GUANACO | PUNTO 1 ESTERO NEGRO EL GUANACO | Cianuro | mg/L | 0.2 | 0.02 | 2018-07-01 | Autocontrol | 0 %
99537670-9 | RELLENO SANITARIO PARQUE EL GUANACO | PUNTO 1 ESTERO NEGRO EL GUANACO | Cloruros | mg/L | 400 | 71.8 | 2018-07-01 | Autocontrol | 0 %
99537670-9 | RELLENO SANITARIO PARQUE EL GUANACO | PUNTO 1 ESTERO NEGRO EL GUANACO | Cobre | mg/L | 1 | 0.005 | 2018-07-01 | Autocontrol | 0 %
99537670-9 | RELLENO SANITARIO PARQUE EL GUANACO | PUNTO 1 ESTERO NEGRO EL GUANACO | Coliformes Fecales o Termotolerantes | NMP/100 ml | 1000 | 2 | 2018-07-01 | Autocontrol | 0 %
99537670-9 | RELLENO SANITARIO PARQUE EL GUANACO | PUNTO 1 ESTERO NEGRO EL GUANACO | Cromo Hexavalente | mg/L | 0.05 | 0.01 | 2018-07-01 | Autocontrol | 0 %
99537670-9 | RELLENO SANITARIO PARQUE EL GUANACO | PUNTO 1 ESTERO NEGRO EL GUANACO | DBO5 | mgO2/L | 35 | 2 | 2018-07-01 | Autocontrol | 0 %
99537670-9 | RELLENO SANITARIO PARQUE EL GUANACO | PUNTO 1 ESTERO NEGRO EL GUANACO | Fluoruro | mg/L | 1.5 | 0.6 | 2018-07-01 | Autocontrol | 0 %
99537670-9 | RELLENO SANITARIO PARQUE EL GUANACO | PUNTO 1 ESTERO NEGRO EL GUANACO | Fósforo | mg/L | 10 | 0.76 | 2018-07-01 | Autocontrol | 0 %
99537670-9 | RELLENO SANITARIO PARQUE EL GUANACO | PUNTO 1 ESTERO NEGRO EL GUANACO | Hidrocarburos Fijos | mg/L | 10 | 5 | 2018-07-01 | Autocontrol | 0 %
99537670-9 | RELLENO SANITARIO PARQUE EL GUANACO | PUNTO 1 ESTERO NEGRO EL GUANACO | Hierro Disuelto | mg/L | 5 | 0.002 | 2018-07-01 | Autocontrol | 0 %
99537670-9 | RELLENO SANITARIO PARQUE EL GUANACO | PUNTO 1 ESTERO NEGRO EL GUANACO | Indice Fenol | mg/L | 0.5 | 0.002 | 2018-07-01 | Autocontrol | 0 %
99537670-9 | RELLENO SANITARIO PARQUE EL GUANACO | PUNTO 1 ESTERO NEGRO EL GUANACO | Manganeso | mg/L | 0.3 | 0.06 | 2018-07-01 | Autocontrol | 0 %
99537670-9 | RELLENO SANITARIO PARQUE EL GUANACO | PUNTO 1 ESTERO NEGRO EL GUANACO | Mercurio | mg/L | 0.001 | 0.001 | 2018-07-01 | Autocontrol | 0 %
99537670-9 | RELLENO SANITARIO PARQUE EL GUANACO | PUNTO 1 ESTERO NEGRO EL GUANACO | Molibdeno | mg/L | 1 | 0.005 | 2018-07-01 | Autocontrol | 0 %
99537670-9 | RELLENO SANITARIO PARQUE EL GUANACO | PUNTO 1 ESTERO NEGRO EL GUANACO | Nitrógeno Total Kjeldahl | mg/L | 50 | 1.62 | 2018-07-01 | Autocontrol | 0 %
99537670-9 | RELLENO SANITARIO PARQUE EL GUANACO | PUNTO 1 ESTERO NEGRO EL GUANACO | Níquel | mg/L | 0.2 | 0.005 | 2018-07-01 | Autocontrol | 0 %
99537670-9 | RELLENO SANITARIO PARQUE EL GUANACO | PUNTO 1 ESTERO NEGRO EL GUANACO | Pentaclorofenol | mg/L | 0.009 | 0.001 | 2018-07-01 | Autocontrol | 0 %
99537670-9 | RELLENO SANITARIO PARQUE EL GUANACO | PUNTO 1 ESTERO NEGRO EL GUANACO | pH | Unidad | 6 - 8,5 | 7.5 | 2018-07-01 | Autocontrol | valor en rango
99537670-9 | RELLENO SANITARIO PARQUE EL GUANACO | PUNTO 1 ESTERO NEGRO EL GUANACO | Plomo | mg/L | 0.05 | 0.02 | 2018-07-01 | Autocontrol | 0 %
99537670-9 | RELLENO SANITARIO PARQUE EL GUANACO | PUNTO 1 ESTERO NEGRO EL GUANACO | Poder Espumógeno | mm | 7 | 2 | 2018-07-01 | Autocontrol | 0 %
99537670-9 | RELLENO SANITARIO PARQUE EL GUANACO | PUNTO 1 ESTERO NEGRO EL GUANACO | Selenio | mg/L | 0.01 | 0.005 | 2018-07-01 | Autocontrol | 0 %
99537670-9 | RELLENO SANITARIO PARQUE EL GUANACO | PUNTO 1 ESTERO NEGRO EL GUANACO | Sólidos Suspendidos Totales | mg/L | 80 | 5 | 2018-07-01 | Autocontrol | 0 %
99537670-9 | RELLENO SANITARIO PARQUE EL GUANACO | PUNTO 1 ESTERO NEGRO EL GUANACO | Sulfato | mg/L | 1000 | 242 | 2018-07-01 | Autocontrol | 0 %
99537670-9 | RELLENO SANITARIO PARQUE EL GUANACO | PUNTO 1 ESTERO NEGRO EL GUANACO | Sulfuro | mg/L | 1 | 0.1 | 2018-07-01 | Autocontrol | 0 %
99537670-9 | RELLENO SANITARIO PARQUE EL GUANACO | PUNTO 1 ESTERO NEGRO EL GUANACO | Temperatura | °C | 35 | 13.9 | 2018-07-01 | Autocontrol | 0 %
99537670-9 | RELLENO SANITARIO PARQUE EL GUANACO | PUNTO 1 ESTERO NEGRO EL GUANACO | Tetracloroeteno | mg/L | 0.04 | 0.005 | 2018-07-01 | Autocontrol | 0 %
99537670-9 | RELLENO SANITARIO PARQUE EL GUANACO | PUNTO 1 ESTERO NEGRO EL GUANACO | Tolueno | mg/L | 0.7 | 0.005 | 2018-07-01 | Autocontrol | 0 %
99537670-9 | RELLENO SANITARIO PARQUE EL GUANACO | PUNTO 1 ESTERO NEGRO EL GUANACO | Triclorometano | mg/L | 0.2 | 0.005 | 2018-07-01 | Autocontrol | 0 %
99537670-9 | RELLENO SANITARIO PARQUE EL GUANACO | PUNTO 1 ESTERO NEGRO EL GUANACO | Xileno | mg/L | 0.5 | 0.005 | 2018-07-01 | Autocontrol | 0 %
99537670-9 | RELLENO SANITARIO PARQUE EL GUANACO | PUNTO 1 ESTERO NEGRO EL GUANACO | Zinc | mg/L | 3 | 0.002 | 2018-07-01 | Autocontrol | 0 %
99537670-9 | RELLENO SANITARIO PARQUE EL GUANACO | PUNTO 1 ESTERO NEGRO EL GUANACO | Xileno | mg/L | 0.5 | 0.005 | 2018-08-01 | Autocontrol | 0 %
99537670-9 | RELLENO SANITARIO PARQUE EL GUANACO | PUNTO 1 ESTERO NEGRO EL GUANACO | Zinc | mg/L | 3 | 0.047 | 2018-08-01 | Autocontrol | 0 %
99537670-9 | RELLENO SANITARIO PARQUE EL GUANACO | PUNTO 1 ESTERO NEGRO EL GUANACO | Aceites y Grasas | mg/L | 20 | 5 | 2018-09-01 | Autocontrol | 0 %
99537670-9 | RELLENO SANITARIO PARQUE EL GUANACO | PUNTO 1 ESTERO NEGRO EL GUANACO | Aluminio | mg/L | 5 | 0.597 | 2018-09-01 | Autocontrol | 0 %
99537670-9 | RELLENO SANITARIO PARQUE EL GUANACO | PUNTO 1 ESTERO NEGRO EL GUANACO | Arsénico | mg/L | 0.5 | 0.001 | 2018-09-01 | Autocontrol | 0 %
99537670-9 | RELLENO SANITARIO PARQUE EL GUANACO | PUNTO 1 ESTERO NEGRO EL GUANACO | Boro | mg/L | 0.75 | 0.12 | 2018-09-01 | Autocontrol | 0 %
99537670-9 | RELLENO SANITARIO PARQUE EL GUANACO | PUNTO 1 ESTERO NEGRO EL GUANACO | Cadmio | mg/L | 0.01 | 0.001 | 2018-09-01 | Autocontrol | 0 %
99537670-9 | RELLENO SANITARIO PARQUE EL GUANACO | PUNTO 1 ESTERO NEGRO EL GUANACO | Cianuro | mg/L | 0.2 | 0.02 | 2018-09-01 | Autocontrol | 0 %
99537670-9 | RELLENO SANITARIO PARQUE EL GUANACO | PUNTO 1 ESTERO NEGRO EL GUANACO | Cloruros | mg/L | 400 | 135 | 2018-09-01 | Autocontrol | 0 %
99537670-9 | RELLENO SANITARIO PARQUE EL GUANACO | PUNTO 1 ESTERO NEGRO EL GUANACO | Cobre | mg/L | 1 | 0.015 | 2018-09-01 | Autocontrol | 0 %
99537670-9 | RELLENO SANITARIO PARQUE EL GUANACO | PUNTO 1 ESTERO NEGRO EL GUANACO | Coliformes Fecales o Termotolerantes | NMP/100 ml | 1000 | 2 | 2018-09-01 | Autocontrol | 0 %
99537670-9 | RELLENO SANITARIO PARQUE EL GUANACO | PUNTO 1 ESTERO NEGRO EL GUANACO | Cromo Hexavalente | mg/L | 0.05 | 0.01 | 2018-09-01 | Autocontrol | 0 %
99537670-9 | RELLENO SANITARIO PARQUE EL GUANACO | PUNTO 1 ESTERO NEGRO EL GUANACO | DBO5 | mgO2/L | 35 | 10 | 2018-09-01 | Autocontrol | 0 %
99537670-9 | RELLENO SANITARIO PARQUE EL GUANACO | PUNTO 1 ESTERO NEGRO EL GUANACO | Fluoruro | mg/L | 1.5 | 0.61 | 2018-09-01 | Autocontrol | 0 %
99537670-9 | RELLENO SANITARIO PARQUE EL GUANACO | PUNTO 1 ESTERO NEGRO EL GUANACO | Fósforo | mg/L | 10 | 0.64 | 2018-09-01 | Autocontrol | 0 %
99537670-9 | RELLENO SANITARIO PARQUE EL GUANACO | PUNTO 1 ESTERO NEGRO EL GUANACO | Hidrocarburos Fijos | mg/L | 10 | 5 | 2018-09-01 | Autocontrol | 0 %
99537670-9 | RELLENO SANITARIO PARQUE EL GUANACO | PUNTO 1 ESTERO NEGRO EL GUANACO | Hierro Disuelto | mg/L | 5 | 0.002 | 2018-09-01 | Autocontrol | 0 %
99537670-9 | RELLENO SANITARIO PARQUE EL GUANACO | PUNTO 1 ESTERO NEGRO EL GUANACO | Indice Fenol | mg/L | 0.5 | 0.002 | 2018-09-01 | Autocontrol | 0 %
99537670-9 | RELLENO SANITARIO PARQUE EL GUANACO | PUNTO 1 ESTERO NEGRO EL GUANACO | Manganeso | mg/L | 0.3 | 0.053 | 2018-09-01 | Autocontrol | 0 %
99537670-9 | RELLENO SANITARIO PARQUE EL GUANACO | PUNTO 1 ESTERO NEGRO EL GUANACO | Mercurio | mg/L | 0.001 | 0.001 | 2018-09-01 | Autocontrol | 0 %
99537670-9 | RELLENO SANITARIO PARQUE EL GUANACO | PUNTO 1 ESTERO NEGRO EL GUANACO | Molibdeno | mg/L | 1 | 0.017 | 2018-09-01 | Autocontrol | 0 %
99537670-9 | RELLENO SANITARIO PARQUE EL GUANACO | PUNTO 1 ESTERO NEGRO EL GUANACO | Nitrógeno Total Kjeldahl | mg/L | 50 | 2.95 | 2018-09-01 | Autocontrol | 0 %
99537670-9 | RELLENO SANITARIO PARQUE EL GUANACO | PUNTO 1 ESTERO NEGRO EL GUANACO | Níquel | mg/L | 0.2 | 0.007 | 2018-09-01 | Autocontrol | 0 %
99537670-9 | RELLENO SANITARIO PARQUE EL GUANACO | PUNTO 1 ESTERO NEGRO EL GUANACO | Pentaclorofenol | mg/L | 0.009 | 0.001 | 2018-09-01 | Autocontrol | 0 %
99537670-9 | RELLENO SANITARIO PARQUE EL GUANACO | PUNTO 1 ESTERO NEGRO EL GUANACO | pH | Unidad | 6 - 8,5 | 7.5 | 2018-09-01 | Autocontrol | valor en rango
99537670-9 | RELLENO SANITARIO PARQUE EL GUANACO | PUNTO 1 ESTERO NEGRO EL GUANACO | Plomo | mg/L | 0.05 | 0.025 | 2018-09-01 | Autocontrol | 0 %
99537670-9 | RELLENO SANITARIO PARQUE EL GUANACO | PUNTO 1 ESTERO NEGRO EL GUANACO | Poder Espumógeno | mm | 7 | 2 | 2018-09-01 | Autocontrol | 0 %
99537670-9 | RELLENO SANITARIO PARQUE EL GUANACO | PUNTO 1 ESTERO NEGRO EL GUANACO | Selenio | mg/L | 0.01 | 0.005 | 2018-09-01 | Autocontrol | 0 %
99537670-9 | RELLENO SANITARIO PARQUE EL GUANACO | PUNTO 1 ESTERO NEGRO EL GUANACO | Sólidos Suspendidos Totales | mg/L | 80 | 5 | 2018-09-01 | Autocontrol | 0 %
99537670-9 | RELLENO SANITARIO PARQUE EL GUANACO | PUNTO 1 ESTERO NEGRO EL GUANACO | Sulfato | mg/L | 1000 | 62 | 2018-09-01 | Autocontrol | 0 %
99537670-9 | RELLENO SANITARIO PARQUE EL GUANACO | PUNTO 1 ESTERO NEGRO EL GUANACO | Sulfuro | mg/L | 1 | 0.1 | 2018-09-01 | Autocontrol | 0 %
99537670-9 | RELLENO SANITARIO PARQUE EL GUANACO | PUNTO 1 ESTERO NEGRO EL GUANACO | Temperatura | °C | 35 | 16.2 | 2018-09-01 | Autocontrol | 0 %
99537670-9 | RELLENO SANITARIO PARQUE EL GUANACO | PUNTO 1 ESTERO NEGRO EL GUANACO | Tetracloroeteno | mg/L | 0.04 | 0.005 | 2018-09-01 | Autocontrol | 0 %
99537670-9 | RELLENO SANITARIO PARQUE EL GUANACO | PUNTO 1 ESTERO NEGRO EL GUANACO | Tolueno | mg/L | 0.7 | 0.005 | 2018-09-01 | Autocontrol | 0 %
99537670-9 | RELLENO SANITARIO PARQUE EL GUANACO | PUNTO 1 ESTERO NEGRO EL GUANACO | Triclorometano | mg/L | 0.2 | 0.005 | 2018-09-01 | Autocontrol | 0 %
99537670-9 | RELLENO SANITARIO PARQUE EL GUANACO | PUNTO 1 ESTERO NEGRO EL GUANACO | Xileno | mg/L | 0.5 | 0.005 | 2018-09-01 | Autocontrol | 0 %
99537670-9 | RELLENO SANITARIO PARQUE EL GUANACO | PUNTO 1 ESTERO NEGRO EL GUANACO | Zinc | mg/L | 3 | 0.084 | 2018-09-01 | Autocontrol | 0 %
99537670-9 | RELLENO SANITARIO PARQUE EL GUANACO | PUNTO 1 ESTERO NEGRO EL GUANACO | Aceites y Grasas | mg/L | 20 | 1 | 2018-10-01 | Autocontrol | 0 %
99537670-9 | RELLENO SANITARIO PARQUE EL GUANACO | PUNTO 1 ESTERO NEGRO EL GUANACO | Aluminio | mg/L | 5 | 0.203 | 2018-10-01 | Autocontrol | 0 %
99537670-9 | RELLENO SANITARIO PARQUE EL GUANACO | PUNTO 1 ESTERO NEGRO EL GUANACO | Arsénico | mg/L | 0.5 | 0.005 | 2018-10-01 | Autocontrol | 0 %
99537670-9 | RELLENO SANITARIO PARQUE EL GUANACO | PUNTO 1 ESTERO NEGRO EL GUANACO | Boro | mg/L | 0.75 | 0.039 | 2018-10-01 | Autocontrol | 0 %
99537670-9 | RELLENO SANITARIO PARQUE EL GUANACO | PUNTO 1 ESTERO NEGRO EL GUANACO | Cadmio | mg/L | 0.01 | 0.001 | 2018-10-01 | Autocontrol | 0 %
99537670-9 | RELLENO SANITARIO PARQUE EL GUANACO | PUNTO 1 ESTERO NEGRO EL GUANACO | Cianuro | mg/L | 0.2 | 0.02 | 2018-10-01 | Autocontrol | 0 %
99537670-9 | RELLENO SANITARIO PARQUE EL GUANACO | PUNTO 1 ESTERO NEGRO EL GUANACO | Cloruros | mg/L | 400 | 178 | 2018-10-01 | Autocontrol | 0 %
99537670-9 | RELLENO SANITARIO PARQUE EL GUANACO | PUNTO 1 ESTERO NEGRO EL GUANACO | Cobre | mg/L | 1 | 0.005 | 2018-10-01 | Autocontrol | 0 %
99537670-9 | RELLENO SANITARIO PARQUE EL GUANACO | PUNTO 1 ESTERO NEGRO EL GUANACO | Coliformes Fecales o Termotolerantes | NMP/100 ml | 1000 | 2 | 2018-10-01 | Autocontrol | 0 %
99537670-9 | RELLENO SANITARIO PARQUE EL GUANACO | PUNTO 1 ESTERO NEGRO EL GUANACO | Cromo Hexavalente | mg/L | 0.05 | 0.01 | 2018-10-01 | Autocontrol | 0 %
99537670-9 | RELLENO SANITARIO PARQUE EL GUANACO | PUNTO 1 ESTERO NEGRO EL GUANACO | DBO5 | mgO2/L | 35 | 3 | 2018-10-01 | Autocontrol | 0 %
99537670-9 | RELLENO SANITARIO PARQUE EL GUANACO | PUNTO 1 ESTERO NEGRO EL GUANACO | Fluoruro | mg/L | 1.5 | 0.48 | 2018-10-01 | Autocontrol | 0 %
99537670-9 | RELLENO SANITARIO PARQUE EL GUANACO | PUNTO 1 ESTERO NEGRO EL GUANACO | Fósforo | mg/L | 10 | 0.2 | 2018-10-01 | Autocontrol | 0 %
99537670-9 | RELLENO SANITARIO PARQUE EL GUANACO | PUNTO 1 ESTERO NEGRO EL GUANACO | Hidrocarburos Fijos | mg/L | 10 | 1 | 2018-10-01 | Autocontrol | 0 %
99537670-9 | RELLENO SANITARIO PARQUE EL GUANACO | PUNTO 1 ESTERO NEGRO EL GUANACO | Hierro Disuelto | mg/L | 5 | 0.002 | 2018-10-01 | Autocontrol | 0 %
99537670-9 | RELLENO SANITARIO PARQUE EL GUANACO | PUNTO 1 ESTERO NEGRO EL GUANACO | Indice Fenol | mg/L | 0.5 | 0.002 | 2018-10-01 | Autocontrol | 0 %
99537670-9 | RELLENO SANITARIO PARQUE EL GUANACO | PUNTO 1 ESTERO NEGRO EL GUANACO | Manganeso | mg/L | 0.3 | 0.042 | 2018-10-01 | Autocontrol | 0 %
99537670-9 | RELLENO SANITARIO PARQUE EL GUANACO | PUNTO 1 ESTERO NEGRO EL GUANACO | Mercurio | mg/L | 0.001 | 0.001 | 2018-10-01 | Autocontrol | 0 %
99537670-9 | RELLENO SANITARIO PARQUE EL GUANACO | PUNTO 1 ESTERO NEGRO EL GUANACO | Molibdeno | mg/L | 1 | 0.005 | 2018-10-01 | Autocontrol | 0 %
99537670-9 | RELLENO SANITARIO PARQUE EL GUANACO | PUNTO 1 ESTERO NEGRO EL GUANACO | Nitrógeno Total Kjeldahl | mg/L | 50 | 2.41 | 2018-10-01 | Autocontrol | 0 %
99537670-9 | RELLENO SANITARIO PARQUE EL GUANACO | PUNTO 1 ESTERO NEGRO EL GUANACO | Níquel | mg/L | 0.2 | 0.006 | 2018-10-01 | Autocontrol | 0 %
99537670-9 | RELLENO SANITARIO PARQUE EL GUANACO | PUNTO 1 ESTERO NEGRO EL GUANACO | Pentaclorofenol | mg/L | 0.009 | 0.001 | 2018-10-01 | Autocontrol | 0 %
99537670-9 | RELLENO SANITARIO PARQUE EL GUANACO | PUNTO 1 ESTERO NEGRO EL GUANACO | pH | Unidad | 6 - 8,5 | 7.5 | 2018-10-01 | Autocontrol | valor en rango
99537670-9 | RELLENO SANITARIO PARQUE EL GUANACO | PUNTO 1 ESTERO NEGRO EL GUANACO | Plomo | mg/L | 0.05 | 0.02 | 2018-10-01 | Autocontrol | 0 %
99537670-9 | RELLENO SANITARIO PARQUE EL GUANACO | PUNTO 1 ESTERO NEGRO EL GUANACO | Poder Espumógeno | mm | 7 | 2 | 2018-10-01 | Autocontrol | 0 %
99537670-9 | RELLENO SANITARIO PARQUE EL GUANACO | PUNTO 1 ESTERO NEGRO EL GUANACO | Selenio | mg/L | 0.01 | 0.005 | 2018-10-01 | Autocontrol | 0 %
99537670-9 | RELLENO SANITARIO PARQUE EL GUANACO | PUNTO 1 ESTERO NEGRO EL GUANACO | Sólidos Suspendidos Totales | mg/L | 80 | 5 | 2018-10-01 | Autocontrol | 0 %
99537670-9 | RELLENO SANITARIO PARQUE EL GUANACO | PUNTO 1 ESTERO NEGRO EL GUANACO | Sulfato | mg/L | 1000 | 100 | 2018-10-01 | Autocontrol | 0 %
99537670-9 | RELLENO SANITARIO PARQUE EL GUANACO | PUNTO 1 ESTERO NEGRO EL GUANACO | Sulfuro | mg/L | 1 | 0.1 | 2018-10-01 | Autocontrol | 0 %
99537670-9 | RELLENO SANITARIO PARQUE EL GUANACO | PUNTO 1 ESTERO NEGRO EL GUANACO | Temperatura | °C | 35 | 17.6 | 2018-10-01 | Autocontrol | 0 %
99537670-9 | RELLENO SANITARIO PARQUE EL GUANACO | PUNTO 1 ESTERO NEGRO EL GUANACO | Tetracloroeteno | mg/L | 0.04 | 0.006 | 2018-10-01 | Autocontrol | 0 %
99537670-9 | RELLENO SANITARIO PARQUE EL GUANACO | PUNTO 1 ESTERO NEGRO EL GUANACO | Tolueno | mg/L | 0.7 | 0.005 | 2018-10-01 | Autocontrol | 0 %
99537670-9 | RELLENO SANITARIO PARQUE EL GUANACO | PUNTO 1 ESTERO NEGRO EL GUANACO | Triclorometano | mg/L | 0.2 | 0.005 | 2018-10-01 | Autocontrol | 0 %
99537670-9 | RELLENO SANITARIO PARQUE EL GUANACO | PUNTO 1 ESTERO NEGRO EL GUANACO | Xileno | mg/L | 0.5 | 0.005 | 2018-10-01 | Autocontrol | 0 %
99537670-9 | RELLENO SANITARIO PARQUE EL GUANACO | PUNTO 1 ESTERO NEGRO EL GUANACO | Zinc | mg/L | 3 | 0.002 | 2018-10-01 | Autocontrol | 0 %
99537670-9 | RELLENO SANITARIO PARQUE EL GUANACO | PUNTO 1 ESTERO NEGRO EL GUANACO | Aceites y Grasas | mg/L | 20 | 1 | 2018-11-01 | Autocontrol | 0 %
99537670-9 | RELLENO SANITARIO PARQUE EL GUANACO | PUNTO 1 ESTERO NEGRO EL GUANACO | Aluminio | mg/L | 5 | 0.277 | 2018-11-01 | Autocontrol | 0 %
99537670-9 | RELLENO SANITARIO PARQUE EL GUANACO | PUNTO 1 ESTERO NEGRO EL GUANACO | Arsénico | mg/L | 0.5 | 0.001 | 2018-11-01 | Autocontrol | 0 %
99537670-9 | RELLENO SANITARIO PARQUE EL GUANACO | PUNTO 1 ESTERO NEGRO EL GUANACO | Boro | mg/L | 0.75 | 0.215 | 2018-11-01 | Autocontrol | 0 %
99537670-9 | RELLENO SANITARIO PARQUE EL GUANACO | PUNTO 1 ESTERO NEGRO EL GUANACO | Cadmio | mg/L | 0.01 | 0.001 | 2018-11-01 | Autocontrol | 0 %
99537670-9 | RELLENO SANITARIO PARQUE EL GUANACO | PUNTO 1 ESTERO NEGRO EL GUANACO | Cianuro | mg/L | 0.2 | 0.02 | 2018-11-01 | Autocontrol | 0 %
99537670-9 | RELLENO SANITARIO PARQUE EL GUANACO | PUNTO 1 ESTERO NEGRO EL GUANACO | Cloruros | mg/L | 400 | 177 | 2018-11-01 | Autocontrol | 0 %
99537670-9 | RELLENO SANITARIO PARQUE EL GUANACO | PUNTO 1 ESTERO NEGRO EL GUANACO | Cobre | mg/L | 1 | 0.005 | 2018-11-01 | Autocontrol | 0 %
99537670-9 | RELLENO SANITARIO PARQUE EL GUANACO | PUNTO 1 ESTERO NEGRO EL GUANACO | Coliformes Fecales o Termotolerantes | NMP/100 ml | 1000 | 2 | 2018-11-01 | Autocontrol | 0 %
99537670-9 | RELLENO SANITARIO PARQUE EL GUANACO | PUNTO 1 ESTERO NEGRO EL GUANACO | Cromo Hexavalente | mg/L | 0.05 | 0.01 | 2018-11-01 | Autocontrol | 0 %
99537670-9 | RELLENO SANITARIO PARQUE EL GUANACO | PUNTO 1 ESTERO NEGRO EL GUANACO | DBO5 | mgO2/L | 35 | 2 | 2018-11-01 | Autocontrol | 0 %
99537670-9 | RELLENO SANITARIO PARQUE EL GUANACO | PUNTO 1 ESTERO NEGRO EL GUANACO | Fluoruro | mg/L | 1.5 | 0.44 | 2018-11-01 | Autocontrol | 0 %
99537670-9 | RELLENO SANITARIO PARQUE EL GUANACO | PUNTO 1 ESTERO NEGRO EL GUANACO | Fósforo | mg/L | 10 | 0.2 | 2018-11-01 | Autocontrol | 0 %
99537670-9 | RELLENO SANITARIO PARQUE EL GUANACO | PUNTO 1 ESTERO NEGRO EL GUANACO | Hidrocarburos Fijos | mg/L | 10 | 1 | 2018-11-01 | Autocontrol | 0 %
99537670-9 | RELLENO SANITARIO PARQUE EL GUANACO | PUNTO 1 ESTERO NEGRO EL GUANACO | Hierro Disuelto | mg/L | 5 | 0.002 | 2018-11-01 | Autocontrol | 0 %
99537670-9 | RELLENO SANITARIO PARQUE EL GUANACO | PUNTO 1 ESTERO NEGRO EL GUANACO | Indice Fenol | mg/L | 0.5 | 0.002 | 2018-11-01 | Autocontrol | 0 %
99537670-9 | RELLENO SANITARIO PARQUE EL GUANACO | PUNTO 1 ESTERO NEGRO EL GUANACO | Manganeso | mg/L | 0.3 | 0.033 | 2018-11-01 | Autocontrol | 0 %
99537670-9 | RELLENO SANITARIO PARQUE EL GUANACO | PUNTO 1 ESTERO NEGRO EL GUANACO | Mercurio | mg/L | 0.001 | 0.001 | 2018-11-01 | Autocontrol | 0 %
99537670-9 | RELLENO SANITARIO PARQUE EL GUANACO | PUNTO 1 ESTERO NEGRO EL GUANACO | Molibdeno | mg/L | 1 | 0.005 | 2018-11-01 | Autocontrol | 0 %
99537670-9 | RELLENO SANITARIO PARQUE EL GUANACO | PUNTO 1 ESTERO NEGRO EL GUANACO | Nitrógeno Total Kjeldahl | mg/L | 50 | 2.47 | 2018-11-01 | Autocontrol | 0 %
99537670-9 | RELLENO SANITARIO PARQUE EL GUANACO | PUNTO 1 ESTERO NEGRO EL GUANACO | Níquel | mg/L | 0.2 | 0.005 | 2018-11-01 | Autocontrol | 0 %
99537670-9 | RELLENO SANITARIO PARQUE EL GUANACO | PUNTO 1 ESTERO NEGRO EL GUANACO | Pentaclorofenol | mg/L | 0.009 | 0.001 | 2018-11-01 | Autocontrol | 0 %
99537670-9 | RELLENO SANITARIO PARQUE EL GUANACO | PUNTO 1 ESTERO NEGRO EL GUANACO | pH | Unidad | 6 - 8,5 | 7.4 | 2018-11-01 | Autocontrol | valor en rango
99537670-9 | RELLENO SANITARIO PARQUE EL GUANACO | PUNTO 1 ESTERO NEGRO EL GUANACO | Plomo | mg/L | 0.05 | 0.02 | 2018-11-01 | Autocontrol | 0 %
99537670-9 | RELLENO SANITARIO PARQUE EL GUANACO | PUNTO 1 ESTERO NEGRO EL GUANACO | Poder Espumógeno | mm | 7 | 2 | 2018-11-01 | Autocontrol | 0 %
99537670-9 | RELLENO SANITARIO PARQUE EL GUANACO | PUNTO 1 ESTERO NEGRO EL GUANACO | Selenio | mg/L | 0.01 | 0.005 | 2018-11-01 | Autocontrol | 0 %
99537670-9 | RELLENO SANITARIO PARQUE EL GUANACO | PUNTO 1 ESTERO NEGRO EL GUANACO | Sólidos Suspendidos Totales | mg/L | 80 | 5 | 2018-11-01 | Autocontrol | 0 %
99537670-9 | RELLENO SANITARIO PARQUE EL GUANACO | PUNTO 1 ESTERO NEGRO EL GUANACO | Sulfato | mg/L | 1000 | 146 | 2018-11-01 | Autocontrol | 0 %
99537670-9 | RELLENO SANITARIO PARQUE EL GUANACO | PUNTO 1 ESTERO NEGRO EL GUANACO | Sulfuro | mg/L | 1 | 0.1 | 2018-11-01 | Autocontrol | 0 %
99537670-9 | RELLENO SANITARIO PARQUE EL GUANACO | PUNTO 1 ESTERO NEGRO EL GUANACO | Temperatura | °C | 35 | 20.3 | 2018-11-01 | Autocontrol | 0 %
99537670-9 | RELLENO SANITARIO PARQUE EL GUANACO | PUNTO 1 ESTERO NEGRO EL GUANACO | Tetracloroeteno | mg/L | 0.04 | 0.005 | 2018-11-01 | Autocontrol | 0 %
99537670-9 | RELLENO SANITARIO PARQUE EL GUANACO | PUNTO 1 ESTERO NEGRO EL GUANACO | Tolueno | mg/L | 0.7 | 0.005 | 2018-11-01 | Autocontrol | 0 %
99537670-9 | RELLENO SANITARIO PARQUE EL GUANACO | PUNTO 1 ESTERO NEGRO EL GUANACO | Triclorometano | mg/L | 0.2 | 0.007 | 2018-11-01 | Autocontrol | 0 %
99537670-9 | RELLENO SANITARIO PARQUE EL GUANACO | PUNTO 1 ESTERO NEGRO EL GUANACO | Xileno | mg/L | 0.5 | 0.005 | 2018-11-01 | Autocontrol | 0 %
99537670-9 | RELLENO SANITARIO PARQUE EL GUANACO | PUNTO 1 ESTERO NEGRO EL GUANACO | Zinc | mg/L | 3 | 0.002 | 2018-11-01 | Autocontrol | 0 %
99537670-9 | RELLENO SANITARIO PARQUE EL GUANACO | PUNTO 1 ESTERO NEGRO EL GUANACO | Aceites y Grasas | mg/L | 20 | 1 | 2018-12-01 | Autocontrol | 0 %
99537670-9 | RELLENO SANITARIO PARQUE EL GUANACO | PUNTO 1 ESTERO NEGRO EL GUANACO | Aluminio | mg/L | 5 | 0.146 | 2018-12-01 | Autocontrol | 0 %
99537670-9 | RELLENO SANITARIO PARQUE EL GUANACO | PUNTO 1 ESTERO NEGRO EL GUANACO | Arsénico | mg/L | 0.5 | 0.005 | 2018-12-01 | Autocontrol | 0 %
99537670-9 | RELLENO SANITARIO PARQUE EL GUANACO | PUNTO 1 ESTERO NEGRO EL GUANACO | Boro | mg/L | 0.75 | 0.322 | 2018-12-01 | Autocontrol | 0 %
99537670-9 | RELLENO SANITARIO PARQUE EL GUANACO | PUNTO 1 ESTERO NEGRO EL GUANACO | Cadmio | mg/L | 0.01 | 0.001 | 2018-12-01 | Autocontrol | 0 %
99537670-9 | RELLENO SANITARIO PARQUE EL GUANACO | PUNTO 1 ESTERO NEGRO EL GUANACO | Cianuro | mg/L | 0.2 | 0.2 | 2018-12-01 | Autocontrol | 0 %
99537670-9 | RELLENO SANITARIO PARQUE EL GUANACO | PUNTO 1 ESTERO NEGRO EL GUANACO | Cloruros | mg/L | 400 | 506 | 2018-12-01 | Autocontrol | 26,5 %
99537670-9 | RELLENO SANITARIO PARQUE EL GUANACO | PUNTO 1 ESTERO NEGRO EL GUANACO | Cobre | mg/L | 1 | 0.005 | 2018-12-01 | Autocontrol | 0 %
99537670-9 | RELLENO SANITARIO PARQUE EL GUANACO | PUNTO 1 ESTERO NEGRO EL GUANACO | Coliformes Fecales o Termotolerantes | NMP/100 ml | 1000 | 2 | 2018-12-01 | Autocontrol | 0 %
99537670-9 | RELLENO SANITARIO PARQUE EL GUANACO | PUNTO 1 ESTERO NEGRO EL GUANACO | Cromo Hexavalente | mg/L | 0.05 | 0.01 | 2018-12-01 | Autocontrol | 0 %
99537670-9 | RELLENO SANITARIO PARQUE EL GUANACO | PUNTO 1 ESTERO NEGRO EL GUANACO | DBO5 | mgO2/L | 35 | 12 | 2018-12-01 | Autocontrol | 0 %
99537670-9 | RELLENO SANITARIO PARQUE EL GUANACO | PUNTO 1 ESTERO NEGRO EL GUANACO | Fluoruro | mg/L | 1.5 | 0.51 | 2018-12-01 | Autocontrol | 0 %
99537670-9 | RELLENO SANITARIO PARQUE EL GUANACO | PUNTO 1 ESTERO NEGRO EL GUANACO | Fósforo | mg/L | 10 | 0.88 | 2018-12-01 | Autocontrol | 0 %
99537670-9 | RELLENO SANITARIO PARQUE EL GUANACO | PUNTO 1 ESTERO NEGRO EL GUANACO | Hidrocarburos Fijos | mg/L | 10 | 1 | 2018-12-01 | Autocontrol | 0 %
99537670-9 | RELLENO SANITARIO PARQUE EL GUANACO | PUNTO 1 ESTERO NEGRO EL GUANACO | Hierro Disuelto | mg/L | 5 | 0.002 | 2018-12-01 | Autocontrol | 0 %
99537670-9 | RELLENO SANITARIO PARQUE EL GUANACO | PUNTO 1 ESTERO NEGRO EL GUANACO | Indice Fenol | mg/L | 0.5 | 0.002 | 2018-12-01 | Autocontrol | 0 %
99537670-9 | RELLENO SANITARIO PARQUE EL GUANACO | PUNTO 1 ESTERO NEGRO EL GUANACO | Manganeso | mg/L | 0.3 | 0.023 | 2018-12-01 | Autocontrol | 0 %
99537670-9 | RELLENO SANITARIO PARQUE EL GUANACO | PUNTO 1 ESTERO NEGRO EL GUANACO | Mercurio | mg/L | 0.001 | 0.001 | 2018-12-01 | Autocontrol | 0 %
99537670-9 | RELLENO SANITARIO PARQUE EL GUANACO | PUNTO 1 ESTERO NEGRO EL GUANACO | Molibdeno | mg/L | 1 | 0.005 | 2018-12-01 | Autocontrol | 0 %
99537670-9 | RELLENO SANITARIO PARQUE EL GUANACO | PUNTO 1 ESTERO NEGRO EL GUANACO | Nitrógeno Total Kjeldahl | mg/L | 50 | 3.71 | 2018-12-01 | Autocontrol | 0 %
99537670-9 | RELLENO SANITARIO PARQUE EL GUANACO | PUNTO 1 ESTERO NEGRO EL GUANACO | Níquel | mg/L | 0.2 | 0.005 | 2018-12-01 | Autocontrol | 0 %
99537670-9 | RELLENO SANITARIO PARQUE EL GUANACO | PUNTO 1 ESTERO NEGRO EL GUANACO | Pentaclorofenol | mg/L | 0.009 | 0.001 | 2018-12-01 | Autocontrol | 0 %
99537670-9 | RELLENO SANITARIO PARQUE EL GUANACO | PUNTO 1 ESTERO NEGRO EL GUANACO | pH | Unidad | 6 - 8,5 | 7.5 | 2018-12-01 | Autocontrol | valor en rango
99537670-9 | RELLENO SANITARIO PARQUE EL GUANACO | PUNTO 1 ESTERO NEGRO EL GUANACO | Plomo | mg/L | 0.05 | 0.033 | 2018-12-01 | Autocontrol | 0 %
99537670-9 | RELLENO SANITARIO PARQUE EL GUANACO | PUNTO 1 ESTERO NEGRO EL GUANACO | Poder Espumógeno | mm | 7 | 2 | 2018-12-01 | Autocontrol | 0 %
99537670-9 | RELLENO SANITARIO PARQUE EL GUANACO | PUNTO 1 ESTERO NEGRO EL GUANACO | Selenio | mg/L | 0.01 | 0.005 | 2018-12-01 | Autocontrol | 0 %
99537670-9 | RELLENO SANITARIO PARQUE EL GUANACO | PUNTO 1 ESTERO NEGRO EL GUANACO | Sólidos Suspendidos Totales | mg/L | 80 | 5 | 2018-12-01 | Autocontrol | 0 %
99537670-9 | RELLENO SANITARIO PARQUE EL GUANACO | PUNTO 1 ESTERO NEGRO EL GUANACO | Sulfato | mg/L | 1000 | 276 | 2018-12-01 | Autocontrol | 0 %
99537670-9 | RELLENO SANITARIO PARQUE EL GUANACO | PUNTO 1 ESTERO NEGRO EL GUANACO | Sulfuro | mg/L | 1 | 0.1 | 2018-12-01 | Autocontrol | 0 %
99537670-9 | RELLENO SANITARIO PARQUE EL GUANACO | PUNTO 1 ESTERO NEGRO EL GUANACO | Temperatura | °C | 35 | 22.4 | 2018-12-01 | Autocontrol | 0 %
99537670-9 | RELLENO SANITARIO PARQUE EL GUANACO | PUNTO 1 ESTERO NEGRO EL GUANACO | Tetracloroeteno | mg/L | 0.04 | 0.005 | 2018-12-01 | Autocontrol | 0 %
99537670-9 | RELLENO SANITARIO PARQUE EL GUANACO | PUNTO 1 ESTERO NEGRO EL GUANACO | Tolueno | mg/L | 0.7 | 0.005 | 2018-12-01 | Autocontrol | 0 %
99537670-9 | RELLENO SANITARIO PARQUE EL GUANACO | PUNTO 1 ESTERO NEGRO EL GUANACO | Triclorometano | mg/L | 0.2 | 0.005 | 2018-12-01 | Autocontrol | 0 %
99537670-9 | RELLENO SANITARIO PARQUE EL GUANACO | PUNTO 1 ESTERO NEGRO EL GUANACO | Xileno | mg/L | 0.5 | 0.005 | 2018-12-01 | Autocontrol | 0 %
99537670-9 | RELLENO SANITARIO PARQUE EL GUANACO | PUNTO 1 ESTERO NEGRO EL GUANACO | Zinc | mg/L | 3 | 0.002 | 2018-12-01 | Autocontrol | 0 %
99537670-9 | RELLENO SANITARIO PARQUE EL GUANACO | PUNTO 1 ESTERO NEGRO EL GUANACO | Cloruros | mg/L | 400 | 205 | 2018-12-01 | Remuestreo | 0 %
99537670-9 | RELLENO SANITARIO PARQUE EL GUANACO | PUNTO 1 ESTERO NEGRO EL GUANACO | Conductividad | uS/cm |  | 1535 | 2018-12-01 | Remuestreo
99537670-9 | RELLENO SANITARIO PARQUE EL GUANACO | PUNTO 1 ESTERO NEGRO EL GUANACO | Aceites y Grasas | mg/L | 20 | 5 | 2018-04-01 | Autocontrol | 0 %
99537670-9 | RELLENO SANITARIO PARQUE EL GUANACO | PUNTO 1 ESTERO NEGRO EL GUANACO | Aluminio | mg/L | 5 | 0.329 | 2018-04-01 | Autocontrol | 0 %
99537670-9 | RELLENO SANITARIO PARQUE EL GUANACO | PUNTO 1 ESTERO NEGRO EL GUANACO | Arsénico | mg/L | 0.5 | 0.005 | 2018-04-01 | Autocontrol | 0 %
99537670-9 | RELLENO SANITARIO PARQUE EL GUANACO | PUNTO 1 ESTERO NEGRO EL GUANACO | Boro | mg/L | 0.75 | 0.274 | 2018-04-01 | Autocontrol | 0 %
99537670-9 | RELLENO SANITARIO PARQUE EL GUANACO | PUNTO 1 ESTERO NEGRO EL GUANACO | Cadmio | mg/L | 0.01 | 0.001 | 2018-04-01 | Autocontrol | 0 %
99537670-9 | RELLENO SANITARIO PARQUE EL GUANACO | PUNTO 1 ESTERO NEGRO EL GUANACO | Cianuro | mg/L | 0.2 | 0.02 | 2018-04-01 | Autocontrol | 0 %
99537670-9 | RELLENO SANITARIO PARQUE EL GUANACO | PUNTO 1 ESTERO NEGRO EL GUANACO | Cloruros | mg/L | 400 | 144 | 2018-04-01 | Autocontrol | 0 %
99537670-9 | RELLENO SANITARIO PARQUE EL GUANACO | PUNTO 1 ESTERO NEGRO EL GUANACO | Cobre | mg/L | 1 | 0.005 | 2018-04-01 | Autocontrol | 0 %
99537670-9 | RELLENO SANITARIO PARQUE EL GUANACO | PUNTO 1 ESTERO NEGRO EL GUANACO | Coliformes Fecales o Termotolerantes | NMP/100 ml | 1000 | 2 | 2018-04-01 | Autocontrol | 0 %
99537670-9 | RELLENO SANITARIO PARQUE EL GUANACO | PUNTO 1 ESTERO NEGRO EL GUANACO | Cromo Hexavalente | mg/L | 0.05 | 0.01 | 2018-04-01 | Autocontrol | 0 %
99537670-9 | RELLENO SANITARIO PARQUE EL GUANACO | PUNTO 1 ESTERO NEGRO EL GUANACO | DBO5 | mgO2/L | 35 | 8 | 2018-04-01 | Autocontrol | 0 %
99537670-9 | RELLENO SANITARIO PARQUE EL GUANACO | PUNTO 1 ESTERO NEGRO EL GUANACO | Fluoruro | mg/L | 1.5 | 0.38 | 2018-04-01 | Autocontrol | 0 %
99537670-9 | RELLENO SANITARIO PARQUE EL GUANACO | PUNTO 1 ESTERO NEGRO EL GUANACO | Fósforo | mg/L | 10 | 0.99 | 2018-04-01 | Autocontrol | 0 %
99537670-9 | RELLENO SANITARIO PARQUE EL GUANACO | PUNTO 1 ESTERO NEGRO EL GUANACO | Hidrocarburos Fijos | mg/L | 10 | 5 | 2018-04-01 | Autocontrol | 0 %
99537670-9 | RELLENO SANITARIO PARQUE EL GUANACO | PUNTO 1 ESTERO NEGRO EL GUANACO | Hierro Disuelto | mg/L | 5 | 0.002 | 2018-04-01 | Autocontrol | 0 %
99537670-9 | RELLENO SANITARIO PARQUE EL GUANACO | PUNTO 1 ESTERO NEGRO EL GUANACO | Indice Fenol | mg/L | 0.5 | 0.002 | 2018-04-01 | Autocontrol | 0 %
99537670-9 | RELLENO SANITARIO PARQUE EL GUANACO | PUNTO 1 ESTERO NEGRO EL GUANACO | Manganeso | mg/L | 0.3 | 0.066 | 2018-04-01 | Autocontrol | 0 %
99537670-9 | RELLENO SANITARIO PARQUE EL GUANACO | PUNTO 1 ESTERO NEGRO EL GUANACO | Mercurio | mg/L | 0.001 | 0.001 | 2018-04-01 | Autocontrol | 0 %
99537670-9 | RELLENO SANITARIO PARQUE EL GUANACO | PUNTO 1 ESTERO NEGRO EL GUANACO | Molibdeno | mg/L | 1 | 0.005 | 2018-04-01 | Autocontrol | 0 %
99537670-9 | RELLENO SANITARIO PARQUE EL GUANACO | PUNTO 1 ESTERO NEGRO EL GUANACO | Aluminio | mg/L | 5 | 0.215 | 2018-08-01 | Autocontrol | 0 %
99537670-9 | RELLENO SANITARIO PARQUE EL GUANACO | PUNTO 1 ESTERO NEGRO EL GUANACO | Arsénico | mg/L | 0.5 | 0.007 | 2018-08-01 | Autocontrol | 0 %
99537670-9 | RELLENO SANITARIO PARQUE EL GUANACO | PUNTO 1 ESTERO NEGRO EL GUANACO | Boro | mg/L | 0.75 | 0.135 | 2018-08-01 | Autocontrol | 0 %
99537670-9 | RELLENO SANITARIO PARQUE EL GUANACO | PUNTO 1 ESTERO NEGRO EL GUANACO | Cadmio | mg/L | 0.01 | 0.001 | 2018-08-01 | Autocontrol | 0 %
99537670-9 | RELLENO SANITARIO PARQUE EL GUANACO | PUNTO 1 ESTERO NEGRO EL GUANACO | Cianuro | mg/L | 0.2 | 0.02 | 2018-08-01 | Autocontrol | 0 %
99537670-9 | RELLENO SANITARIO PARQUE EL GUANACO | PUNTO 1 ESTERO NEGRO EL GUANACO | Cloruros | mg/L | 400 | 189 | 2018-08-01 | Autocontrol | 0 %
99537670-9 | RELLENO SANITARIO PARQUE EL GUANACO | PUNTO 1 ESTERO NEGRO EL GUANACO | Cobre | mg/L | 1 | 0.017 | 2018-08-01 | Autocontrol | 0 %
99537670-9 | RELLENO SANITARIO PARQUE EL GUANACO | PUNTO 1 ESTERO NEGRO EL GUANACO | Coliformes Fecales o Termotolerantes | NMP/100 ml | 1000 | 2 | 2018-08-01 | Autocontrol | 0 %
99537670-9 | RELLENO SANITARIO PARQUE EL GUANACO | PUNTO 1 ESTERO NEGRO EL GUANACO | Cromo Hexavalente | mg/L | 0.05 | 0.01 | 2018-08-01 | Autocontrol | 0 %
99537670-9 | RELLENO SANITARIO PARQUE EL GUANACO | PUNTO 1 ESTERO NEGRO EL GUANACO | DBO5 | mgO2/L | 35 | 7 | 2018-08-01 | Autocontrol | 0 %
99537670-9 | RELLENO SANITARIO PARQUE EL GUANACO | PUNTO 1 ESTERO NEGRO EL GUANACO | Fluoruro | mg/L | 1.5 | 0.5 | 2018-08-01 | Autocontrol | 0 %
99537670-9 | RELLENO SANITARIO PARQUE EL GUANACO | PUNTO 1 ESTERO NEGRO EL GUANACO | Fósforo | mg/L | 10 | 0.89 | 2018-08-01 | Autocontrol | 0 %
99537670-9 | RELLENO SANITARIO PARQUE EL GUANACO | PUNTO 1 ESTERO NEGRO EL GUANACO | Hidrocarburos Fijos | mg/L | 10 | 5 | 2018-08-01 | Autocontrol | 0 %
99537670-9 | RELLENO SANITARIO PARQUE EL GUANACO | PUNTO 1 ESTERO NEGRO EL GUANACO | Hierro Disuelto | mg/L | 5 | 0.002 | 2018-08-01 | Autocontrol | 0 %
99537670-9 | RELLENO SANITARIO PARQUE EL GUANACO | PUNTO 1 ESTERO NEGRO EL GUANACO | Indice Fenol | mg/L | 0.5 | 0.002 | 2018-08-01 | Autocontrol | 0 %
99537670-9 | RELLENO SANITARIO PARQUE EL GUANACO | PUNTO 1 ESTERO NEGRO EL GUANACO | Manganeso | mg/L | 0.3 | 0.052 | 2018-08-01 | Autocontrol | 0 %
99537670-9 | RELLENO SANITARIO PARQUE EL GUANACO | PUNTO 1 ESTERO NEGRO EL GUANACO | Mercurio | mg/L | 0.001 | 0.001 | 2018-08-01 | Autocontrol | 0 %
99537670-9 | RELLENO SANITARIO PARQUE EL GUANACO | PUNTO 1 ESTERO NEGRO EL GUANACO | Molibdeno | mg/L | 1 | 0.021 | 2018-08-01 | Autocontrol | 0 %
99537670-9 | RELLENO SANITARIO PARQUE EL GUANACO | PUNTO 1 ESTERO NEGRO EL GUANACO | Nitrógeno Total Kjeldahl | mg/L | 50 | 1.91 | 2018-08-01 | Autocontrol | 0 %
99537670-9 | RELLENO SANITARIO PARQUE EL GUANACO | PUNTO 1 ESTERO NEGRO EL GUANACO | Níquel | mg/L | 0.2 | 0.008 | 2018-08-01 | Autocontrol | 0 %
99537670-9 | RELLENO SANITARIO PARQUE EL GUANACO | PUNTO 1 ESTERO NEGRO EL GUANACO | Pentaclorofenol | mg/L | 0.009 | 0.001 | 2018-08-01 | Autocontrol | 0 %
99537670-9 | RELLENO SANITARIO PARQUE EL GUANACO | PUNTO 1 ESTERO NEGRO EL GUANACO | pH | Unidad | 6 - 8,5 | 7.7 | 2018-08-01 | Autocontrol | valor en rango
99537670-9 | RELLENO SANITARIO PARQUE EL GUANACO | PUNTO 1 ESTERO NEGRO EL GUANACO | Plomo | mg/L | 0.05 | 0.02 | 2018-08-01 | Autocontrol | 0 %
99537670-9 | RELLENO SANITARIO PARQUE EL GUANACO | PUNTO 1 ESTERO NEGRO EL GUANACO | Poder Espumógeno | mm | 7 | 2 | 2018-08-01 | Autocontrol | 0 %
99537670-9 | RELLENO SANITARIO PARQUE EL GUANACO | PUNTO 1 ESTERO NEGRO EL GUANACO | Selenio | mg/L | 0.01 | 0.005 | 2018-08-01 | Autocontrol | 0 %
99537670-9 | RELLENO SANITARIO PARQUE EL GUANACO | PUNTO 1 ESTERO NEGRO EL GUANACO | Sólidos Suspendidos Totales | mg/L | 80 | 5 | 2018-08-01 | Autocontrol | 0 %
99537670-9 | RELLENO SANITARIO PARQUE EL GUANACO | PUNTO 1 ESTERO NEGRO EL GUANACO | Sulfato | mg/L | 1000 | 125 | 2018-08-01 | Autocontrol | 0 %
99537670-9 | RELLENO SANITARIO PARQUE EL GUANACO | PUNTO 1 ESTERO NEGRO EL GUANACO | Sulfuro | mg/L | 1 | 0.1 | 2018-08-01 | Autocontrol | 0 %
99537670-9 | RELLENO SANITARIO PARQUE EL GUANACO | PUNTO 1 ESTERO NEGRO EL GUANACO | Temperatura | °C | 35 | 18.6 | 2018-08-01 | Autocontrol | 0 %
99537670-9 | RELLENO SANITARIO PARQUE EL GUANACO | PUNTO 1 ESTERO NEGRO EL GUANACO | Tetracloroeteno | mg/L | 0.04 | 0.005 | 2018-08-01 | Autocontrol | 0 %
99537670-9 | RELLENO SANITARIO PARQUE EL GUANACO | PUNTO 1 ESTERO NEGRO EL GUANACO | Tolueno | mg/L | 0.7 | 0.005 | 2018-08-01 | Autocontrol | 0 %
99537670-9 | RELLENO SANITARIO PARQUE EL GUANACO | PUNTO 1 ESTERO NEGRO EL GUANACO | Triclorometano | mg/L | 0.2 | 0.005 | 2018-08-01 | Autocontrol | 0 %
99537670-9 | RELLENO SANITARIO PARQUE EL GUANACO | PUNTO 1 ESTERO NEGRO EL GUANACO | Aceites y Grasas | mg/L | 20 | 14 | 2018-10-01 | Control Directo | 0 %
99537670-9 | RELLENO SANITARIO PARQUE EL GUANACO | PUNTO 1 ESTERO NEGRO EL GUANACO | Aluminio | mg/L | 5 | 0.19 | 2018-10-01 | Control Directo | 0 %
99537670-9 | RELLENO SANITARIO PARQUE EL GUANACO | PUNTO 1 ESTERO NEGRO EL GUANACO | Arsénico | mg/L | 0.5 | 0.006 | 2018-10-01 | Control Directo | 0 %
99537670-9 | RELLENO SANITARIO PARQUE EL GUANACO | PUNTO 1 ESTERO NEGRO EL GUANACO | Boro | mg/L | 0.75 | 0.05 | 2018-10-01 | Control Directo | 0 %
99537670-9 | RELLENO SANITARIO PARQUE EL GUANACO | PUNTO 1 ESTERO NEGRO EL GUANACO | Cadmio | mg/L | 0.01 | 0.01 | 2018-10-01 | Control Directo | 0 %
99537670-9 | RELLENO SANITARIO PARQUE EL GUANACO | PUNTO 1 ESTERO NEGRO EL GUANACO | Cianuro | mg/L | 0.2 | 0.02 | 2018-10-01 | Control Directo | 0 %
99537670-9 | RELLENO SANITARIO PARQUE EL GUANACO | PUNTO 1 ESTERO NEGRO EL GUANACO | Cloruros | mg/L | 400 | 94 | 2018-10-01 | Control Directo | 0 %
99537670-9 | RELLENO SANITARIO PARQUE EL GUANACO | PUNTO 1 ESTERO NEGRO EL GUANACO | Cobre | mg/L | 1 | 0.02 | 2018-10-01 | Control Directo | 0 %
99537670-9 | RELLENO SANITARIO PARQUE EL GUANACO | PUNTO 1 ESTERO NEGRO EL GUANACO | Coliformes Fecales o Termotolerantes | NMP/100 ml | 1000 | 2 | 2018-10-01 | Control Directo | 0 %
99537670-9 | RELLENO SANITARIO PARQUE EL GUANACO | PUNTO 1 ESTERO NEGRO EL GUANACO | Cromo Hexavalente | mg/L | 0.05 | 0.03 | 2018-10-01 | Control Directo | 0 %
99537670-9 | RELLENO SANITARIO PARQUE EL GUANACO | PUNTO 1 ESTERO NEGRO EL GUANACO | DBO5 | mgO2/L | 35 | 11 | 2018-10-01 | Control Directo | 0 %
99537670-9 | RELLENO SANITARIO PARQUE EL GUANACO | PUNTO 1 ESTERO NEGRO EL GUANACO | Fluoruro | mg/L | 1.5 | 0.5 | 2018-10-01 | Control Directo | 0 %
99537670-9 | RELLENO SANITARIO PARQUE EL GUANACO | PUNTO 1 ESTERO NEGRO EL GUANACO | Fósforo | mg/L | 10 | 0.7 | 2018-10-01 | Control Directo | 0 %
99537670-9 | RELLENO SANITARIO PARQUE EL GUANACO | PUNTO 1 ESTERO NEGRO EL GUANACO | Hidrocarburos Fijos | mg/L | 10 | 5 | 2018-10-01 | Control Directo | 0 %
99537670-9 | RELLENO SANITARIO PARQUE EL GUANACO | PUNTO 1 ESTERO NEGRO EL GUANACO | Hierro Disuelto | mg/L | 5 | 0.04 | 2018-10-01 | Control Directo | 0 %
99537670-9 | RELLENO SANITARIO PARQUE EL GUANACO | PUNTO 1 ESTERO NEGRO EL GUANACO | Indice Fenol | mg/L | 0.5 | 0.01 | 2018-10-01 | Control Directo | 0 %
99537670-9 | RELLENO SANITARIO PARQUE EL GUANACO | PUNTO 1 ESTERO NEGRO EL GUANACO | Manganeso | mg/L | 0.3 | 0.05 | 2018-10-01 | Control Directo | 0 %
99537670-9 | RELLENO SANITARIO PARQUE EL GUANACO | PUNTO 1 ESTERO NEGRO EL GUANACO | Mercurio | mg/L | 0.001 | 0.001 | 2018-10-01 | Control Directo | 0 %
99537670-9 | RELLENO SANITARIO PARQUE EL GUANACO | PUNTO 1 ESTERO NEGRO EL GUANACO | Molibdeno | mg/L | 1 | 0.02 | 2018-10-01 | Control Directo | 0 %
99537670-9 | RELLENO SANITARIO PARQUE EL GUANACO | PUNTO 1 ESTERO NEGRO EL GUANACO | Níquel | mg/L | 0.2 | 0.05 | 2018-10-01 | Control Directo | 0 %