## Información UF
RUT | Razón Social | Unidad Fiscalizable | Punto Descarga | Región | Provincia | Comuna | Dirección | DATUM | HUSO | UTM Este | UTM Norte | Cuerpo Receptor | Norma | Tabla Cumplimiento | RPM | RPM Fecha | Vigencia
79784980-4 | CERMAQ CHILE S.A. | PISCICULTURA SANTA JUANA N° PERT 202101089 | PUNTO 1 RIO RAHUE | Región de los Lagos | Osorno | Osorno | Osorno, Región de los Lagos | Datum | 19 | 671389 | 5486112 | RIO RAHUE | DS 90-2000 | Tabla 2 | 3277 | 2011-08-22 | Si

## Resumen evaluación
Período evaluado | N° de hechos constatados
| 1 | - | 2 | 3 | 4 | 5 | 6 | 7 | 8 | 9
| Informa | Efectúa descarga | Entrega dentro de plazo | Entrega parámetros solicitados | Entrega con frecuencia solicitada | Caudal se encuentra bajo Resolución | Parámetros se encuentran bajo norma | Presenta Remuestras | Entrega Parámetro Remuestra | Inconsistencia
2017-01-01 | SI | SI | NO | SI | NO | SI | SI | NO | NO APLICA | NO APLICA
2017-02-01 | SI | SI | SI | SI | NO | SI | NO | NO | NO APLICA | NO APLICA
2017-03-01 | SI | SI | SI | SI | NO | SI | NO | NO | NO APLICA | NO APLICA
2017-04-01 | SI | SI | SI | SI | NO | SI | NO | NO | NO APLICA | NO APLICA
2017-05-01 | SI | SI | SI | SI | NO | SI | SI | NO APLICA | NO APLICA | NO APLICA
2017-06-01 | SI | SI | SI | SI | NO | SI | NO | NO | NO APLICA | NO APLICA
2017-07-01 | SI | SI | SI | SI | NO | SI | NO | NO | NO APLICA | NO APLICA
2017-08-01 | SI | SI | SI | SI | NO | SI | NO | NO | NO APLICA | NO APLICA
2017-09-01 | SI | SI | SI | SI | NO | SI | SI | NO APLICA | NO APLICA | NO APLICA
2017-10-01 | SI | SI | SI | SI | NO | SI | SI | NO | NO APLICA | NO APLICA
2017-11-01 | SI | SI | SI | SI | NO | SI | NO | NO | NO APLICA | NO APLICA
2017-12-01 | SI | SI | SI | SI | NO | SI | NO | NO | NO APLICA | NO APLICA

## Reporte de caudal
RUT | Unidad Fiscalizable | Punto | Caudal max comprometido | Caudal reportado | Unidad | Período | Tipo
79784980-4 | PISCICULTURA SANTA JUANA N° PERT 202101089 | PUNTO 1 RIO RAHUE | 6912 | 933.1 | m3/dia | 2017-01-01 | Autocontrol
79784980-4 | PISCICULTURA SANTA JUANA N° PERT 202101089 | PUNTO 1 RIO RAHUE | 6912 | 924.4 | m3/dia | 2017-01-01 | Autocontrol
79784980-4 | PISCICULTURA SANTA JUANA N° PERT 202101089 | PUNTO 1 RIO RAHUE | 6912 | 1002.2 | m3/dia | 2017-05-01 | Autocontrol
79784980-4 | PISCICULTURA SANTA JUANA N° PERT 202101089 | PUNTO 1 RIO RAHUE | 6912 | 998.78 | m3/dia | 2017-05-01 | Autocontrol
79784980-4 | PISCICULTURA SANTA JUANA N° PERT 202101089 | PUNTO 1 RIO RAHUE | 6912 | 1111.54 | m3/dia | 2017-09-01 | Autocontrol
79784980-4 | PISCICULTURA SANTA JUANA N° PERT 202101089 | PUNTO 1 RIO RAHUE | 6912 | 1111.54 | m3/dia | 2017-09-01 | Autocontrol
79784980-4 | PISCICULTURA SANTA JUANA N° PERT 202101089 | PUNTO 1 RIO RAHUE | 6912 | 1600.56 | m3/dia | 2017-09-01 | Autocontrol
79784980-4 | PISCICULTURA SANTA JUANA N° PERT 202101089 | PUNTO 1 RIO RAHUE | 6912 | 1600.56 | m3/dia | 2017-09-01 | Autocontrol
79784980-4 | PISCICULTURA SANTA JUANA N° PERT 202101089 | PUNTO 1 RIO RAHUE | 6912 | 1110.6 | m3/dia | 2017-10-01 | Autocontrol
79784980-4 | PISCICULTURA SANTA JUANA N° PERT 202101089 | PUNTO 1 RIO RAHUE | 6912 | 1110.6 | m3/dia | 2017-10-01 | Autocontrol
79784980-4 | PISCICULTURA SANTA JUANA N° PERT 202101089 | PUNTO 1 RIO RAHUE | 6912 | 1271.52 | m3/dia | 2017-10-01 | Autocontrol
79784980-4 | PISCICULTURA SANTA JUANA N° PERT 202101089 | PUNTO 1 RIO RAHUE | 6912 | 1271.52 | m3/dia | 2017-10-01 | Autocontrol
79784980-4 | PISCICULTURA SANTA JUANA N° PERT 202101089 | PUNTO 1 RIO RAHUE | 6912 | 916.7 | m3/dia | 2017-02-01 | Autocontrol
79784980-4 | PISCICULTURA SANTA JUANA N° PERT 202101089 | PUNTO 1 RIO RAHUE | 6912 | 1002.2 | m3/dia | 2017-02-01 | Autocontrol
79784980-4 | PISCICULTURA SANTA JUANA N° PERT 202101089 | PUNTO 1 RIO RAHUE | 6912 | 3313 | m3/dia | 2017-02-01 | Autocontrol
79784980-4 | PISCICULTURA SANTA JUANA N° PERT 202101089 | PUNTO 1 RIO RAHUE | 6912 | 1002.2 | m3/dia | 2017-03-01 | Autocontrol
79784980-4 | PISCICULTURA SANTA JUANA N° PERT 202101089 | PUNTO 1 RIO RAHUE | 6912 | 970.27 | m3/dia | 2017-03-01 | Autocontrol
79784980-4 | PISCICULTURA SANTA JUANA N° PERT 202101089 | PUNTO 1 RIO RAHUE | 6912 | 972 | m3/dia | 2017-04-01 | Autocontrol
79784980-4 | PISCICULTURA SANTA JUANA N° PERT 202101089 | PUNTO 1 RIO RAHUE | 6912 | 984.96 | m3/dia | 2017-04-01 | Autocontrol
79784980-4 | PISCICULTURA SANTA JUANA N° PERT 202101089 | PUNTO 1 RIO RAHUE | 6912 | 1034.2 | m3/dia | 2017-06-01 | Autocontrol
79784980-4 | PISCICULTURA SANTA JUANA N° PERT 202101089 | PUNTO 1 RIO RAHUE | 6912 | 1034.2 | m3/dia | 2017-06-01 | Autocontrol
79784980-4 | PISCICULTURA SANTA JUANA N° PERT 202101089 | PUNTO 1 RIO RAHUE | 6912 | 1033.34 | m3/dia | 2017-06-01 | Autocontrol
79784980-4 | PISCICULTURA SANTA JUANA N° PERT 202101089 | PUNTO 1 RIO RAHUE | 6912 | 1020.38 | m3/dia | 2017-07-01 | Autocontrol
79784980-4 | PISCICULTURA SANTA JUANA N° PERT 202101089 | PUNTO 1 RIO RAHUE | 6912 | 1045.44 | m3/dia | 2017-07-01 | Autocontrol
79784980-4 | PISCICULTURA SANTA JUANA N° PERT 202101089 | PUNTO 1 RIO RAHUE | 6912 | 1102.46 | m3/dia | 2017-08-01 | Autocontrol
79784980-4 | PISCICULTURA SANTA JUANA N° PERT 202101089 | PUNTO 1 RIO RAHUE | 6912 | 1162.9 | m3/dia | 2017-08-01 | Autocontrol
79784980-4 | PISCICULTURA SANTA JUANA N° PERT 202101089 | PUNTO 1 RIO RAHUE | 6912 | 1210.5 | m3/dia | 2017-11-01 | Autocontrol
79784980-4 | PISCICULTURA SANTA JUANA N° PERT 202101089 | PUNTO 1 RIO RAHUE | 6912 | 1210.5 | m3/dia | 2017-11-01 | Autocontrol
79784980-4 | PISCICULTURA SANTA JUANA N° PERT 202101089 | PUNTO 1 RIO RAHUE | 6912 | 1186.92 | m3/dia | 2017-11-01 | Autocontrol
79784980-4 | PISCICULTURA SANTA JUANA N° PERT 202101089 | PUNTO 1 RIO RAHUE | 6912 | 1186.92 | m3/dia | 2017-11-01 | Autocontrol
79784980-4 | PISCICULTURA SANTA JUANA N° PERT 202101089 | PUNTO 1 RIO RAHUE | 6912 | 4361.47 | m3/dia | 2017-12-01 | Autocontrol
79784980-4 | PISCICULTURA SANTA JUANA N° PERT 202101089 | PUNTO 1 RIO RAHUE | 6912 | 4361.47 | m3/dia | 2017-12-01 | Autocontrol
79784980-4 | PISCICULTURA SANTA JUANA N° PERT 202101089 | PUNTO 1 RIO RAHUE | 6912 | 3149.28 | m3/dia | 2017-12-01 | Autocontrol
79784980-4 | PISCICULTURA SANTA JUANA N° PERT 202101089 | PUNTO 1 RIO RAHUE | 6912 | 3149.28 | m3/dia | 2017-12-01 | Autocontrol

## Reporte de calidad
RUT | Unidad Fiscalizable | Punto | Parámetro | Unidad | Límite exigido | Valor reportado | Periodo | Tipo | % de Excedencia
79784980-4 | PISCICULTURA SANTA JUANA N° PERT 202101089 | PUNTO 1 RIO RAHUE | Poder Espumógeno | mm | 7 | 2 | 2017-12-01 | Autocontrol | 0 %
79784980-4 | PISCICULTURA SANTA JUANA N° PERT 202101089 | PUNTO 1 RIO RAHUE | Sólidos Suspendidos Totales | mg/L | 80 | 5 | 2017-12-01 | Autocontrol | 0 %
79784980-4 | PISCICULTURA SANTA JUANA N° PERT 202101089 | PUNTO 1 RIO RAHUE | Sulfato | mg/L | 1000 | 45 | 2017-12-01 | Autocontrol | 0 %
79784980-4 | PISCICULTURA SANTA JUANA N° PERT 202101089 | PUNTO 1 RIO RAHUE | Temperatura | °C | 35 | 8.6 | 2017-12-01 | Autocontrol | 0 %
79784980-4 | PISCICULTURA SANTA JUANA N° PERT 202101089 | PUNTO 1 RIO RAHUE | Coliformes Fecales o Termotolerantes | NMP/100 ml | 1000 | 2 | 2017-12-01 | Autocontrol | 0 %
79784980-4 | PISCICULTURA SANTA JUANA N° PERT 202101089 | PUNTO 1 RIO RAHUE | Aceites y Grasas | mg/L | 20 | 5 | 2017-11-01 | Autocontrol | 0 %
79784980-4 | PISCICULTURA SANTA JUANA N° PERT 202101089 | PUNTO 1 RIO RAHUE | Caudal | m3/dia | 6912 | 1210.5 | 2017-11-01 | Autocontrol
79784980-4 | PISCICULTURA SANTA JUANA N° PERT 202101089 | PUNTO 1 RIO RAHUE | Cloruros | mg/L | 400 | 266 | 2017-11-01 | Autocontrol | 0 %
79784980-4 | PISCICULTURA SANTA JUANA N° PERT 202101089 | PUNTO 1 RIO RAHUE | DBO5 | mgO2/L | 35 | 3 | 2017-11-01 | Autocontrol | 0 %
79784980-4 | PISCICULTURA SANTA JUANA N° PERT 202101089 | PUNTO 1 RIO RAHUE | Aceites y Grasas | mg/L | 20 | 5 | 2017-10-01 | Autocontrol | 0 %
79784980-4 | PISCICULTURA SANTA JUANA N° PERT 202101089 | PUNTO 1 RIO RAHUE | Caudal | m3/dia | 6912 | 1271.52 | 2017-10-01 | Autocontrol
79784980-4 | PISCICULTURA SANTA JUANA N° PERT 202101089 | PUNTO 1 RIO RAHUE | Cloruros | mg/L | 400 | 264 | 2017-10-01 | Autocontrol | 0 %
79784980-4 | PISCICULTURA SANTA JUANA N° PERT 202101089 | PUNTO 1 RIO RAHUE | DBO5 | mgO2/L | 35 | 4 | 2017-10-01 | Autocontrol | 0 %
79784980-4 | PISCICULTURA SANTA JUANA N° PERT 202101089 | PUNTO 1 RIO RAHUE | Fósforo | mg/L | 10 | 0.87 | 2017-10-01 | Autocontrol | 0 %
79784980-4 | PISCICULTURA SANTA JUANA N° PERT 202101089 | PUNTO 1 RIO RAHUE | Nitrógeno Total Kjeldahl | mg/L | 50 | 1.26 | 2017-10-01 | Autocontrol | 0 %
79784980-4 | PISCICULTURA SANTA JUANA N° PERT 202101089 | PUNTO 1 RIO RAHUE | pH | Unidad | 6 - 8,5 | 7.2 | 2017-10-01 | Autocontrol | valor en rango
79784980-4 | PISCICULTURA SANTA JUANA N° PERT 202101089 | PUNTO 1 RIO RAHUE | Poder Espumógeno | mm | 7 | 2 | 2017-10-01 | Autocontrol | 0 %
79784980-4 | PISCICULTURA SANTA JUANA N° PERT 202101089 | PUNTO 1 RIO RAHUE | Sólidos Suspendidos Totales | mg/L | 80 | 5 | 2017-10-01 | Autocontrol | 0 %
79784980-4 | PISCICULTURA SANTA JUANA N° PERT 202101089 | PUNTO 1 RIO RAHUE | Sulfato | mg/L | 1000 | 16 | 2017-10-01 | Autocontrol | 0 %
79784980-4 | PISCICULTURA SANTA JUANA N° PERT 202101089 | PUNTO 1 RIO RAHUE | Temperatura | °C | 35 | 8.7 | 2017-10-01 | Autocontrol | 0 %
79784980-4 | PISCICULTURA SANTA JUANA N° PERT 202101089 | PUNTO 1 RIO RAHUE | Coliformes Fecales o Termotolerantes | NMP/100 ml | 1000 | 2 | 2017-10-01 | Autocontrol | 0 %
79784980-4 | PISCICULTURA SANTA JUANA N° PERT 202101089 | PUNTO 1 RIO RAHUE | Aceites y Grasas | mg/L | 20 | 5 | 2017-08-01 | Autocontrol | 0 %
79784980-4 | PISCICULTURA SANTA JUANA N° PERT 202101089 | PUNTO 1 RIO RAHUE | Caudal | m3/dia | 6912 | 1162.9 | 2017-08-01 | Autocontrol
79784980-4 | PISCICULTURA SANTA JUANA N° PERT 202101089 | PUNTO 1 RIO RAHUE | Cloruros | mg/L | 400 | 460 | 2017-08-01 | Autocontrol | 15 %
79784980-4 | PISCICULTURA SANTA JUANA N° PERT 202101089 | PUNTO 1 RIO RAHUE | Coliformes Fecales o Termotolerantes | NMP/100 ml | 1000 | 2 | 2017-08-01 | Autocontrol | 0 %
79784980-4 | PISCICULTURA SANTA JUANA N° PERT 202101089 | PUNTO 1 RIO RAHUE | DBO5 | mgO2/L | 35 | 16 | 2017-08-01 | Autocontrol | 0 %
79784980-4 | PISCICULTURA SANTA JUANA N° PERT 202101089 | PUNTO 1 RIO RAHUE | Fósforo | mg/L | 10 | 1.14 | 2017-08-01 | Autocontrol | 0 %
79784980-4 | PISCICULTURA SANTA JUANA N° PERT 202101089 | PUNTO 1 RIO RAHUE | Nitrógeno Total Kjeldahl | mg/L | 50 | 3.1 | 2017-08-01 | Autocontrol | 0 %
79784980-4 | PISCICULTURA SANTA JUANA N° PERT 202101089 | PUNTO 1 RIO RAHUE | pH | Unidad | 6 - 8,5 | 7.1 | 2017-08-01 | Autocontrol | valor en rango
79784980-4 | PISCICULTURA SANTA JUANA N° PERT 202101089 | PUNTO 1 RIO RAHUE | Poder Espumógeno | mm | 7 | 2 | 2017-08-01 | Autocontrol | 0 %
79784980-4 | PISCICULTURA SANTA JUANA N° PERT 202101089 | PUNTO 1 RIO RAHUE | Sólidos Suspendidos Totales | mg/L | 80 | 10 | 2017-08-01 | Autocontrol | 0 %
79784980-4 | PISCICULTURA SANTA JUANA N° PERT 202101089 | PUNTO 1 RIO RAHUE | Sulfato | mg/L | 1000 | 50 | 2017-08-01 | Autocontrol | 0 %
79784980-4 | PISCICULTURA SANTA JUANA N° PERT 202101089 | PUNTO 1 RIO RAHUE | Temperatura | °C | 35 | 11.2 | 2017-08-01 | Autocontrol | 0 %
79784980-4 | PISCICULTURA SANTA JUANA N° PERT 202101089 | PUNTO 1 RIO RAHUE | Aceites y Grasas | mg/L | 20 | 5 | 2017-07-01 | Autocontrol | 0 %
79784980-4 | PISCICULTURA SANTA JUANA N° PERT 202101089 | PUNTO 1 RIO RAHUE | Caudal | m3/dia | 6912 | 1020.38 | 2017-07-01 | Autocontrol
79784980-4 | PISCICULTURA SANTA JUANA N° PERT 202101089 | PUNTO 1 RIO RAHUE | Cloruros | mg/L | 400 | 1379 | 2017-07-01 | Autocontrol | 244,8 %
79784980-4 | PISCICULTURA SANTA JUANA N° PERT 202101089 | PUNTO 1 RIO RAHUE | Coliformes Fecales o Termotolerantes | NMP/100 ml | 1000 | 2 | 2017-07-01 | Autocontrol | 0 %
79784980-4 | PISCICULTURA SANTA JUANA N° PERT 202101089 | PUNTO 1 RIO RAHUE | DBO5 | mgO2/L | 35 | 20 | 2017-07-01 | Autocontrol | 0 %
79784980-4 | PISCICULTURA SANTA JUANA N° PERT 202101089 | PUNTO 1 RIO RAHUE | Fósforo | mg/L | 10 | 0.93 | 2017-07-01 | Autocontrol | 0 %
79784980-4 | PISCICULTURA SANTA JUANA N° PERT 202101089 | PUNTO 1 RIO RAHUE | Nitrógeno Total Kjeldahl | mg/L | 50 | 10.9 | 2017-07-01 | Autocontrol | 0 %
79784980-4 | PISCICULTURA SANTA JUANA N° PERT 202101089 | PUNTO 1 RIO RAHUE | pH | Unidad | 6 - 8,5 | 7.1 | 2017-07-01 | Autocontrol | valor en rango
79784980-4 | PISCICULTURA SANTA JUANA N° PERT 202101089 | PUNTO 1 RIO RAHUE | Poder Espumógeno | mm | 7 | 2 | 2017-07-01 | Autocontrol | 0 %
79784980-4 | PISCICULTURA SANTA JUANA N° PERT 202101089 | PUNTO 1 RIO RAHUE | Sólidos Suspendidos Totales | mg/L | 80 | 18 | 2017-07-01 | Autocontrol | 0 %
79784980-4 | PISCICULTURA SANTA JUANA N° PERT 202101089 | PUNTO 1 RIO RAHUE | Sulfato | mg/L | 1000 | 13 | 2017-07-01 | Autocontrol | 0 %
79784980-4 | PISCICULTURA SANTA JUANA N° PERT 202101089 | PUNTO 1 RIO RAHUE | Temperatura | °C | 35 | 10.8 | 2017-07-01 | Autocontrol | 0 %
79784980-4 | PISCICULTURA SANTA JUANA N° PERT 202101089 | PUNTO 1 RIO RAHUE | Temperatura | °C | 35 | 19.7 | 2017-06-01 | Autocontrol | 0 %
79784980-4 | PISCICULTURA SANTA JUANA N° PERT 202101089 | PUNTO 1 RIO RAHUE | Coliformes Fecales o Termotolerantes | NMP/100 ml | 1000 | 2 | 2017-06-01 | Autocontrol | 0 %
79784980-4 | PISCICULTURA SANTA JUANA N° PERT 202101089 | PUNTO 1 RIO RAHUE | Aceites y Grasas | mg/L | 20 | 5 | 2017-01-01 | Autocontrol | 0 %
79784980-4 | PISCICULTURA SANTA JUANA N° PERT 202101089 | PUNTO 1 RIO RAHUE | Caudal | m3/dia | 6912 | 933.1 | 2017-01-01 | Autocontrol
79784980-4 | PISCICULTURA SANTA JUANA N° PERT 202101089 | PUNTO 1 RIO RAHUE | Cloruros | mg/L | 400 | 572 | 2017-01-01 | Autocontrol | 43 %
79784980-4 | PISCICULTURA SANTA JUANA N° PERT 202101089 | PUNTO 1 RIO RAHUE | Coliformes Fecales o Termotolerantes | NMP/100 ml | 1000 | 70 | 2017-01-01 | Autocontrol | 0 %
79784980-4 | PISCICULTURA SANTA JUANA N° PERT 202101089 | PUNTO 1 RIO RAHUE | DBO5 | mgO2/L | 35 | 11 | 2017-01-01 | Autocontrol | 0 %
79784980-4 | PISCICULTURA SANTA JUANA N° PERT 202101089 | PUNTO 1 RIO RAHUE | Fósforo | mg/L | 10 | 9.21 | 2017-01-01 | Autocontrol | 0 %
79784980-4 | PISCICULTURA SANTA JUANA N° PERT 202101089 | PUNTO 1 RIO RAHUE | Nitrógeno Total Kjeldahl | mg/L | 50 | 5.84 | 2017-01-01 | Autocontrol | 0 %
79784980-4 | PISCICULTURA SANTA JUANA N° PERT 202101089 | PUNTO 1 RIO RAHUE | pH | Unidad | 6 - 8,5 | 7.34 | 2017-01-01 | Autocontrol | valor en rango
79784980-4 | PISCICULTURA SANTA JUANA N° PERT 202101089 | PUNTO 1 RIO RAHUE | Poder Espumógeno | mm | 7 | 2 | 2017-01-01 | Autocontrol | 0 %
79784980-4 | PISCICULTURA SANTA JUANA N° PERT 202101089 | PUNTO 1 RIO RAHUE | Sólidos Suspendidos Totales | mg/L | 80 | 5 | 2017-01-01 | Autocontrol | 0 %
79784980-4 | PISCICULTURA SANTA JUANA N° PERT 202101089 | PUNTO 1 RIO RAHUE | Sulfato | mg/L | 1000 | 9 | 2017-01-01 | Autocontrol | 0 %
79784980-4 | PISCICULTURA SANTA JUANA N° PERT 202101089 | PUNTO 1 RIO RAHUE | Temperatura | °C | 35 | 11.6 | 2017-01-01 | Autocontrol | 0 %
79784980-4 | PISCICULTURA SANTA JUANA N° PERT 202101089 | PUNTO 1 RIO RAHUE | Aceites y Grasas | mg/L | 20 | 5 | 2017-01-01 | Autocontrol | 0 %
79784980-4 | PISCICULTURA SANTA JUANA N° PERT 202101089 | PUNTO 1 RIO RAHUE | Caudal | m3/dia | 6912 | 924.4 | 2017-01-01 | Autocontrol
79784980-4 | PISCICULTURA SANTA JUANA N° PERT 202101089 | PUNTO 1 RIO RAHUE | Cloruros | mg/L | 400 | 66.4 | 2017-01-01 | Autocontrol | 0 %
79784980-4 | PISCICULTURA SANTA JUANA N° PERT 202101089 | PUNTO 1 RIO RAHUE | Coliformes Fecales o Termotolerantes | NMP/100 ml | 1000 | 2 | 2017-01-01 | Autocontrol | 0 %
79784980-4 | PISCICULTURA SANTA JUANA N° PERT 202101089 | PUNTO 1 RIO RAHUE | DBO5 | mgO2/L | 35 | 9 | 2017-01-01 | Autocontrol | 0 %
79784980-4 | PISCICULTURA SANTA JUANA N° PERT 202101089 | PUNTO 1 RIO RAHUE | Fósforo | mg/L | 10 | 0.69 | 2017-01-01 | Autocontrol | 0 %
79784980-4 | PISCICULTURA SANTA JUANA N° PERT 202101089 | PUNTO 1 RIO RAHUE | Nitrógeno Total Kjeldahl | mg/L | 50 | 2.77 | 2017-01-01 | Autocontrol | 0 %
79784980-4 | PISCICULTURA SANTA JUANA N° PERT 202101089 | PUNTO 1 RIO RAHUE | pH | Unidad | 6 - 8,5 | 7.29 | 2017-01-01 | Autocontrol | valor en rango
79784980-4 | PISCICULTURA SANTA JUANA N° PERT 202101089 | PUNTO 1 RIO RAHUE | Poder Espumógeno | mm | 7 | 2 | 2017-01-01 | Autocontrol | 0 %
79784980-4 | PISCICULTURA SANTA JUANA N° PERT 202101089 | PUNTO 1 RIO RAHUE | Sólidos Suspendidos Totales | mg/L | 80 | 5 | 2017-01-01 | Autocontrol | 0 %
79784980-4 | PISCICULTURA SANTA JUANA N° PERT 202101089 | PUNTO 1 RIO RAHUE | Sulfato | mg/L | 1000 | 10 | 2017-01-01 | Autocontrol | 0 %
79784980-4 | PISCICULTURA SANTA JUANA N° PERT 202101089 | PUNTO 1 RIO RAHUE | Temperatura | °C | 35 | 11.5 | 2017-01-01 | Autocontrol | 0 %
79784980-4 | PISCICULTURA SANTA JUANA N° PERT 202101089 | PUNTO 1 RIO RAHUE | Aceites y Grasas | mg/L | 20 | 5 | 2017-02-01 | Autocontrol | 0 %
79784980-4 | PISCICULTURA SANTA JUANA N° PERT 202101089 | PUNTO 1 RIO RAHUE | Caudal | m3/dia | 6912 | 916.7 | 2017-02-01 | Autocontrol
79784980-4 | PISCICULTURA SANTA JUANA N° PERT 202101089 | PUNTO 1 RIO RAHUE | Cloruros | mg/L | 400 | 238 | 2017-02-01 | Autocontrol | 0 %
79784980-4 | PISCICULTURA SANTA JUANA N° PERT 202101089 | PUNTO 1 RIO RAHUE | Coliformes Fecales o Termotolerantes | NMP/100 ml | 1000 | 11 | 2017-02-01 | Autocontrol | 0 %
79784980-4 | PISCICULTURA SANTA JUANA N° PERT 202101089 | PUNTO 1 RIO RAHUE | Conductividad | uS/cm |  | 1261 | 2017-02-01 | Autocontrol
79784980-4 | PISCICULTURA SANTA JUANA N° PERT 202101089 | PUNTO 1 RIO RAHUE | DBO5 | mgO2/L | 35 | 27 | 2017-02-01 | Autocontrol | 0 %
79784980-4 | PISCICULTURA SANTA JUANA N° PERT 202101089 | PUNTO 1 RIO RAHUE | Fósforo | mg/L | 10 | 2.82 | 2017-02-01 | Autocontrol | 0 %
79784980-4 | PISCICULTURA SANTA JUANA N° PERT 202101089 | PUNTO 1 RIO RAHUE | Nitrógeno Total Kjeldahl | mg/L | 50 | 9.56 | 2017-02-01 | Autocontrol | 0 %
79784980-4 | PISCICULTURA SANTA JUANA N° PERT 202101089 | PUNTO 1 RIO RAHUE | pH | Unidad | 6 - 8,5 | 7.1 | 2017-02-01 | Autocontrol | valor en rango
79784980-4 | PISCICULTURA SANTA JUANA N° PERT 202101089 | PUNTO 1 RIO RAHUE | Poder Espumógeno | mm | 7 | 2 | 2017-02-01 | Autocontrol | 0 %
79784980-4 | PISCICULTURA SANTA JUANA N° PERT 202101089 | PUNTO 1 RIO RAHUE | Sólidos Suspendidos Totales | mg/L | 80 | 15 | 2017-02-01 | Autocontrol | 0 %
79784980-4 | PISCICULTURA SANTA JUANA N° PERT 202101089 | PUNTO 1 RIO RAHUE | Sulfato | mg/L | 1000 | 48 | 2017-02-01 | Autocontrol | 0 %
79784980-4 | PISCICULTURA SANTA JUANA N° PERT 202101089 | PUNTO 1 RIO RAHUE | Temperatura | °C | 35 | 19 | 2017-02-01 | Autocontrol | 0 %
79784980-4 | PISCICULTURA SANTA JUANA N° PERT 202101089 | PUNTO 1 RIO RAHUE | Aceites y Grasas | mg/L | 20 | 5 | 2017-02-01 | Autocontrol | 0 %
79784980-4 | PISCICULTURA SANTA JUANA N° PERT 202101089 | PUNTO 1 RIO RAHUE | Caudal | m3/dia | 6912 | 1002.2 | 2017-02-01 | Autocontrol
79784980-4 | PISCICULTURA SANTA JUANA N° PERT 202101089 | PUNTO 1 RIO RAHUE | Cloruros | mg/L | 400 | 1445 | 2017-02-01 | Autocontrol | 261,3 %
79784980-4 | PISCICULTURA SANTA JUANA N° PERT 202101089 | PUNTO 1 RIO RAHUE | Coliformes Fecales o Termotolerantes | NMP/100 ml | 1000 | 2 | 2017-02-01 | Autocontrol | 0 %
79784980-4 | PISCICULTURA SANTA JUANA N° PERT 202101089 | PUNTO 1 RIO RAHUE | Conductividad | uS/cm |  | 5780 | 2017-02-01 | Autocontrol
79784980-4 | PISCICULTURA SANTA JUANA N° PERT 202101089 | PUNTO 1 RIO RAHUE | DBO5 | mgO2/L | 35 | 10 | 2017-02-01 | Autocontrol | 0 %
79784980-4 | PISCICULTURA SANTA JUANA N° PERT 202101089 | PUNTO 1 RIO RAHUE | Fósforo | mg/L | 10 | 1.16 | 2017-02-01 | Autocontrol | 0 %
79784980-4 | PISCICULTURA SANTA JUANA N° PERT 202101089 | PUNTO 1 RIO RAHUE | Nitrógeno Total Kjeldahl | mg/L | 50 | 6.07 | 2017-02-01 | Autocontrol | 0 %
79784980-4 | PISCICULTURA SANTA JUANA N° PERT 202101089 | PUNTO 1 RIO RAHUE | pH | Unidad | 6 - 8,5 | 7.24 | 2017-02-01 | Autocontrol | valor en rango
79784980-4 | PISCICULTURA SANTA JUANA N° PERT 202101089 | PUNTO 1 RIO RAHUE | Aceites y Grasas | mg/L | 20 | 7 | 2017-04-01 | Autocontrol | 0 %
79784980-4 | PISCICULTURA SANTA JUANA N° PERT 202101089 | PUNTO 1 RIO RAHUE | Caudal | m3/dia | 6912 | 972 | 2017-04-01 | Autocontrol
79784980-4 | PISCICULTURA SANTA JUANA N° PERT 202101089 | PUNTO 1 RIO RAHUE | Cloruros | mg/L | 400 | 1839 | 2017-04-01 | Autocontrol | 359,8 %
79784980-4 | PISCICULTURA SANTA JUANA N° PERT 202101089 | PUNTO 1 RIO RAHUE | Coliformes Fecales o Termotolerantes | NMP/100 ml | 1000 | 2 | 2017-04-01 | Autocontrol | 0 %
79784980-4 | PISCICULTURA SANTA JUANA N° PERT 202101089 | PUNTO 1 RIO RAHUE | DBO5 | mgO2/L | 35 | 10 | 2017-04-01 | Autocontrol | 0 %
79784980-4 | PISCICULTURA SANTA JUANA N° PERT 202101089 | PUNTO 1 RIO RAHUE | Fósforo | mg/L | 10 | 3.45 | 2017-04-01 | Autocontrol | 0 %
79784980-4 | PISCICULTURA SANTA JUANA N° PERT 202101089 | PUNTO 1 RIO RAHUE | Nitrógeno Total Kjeldahl | mg/L | 50 | 7.63 | 2017-04-01 | Autocontrol | 0 %
79784980-4 | PISCICULTURA SANTA JUANA N° PERT 202101089 | PUNTO 1 RIO RAHUE | pH | Unidad | 6 - 8,5 | 7.2 | 2017-04-01 | Autocontrol | valor en rango
79784980-4 | PISCICULTURA SANTA JUANA N° PERT 202101089 | PUNTO 1 RIO RAHUE | Poder Espumógeno | mm | 7 | 2 | 2017-04-01 | Autocontrol | 0 %
79784980-4 | PISCICULTURA SANTA JUANA N° PERT 202101089 | PUNTO 1 RIO RAHUE | Sólidos Suspendidos Totales | mg/L | 80 | 15 | 2017-04-01 | Autocontrol | 0 %
79784980-4 | PISCICULTURA SANTA JUANA N° PERT 202101089 | PUNTO 1 RIO RAHUE | Sulfato | mg/L | 1000 | 14 | 2017-04-01 | Autocontrol | 0 %
79784980-4 | PISCICULTURA SANTA JUANA N° PERT 202101089 | PUNTO 1 RIO RAHUE | Temperatura | °C | 35 | 10.2 | 2017-04-01 | Autocontrol | 0 %
79784980-4 | PISCICULTURA SANTA JUANA N° PERT 202101089 | PUNTO 1 RIO RAHUE | Aceites y Grasas | mg/L | 20 | 5 | 2017-04-01 | Autocontrol | 0 %
79784980-4 | PISCICULTURA SANTA JUANA N° PERT 202101089 | PUNTO 1 RIO RAHUE | Caudal | m3/dia | 6912 | 984.96 | 2017-04-01 | Autocontrol
79784980-4 | PISCICULTURA SANTA JUANA N° PERT 202101089 | PUNTO 1 RIO RAHUE | Cloruros | mg/L | 400 | 1954 | 2017-04-01 | Autocontrol | 388,5 %
79784980-4 | PISCICULTURA SANTA JUANA N° PERT 202101089 | PUNTO 1 RIO RAHUE | Coliformes Fecales o Termotolerantes | NMP/100 ml | 1000 | 2 | 2017-04-01 | Autocontrol | 0 %
79784980-4 | PISCICULTURA SANTA JUANA N° PERT 202101089 | PUNTO 1 RIO RAHUE | DBO5 | mgO2/L | 35 | 21 | 2017-04-01 | Autocontrol | 0 %
79784980-4 | PISCICULTURA SANTA JUANA N° PERT 202101089 | PUNTO 1 RIO RAHUE | Fósforo | mg/L | 10 | 0.84 | 2017-04-01 | Autocontrol | 0 %
79784980-4 | PISCICULTURA SANTA JUANA N° PERT 202101089 | PUNTO 1 RIO RAHUE | Nitrógeno Total Kjeldahl | mg/L | 50 | 2.88 | 2017-04-01 | Autocontrol | 0 %
79784980-4 | PISCICULTURA SANTA JUANA N° PERT 202101089 | PUNTO 1 RIO RAHUE | pH | Unidad | 6 - 8,5 | 7.2 | 2017-04-01 | Autocontrol | valor en rango
79784980-4 | PISCICULTURA SANTA JUANA N° PERT 202101089 | PUNTO 1 RIO RAHUE | Poder Espumógeno | mm | 7 | 2 | 2017-04-01 | Autocontrol | 0 %
79784980-4 | PISCICULTURA SANTA JUANA N° PERT 202101089 | PUNTO 1 RIO RAHUE | Sólidos Suspendidos Totales | mg/L | 80 | 15 | 2017-04-01 | Autocontrol | 0 %
79784980-4 | PISCICULTURA SANTA JUANA N° PERT 202101089 | PUNTO 1 RIO RAHUE | Sulfato | mg/L | 1000 | 14 | 2017-04-01 | Autocontrol | 0 %
79784980-4 | PISCICULTURA SANTA JUANA N° PERT 202101089 | PUNTO 1 RIO RAHUE | Temperatura | °C | 35 | 9.8 | 2017-04-01 | Autocontrol | 0 %
79784980-4 | PISCICULTURA SANTA JUANA N° PERT 202101089 | PUNTO 1 RIO RAHUE | Aceites y Grasas | mg/L | 20 | 5 | 2017-05-01 | Autocontrol | 0 %
79784980-4 | PISCICULTURA SANTA JUANA N° PERT 202101089 | PUNTO 1 RIO RAHUE | Caudal | m3/dia | 6912 | 1002.2 | 2017-05-01 | Autocontrol
79784980-4 | PISCICULTURA SANTA JUANA N° PERT 202101089 | PUNTO 1 RIO RAHUE | Cloruros | mg/L | 400 | 373 | 2017-05-01 | Autocontrol | 0 %
79784980-4 | PISCICULTURA SANTA JUANA N° PERT 202101089 | PUNTO 1 RIO RAHUE | Coliformes Fecales o Termotolerantes | NMP/100 ml | 1000 | 30 | 2017-05-01 | Autocontrol | 0 %
79784980-4 | PISCICULTURA SANTA JUANA N° PERT 202101089 | PUNTO 1 RIO RAHUE | DBO5 | mgO2/L | 35 | 6 | 2017-05-01 | Autocontrol | 0 %
79784980-4 | PISCICULTURA SANTA JUANA N° PERT 202101089 | PUNTO 1 RIO RAHUE | Fósforo | mg/L | 10 | 1.38 | 2017-05-01 | Autocontrol | 0 %
79784980-4 | PISCICULTURA SANTA JUANA N° PERT 202101089 | PUNTO 1 RIO RAHUE | Aceites y Grasas | mg/L | 20 | 5 | 2017-05-01 | Autocontrol | 0 %
79784980-4 | PISCICULTURA SANTA JUANA N° PERT 202101089 | PUNTO 1 RIO RAHUE | Caudal | m3/dia | 6912 | 998.78 | 2017-05-01 | Autocontrol
79784980-4 | PISCICULTURA SANTA JUANA N° PERT 202101089 | PUNTO 1 RIO RAHUE | Cloruros | mg/L | 400 | 294 | 2017-05-01 | Autocontrol | 0 %
79784980-4 | PISCICULTURA SANTA JUANA N° PERT 202101089 | PUNTO 1 RIO RAHUE | Coliformes Fecales o Termotolerantes | NMP/100 ml | 1000 | 2 | 2017-05-01 | Autocontrol | 0 %
79784980-4 | PISCICULTURA SANTA JUANA N° PERT 202101089 | PUNTO 1 RIO RAHUE | DBO5 | mgO2/L | 35 | 2 | 2017-05-01 | Autocontrol | 0 %
79784980-4 | PISCICULTURA SANTA JUANA N° PERT 202101089 | PUNTO 1 RIO RAHUE | Fósforo | mg/L | 10 | 0.2 | 2017-05-01 | Autocontrol | 0 %
79784980-4 | PISCICULTURA SANTA JUANA N° PERT 202101089 | PUNTO 1 RIO RAHUE | Nitrógeno Total Kjeldahl | mg/L | 50 | 5.4 | 2017-05-01 | Autocontrol | 0 %
79784980-4 | PISCICULTURA SANTA JUANA N° PERT 202101089 | PUNTO 1 RIO RAHUE | pH | Unidad | 6 - 8,5 | 7.32 | 2017-05-01 | Autocontrol | valor en rango
79784980-4 | PISCICULTURA SANTA JUANA N° PERT 202101089 | PUNTO 1 RIO RAHUE | Poder Espumógeno | mm | 7 | 2 | 2017-05-01 | Autocontrol | 0 %
79784980-4 | PISCICULTURA SANTA JUANA N° PERT 202101089 | PUNTO 1 RIO RAHUE | Sólidos Suspendidos Totales | mg/L | 80 | 5 | 2017-05-01 | Autocontrol | 0 %
79784980-4 | PISCICULTURA SANTA JUANA N° PERT 202101089 | PUNTO 1 RIO RAHUE | Sulfato | mg/L | 1000 | 27 | 2017-05-01 | Autocontrol | 0 %
79784980-4 | PISCICULTURA SANTA JUANA N° PERT 202101089 | PUNTO 1 RIO RAHUE | Temperatura | °C | 35 | 10.2 | 2017-05-01 | Autocontrol | 0 %
79784980-4 | PISCICULTURA SANTA JUANA N° PERT 202101089 | PUNTO 1 RIO RAHUE | Aceites y Grasas | mg/L | 20 | 5 | 2017-06-01 | Autocontrol | 0 %
79784980-4 | PISCICULTURA SANTA JUANA N° PERT 202101089 | PUNTO 1 RIO RAHUE | Cloruros | mg/L | 400 | 1248 | 2017-06-01 | Autocontrol | 212 %
79784980-4 | PISCICULTURA SANTA JUANA N° PERT 202101089 | PUNTO 1 RIO RAHUE | Coliformes Fecales o Termotolerantes | NMP/100 ml | 1000 | 2 | 2017-06-01 | Autocontrol | 0 %
79784980-4 | PISCICULTURA SANTA JUANA N° PERT 202101089 | PUNTO 1 RIO RAHUE | DBO5 | mgO2/L | 35 | 8 | 2017-06-01 | Autocontrol | 0 %
79784980-4 | PISCICULTURA SANTA JUANA N° PERT 202101089 | PUNTO 1 RIO RAHUE | Fósforo | mg/L | 10 | 0.2 | 2017-06-01 | Autocontrol | 0 %
79784980-4 | PISCICULTURA SANTA JUANA N° PERT 202101089 | PUNTO 1 RIO RAHUE | Nitrógeno Total Kjeldahl | mg/L | 50 | 3.25 | 2017-06-01 | Autocontrol | 0 %
79784980-4 | PISCICULTURA SANTA JUANA N° PERT 202101089 | PUNTO 1 RIO RAHUE | pH | Unidad | 6 - 8,5 | 7.3 | 2017-06-01 | Autocontrol | valor en rango
79784980-4 | PISCICULTURA SANTA JUANA N° PERT 202101089 | PUNTO 1 RIO RAHUE | Poder Espumógeno | mm | 7 | 2 | 2017-06-01 | Autocontrol | 0 %
79784980-4 | PISCICULTURA SANTA JUANA N° PERT 202101089 | PUNTO 1 RIO RAHUE | Sólidos Suspendidos Totales | mg/L | 80 | 5 | 2017-06-01 | Autocontrol | 0 %
79784980-4 | PISCICULTURA SANTA JUANA N° PERT 202101089 | PUNTO 1 RIO RAHUE | Sulfato | mg/L | 1000 | 13 | 2017-06-01 | Autocontrol | 0 %
79784980-4 | PISCICULTURA SANTA JUANA N° PERT 202101089 | PUNTO 1 RIO RAHUE | Aceites y Grasas | mg/L | 20 | 5 | 2017-06-01 | Autocontrol | 0 %
79784980-4 | PISCICULTURA SANTA JUANA N° PERT 202101089 | PUNTO 1 RIO RAHUE | Aluminio | mg/L | 5 | 0.141 | 2017-06-01 | Autocontrol | 0 %
79784980-4 | PISCICULTURA SANTA JUANA N° PERT 202101089 | PUNTO 1 RIO RAHUE | Arsénico | mg/L | 0.5 | 0.004 | 2017-06-01 | Autocontrol | 0 %
79784980-4 | PISCICULTURA SANTA JUANA N° PERT 202101089 | PUNTO 1 RIO RAHUE | Boro | mg/L | 0.75 | 0.002 | 2017-06-01 | Autocontrol | 0 %
79784980-4 | PISCICULTURA SANTA JUANA N° PERT 202101089 | PUNTO 1 RIO RAHUE | Cadmio | mg/L | 0.01 | 0.001 | 2017-06-01 | Autocontrol | 0 %
79784980-4 | PISCICULTURA SANTA JUANA N° PERT 202101089 | PUNTO 1 RIO RAHUE | Cianuro | mg/L | 0.2 | 0.02 | 2017-06-01 | Autocontrol | 0 %
79784980-4 | PISCICULTURA SANTA JUANA N° PERT 202101089 | PUNTO 1 RIO RAHUE | Cloruros | mg/L | 400 | 1249 | 2017-06-01 | Autocontrol | 212,3 %
79784980-4 | PISCICULTURA SANTA JUANA N° PERT 202101089 | PUNTO 1 RIO RAHUE | Cobre | mg/L | 1 | 0.005 | 2017-06-01 | Autocontrol | 0 %
79784980-4 | PISCICULTURA SANTA JUANA N° PERT 202101089 | PUNTO 1 RIO RAHUE | Coliformes Fecales o Termotolerantes | NMP/100 ml | 1000 | 2 | 2017-06-01 | Autocontrol | 0 %
79784980-4 | PISCICULTURA SANTA JUANA N° PERT 202101089 | PUNTO 1 RIO RAHUE | Cromo Hexavalente | mg/L | 0.05 | 0.01 | 2017-06-01 | Autocontrol | 0 %
79784980-4 | PISCICULTURA SANTA JUANA N° PERT 202101089 | PUNTO 1 RIO RAHUE | DBO5 | mgO2/L | 35 | 13 | 2017-06-01 | Autocontrol | 0 %
79784980-4 | PISCICULTURA SANTA JUANA N° PERT 202101089 | PUNTO 1 RIO RAHUE | Fluoruro | mg/L | 1.5 | 0.2 | 2017-06-01 | Autocontrol | 0 %
79784980-4 | PISCICULTURA SANTA JUANA N° PERT 202101089 | PUNTO 1 RIO RAHUE | Fósforo | mg/L | 10 | 0.93 | 2017-06-01 | Autocontrol | 0 %
79784980-4 | PISCICULTURA SANTA JUANA N° PERT 202101089 | PUNTO 1 RIO RAHUE | Hidrocarburos Fijos | mg/L | 10 | 5 | 2017-06-01 | Autocontrol | 0 %
79784980-4 | PISCICULTURA SANTA JUANA N° PERT 202101089 | PUNTO 1 RIO RAHUE | Hierro Disuelto | mg/L | 5 | 0.002 | 2017-06-01 | Autocontrol | 0 %
79784980-4 | PISCICULTURA SANTA JUANA N° PERT 202101089 | PUNTO 1 RIO RAHUE | Indice Fenol | mg/L | 0.5 | 0.002 | 2017-06-01 | Autocontrol | 0 %
79784980-4 | PISCICULTURA SANTA JUANA N° PERT 202101089 | PUNTO 1 RIO RAHUE | Manganeso | mg/L | 0.3 | 0.085 | 2017-06-01 | Autocontrol | 0 %
79784980-4 | PISCICULTURA SANTA JUANA N° PERT 202101089 | PUNTO 1 RIO RAHUE | Mercurio | mg/L | 0.001 | 0.001 | 2017-06-01 | Autocontrol | 0 %
79784980-4 | PISCICULTURA SANTA JUANA N° PERT 202101089 | PUNTO 1 RIO RAHUE | Molibdeno | mg/L | 1 | 0.005 | 2017-06-01 | Autocontrol | 0 %
79784980-4 | PISCICULTURA SANTA JUANA N° PERT 202101089 | PUNTO 1 RIO RAHUE | Nitrógeno Total Kjeldahl | mg/L | 50 | 4.88 | 2017-06-01 | Autocontrol | 0 %
79784980-4 | PISCICULTURA SANTA JUANA N° PERT 202101089 | PUNTO 1 RIO RAHUE | Níquel | mg/L | 0.2 | 0.008 | 2017-06-01 | Autocontrol | 0 %
79784980-4 | PISCICULTURA SANTA JUANA N° PERT 202101089 | PUNTO 1 RIO RAHUE | Pentaclorofenol | mg/L | 0.009 | 0.001 | 2017-06-01 | Autocontrol | 0 %
79784980-4 | PISCICULTURA SANTA JUANA N° PERT 202101089 | PUNTO 1 RIO RAHUE | pH | Unidad | 6 - 8,5 | 8.02 | 2017-06-01 | Autocontrol | valor en rango
79784980-4 | PISCICULTURA SANTA JUANA N° PERT 202101089 | PUNTO 1 RIO RAHUE | Plomo | mg/L | 0.05 | 0.01 | 2017-06-01 | Autocontrol | 0 %
79784980-4 | PISCICULTURA SANTA JUANA N° PERT 202101089 | PUNTO 1 RIO RAHUE | Poder Espumógeno | mm | 7 | 2 | 2017-06-01 | Autocontrol | 0 %
79784980-4 | PISCICULTURA SANTA JUANA N° PERT 202101089 | PUNTO 1 RIO RAHUE | Selenio | mg/L | 0.01 | 0.005 | 2017-06-01 | Autocontrol | 0 %
79784980-4 | PISCICULTURA SANTA JUANA N° PERT 202101089 | PUNTO 1 RIO RAHUE | Sólidos Suspendidos Totales | mg/L | 80 | 5 | 2017-06-01 | Autocontrol | 0 %
79784980-4 | PISCICULTURA SANTA JUANA N° PERT 202101089 | PUNTO 1 RIO RAHUE | Sulfato | mg/L | 1000 | 11 | 2017-06-01 | Autocontrol | 0 %
79784980-4 | PISCICULTURA SANTA JUANA N° PERT 202101089 | PUNTO 1 RIO RAHUE | Sulfuro | mg/L | 1 | 0.1 | 2017-06-01 | Autocontrol | 0 %
79784980-4 | PISCICULTURA SANTA JUANA N° PERT 202101089 | PUNTO 1 RIO RAHUE | Temperatura | °C | 35 | 19.6 | 2017-06-01 | Autocontrol | 0 %
79784980-4 | PISCICULTURA SANTA JUANA N° PERT 202101089 | PUNTO 1 RIO RAHUE | Tetracloroeteno | mg/L | 0.04 | 0.005 | 2017-06-01 | Autocontrol | 0 %
79784980-4 | PISCICULTURA SANTA JUANA N° PERT 202101089 | PUNTO 1 RIO RAHUE | Tolueno | mg/L | 0.7 | 0.005 | 2017-06-01 | Autocontrol | 0 %
79784980-4 | PISCICULTURA SANTA JUANA N° PERT 202101089 | PUNTO 1 RIO RAHUE | Triclorometano | mg/L | 0.2 | 0.005 | 2017-06-01 | Autocontrol | 0 %
79784980-4 | PISCICULTURA SANTA JUANA N° PERT 202101089 | PUNTO 1 RIO RAHUE | Xileno | mg/L | 0.5 | 0.005 | 2017-06-01 | Autocontrol | 0 %
79784980-4 | PISCICULTURA SANTA JUANA N° PERT 202101089 | PUNTO 1 RIO RAHUE | Zinc | mg/L | 3 | 0.055 | 2017-06-01 | Autocontrol | 0 %
79784980-4 | PISCICULTURA SANTA JUANA N° PERT 202101089 | PUNTO 1 RIO RAHUE | Caudal | m3/dia | 6912 | 1034.2 | 2017-06-01 | Autocontrol
79784980-4 | PISCICULTURA SANTA JUANA N° PERT 202101089 | PUNTO 1 RIO RAHUE | Aceites y Grasas | mg/L | 20 | 5 | 2017-06-01 | Autocontrol | 0 %
79784980-4 | PISCICULTURA SANTA JUANA N° PERT 202101089 | PUNTO 1 RIO RAHUE | Cloruros | mg/L | 400 | 1246 | 2017-06-01 | Autocontrol | 211,5 %
79784980-4 | PISCICULTURA SANTA JUANA N° PERT 202101089 | PUNTO 1 RIO RAHUE | DBO5 | mgO2/L | 35 | 9 | 2017-06-01 | Autocontrol | 0 %
79784980-4 | PISCICULTURA SANTA JUANA N° PERT 202101089 | PUNTO 1 RIO RAHUE | Fósforo | mg/L | 10 | 1.07 | 2017-06-01 | Autocontrol | 0 %
79784980-4 | PISCICULTURA SANTA JUANA N° PERT 202101089 | PUNTO 1 RIO RAHUE | Nitrógeno Total Kjeldahl | mg/L | 50 | 3.78 | 2017-06-01 | Autocontrol | 0 %
79784980-4 | PISCICULTURA SANTA JUANA N° PERT 202101089 | PUNTO 1 RIO RAHUE | pH | Unidad | 6 - 8,5 | 7.34 | 2017-06-01 | Autocontrol | valor en rango
79784980-4 | PISCICULTURA SANTA JUANA N° PERT 202101089 | PUNTO 1 RIO RAHUE | Poder Espumógeno | mm | 7 | 2 | 2017-06-01 | Autocontrol | 0 %
79784980-4 | PISCICULTURA SANTA JUANA N° PERT 202101089 | PUNTO 1 RIO RAHUE | Sólidos Suspendidos Totales | mg/L | 80 | 5 | 2017-06-01 | Autocontrol | 0 %
79784980-4 | PISCICULTURA SANTA JUANA N° PERT 202101089 | PUNTO 1 RIO RAHUE | Sulfato | mg/L | 1000 | 14 | 2017-06-01 | Autocontrol | 0 %
79784980-4 | PISCICULTURA SANTA JUANA N° PERT 202101089 | PUNTO 1 RIO RAHUE | Aceites y Grasas | mg/L | 20 | 5 | 2017-07-01 | Autocontrol | 0 %
79784980-4 | PISCICULTURA SANTA JUANA N° PERT 202101089 | PUNTO 1 RIO RAHUE | Caudal | m3/dia | 6912 | 1045.44 | 2017-07-01 | Autocontrol
79784980-4 | PISCICULTURA SANTA JUANA N° PERT 202101089 | PUNTO 1 RIO RAHUE | Cloruros | mg/L | 400 | 525 | 2017-07-01 | Autocontrol | 31,3 %
79784980-4 | PISCICULTURA SANTA JUANA N° PERT 202101089 | PUNTO 1 RIO RAHUE | Coliformes Fecales o Termotolerantes | NMP/100 ml | 1000 | 23 | 2017-07-01 | Autocontrol | 0 %
79784980-4 | PISCICULTURA SANTA JUANA N° PERT 202101089 | PUNTO 1 RIO RAHUE | DBO5 | mgO2/L | 35 | 17 | 2017-07-01 | Autocontrol | 0 %
79784980-4 | PISCICULTURA SANTA JUANA N° PERT 202101089 | PUNTO 1 RIO RAHUE | Fósforo | mg/L | 10 | 1.84 | 2017-07-01 | Autocontrol | 0 %
79784980-4 | PISCICULTURA SANTA JUANA N° PERT 202101089 | PUNTO 1 RIO RAHUE | Nitrógeno Total Kjeldahl | mg/L | 50 | 7.99 | 2017-07-01 | Autocontrol | 0 %
79784980-4 | PISCICULTURA SANTA JUANA N° PERT 202101089 | PUNTO 1 RIO RAHUE | pH | Unidad | 6 - 8,5 | 7.3 | 2017-07-01 | Autocontrol | valor en rango
79784980-4 | PISCICULTURA SANTA JUANA N° PERT 202101089 | PUNTO 1 RIO RAHUE | Poder Espumógeno | mm | 7 | 2 | 2017-07-01 | Autocontrol | 0 %
79784980-4 | PISCICULTURA SANTA JUANA N° PERT 202101089 | PUNTO 1 RIO RAHUE | Sólidos Suspendidos Totales | mg/L | 80 | 21 | 2017-07-01 | Autocontrol | 0 %
79784980-4 | PISCICULTURA SANTA JUANA N° PERT 202101089 | PUNTO 1 RIO RAHUE | Sulfato | mg/L | 1000 | 10 | 2017-07-01 | Autocontrol | 0 %
79784980-4 | PISCICULTURA SANTA JUANA N° PERT 202101089 | PUNTO 1 RIO RAHUE | Temperatura | °C | 35 | 8.2 | 2017-07-01 | Autocontrol | 0 %
79784980-4 | PISCICULTURA SANTA JUANA N° PERT 202101089 | PUNTO 1 RIO RAHUE | Aceites y Grasas | mg/L | 20 | 5 | 2017-08-01 | Autocontrol | 0 %
79784980-4 | PISCICULTURA SANTA JUANA N° PERT 202101089 | PUNTO 1 RIO RAHUE | Caudal | m3/dia | 6912 | 1102.46 | 2017-08-01 | Autocontrol
79784980-4 | PISCICULTURA SANTA JUANA N° PERT 202101089 | PUNTO 1 RIO RAHUE | Cloruros | mg/L | 400 | 459 | 2017-08-01 | Autocontrol | 14,8 %
79784980-4 | PISCICULTURA SANTA JUANA N° PERT 202101089 | PUNTO 1 RIO RAHUE | Coliformes Fecales o Termotolerantes | NMP/100 ml | 1000 | 2 | 2017-08-01 | Autocontrol | 0 %
79784980-4 | PISCICULTURA SANTA JUANA N° PERT 202101089 | PUNTO 1 RIO RAHUE | DBO5 | mgO2/L | 35 | 6 | 2017-08-01 | Autocontrol | 0 %
79784980-4 | PISCICULTURA SANTA JUANA N° PERT 202101089 | PUNTO 1 RIO RAHUE | Fósforo | mg/L | 10 | 1.07 | 2017-08-01 | Autocontrol | 0 %
79784980-4 | PISCICULTURA SANTA JUANA N° PERT 202101089 | PUNTO 1 RIO RAHUE | Nitrógeno Total Kjeldahl | mg/L | 50 | 1.83 | 2017-08-01 | Autocontrol | 0 %
79784980-4 | PISCICULTURA SANTA JUANA N° PERT 202101089 | PUNTO 1 RIO RAHUE | pH | Unidad | 6 - 8,5 | 6.9 | 2017-08-01 | Autocontrol | valor en rango
79784980-4 | PISCICULTURA SANTA JUANA N° PERT 202101089 | PUNTO 1 RIO RAHUE | Poder Espumógeno | mm | 7 | 2 | 2017-08-01 | Autocontrol | 0 %
79784980-4 | PISCICULTURA SANTA JUANA N° PERT 202101089 | PUNTO 1 RIO RAHUE | Sólidos Suspendidos Totales | mg/L | 80 | 5 | 2017-08-01 | Autocontrol | 0 %
79784980-4 | PISCICULTURA SANTA JUANA N° PERT 202101089 | PUNTO 1 RIO RAHUE | Sulfato | mg/L | 1000 | 5 | 2017-08-01 | Autocontrol | 0 %
79784980-4 | PISCICULTURA SANTA JUANA N° PERT 202101089 | PUNTO 1 RIO RAHUE | Temperatura | °C | 35 | 9.6 | 2017-08-01 | Autocontrol | 0 %
79784980-4 | PISCICULTURA SANTA JUANA N° PERT 202101089 | PUNTO 1 RIO RAHUE | Aceites y Grasas | mg/L | 20 | 5 | 2017-09-01 | Autocontrol | 0 %
79784980-4 | PISCICULTURA SANTA JUANA N° PERT 202101089 | PUNTO 1 RIO RAHUE | Caudal | m3/dia | 6912 | 1111.54 | 2017-09-01 | Autocontrol
79784980-4 | PISCICULTURA SANTA JUANA N° PERT 202101089 | PUNTO 1 RIO RAHUE | Cloruros | mg/L | 400 | 90.8 | 2017-09-01 | Autocontrol | 0 %
79784980-4 | PISCICULTURA SANTA JUANA N° PERT 202101089 | PUNTO 1 RIO RAHUE | DBO5 | mgO2/L | 35 | 5 | 2017-09-01 | Autocontrol | 0 %
79784980-4 | PISCICULTURA SANTA JUANA N° PERT 202101089 | PUNTO 1 RIO RAHUE | Fósforo | mg/L | 10 | 0.2 | 2017-09-01 | Autocontrol | 0 %
79784980-4 | PISCICULTURA SANTA JUANA N° PERT 202101089 | PUNTO 1 RIO RAHUE | Nitrógeno Total Kjeldahl | mg/L | 50 | 3.76 | 2017-09-01 | Autocontrol | 0 %
79784980-4 | PISCICULTURA SANTA JUANA N° PERT 202101089 | PUNTO 1 RIO RAHUE | pH | Unidad | 6 - 8,5 | 7.3 | 2017-09-01 | Autocontrol | valor en rango
79784980-4 | PISCICULTURA SANTA JUANA N° PERT 202101089 | PUNTO 1 RIO RAHUE | Poder Espumógeno | mm | 7 | 2 | 2017-09-01 | Autocontrol | 0 %
79784980-4 | PISCICULTURA SANTA JUANA N° PERT 202101089 | PUNTO 1 RIO RAHUE | Sólidos Suspendidos Totales | mg/L | 80 | 5 | 2017-09-01 | Autocontrol | 0 %
79784980-4 | PISCICULTURA SANTA JUANA N° PERT 202101089 | PUNTO 1 RIO RAHUE | Sulfato | mg/L | 1000 | 10 | 2017-09-01 | Autocontrol | 0 %
79784980-4 | PISCICULTURA SANTA JUANA N° PERT 202101089 | PUNTO 1 RIO RAHUE | Temperatura | °C | 35 | 8.7 | 2017-09-01 | Autocontrol | 0 %
79784980-4 | PISCICULTURA SANTA JUANA N° PERT 202101089 | PUNTO 1 RIO RAHUE | Coliformes Fecales o Termotolerantes | NMP/100 ml | 1000 | 2 | 2017-09-01 | Autocontrol | 0 %
79784980-4 | PISCICULTURA SANTA JUANA N° PERT 202101089 | PUNTO 1 RIO RAHUE | Aceites y Grasas | mg/L | 20 | 5 | 2017-09-01 | Autocontrol | 0 %
79784980-4 | PISCICULTURA SANTA JUANA N° PERT 202101089 | PUNTO 1 RIO RAHUE | Caudal | m3/dia | 6912 | 1600.56 | 2017-09-01 | Autocontrol
79784980-4 | PISCICULTURA SANTA JUANA N° PERT 202101089 | PUNTO 1 RIO RAHUE | Cloruros | mg/L | 400 | 184 | 2017-09-01 | Autocontrol | 0 %
79784980-4 | PISCICULTURA SANTA JUANA N° PERT 202101089 | PUNTO 1 RIO RAHUE | DBO5 | mgO2/L | 35 | 5 | 2017-09-01 | Autocontrol | 0 %
79784980-4 | PISCICULTURA SANTA JUANA N° PERT 202101089 | PUNTO 1 RIO RAHUE | Nitrógeno Total Kjeldahl | mg/L | 50 | 2.49 | 2017-09-01 | Autocontrol | 0 %
79784980-4 | PISCICULTURA SANTA JUANA N° PERT 202101089 | PUNTO 1 RIO RAHUE | pH | Unidad | 6 - 8,5 | 7.2 | 2017-09-01 | Autocontrol | valor en rango
79784980-4 | PISCICULTURA SANTA JUANA N° PERT 202101089 | PUNTO 1 RIO RAHUE | Poder Espumógeno | mm | 7 | 2 | 2017-09-01 | Autocontrol | 0 %
79784980-4 | PISCICULTURA SANTA JUANA N° PERT 202101089 | PUNTO 1 RIO RAHUE | Sólidos Suspendidos Totales | mg/L | 80 | 5 | 2017-09-01 | Autocontrol | 0 %
79784980-4 | PISCICULTURA SANTA JUANA N° PERT 202101089 | PUNTO 1 RIO RAHUE | Sulfato | mg/L | 1000 | 7 | 2017-09-01 | Autocontrol | 0 %
79784980-4 | PISCICULTURA SANTA JUANA N° PERT 202101089 | PUNTO 1 RIO RAHUE | Temperatura | °C | 35 | 8 | 2017-09-01 | Autocontrol | 0 %
79784980-4 | PISCICULTURA SANTA JUANA N° PERT 202101089 | PUNTO 1 RIO RAHUE | Coliformes Fecales o Termotolerantes | NMP/100 ml | 1000 | 2 | 2017-09-01 | Autocontrol | 0 %
79784980-4 | PISCICULTURA SANTA JUANA N° PERT 202101089 | PUNTO 1 RIO RAHUE | Aceites y Grasas | mg/L | 20 | 5 | 2017-10-01 | Autocontrol | 0 %
79784980-4 | PISCICULTURA SANTA JUANA N° PERT 202101089 | PUNTO 1 RIO RAHUE | Caudal | m3/dia | 6912 | 1110.6 | 2017-10-01 | Autocontrol
79784980-4 | PISCICULTURA SANTA JUANA N° PERT 202101089 | PUNTO 1 RIO RAHUE | Cloruros | mg/L | 400 | 411 | 2017-10-01 | Autocontrol | 2,8 %
79784980-4 | PISCICULTURA SANTA JUANA N° PERT 202101089 | PUNTO 1 RIO RAHUE | DBO5 | mgO2/L | 35 | 6 | 2017-10-01 | Autocontrol | 0 %
79784980-4 | PISCICULTURA SANTA JUANA N° PERT 202101089 | PUNTO 1 RIO RAHUE | Fósforo | mg/L | 10 | 1.16 | 2017-10-01 | Autocontrol | 0 %
79784980-4 | PISCICULTURA SANTA JUANA N° PERT 202101089 | PUNTO 1 RIO RAHUE | Nitrógeno Total Kjeldahl | mg/L | 50 | 1.73 | 2017-10-01 | Autocontrol | 0 %
79784980-4 | PISCICULTURA SANTA JUANA N° PERT 202101089 | PUNTO 1 RIO RAHUE | pH | Unidad | 6 - 8,5 | 7.1 | 2017-10-01 | Autocontrol | valor en rango
79784980-4 | PISCICULTURA SANTA JUANA N° PERT 202101089 | PUNTO 1 RIO RAHUE | Poder Espumógeno | mm | 7 | 2 | 2017-10-01 | Autocontrol | 0 %
79784980-4 | PISCICULTURA SANTA JUANA N° PERT 202101089 | PUNTO 1 RIO RAHUE | Sólidos Suspendidos Totales | mg/L | 80 | 5 | 2017-10-01 | Autocontrol | 0 %
79784980-4 | PISCICULTURA SANTA JUANA N° PERT 202101089 | PUNTO 1 RIO RAHUE | Sulfato | mg/L | 1000 | 9 | 2017-10-01 | Autocontrol | 0 %
79784980-4 | PISCICULTURA SANTA JUANA N° PERT 202101089 | PUNTO 1 RIO RAHUE | Temperatura | °C | 35 | 10.2 | 2017-10-01 | Autocontrol | 0 %
79784980-4 | PISCICULTURA SANTA JUANA N° PERT 202101089 | PUNTO 1 RIO RAHUE | Coliformes Fecales o Termotolerantes | NMP/100 ml | 1000 | 23 | 2017-10-01 | Autocontrol | 0 %
79784980-4 | PISCICULTURA SANTA JUANA N° PERT 202101089 | PUNTO 1 RIO RAHUE | Fósforo | mg/L | 10 | 2.64 | 2017-11-01 | Autocontrol | 0 %
79784980-4 | PISCICULTURA SANTA JUANA N° PERT 202101089 | PUNTO 1 RIO RAHUE | Nitrógeno Total Kjeldahl | mg/L | 50 | 2.71 | 2017-11-01 | Autocontrol | 0 %
79784980-4 | PISCICULTURA SANTA JUANA N° PERT 202101089 | PUNTO 1 RIO RAHUE | pH | Unidad | 6 - 8,5 | 6.9 | 2017-11-01 | Autocontrol | valor en rango
79784980-4 | PISCICULTURA SANTA JUANA N° PERT 202101089 | PUNTO 1 RIO RAHUE | Poder Espumógeno | mm | 7 | 2 | 2017-11-01 | Autocontrol | 0 %
79784980-4 | PISCICULTURA SANTA JUANA N° PERT 202101089 | PUNTO 1 RIO RAHUE | Sólidos Suspendidos Totales | mg/L | 80 | 5 | 2017-11-01 | Autocontrol | 0 %
79784980-4 | PISCICULTURA SANTA JUANA N° PERT 202101089 | PUNTO 1 RIO RAHUE | Sulfato | mg/L | 1000 | 5 | 2017-11-01 | Autocontrol | 0 %
79784980-4 | PISCICULTURA SANTA JUANA N° PERT 202101089 | PUNTO 1 RIO RAHUE | Temperatura | °C | 35 | 10.7 | 2017-11-01 | Autocontrol | 0 %
79784980-4 | PISCICULTURA SANTA JUANA N° PERT 202101089 | PUNTO 1 RIO RAHUE | Caudal | m3/dia | 6912 | 1210.5 | 2017-11-01 | Autocontrol
79784980-4 | PISCICULTURA SANTA JUANA N° PERT 202101089 | PUNTO 1 RIO RAHUE | Coliformes Fecales o Termotolerantes | NMP/100 ml | 1000 | 4 | 2017-11-01 | Autocontrol | 0 %
79784980-4 | PISCICULTURA SANTA JUANA N° PERT 202101089 | PUNTO 1 RIO RAHUE | pH | Unidad | 6 - 8,5 | 6.7 | 2017-11-01 | Autocontrol | valor en rango
79784980-4 | PISCICULTURA SANTA JUANA N° PERT 202101089 | PUNTO 1 RIO RAHUE | Temperatura | °C | 35 | 12.1 | 2017-11-01 | Autocontrol | 0 %
79784980-4 | PISCICULTURA SANTA JUANA N° PERT 202101089 | PUNTO 1 RIO RAHUE | Aceites y Grasas | mg/L | 20 | 5 | 2017-11-01 | Autocontrol | 0 %
79784980-4 | PISCICULTURA SANTA JUANA N° PERT 202101089 | PUNTO 1 RIO RAHUE | Caudal | m3/dia | 6912 | 1186.92 | 2017-11-01 | Autocontrol
79784980-4 | PISCICULTURA SANTA JUANA N° PERT 202101089 | PUNTO 1 RIO RAHUE | Cloruros | mg/L | 400 | 974 | 2017-11-01 | Autocontrol | 143,5 %
79784980-4 | PISCICULTURA SANTA JUANA N° PERT 202101089 | PUNTO 1 RIO RAHUE | DBO5 | mgO2/L | 35 | 31 | 2017-11-01 | Autocontrol | 0 %
79784980-4 | PISCICULTURA SANTA JUANA N° PERT 202101089 | PUNTO 1 RIO RAHUE | Fósforo | mg/L | 10 | 0.2 | 2017-11-01 | Autocontrol | 0 %
79784980-4 | PISCICULTURA SANTA JUANA N° PERT 202101089 | PUNTO 1 RIO RAHUE | Nitrógeno Total Kjeldahl | mg/L | 50 | 1.87 | 2017-11-01 | Autocontrol | 0 %
79784980-4 | PISCICULTURA SANTA JUANA N° PERT 202101089 | PUNTO 1 RIO RAHUE | pH | Unidad | 6 - 8,5 | 7.1 | 2017-11-01 | Autocontrol | valor en rango
79784980-4 | PISCICULTURA SANTA JUANA N° PERT 202101089 | PUNTO 1 RIO RAHUE | Poder Espumógeno | mm | 7 | 2 | 2017-11-01 | Autocontrol | 0 %
79784980-4 | PISCICULTURA SANTA JUANA N° PERT 202101089 | PUNTO 1 RIO RAHUE | Sólidos Suspendidos Totales | mg/L | 80 | 23 | 2017-11-01 | Autocontrol | 0 %
79784980-4 | PISCICULTURA SANTA JUANA N° PERT 202101089 | PUNTO 1 RIO RAHUE | Sulfato | mg/L | 1000 | 14 | 2017-11-01 | Autocontrol | 0 %
79784980-4 | PISCICULTURA SANTA JUANA N° PERT 202101089 | PUNTO 1 RIO RAHUE | Temperatura | °C | 35 | 8.8 | 2017-11-01 | Autocontrol | 0 %
79784980-4 | PISCICULTURA SANTA JUANA N° PERT 202101089 | PUNTO 1 RIO RAHUE | Caudal | m3/dia | 6912 | 1186.92 | 2017-11-01 | Autocontrol
79784980-4 | PISCICULTURA SANTA JUANA N° PERT 202101089 | PUNTO 1 RIO RAHUE | Coliformes Fecales o Termotolerantes | NMP/100 ml | 1000 | 23 | 2017-11-01 | Autocontrol | 0 %
79784980-4 | PISCICULTURA SANTA JUANA N° PERT 202101089 | PUNTO 1 RIO RAHUE | pH | Unidad | 6 - 8,5 | 7.1 | 2017-11-01 | Autocontrol | valor en rango
79784980-4 | PISCICULTURA SANTA JUANA N° PERT 202101089 | PUNTO 1 RIO RAHUE | Temperatura | °C | 35 | 12.3 | 2017-11-01 | Autocontrol | 0 %
79784980-4 | PISCICULTURA SANTA JUANA N° PERT 202101089 | PUNTO 1 RIO RAHUE | Aceites y Grasas | mg/L | 20 | 5 | 2017-12-01 | Autocontrol | 0 %
79784980-4 | PISCICULTURA SANTA JUANA N° PERT 202101089 | PUNTO 1 RIO RAHUE | Caudal | m3/dia | 6912 | 4361.47 | 2017-12-01 | Autocontrol
79784980-4 | PISCICULTURA SANTA JUANA N° PERT 202101089 | PUNTO 1 RIO RAHUE | Cloruros | mg/L | 400 | 728 | 2017-12-01 | Autocontrol | 82 %
79784980-4 | PISCICULTURA SANTA JUANA N° PERT 202101089 | PUNTO 1 RIO RAHUE | DBO5 | mgO2/L | 35 | 10 | 2017-12-01 | Autocontrol | 0 %
79784980-4 | PISCICULTURA SANTA JUANA N° PERT 202101089 | PUNTO 1 RIO RAHUE | Fósforo | mg/L | 10 | 1.75 | 2017-12-01 | Autocontrol | 0 %
79784980-4 | PISCICULTURA SANTA JUANA N° PERT 202101089 | PUNTO 1 RIO RAHUE | Nitrógeno Total Kjeldahl | mg/L | 50 | 2.99 | 2017-12-01 | Autocontrol | 0 %
79784980-4 | PISCICULTURA SANTA JUANA N° PERT 202101089 | PUNTO 1 RIO RAHUE | pH | Unidad | 6 - 8,5 | 7.5 | 2017-12-01 | Autocontrol | valor en rango
79784980-4 | PISCICULTURA SANTA JUANA N° PERT 202101089 | PUNTO 1 RIO RAHUE | Poder Espumógeno | mm | 7 | 2 | 2017-12-01 | Autocontrol | 0 %
79784980-4 | PISCICULTURA SANTA JUANA N° PERT 202101089 | PUNTO 1 RIO RAHUE | Sólidos Suspendidos Totales | mg/L | 80 | 5 | 2017-12-01 | Autocontrol | 0 %
79784980-4 | PISCICULTURA SANTA JUANA N° PERT 202101089 | PUNTO 1 RIO RAHUE | Sulfato | mg/L | 1000 | 37 | 2017-12-01 | Autocontrol | 0 %
79784980-4 | PISCICULTURA SANTA JUANA N° PERT 202101089 | PUNTO 1 RIO RAHUE | Temperatura | °C | 35 | 10.1 | 2017-12-01 | Autocontrol | 0 %
79784980-4 | PISCICULTURA SANTA JUANA N° PERT 202101089 | PUNTO 1 RIO RAHUE | Coliformes Fecales o Termotolerantes | NMP/100 ml | 1000 | 2 | 2017-12-01 | Autocontrol | 0 %
79784980-4 | PISCICULTURA SANTA JUANA N° PERT 202101089 | PUNTO 1 RIO RAHUE | Aceites y Grasas | mg/L | 20 | 5 | 2017-12-01 | Autocontrol | 0 %
79784980-4 | PISCICULTURA SANTA JUANA N° PERT 202101089 | PUNTO 1 RIO RAHUE | Caudal | m3/dia | 6912 | 3149.28 | 2017-12-01 | Autocontrol
79784980-4 | PISCICULTURA SANTA JUANA N° PERT 202101089 | PUNTO 1 RIO RAHUE | Cloruros | mg/L | 400 | 2787 | 2017-12-01 | Autocontrol | 596,8 %
79784980-4 | PISCICULTURA SANTA JUANA N° PERT 202101089 | PUNTO 1 RIO RAHUE | DBO5 | mgO2/L | 35 | 15 | 2017-12-01 | Autocontrol | 0 %
79784980-4 | PISCICULTURA SANTA JUANA N° PERT 202101089 | PUNTO 1 RIO RAHUE | Fósforo | mg/L | 10 | 3.8 | 2017-12-01 | Autocontrol | 0 %
79784980-4 | PISCICULTURA SANTA JUANA N° PERT 202101089 | PUNTO 1 RIO RAHUE | Nitrógeno Total Kjeldahl | mg/L | 50 | 3.84 | 2017-12-01 | Autocontrol | 0 %
79784980-4 | PISCICULTURA SANTA JUANA N° PERT 202101089 | PUNTO 1 RIO RAHUE | pH | Unidad | 6 - 8,5 | 7 | 2017-12-01 | Autocontrol | valor en rango
79784980-4 | PISCICULTURA SANTA JUANA N° PERT 202101089 | PUNTO 1 RIO RAHUE | Nitrógeno Total Kjeldahl | mg/L | 50 | 2.48 | 2017-05-01 | Autocontrol | 0 %
79784980-4 | PISCICULTURA SANTA JUANA N° PERT 202101089 | PUNTO 1 RIO RAHUE | pH | Unidad | 6 - 8,5 | 7.13 | 2017-05-01 | Autocontrol | valor en rango
79784980-4 | PISCICULTURA SANTA JUANA N° PERT 202101089 | PUNTO 1 RIO RAHUE | Poder Espumógeno | mm | 7 | 2 | 2017-05-01 | Autocontrol | 0 %
79784980-4 | PISCICULTURA SANTA JUANA N° PERT 202101089 | PUNTO 1 RIO RAHUE | Sólidos Suspendidos Totales | mg/L | 80 | 8 | 2017-05-01 | Autocontrol | 0 %
79784980-4 | PISCICULTURA SANTA JUANA N° PERT 202101089 | PUNTO 1 RIO RAHUE | Sulfato | mg/L | 1000 | 5 | 2017-05-01 | Autocontrol | 0 %
79784980-4 | PISCICULTURA SANTA JUANA N° PERT 202101089 | PUNTO 1 RIO RAHUE | Temperatura | °C | 35 | 10.7 | 2017-05-01 | Autocontrol | 0 %
79784980-4 | PISCICULTURA SANTA JUANA N° PERT 202101089 | PUNTO 1 RIO RAHUE | Poder Espumógeno | mm | 7 | 2 | 2017-02-01 | Autocontrol | 0 %
79784980-4 | PISCICULTURA SANTA JUANA N° PERT 202101089 | PUNTO 1 RIO RAHUE | Sólidos Suspendidos Totales | mg/L | 80 | 9 | 2017-02-01 | Autocontrol | 0 %
79784980-4 | PISCICULTURA SANTA JUANA N° PERT 202101089 | PUNTO 1 RIO RAHUE | Sulfato | mg/L | 1000 | 15 | 2017-02-01 | Autocontrol | 0 %
79784980-4 | PISCICULTURA SANTA JUANA N° PERT 202101089 | PUNTO 1 RIO RAHUE | Temperatura | °C | 35 | 20.7 | 2017-02-01 | Autocontrol | 0 %
79784980-4 | PISCICULTURA SANTA JUANA N° PERT 202101089 | PUNTO 1 RIO RAHUE | Aceites y Grasas | mg/L | 20 | 5 | 2017-02-01 | Autocontrol | 0 %
79784980-4 | PISCICULTURA SANTA JUANA N° PERT 202101089 | PUNTO 1 RIO RAHUE | Caudal | m3/dia | 6912 | 3313 | 2017-02-01 | Autocontrol
79784980-4 | PISCICULTURA SANTA JUANA N° PERT 202101089 | PUNTO 1 RIO RAHUE | Cloruros | mg/L | 400 | 1673 | 2017-02-01 | Autocontrol | 318,3 %
79784980-4 | PISCICULTURA SANTA JUANA N° PERT 202101089 | PUNTO 1 RIO RAHUE | Coliformes Fecales o Termotolerantes | NMP/100 ml | 1000 | 2 | 2017-02-01 | Autocontrol | 0 %
79784980-4 | PISCICULTURA SANTA JUANA N° PERT 202101089 | PUNTO 1 RIO RAHUE | Conductividad | uS/cm |  | 6590 | 2017-02-01 | Autocontrol
79784980-4 | PISCICULTURA SANTA JUANA N° PERT 202101089 | PUNTO 1 RIO RAHUE | DBO5 | mgO2/L | 35 | 27 | 2017-02-01 | Autocontrol | 0 %
79784980-4 | PISCICULTURA SANTA JUANA N° PERT 202101089 | PUNTO 1 RIO RAHUE | Fósforo | mg/L | 10 | 2.18 | 2017-02-01 | Autocontrol | 0 %
79784980-4 | PISCICULTURA SANTA JUANA N° PERT 202101089 | PUNTO 1 RIO RAHUE | Nitrógeno Total Kjeldahl | mg/L | 50 | 3.08 | 2017-02-01 | Autocontrol | 0 %
79784980-4 | PISCICULTURA SANTA JUANA N° PERT 202101089 | PUNTO 1 RIO RAHUE | pH | Unidad | 6 - 8,5 | 7.5 | 2017-02-01 | Autocontrol | valor en rango
79784980-4 | PISCICULTURA SANTA JUANA N° PERT 202101089 | PUNTO 1 RIO RAHUE | Poder Espumógeno | mm | 7 | 2 | 2017-02-01 | Autocontrol | 0 %
79784980-4 | PISCICULTURA SANTA JUANA N° PERT 202101089 | PUNTO 1 RIO RAHUE | Sólidos Suspendidos Totales | mg/L | 80 | 9 | 2017-02-01 | Autocontrol | 0 %
79784980-4 | PISCICULTURA SANTA JUANA N° PERT 202101089 | PUNTO 1 RIO RAHUE | Sulfato | mg/L | 1000 | 44 | 2017-02-01 | Autocontrol | 0 %
79784980-4 | PISCICULTURA SANTA JUANA N° PERT 202101089 | PUNTO 1 RIO RAHUE | Temperatura | °C | 35 | 19.1 | 2017-02-01 | Autocontrol | 0 %
79784980-4 | PISCICULTURA SANTA JUANA N° PERT 202101089 | PUNTO 1 RIO RAHUE | Aceites y Grasas | mg/L | 20 | 5 | 2017-03-01 | Autocontrol | 0 %
79784980-4 | PISCICULTURA SANTA JUANA N° PERT 202101089 | PUNTO 1 RIO RAHUE | Caudal | m3/dia | 6912 | 1002.2 | 2017-03-01 | Autocontrol
79784980-4 | PISCICULTURA SANTA JUANA N° PERT 202101089 | PUNTO 1 RIO RAHUE | Cloruros | mg/L | 400 | 1852 | 2017-03-01 | Autocontrol | 363 %
79784980-4 | PISCICULTURA SANTA JUANA N° PERT 202101089 | PUNTO 1 RIO RAHUE | Coliformes Fecales o Termotolerantes | NMP/100 ml | 1000 | 2 | 2017-03-01 | Autocontrol | 0 %
79784980-4 | PISCICULTURA SANTA JUANA N° PERT 202101089 | PUNTO 1 RIO RAHUE | DBO5 | mgO2/L | 35 | 8 | 2017-03-01 | Autocontrol | 0 %
79784980-4 | PISCICULTURA SANTA JUANA N° PERT 202101089 | PUNTO 1 RIO RAHUE | Fósforo | mg/L | 10 | 2.26 | 2017-03-01 | Autocontrol | 0 %
79784980-4 | PISCICULTURA SANTA JUANA N° PERT 202101089 | PUNTO 1 RIO RAHUE | Nitrógeno Total Kjeldahl | mg/L | 50 | 4.21 | 2017-03-01 | Autocontrol | 0 %
79784980-4 | PISCICULTURA SANTA JUANA N° PERT 202101089 | PUNTO 1 RIO RAHUE | pH | Unidad | 6 - 8,5 | 7.19 | 2017-03-01 | Autocontrol | valor en rango
79784980-4 | PISCICULTURA SANTA JUANA N° PERT 202101089 | PUNTO 1 RIO RAHUE | Poder Espumógeno | mm | 7 | 2 | 2017-03-01 | Autocontrol | 0 %
79784980-4 | PISCICULTURA SANTA JUANA N° PERT 202101089 | PUNTO 1 RIO RAHUE | Sólidos Suspendidos Totales | mg/L | 80 | 5 | 2017-03-01 | Autocontrol | 0 %
79784980-4 | PISCICULTURA SANTA JUANA N° PERT 202101089 | PUNTO 1 RIO RAHUE | Sulfato | mg/L | 1000 | 67 | 2017-03-01 | Autocontrol | 0 %
79784980-4 | PISCICULTURA SANTA JUANA N° PERT 202101089 | PUNTO 1 RIO RAHUE | Temperatura | °C | 35 | 12 | 2017-03-01 | Autocontrol | 0 %
79784980-4 | PISCICULTURA SANTA JUANA N° PERT 202101089 | PUNTO 1 RIO RAHUE | Aceites y Grasas | mg/L | 20 | 5 | 2017-03-01 | Autocontrol | 0 %
79784980-4 | PISCICULTURA SANTA JUANA N° PERT 202101089 | PUNTO 1 RIO RAHUE | Caudal | m3/dia | 6912 | 970.27 | 2017-03-01 | Autocontrol
79784980-4 | PISCICULTURA SANTA JUANA N° PERT 202101089 | PUNTO 1 RIO RAHUE | Cloruros | mg/L | 400 | 1521 | 2017-03-01 | Autocontrol | 280,3 %
79784980-4 | PISCICULTURA SANTA JUANA N° PERT 202101089 | PUNTO 1 RIO RAHUE | Coliformes Fecales o Termotolerantes | NMP/100 ml | 1000 | 2 | 2017-03-01 | Autocontrol | 0 %
79784980-4 | PISCICULTURA SANTA JUANA N° PERT 202101089 | PUNTO 1 RIO RAHUE | DBO5 | mgO2/L | 35 | 13 | 2017-03-01 | Autocontrol | 0 %
79784980-4 | PISCICULTURA SANTA JUANA N° PERT 202101089 | PUNTO 1 RIO RAHUE | Fósforo | mg/L | 10 | 1.32 | 2017-03-01 | Autocontrol | 0 %
79784980-4 | PISCICULTURA SANTA JUANA N° PERT 202101089 | PUNTO 1 RIO RAHUE | Nitrógeno Total Kjeldahl | mg/L | 50 | 7.4 | 2017-03-01 | Autocontrol | 0 %
79784980-4 | PISCICULTURA SANTA JUANA N° PERT 202101089 | PUNTO 1 RIO RAHUE | pH | Unidad | 6 - 8,5 | 7.19 | 2017-03-01 | Autocontrol | valor en rango
79784980-4 | PISCICULTURA SANTA JUANA N° PERT 202101089 | PUNTO 1 RIO RAHUE | Poder Espumógeno | mm | 7 | 2 | 2017-03-01 | Autocontrol | 0 %
79784980-4 | PISCICULTURA SANTA JUANA N° PERT 202101089 | PUNTO 1 RIO RAHUE | Sólidos Suspendidos Totales | mg/L | 80 | 79 | 2017-03-01 | Autocontrol | 0 %
79784980-4 | PISCICULTURA SANTA JUANA N° PERT 202101089 | PUNTO 1 RIO RAHUE | Sulfato | mg/L | 1000 | 14 | 2017-03-01 | Autocontrol | 0 %
79784980-4 | PISCICULTURA SANTA JUANA N° PERT 202101089 | PUNTO 1 RIO RAHUE | Temperatura | °C | 35 | 12.16 | 2017-03-01 | Autocontrol | 0 %