## Información UF
RUT | Razón Social | Unidad Fiscalizable | Punto Descarga | Región | Provincia | Comuna | Dirección | DATUM | HUSO | UTM Este | UTM Norte | Cuerpo Receptor | Norma | Tabla Cumplimiento | RPM | RPM Fecha | Vigencia
84356800-9 | WATT'S S.A. | WATT´S OSORNO | PUNTO 1 RIO DAMAS | Región de los Lagos | Osorno | Osorno | LONGITUDINAL SUR S/N, Osorno, Región de los Lagos | Datum | 18 | 661360 | 5505274 | RIO DAMAS | DS 90-2000 | Tabla 2 | 113 | 2014-02-25 | Si

## Resumen evaluación
Período evaluado | N° de hechos constatados
| 1 | - | 2 | 3 | 4 | 5 | 6 | 7 | 8 | 9
| Informa | Efectúa descarga | Entrega dentro de plazo | Entrega parámetros solicitados | Entrega con frecuencia solicitada | Caudal se encuentra bajo Resolución | Parámetros se encuentran bajo norma | Presenta Remuestras | Entrega Parámetro Remuestra | Inconsistencia
2018-01-01 | SI | SI | SI | SI | NO | SI | SI | NO APLICA | NO APLICA | NO APLICA
2018-02-01 | SI | SI | SI | SI | NO | SI | SI | NO APLICA | NO APLICA | NO APLICA
2018-03-01 | SI | SI | SI | SI | NO | SI | SI | NO APLICA | NO APLICA | NO APLICA
2018-04-01 | SI | SI | SI | SI | NO | SI | SI | NO APLICA | NO APLICA | NO APLICA
2018-05-01 | SI | SI | SI | SI | NO | SI | SI | NO APLICA | NO APLICA | NO APLICA
2018-06-01 | SI | SI | SI | SI | NO | SI | SI | NO APLICA | NO APLICA | NO APLICA
2018-07-01 | SI | SI | SI | SI | NO | SI | SI | NO APLICA | NO APLICA | NO APLICA
2018-08-01 | SI | SI | SI | SI | NO | SI | SI | NO APLICA | NO APLICA | NO APLICA
2018-09-01 | SI | SI | SI | SI | NO | SI | SI | NO APLICA | NO APLICA | NO APLICA
2018-10-01 | SI | SI | SI | SI | NO | SI | SI | NO APLICA | NO APLICA | NO APLICA
2018-11-01 | SI | SI | SI | SI | NO | SI | SI | NO APLICA | NO APLICA | NO APLICA
2018-12-01 | SI | SI | SI | SI | NO | SI | SI | NO APLICA | NO APLICA | NO APLICA

## Reporte de caudal
RUT | Unidad Fiscalizable | Punto | Caudal max comprometido | Caudal reportado | Unidad | Período | Tipo
84356800-9 | WATT´S OSORNO | PUNTO 1 RIO DAMAS | 2760 | 1690.08 | m3/dia | 2018-01-01 | Autocontrol
84356800-9 | WATT´S OSORNO | PUNTO 1 RIO DAMAS | 2760 | 1715.76 | m3/dia | 2018-02-01 | Autocontrol
84356800-9 | WATT´S OSORNO | PUNTO 1 RIO DAMAS | 2760 | 1159.2 | m3/dia | 2018-03-01 | Autocontrol
84356800-9 | WATT´S OSORNO | PUNTO 1 RIO DAMAS | 2760 | 1380.24 | m3/dia | 2018-04-01 | Autocontrol
84356800-9 | WATT´S OSORNO | PUNTO 1 RIO DAMAS | 2760 | 1959.84 | m3/dia | 2018-05-01 | Autocontrol
84356800-9 | WATT´S OSORNO | PUNTO 1 RIO DAMAS | 2760 | 1976.4 | m3/dia | 2018-06-01 | Autocontrol
84356800-9 | WATT´S OSORNO | PUNTO 1 RIO DAMAS | 2760 | 1038 | m3/dia | 2018-07-01 | Autocontrol
84356800-9 | WATT´S OSORNO | PUNTO 1 RIO DAMAS | 2760 | 1272.48 | m3/dia | 2018-08-01 | Autocontrol
84356800-9 | WATT´S OSORNO | PUNTO 1 RIO DAMAS | 2760 | 1519.2 | m3/dia | 2018-09-01 | Autocontrol
84356800-9 | WATT´S OSORNO | PUNTO 1 RIO DAMAS | 2760 | 2106.72 | m3/dia | 2018-10-01 | Autocontrol
84356800-9 | WATT´S OSORNO | PUNTO 1 RIO DAMAS | 2760 | 1152.72 | m3/dia | 2018-11-01 | Autocontrol
84356800-9 | WATT´S OSORNO | PUNTO 1 RIO DAMAS | 2760 | 1949.04 | m3/dia | 2018-12-01 | Autocontrol

## Reporte de calidad
RUT | Unidad Fiscalizable | Punto | Parámetro | Unidad | Límite exigido | Valor reportado | Periodo | Tipo | % de Excedencia
84356800-9 | WATT´S OSORNO | PUNTO 1 RIO DAMAS | Nitrógeno Total Kjeldahl | mg/L | 75 | 4.19 | 2018-12-01 | Autocontrol | 0 %
84356800-9 | WATT´S OSORNO | PUNTO 1 RIO DAMAS | Pentaclorofenol | mg/L | 0.01 | 0.001 | 2018-12-01 | Autocontrol | 0 %
84356800-9 | WATT´S OSORNO | PUNTO 1 RIO DAMAS | pH | Unidad | 6 - 8,5 | 6.99 | 2018-12-01 | Autocontrol | valor en rango
84356800-9 | WATT´S OSORNO | PUNTO 1 RIO DAMAS | Poder Espumógeno | mm | 7 | 2 | 2018-12-01 | Autocontrol | 0 %
84356800-9 | WATT´S OSORNO | PUNTO 1 RIO DAMAS | Sólidos Suspendidos Totales | mg/L | 300 | 10 | 2018-12-01 | Autocontrol | 0 %
84356800-9 | WATT´S OSORNO | PUNTO 1 RIO DAMAS | Temperatura | °C | 40 | 20.6 | 2018-12-01 | Autocontrol | 0 %
84356800-9 | WATT´S OSORNO | PUNTO 1 RIO DAMAS | Tetracloroeteno | mg/L | 0.334 | 0.005 | 2018-12-01 | Autocontrol | 0 %
84356800-9 | WATT´S OSORNO | PUNTO 1 RIO DAMAS | Triclorometano | mg/L | 0.5 | 0.005 | 2018-12-01 | Autocontrol | 0 %
84356800-9 | WATT´S OSORNO | PUNTO 1 RIO DAMAS | Nitrógeno Total Kjeldahl | mg/L | 75 | 24 | 2018-09-01 | Autocontrol | 0 %
84356800-9 | WATT´S OSORNO | PUNTO 1 RIO DAMAS | Pentaclorofenol | mg/L | 0.01 | 0.001 | 2018-09-01 | Autocontrol | 0 %
84356800-9 | WATT´S OSORNO | PUNTO 1 RIO DAMAS | pH | Unidad | 6 - 8,5 | 6.38 | 2018-09-01 | Autocontrol | valor en rango
84356800-9 | WATT´S OSORNO | PUNTO 1 RIO DAMAS | Poder Espumógeno | mm | 7 | 2 | 2018-09-01 | Autocontrol | 0 %
84356800-9 | WATT´S OSORNO | PUNTO 1 RIO DAMAS | Sólidos Suspendidos Totales | mg/L | 300 | 15 | 2018-09-01 | Autocontrol | 0 %
84356800-9 | WATT´S OSORNO | PUNTO 1 RIO DAMAS | Temperatura | °C | 40 | 18.7 | 2018-09-01 | Autocontrol | 0 %
84356800-9 | WATT´S OSORNO | PUNTO 1 RIO DAMAS | Tetracloroeteno | mg/L | 0.334 | 0.005 | 2018-09-01 | Autocontrol | 0 %
84356800-9 | WATT´S OSORNO | PUNTO 1 RIO DAMAS | Triclorometano | mg/L | 0.5 | 0.005 | 2018-09-01 | Autocontrol | 0 %
84356800-9 | WATT´S OSORNO | PUNTO 1 RIO DAMAS | Aceites y Grasas | mg/L | 50 | 5 | 2018-08-01 | Autocontrol | 0 %
84356800-9 | WATT´S OSORNO | PUNTO 1 RIO DAMAS | Caudal | m3/dia | 2760 | 1272.48 | 2018-08-01 | Autocontrol
84356800-9 | WATT´S OSORNO | PUNTO 1 RIO DAMAS | Cloruros | mg/L | 2000 | 73.7 | 2018-08-01 | Autocontrol | 0 %
84356800-9 | WATT´S OSORNO | PUNTO 1 RIO DAMAS | Coliformes Fecales o Termotolerantes | NMP/100 ml | 1000 | 2 | 2018-08-01 | Autocontrol | 0 %
84356800-9 | WATT´S OSORNO | PUNTO 1 RIO DAMAS | DBO5 | mgO2/L | 292.478 | 42 | 2018-08-01 | Autocontrol | 0 %
84356800-9 | WATT´S OSORNO | PUNTO 1 RIO DAMAS | Fósforo | mg/L | 15 | 1.35 | 2018-08-01 | Autocontrol | 0 %
84356800-9 | WATT´S OSORNO | PUNTO 1 RIO DAMAS | Nitrógeno Total Kjeldahl | mg/L | 75 | 13.4 | 2018-08-01 | Autocontrol | 0 %
84356800-9 | WATT´S OSORNO | PUNTO 1 RIO DAMAS | Pentaclorofenol | mg/L | 0.01 | 0.001 | 2018-08-01 | Autocontrol | 0 %
84356800-9 | WATT´S OSORNO | PUNTO 1 RIO DAMAS | pH | Unidad | 6 - 8,5 | 6.89 | 2018-08-01 | Autocontrol | valor en rango
84356800-9 | WATT´S OSORNO | PUNTO 1 RIO DAMAS | Poder Espumógeno | mm | 7 | 2 | 2018-08-01 | Autocontrol | 0 %
84356800-9 | WATT´S OSORNO | PUNTO 1 RIO DAMAS | Sólidos Suspendidos Totales | mg/L | 300 | 28 | 2018-08-01 | Autocontrol | 0 %
84356800-9 | WATT´S OSORNO | PUNTO 1 RIO DAMAS | Temperatura | °C | 40 | 17.2 | 2018-08-01 | Autocontrol | 0 %
84356800-9 | WATT´S OSORNO | PUNTO 1 RIO DAMAS | Tetracloroeteno | mg/L | 0.334 | 0.005 | 2018-08-01 | Autocontrol | 0 %
84356800-9 | WATT´S OSORNO | PUNTO 1 RIO DAMAS | Triclorometano | mg/L | 0.5 | 0.005 | 2018-08-01 | Autocontrol | 0 %
84356800-9 | WATT´S OSORNO | PUNTO 1 RIO DAMAS | Aceites y Grasas | mg/L | 50 | 5 | 2018-01-01 | Autocontrol | 0 %
84356800-9 | WATT´S OSORNO | PUNTO 1 RIO DAMAS | Caudal | m3/dia | 2760 | 1690.08 | 2018-01-01 | Autocontrol
84356800-9 | WATT´S OSORNO | PUNTO 1 RIO DAMAS | Cloruros | mg/L | 2000 | 157 | 2018-01-01 | Autocontrol | 0 %
84356800-9 | WATT´S OSORNO | PUNTO 1 RIO DAMAS | Coliformes Fecales o Termotolerantes | NMP/100 ml | 1000 | 2 | 2018-01-01 | Autocontrol | 0 %
84356800-9 | WATT´S OSORNO | PUNTO 1 RIO DAMAS | DBO5 | mgO2/L | 292.478 | 35 | 2018-01-01 | Autocontrol | 0 %
84356800-9 | WATT´S OSORNO | PUNTO 1 RIO DAMAS | Fósforo | mg/L | 15 | 1.61 | 2018-01-01 | Autocontrol | 0 %
84356800-9 | WATT´S OSORNO | PUNTO 1 RIO DAMAS | Nitrógeno Total Kjeldahl | mg/L | 75 | 11.4 | 2018-01-01 | Autocontrol | 0 %
84356800-9 | WATT´S OSORNO | PUNTO 1 RIO DAMAS | Pentaclorofenol | mg/L | 0.01 | 0.001 | 2018-01-01 | Autocontrol | 0 %
84356800-9 | WATT´S OSORNO | PUNTO 1 RIO DAMAS | pH | Unidad | 6 - 8,5 | 7.8 | 2018-01-01 | Autocontrol | valor en rango
84356800-9 | WATT´S OSORNO | PUNTO 1 RIO DAMAS | Poder Espumógeno | mm | 7 | 2 | 2018-01-01 | Autocontrol | 0 %
84356800-9 | WATT´S OSORNO | PUNTO 1 RIO DAMAS | Sólidos Suspendidos Totales | mg/L | 300 | 5 | 2018-01-01 | Autocontrol | 0 %
84356800-9 | WATT´S OSORNO | PUNTO 1 RIO DAMAS | Temperatura | °C | 40 | 19.8 | 2018-01-01 | Autocontrol | 0 %
84356800-9 | WATT´S OSORNO | PUNTO 1 RIO DAMAS | Tetracloroeteno | mg/L | 0.334 | 0.005 | 2018-01-01 | Autocontrol | 0 %
84356800-9 | WATT´S OSORNO | PUNTO 1 RIO DAMAS | Triclorometano | mg/L | 0.5 | 0.248 | 2018-01-01 | Autocontrol | 0 %
84356800-9 | WATT´S OSORNO | PUNTO 1 RIO DAMAS | Aceites y Grasas | mg/L | 50 | 5 | 2018-02-01 | Autocontrol | 0 %
84356800-9 | WATT´S OSORNO | PUNTO 1 RIO DAMAS | Caudal | m3/dia | 2760 | 1715.76 | 2018-02-01 | Autocontrol
84356800-9 | WATT´S OSORNO | PUNTO 1 RIO DAMAS | Cloruros | mg/L | 2000 | 191 | 2018-02-01 | Autocontrol | 0 %
84356800-9 | WATT´S OSORNO | PUNTO 1 RIO DAMAS | Coliformes Fecales o Termotolerantes | NMP/100 ml | 1000 | 2 | 2018-02-01 | Autocontrol | 0 %
84356800-9 | WATT´S OSORNO | PUNTO 1 RIO DAMAS | DBO5 | mgO2/L | 292.478 | 23 | 2018-02-01 | Autocontrol | 0 %
84356800-9 | WATT´S OSORNO | PUNTO 1 RIO DAMAS | Fósforo | mg/L | 15 | 2.17 | 2018-02-01 | Autocontrol | 0 %
84356800-9 | WATT´S OSORNO | PUNTO 1 RIO DAMAS | Nitrógeno Total Kjeldahl | mg/L | 75 | 6.28 | 2018-02-01 | Autocontrol | 0 %
84356800-9 | WATT´S OSORNO | PUNTO 1 RIO DAMAS | Pentaclorofenol | mg/L | 0.01 | 0.001 | 2018-02-01 | Autocontrol | 0 %
84356800-9 | WATT´S OSORNO | PUNTO 1 RIO DAMAS | pH | Unidad | 6 - 8,5 | 7.06 | 2018-02-01 | Autocontrol | valor en rango
84356800-9 | WATT´S OSORNO | PUNTO 1 RIO DAMAS | Poder Espumógeno | mm | 7 | 2 | 2018-02-01 | Autocontrol | 0 %
84356800-9 | WATT´S OSORNO | PUNTO 1 RIO DAMAS | Sólidos Suspendidos Totales | mg/L | 300 | 5 | 2018-02-01 | Autocontrol | 0 %
84356800-9 | WATT´S OSORNO | PUNTO 1 RIO DAMAS | Temperatura | °C | 40 | 18.5 | 2018-02-01 | Autocontrol | 0 %
84356800-9 | WATT´S OSORNO | PUNTO 1 RIO DAMAS | Tetracloroeteno | mg/L | 0.334 | 0.005 | 2018-02-01 | Autocontrol | 0 %
84356800-9 | WATT´S OSORNO | PUNTO 1 RIO DAMAS | Triclorometano | mg/L | 0.5 | 0.086 | 2018-02-01 | Autocontrol | 0 %
84356800-9 | WATT´S OSORNO | PUNTO 1 RIO DAMAS | Aceites y Grasas | mg/L | 50 | 5 | 2018-03-01 | Autocontrol | 0 %
84356800-9 | WATT´S OSORNO | PUNTO 1 RIO DAMAS | Caudal | m3/dia | 2760 | 1159.2 | 2018-03-01 | Autocontrol
84356800-9 | WATT´S OSORNO | PUNTO 1 RIO DAMAS | Cloruros | mg/L | 2000 | 40.4 | 2018-03-01 | Autocontrol | 0 %
84356800-9 | WATT´S OSORNO | PUNTO 1 RIO DAMAS | Coliformes Fecales o Termotolerantes | NMP/100 ml | 1000 | 2 | 2018-03-01 | Autocontrol | 0 %
84356800-9 | WATT´S OSORNO | PUNTO 1 RIO DAMAS | DBO5 | mgO2/L | 292.478 | 15 | 2018-03-01 | Autocontrol | 0 %
84356800-9 | WATT´S OSORNO | PUNTO 1 RIO DAMAS | Fósforo | mg/L | 15 | 0.78 | 2018-03-01 | Autocontrol | 0 %
84356800-9 | WATT´S OSORNO | PUNTO 1 RIO DAMAS | Nitrógeno Total Kjeldahl | mg/L | 75 | 5.05 | 2018-03-01 | Autocontrol | 0 %
84356800-9 | WATT´S OSORNO | PUNTO 1 RIO DAMAS | Pentaclorofenol | mg/L | 0.01 | 0.001 | 2018-03-01 | Autocontrol | 0 %
84356800-9 | WATT´S OSORNO | PUNTO 1 RIO DAMAS | pH | Unidad | 6 - 8,5 | 6.72 | 2018-03-01 | Autocontrol | valor en rango
84356800-9 | WATT´S OSORNO | PUNTO 1 RIO DAMAS | Poder Espumógeno | mm | 7 | 2 | 2018-03-01 | Autocontrol | 0 %
84356800-9 | WATT´S OSORNO | PUNTO 1 RIO DAMAS | Sólidos Suspendidos Totales | mg/L | 300 | 5 | 2018-03-01 | Autocontrol | 0 %
84356800-9 | WATT´S OSORNO | PUNTO 1 RIO DAMAS | Temperatura | °C | 40 | 18.4 | 2018-03-01 | Autocontrol | 0 %
84356800-9 | WATT´S OSORNO | PUNTO 1 RIO DAMAS | Tetracloroeteno | mg/L | 0.334 | 0.005 | 2018-03-01 | Autocontrol | 0 %
84356800-9 | WATT´S OSORNO | PUNTO 1 RIO DAMAS | Triclorometano | mg/L | 0.5 | 0.005 | 2018-03-01 | Autocontrol | 0 %
84356800-9 | WATT´S OSORNO | PUNTO 1 RIO DAMAS | Aceites y Grasas | mg/L | 50 | 5 | 2018-04-01 | Autocontrol | 0 %
84356800-9 | WATT´S OSORNO | PUNTO 1 RIO DAMAS | Caudal | m3/dia | 2760 | 1380.24 | 2018-04-01 | Autocontrol
84356800-9 | WATT´S OSORNO | PUNTO 1 RIO DAMAS | Cloruros | mg/L | 2000 | 109 | 2018-04-01 | Autocontrol | 0 %
84356800-9 | WATT´S OSORNO | PUNTO 1 RIO DAMAS | Coliformes Fecales o Termotolerantes | NMP/100 ml | 1000 | 23 | 2018-04-01 | Autocontrol | 0 %
84356800-9 | WATT´S OSORNO | PUNTO 1 RIO DAMAS | DBO5 | mgO2/L | 292.478 | 113 | 2018-04-01 | Autocontrol | 0 %
84356800-9 | WATT´S OSORNO | PUNTO 1 RIO DAMAS | Fósforo | mg/L | 15 | 1.45 | 2018-04-01 | Autocontrol | 0 %
84356800-9 | WATT´S OSORNO | PUNTO 1 RIO DAMAS | Nitrógeno Total Kjeldahl | mg/L | 75 | 16.3 | 2018-04-01 | Autocontrol | 0 %
84356800-9 | WATT´S OSORNO | PUNTO 1 RIO DAMAS | Pentaclorofenol | mg/L | 0.01 | 0.001 | 2018-04-01 | Autocontrol | 0 %
84356800-9 | WATT´S OSORNO | PUNTO 1 RIO DAMAS | pH | Unidad | 6 - 8,5 | 6.71 | 2018-04-01 | Autocontrol | valor en rango
84356800-9 | WATT´S OSORNO | PUNTO 1 RIO DAMAS | Poder Espumógeno | mm | 7 | 2 | 2018-04-01 | Autocontrol | 0 %
84356800-9 | WATT´S OSORNO | PUNTO 1 RIO DAMAS | Sólidos Suspendidos Totales | mg/L | 300 | 42 | 2018-04-01 | Autocontrol | 0 %
84356800-9 | WATT´S OSORNO | PUNTO 1 RIO DAMAS | Temperatura | °C | 40 | 19.4 | 2018-04-01 | Autocontrol | 0 %
84356800-9 | WATT´S OSORNO | PUNTO 1 RIO DAMAS | Tetracloroeteno | mg/L | 0.334 | 0.005 | 2018-04-01 | Autocontrol | 0 %
84356800-9 | WATT´S OSORNO | PUNTO 1 RIO DAMAS | Triclorometano | mg/L | 0.5 | 0.005 | 2018-04-01 | Autocontrol | 0 %
84356800-9 | WATT´S OSORNO | PUNTO 1 RIO DAMAS | Aceites y Grasas | mg/L | 50 | 5 | 2018-05-01 | Autocontrol | 0 %
84356800-9 | WATT´S OSORNO | PUNTO 1 RIO DAMAS | Caudal | m3/dia | 2760 | 1959.84 | 2018-05-01 | Autocontrol
84356800-9 | WATT´S OSORNO | PUNTO 1 RIO DAMAS | Cloruros | mg/L | 2000 | 69.3 | 2018-05-01 | Autocontrol | 0 %
84356800-9 | WATT´S OSORNO | PUNTO 1 RIO DAMAS | Coliformes Fecales o Termotolerantes | NMP/100 ml | 1000 | 500 | 2018-05-01 | Autocontrol | 0 %
84356800-9 | WATT´S OSORNO | PUNTO 1 RIO DAMAS | DBO5 | mgO2/L | 292.478 | 46 | 2018-05-01 | Autocontrol | 0 %
84356800-9 | WATT´S OSORNO | PUNTO 1 RIO DAMAS | Fósforo | mg/L | 15 | 4.2 | 2018-05-01 | Autocontrol | 0 %
84356800-9 | WATT´S OSORNO | PUNTO 1 RIO DAMAS | Nitrógeno Total Kjeldahl | mg/L | 75 | 5.67 | 2018-05-01 | Autocontrol | 0 %
84356800-9 | WATT´S OSORNO | PUNTO 1 RIO DAMAS | Pentaclorofenol | mg/L | 0.01 | 0.001 | 2018-05-01 | Autocontrol | 0 %
84356800-9 | WATT´S OSORNO | PUNTO 1 RIO DAMAS | pH | Unidad | 6 - 8,5 | 6.83 | 2018-05-01 | Autocontrol | valor en rango
84356800-9 | WATT´S OSORNO | PUNTO 1 RIO DAMAS | Poder Espumógeno | mm | 7 | 2 | 2018-05-01 | Autocontrol | 0 %
84356800-9 | WATT´S OSORNO | PUNTO 1 RIO DAMAS | Sólidos Suspendidos Totales | mg/L | 300 | 22 | 2018-05-01 | Autocontrol | 0 %
84356800-9 | WATT´S OSORNO | PUNTO 1 RIO DAMAS | Temperatura | °C | 40 | 19.4 | 2018-05-01 | Autocontrol | 0 %
84356800-9 | WATT´S OSORNO | PUNTO 1 RIO DAMAS | Tetracloroeteno | mg/L | 0.334 | 0.007 | 2018-05-01 | Autocontrol | 0 %
84356800-9 | WATT´S OSORNO | PUNTO 1 RIO DAMAS | Triclorometano | mg/L | 0.5 | 0.005 | 2018-05-01 | Autocontrol | 0 %
84356800-9 | WATT´S OSORNO | PUNTO 1 RIO DAMAS | Aceites y Grasas | mg/L | 50 | 5 | 2018-06-01 | Autocontrol | 0 %
84356800-9 | WATT´S OSORNO | PUNTO 1 RIO DAMAS | Caudal | m3/dia | 2760 | 1976.4 | 2018-06-01 | Autocontrol
84356800-9 | WATT´S OSORNO | PUNTO 1 RIO DAMAS | Cloruros | mg/L | 2000 | 63.7 | 2018-06-01 | Autocontrol | 0 %
84356800-9 | WATT´S OSORNO | PUNTO 1 RIO DAMAS | Coliformes Fecales o Termotolerantes | NMP/100 ml | 1000 | 2 | 2018-06-01 | Autocontrol | 0 %
84356800-9 | WATT´S OSORNO | PUNTO 1 RIO DAMAS | DBO5 | mgO2/L | 292.478 | 81 | 2018-06-01 | Autocontrol | 0 %
84356800-9 | WATT´S OSORNO | PUNTO 1 RIO DAMAS | Fósforo | mg/L | 15 | 1.9 | 2018-06-01 | Autocontrol | 0 %
84356800-9 | WATT´S OSORNO | PUNTO 1 RIO DAMAS | Nitrógeno Total Kjeldahl | mg/L | 75 | 5.13 | 2018-06-01 | Autocontrol | 0 %
84356800-9 | WATT´S OSORNO | PUNTO 1 RIO DAMAS | Pentaclorofenol | mg/L | 0.01 | 0.001 | 2018-06-01 | Autocontrol | 0 %
84356800-9 | WATT´S OSORNO | PUNTO 1 RIO DAMAS | pH | Unidad | 6 - 8,5 | 6.96 | 2018-06-01 | Autocontrol | valor en rango
84356800-9 | WATT´S OSORNO | PUNTO 1 RIO DAMAS | Poder Espumógeno | mm | 7 | 2 | 2018-06-01 | Autocontrol | 0 %
84356800-9 | WATT´S OSORNO | PUNTO 1 RIO DAMAS | Sólidos Suspendidos Totales | mg/L | 300 | 20 | 2018-06-01 | Autocontrol | 0 %
84356800-9 | WATT´S OSORNO | PUNTO 1 RIO DAMAS | Temperatura | °C | 40 | 18.8 | 2018-06-01 | Autocontrol | 0 %
84356800-9 | WATT´S OSORNO | PUNTO 1 RIO DAMAS | Tetracloroeteno | mg/L | 0.334 | 0.005 | 2018-06-01 | Autocontrol | 0 %
84356800-9 | WATT´S OSORNO | PUNTO 1 RIO DAMAS | Triclorometano | mg/L | 0.5 | 0.005 | 2018-06-01 | Autocontrol | 0 %
84356800-9 | WATT´S OSORNO | PUNTO 1 RIO DAMAS | Aceites y Grasas | mg/L | 50 | 5 | 2018-07-01 | Autocontrol | 0 %
84356800-9 | WATT´S OSORNO | PUNTO 1 RIO DAMAS | Caudal | m3/dia | 2760 | 1038 | 2018-07-01 | Autocontrol
84356800-9 | WATT´S OSORNO | PUNTO 1 RIO DAMAS | Cloruros | mg/L | 2000 | 110 | 2018-07-01 | Autocontrol | 0 %
84356800-9 | WATT´S OSORNO | PUNTO 1 RIO DAMAS | Coliformes Fecales o Termotolerantes | NMP/100 ml | 1000 | 2 | 2018-07-01 | Autocontrol | 0 %
84356800-9 | WATT´S OSORNO | PUNTO 1 RIO DAMAS | DBO5 | mgO2/L | 292.478 | 66 | 2018-07-01 | Autocontrol | 0 %
84356800-9 | WATT´S OSORNO | PUNTO 1 RIO DAMAS | Fósforo | mg/L | 15 | 1.32 | 2018-07-01 | Autocontrol | 0 %
84356800-9 | WATT´S OSORNO | PUNTO 1 RIO DAMAS | Nitrógeno Total Kjeldahl | mg/L | 75 | 9.18 | 2018-07-01 | Autocontrol | 0 %
84356800-9 | WATT´S OSORNO | PUNTO 1 RIO DAMAS | Pentaclorofenol | mg/L | 0.01 | 0.001 | 2018-07-01 | Autocontrol | 0 %
84356800-9 | WATT´S OSORNO | PUNTO 1 RIO DAMAS | pH | Unidad | 6 - 8,5 | 6.47 | 2018-07-01 | Autocontrol | valor en rango
84356800-9 | WATT´S OSORNO | PUNTO 1 RIO DAMAS | Poder Espumógeno | mm | 7 | 2 | 2018-07-01 | Autocontrol | 0 %
84356800-9 | WATT´S OSORNO | PUNTO 1 RIO DAMAS | Sólidos Suspendidos Totales | mg/L | 300 | 50 | 2018-07-01 | Autocontrol | 0 %
84356800-9 | WATT´S OSORNO | PUNTO 1 RIO DAMAS | Temperatura | °C | 40 | 16.2 | 2018-07-01 | Autocontrol | 0 %
84356800-9 | WATT´S OSORNO | PUNTO 1 RIO DAMAS | Tetracloroeteno | mg/L | 0.334 | 0.005 | 2018-07-01 | Autocontrol | 0 %
84356800-9 | WATT´S OSORNO | PUNTO 1 RIO DAMAS | Triclorometano | mg/L | 0.5 | 0.005 | 2018-07-01 | Autocontrol | 0 %
84356800-9 | WATT´S OSORNO | PUNTO 1 RIO DAMAS | Aceites y Grasas | mg/L | 50 | 5 | 2018-09-01 | Autocontrol | 0 %
84356800-9 | WATT´S OSORNO | PUNTO 1 RIO DAMAS | Caudal | m3/dia | 2760 | 1519.2 | 2018-09-01 | Autocontrol
84356800-9 | WATT´S OSORNO | PUNTO 1 RIO DAMAS | Cloruros | mg/L | 2000 | 91.3 | 2018-09-01 | Autocontrol | 0 %
84356800-9 | WATT´S OSORNO | PUNTO 1 RIO DAMAS | Coliformes Fecales o Termotolerantes | NMP/100 ml | 1000 | 2 | 2018-09-01 | Autocontrol | 0 %
84356800-9 | WATT´S OSORNO | PUNTO 1 RIO DAMAS | DBO5 | mgO2/L | 292.478 | 51 | 2018-09-01 | Autocontrol | 0 %
84356800-9 | WATT´S OSORNO | PUNTO 1 RIO DAMAS | Fósforo | mg/L | 15 | 0.001 | 2018-09-01 | Autocontrol | 0 %
84356800-9 | WATT´S OSORNO | PUNTO 1 RIO DAMAS | Aceites y Grasas | mg/L | 50 | 1 | 2018-10-01 | Autocontrol | 0 %
84356800-9 | WATT´S OSORNO | PUNTO 1 RIO DAMAS | Caudal | m3/dia | 2760 | 2106.72 | 2018-10-01 | Autocontrol
84356800-9 | WATT´S OSORNO | PUNTO 1 RIO DAMAS | Cloruros | mg/L | 2000 | 69.1 | 2018-10-01 | Autocontrol | 0 %
84356800-9 | WATT´S OSORNO | PUNTO 1 RIO DAMAS | Coliformes Fecales o Termotolerantes | NMP/100 ml | 1000 | 2 | 2018-10-01 | Autocontrol | 0 %
84356800-9 | WATT´S OSORNO | PUNTO 1 RIO DAMAS | DBO5 | mgO2/L | 292.478 | 4 | 2018-10-01 | Autocontrol | 0 %
84356800-9 | WATT´S OSORNO | PUNTO 1 RIO DAMAS | Fósforo | mg/L | 15 | 1.74 | 2018-10-01 | Autocontrol | 0 %
84356800-9 | WATT´S OSORNO | PUNTO 1 RIO DAMAS | Nitrógeno Total Kjeldahl | mg/L | 75 | 3.73 | 2018-10-01 | Autocontrol | 0 %
84356800-9 | WATT´S OSORNO | PUNTO 1 RIO DAMAS | Pentaclorofenol | mg/L | 0.01 | 0.001 | 2018-10-01 | Autocontrol | 0 %
84356800-9 | WATT´S OSORNO | PUNTO 1 RIO DAMAS | pH | Unidad | 6 - 8,5 | 8.41 | 2018-10-01 | Autocontrol | valor en rango
84356800-9 | WATT´S OSORNO | PUNTO 1 RIO DAMAS | Poder Espumógeno | mm | 7 | 2 | 2018-10-01 | Autocontrol | 0 %
84356800-9 | WATT´S OSORNO | PUNTO 1 RIO DAMAS | Sólidos Suspendidos Totales | mg/L | 300 | 10 | 2018-10-01 | Autocontrol | 0 %
84356800-9 | WATT´S OSORNO | PUNTO 1 RIO DAMAS | Temperatura | °C | 40 | 19.3 | 2018-10-01 | Autocontrol | 0 %
84356800-9 | WATT´S OSORNO | PUNTO 1 RIO DAMAS | Tetracloroeteno | mg/L | 0.334 | 0.005 | 2018-10-01 | Autocontrol | 0 %
84356800-9 | WATT´S OSORNO | PUNTO 1 RIO DAMAS | Triclorometano | mg/L | 0.5 | 0.005 | 2018-10-01 | Autocontrol | 0 %
84356800-9 | WATT´S OSORNO | PUNTO 1 RIO DAMAS | Aceites y Grasas | mg/L | 50 | 1.45 | 2018-11-01 | Autocontrol | 0 %
84356800-9 | WATT´S OSORNO | PUNTO 1 RIO DAMAS | Aluminio | mg/L | 10 | 0.01 | 2018-11-01 | Autocontrol | 0 %
84356800-9 | WATT´S OSORNO | PUNTO 1 RIO DAMAS | Arsénico | mg/L | 1 | 0.001 | 2018-11-01 | Autocontrol | 0 %
84356800-9 | WATT´S OSORNO | PUNTO 1 RIO DAMAS | Boro | mg/L | 3 | 0.065 | 2018-11-01 | Autocontrol | 0 %
84356800-9 | WATT´S OSORNO | PUNTO 1 RIO DAMAS | Cadmio | mg/L | 0.084 | 0.001 | 2018-11-01 | Autocontrol | 0 %
84356800-9 | WATT´S OSORNO | PUNTO 1 RIO DAMAS | Cianuro | mg/L | 1 | 0.02 | 2018-11-01 | Autocontrol | 0 %
84356800-9 | WATT´S OSORNO | PUNTO 1 RIO DAMAS | Cloruros | mg/L | 2000 | 134 | 2018-11-01 | Autocontrol | 0 %
84356800-9 | WATT´S OSORNO | PUNTO 1 RIO DAMAS | Cobre | mg/L | 3 | 0.005 | 2018-11-01 | Autocontrol | 0 %
84356800-9 | WATT´S OSORNO | PUNTO 1 RIO DAMAS | Coliformes Fecales o Termotolerantes | NMP/100 ml | 1000 | 2 | 2018-11-01 | Autocontrol | 0 %
84356800-9 | WATT´S OSORNO | PUNTO 1 RIO DAMAS | Cromo Hexavalente | mg/L | 0.2 | 0.01 | 2018-11-01 | Autocontrol | 0 %
84356800-9 | WATT´S OSORNO | PUNTO 1 RIO DAMAS | DBO5 | mgO2/L | 292.478 | 196 | 2018-11-01 | Autocontrol | 0 %
84356800-9 | WATT´S OSORNO | PUNTO 1 RIO DAMAS | Fluoruro | mg/L | 5 | 0.14 | 2018-11-01 | Autocontrol | 0 %
84356800-9 | WATT´S OSORNO | PUNTO 1 RIO DAMAS | Fósforo | mg/L | 15 | 1.52 | 2018-11-01 | Autocontrol | 0 %
84356800-9 | WATT´S OSORNO | PUNTO 1 RIO DAMAS | Hidrocarburos Fijos | mg/L | 50 | 1 | 2018-11-01 | Autocontrol | 0 %
84356800-9 | WATT´S OSORNO | PUNTO 1 RIO DAMAS | Hierro Disuelto | mg/L | 10 | 1.58 | 2018-11-01 | Autocontrol | 0 %
84356800-9 | WATT´S OSORNO | PUNTO 1 RIO DAMAS | Indice Fenol | mg/L | 1 | 0.002 | 2018-11-01 | Autocontrol | 0 %
84356800-9 | WATT´S OSORNO | PUNTO 1 RIO DAMAS | Manganeso | mg/L | 2.507 | 0.166 | 2018-11-01 | Autocontrol | 0 %
84356800-9 | WATT´S OSORNO | PUNTO 1 RIO DAMAS | Mercurio | mg/L | 0.008 | 0.001 | 2018-11-01 | Autocontrol | 0 %
84356800-9 | WATT´S OSORNO | PUNTO 1 RIO DAMAS | Molibdeno | mg/L | 2.5 | 0.007 | 2018-11-01 | Autocontrol | 0 %
84356800-9 | WATT´S OSORNO | PUNTO 1 RIO DAMAS | Nitrógeno Total Kjeldahl | mg/L | 75 | 10.1 | 2018-11-01 | Autocontrol | 0 %
84356800-9 | WATT´S OSORNO | PUNTO 1 RIO DAMAS | Níquel | mg/L | 1.671 | 0.007 | 2018-11-01 | Autocontrol | 0 %
84356800-9 | WATT´S OSORNO | PUNTO 1 RIO DAMAS | Pentaclorofenol | mg/L | 0.01 | 0.001 | 2018-11-01 | Autocontrol | 0 %
84356800-9 | WATT´S OSORNO | PUNTO 1 RIO DAMAS | pH | Unidad | 6 - 8,5 | 6.08 | 2018-11-01 | Autocontrol | valor en rango
84356800-9 | WATT´S OSORNO | PUNTO 1 RIO DAMAS | Plomo | mg/L | 0.418 | 0.02 | 2018-11-01 | Autocontrol | 0 %
84356800-9 | WATT´S OSORNO | PUNTO 1 RIO DAMAS | Poder Espumógeno | mm | 7 | 2 | 2018-11-01 | Autocontrol | 0 %
84356800-9 | WATT´S OSORNO | PUNTO 1 RIO DAMAS | Selenio | mg/L | 0.084 | 0.005 | 2018-11-01 | Autocontrol | 0 %
84356800-9 | WATT´S OSORNO | PUNTO 1 RIO DAMAS | Sólidos Suspendidos Totales | mg/L | 300 | 62 | 2018-11-01 | Autocontrol | 0 %
84356800-9 | WATT´S OSORNO | PUNTO 1 RIO DAMAS | Sulfato | mg/L | 2000 | 32 | 2018-11-01 | Autocontrol | 0 %
84356800-9 | WATT´S OSORNO | PUNTO 1 RIO DAMAS | Sulfuro | mg/L | 8.357 | 0.1 | 2018-11-01 | Autocontrol | 0 %
84356800-9 | WATT´S OSORNO | PUNTO 1 RIO DAMAS | Temperatura | °C | 40 | 19.9 | 2018-11-01 | Autocontrol | 0 %
84356800-9 | WATT´S OSORNO | PUNTO 1 RIO DAMAS | Tetracloroeteno | mg/L | 0.334 | 0.005 | 2018-11-01 | Autocontrol | 0 %
84356800-9 | WATT´S OSORNO | PUNTO 1 RIO DAMAS | Tolueno | mg/L | 5.85 | 0.005 | 2018-11-01 | Autocontrol | 0 %
84356800-9 | WATT´S OSORNO | PUNTO 1 RIO DAMAS | Triclorometano | mg/L | 0.5 | 0.041 | 2018-11-01 | Autocontrol | 0 %
84356800-9 | WATT´S OSORNO | PUNTO 1 RIO DAMAS | Xileno | mg/L | 4.178 | 0.005 | 2018-11-01 | Autocontrol | 0 %
84356800-9 | WATT´S OSORNO | PUNTO 1 RIO DAMAS | Zinc | mg/L | 20 | 0.002 | 2018-11-01 | Autocontrol | 0 %
84356800-9 | WATT´S OSORNO | PUNTO 1 RIO DAMAS | Caudal | m3/dia | 2760 | 1152.72 | 2018-11-01 | Autocontrol
84356800-9 | WATT´S OSORNO | PUNTO 1 RIO DAMAS | Aceites y Grasas | mg/L | 50 | 1 | 2018-12-01 | Autocontrol | 0 %
84356800-9 | WATT´S OSORNO | PUNTO 1 RIO DAMAS | Caudal | m3/dia | 2760 | 1949.04 | 2018-12-01 | Autocontrol
84356800-9 | WATT´S OSORNO | PUNTO 1 RIO DAMAS | Cloruros | mg/L | 2000 | 75.7 | 2018-12-01 | Autocontrol | 0 %
84356800-9 | WATT´S OSORNO | PUNTO 1 RIO DAMAS | Coliformes Fecales o Termotolerantes | NMP/100 ml | 1000 | 2 | 2018-12-01 | Autocontrol | 0 %
84356800-9 | WATT´S OSORNO | PUNTO 1 RIO DAMAS | DBO5 | mgO2/L | 292.478 | 39 | 2018-12-01 | Autocontrol | 0 %
84356800-9 | WATT´S OSORNO | PUNTO 1 RIO DAMAS | Fósforo | mg/L | 15 | 3.24 | 2018-12-01 | Autocontrol | 0 %