## Información UF
RUT | Razón Social | Unidad Fiscalizable | Punto Descarga | Región | Provincia | Comuna | Dirección | DATUM | HUSO | UTM Este | UTM Norte | Cuerpo Receptor | Norma | Tabla Cumplimiento | RPM | RPM Fecha | Vigencia
84662500-3 | COOP SERV ABAST DISTR AGUA POT ALCAN SANEAM AMBIENT STA MARGARITA LTDA | PTAS LA ISLITA - ISLA DE MAIPO | PUNTO 1 CANAL FAJARDINO | Región Metropolitana | Talagante | Isla de Maipo | Isla de Maipo, Región Metropolitana | Datum | 19 | 326384 | 6264552 | CANAL FAJARDINO | DS 90-2000 | Tabla 1 | 215 | 2018-02-19 | Si

## Resumen evaluación
Período evaluado | N° de hechos constatados
| 1 | - | 2 | 3 | 4 | 5 | 6 | 7 | 8 | 9
| Informa | Efectúa descarga | Entrega dentro de plazo | Entrega parámetros solicitados | Entrega con frecuencia solicitada | Caudal se encuentra bajo Resolución | Parámetros se encuentran bajo norma | Presenta Remuestras | Entrega Parámetro Remuestra | Inconsistencia
2018-03-01 | NO | NO APLICA | NO APLICA | NO APLICA | NO APLICA | NO APLICA | NO APLICA | NO APLICA | NO APLICA | NO APLICA
2018-04-01 | NO | NO APLICA | NO APLICA | NO APLICA | NO APLICA | NO APLICA | NO APLICA | NO APLICA | NO APLICA | NO APLICA
2018-05-01 | NO | NO APLICA | NO APLICA | NO APLICA | NO APLICA | NO APLICA | NO APLICA | NO APLICA | NO APLICA | NO APLICA
2018-06-01 | SI | SI | NO | NO | NO | NO | SI | NO | NO APLICA | NO APLICA
2018-07-01 | SI | SI | NO | NO | NO | SI | SI | NO | NO APLICA | NO APLICA
2018-08-01 | SI | SI | NO | SI | NO | NO | SI | SI | SI | NO APLICA
2018-09-01 | SI | SI | SI | SI | NO | NO | NO | SI | SI | NO APLICA
2018-10-01 | SI | SI | SI | SI | NO | NO | SI | SI | SI | NO APLICA
2018-11-01 | SI | SI | SI | SI | NO | NO | SI | NO | NO APLICA | NO APLICA
2018-12-01 | SI | SI | SI | SI | NO | NO | NO | SI | SI | NO APLICA

## Reporte de caudal
RUT | Unidad Fiscalizable | Punto | Caudal max comprometido | Caudal reportado | Unidad | Período | Tipo
84662500-3 | PTAS LA ISLITA - ISLA DE MAIPO | PUNTO 1 CANAL FAJARDINO | 1644 | 1791 | m3/dia | 2018-06-01 | Autocontrol
84662500-3 | PTAS LA ISLITA - ISLA DE MAIPO | PUNTO 1 CANAL FAJARDINO | 1644 | 1344 | m3/dia | 2018-07-01 | Autocontrol
84662500-3 | PTAS LA ISLITA - ISLA DE MAIPO | PUNTO 1 CANAL FAJARDINO | 1644 | 2015 | m3/dia | 2018-08-01 | Autocontrol
84662500-3 | PTAS LA ISLITA - ISLA DE MAIPO | PUNTO 1 CANAL FAJARDINO | 1644 | 1209 | m3/dia | 2018-08-01 | Autocontrol
84662500-3 | PTAS LA ISLITA - ISLA DE MAIPO | PUNTO 1 CANAL FAJARDINO | 1644 | 1209 | m3/dia | 2018-09-01 | Autocontrol
84662500-3 | PTAS LA ISLITA - ISLA DE MAIPO | PUNTO 1 CANAL FAJARDINO | 1644 | 2687 | m3/dia | 2018-09-01 | Autocontrol
84662500-3 | PTAS LA ISLITA - ISLA DE MAIPO | PUNTO 1 CANAL FAJARDINO | 1644 | 2687 | m3/dia | 2018-10-01 | Autocontrol
84662500-3 | PTAS LA ISLITA - ISLA DE MAIPO | PUNTO 1 CANAL FAJARDINO | 1644 | 2911 | m3/dia | 2018-10-01 | Autocontrol
84662500-3 | PTAS LA ISLITA - ISLA DE MAIPO | PUNTO 1 CANAL FAJARDINO | 1644 | 3303 | m3/dia | 2018-11-01 | Autocontrol
84662500-3 | PTAS LA ISLITA - ISLA DE MAIPO | PUNTO 1 CANAL FAJARDINO | 1644 | 3359 | m3/dia | 2018-12-01 | Autocontrol
84662500-3 | PTAS LA ISLITA - ISLA DE MAIPO | PUNTO 1 CANAL FAJARDINO | 1644 | 1120 | m3/dia | 2018-12-01 | Autocontrol

## Reporte de calidad
RUT | Unidad Fiscalizable | Punto | Parámetro | Unidad | Límite exigido | Valor reportado | Periodo | Tipo | % de Excedencia
84662500-3 | PTAS LA ISLITA - ISLA DE MAIPO | PUNTO 1 CANAL FAJARDINO | Conductividad | uS/cm |  | 2140 | 2018-10-01 | Remuestreo
84662500-3 | PTAS LA ISLITA - ISLA DE MAIPO | PUNTO 1 CANAL FAJARDINO | Aceites y Grasas | mg/L | 20 | 5 | 2018-09-01 | Autocontrol | 0 %
84662500-3 | PTAS LA ISLITA - ISLA DE MAIPO | PUNTO 1 CANAL FAJARDINO | Aluminio | mg/L | 5 | 0.486 | 2018-09-01 | Autocontrol | 0 %
84662500-3 | PTAS LA ISLITA - ISLA DE MAIPO | PUNTO 1 CANAL FAJARDINO | Caudal | m3/dia | 1644 | 1209 | 2018-09-01 | Autocontrol
84662500-3 | PTAS LA ISLITA - ISLA DE MAIPO | PUNTO 1 CANAL FAJARDINO | Cloruros | mg/L | 400 | 266 | 2018-09-01 | Autocontrol | 0 %
84662500-3 | PTAS LA ISLITA - ISLA DE MAIPO | PUNTO 1 CANAL FAJARDINO | Coliformes Fecales o Termotolerantes | NMP/100 ml | 1000 | 2 | 2018-09-01 | Autocontrol | 0 %
84662500-3 | PTAS LA ISLITA - ISLA DE MAIPO | PUNTO 1 CANAL FAJARDINO | DBO5 | mgO2/L | 35 | 26 | 2018-09-01 | Autocontrol | 0 %
84662500-3 | PTAS LA ISLITA - ISLA DE MAIPO | PUNTO 1 CANAL FAJARDINO | Fósforo | mg/L | 10 | 2.49 | 2018-09-01 | Autocontrol | 0 %
84662500-3 | PTAS LA ISLITA - ISLA DE MAIPO | PUNTO 1 CANAL FAJARDINO | Hierro Disuelto | mg/L | 5 | 0.002 | 2018-09-01 | Autocontrol | 0 %
84662500-3 | PTAS LA ISLITA - ISLA DE MAIPO | PUNTO 1 CANAL FAJARDINO | Nitrógeno Total Kjeldahl | mg/L | 50 | 57.5 | 2018-09-01 | Autocontrol | 15 %
84662500-3 | PTAS LA ISLITA - ISLA DE MAIPO | PUNTO 1 CANAL FAJARDINO | pH | Unidad | 6 - 8,5 | 7.52 | 2018-09-01 | Autocontrol | valor en rango
84662500-3 | PTAS LA ISLITA - ISLA DE MAIPO | PUNTO 1 CANAL FAJARDINO | Poder Espumógeno | mm | 7 | 2 | 2018-09-01 | Autocontrol | 0 %
84662500-3 | PTAS LA ISLITA - ISLA DE MAIPO | PUNTO 1 CANAL FAJARDINO | Sólidos Suspendidos Totales | mg/L | 80 | 44 | 2018-09-01 | Autocontrol | 0 %
84662500-3 | PTAS LA ISLITA - ISLA DE MAIPO | PUNTO 1 CANAL FAJARDINO | Sólidos Suspendidos Volátiles | mg/L |  | 38 | 2018-09-01 | Autocontrol
84662500-3 | PTAS LA ISLITA - ISLA DE MAIPO | PUNTO 1 CANAL FAJARDINO | Sulfato | mg/L | 1000 | 8 | 2018-09-01 | Autocontrol | 0 %
84662500-3 | PTAS LA ISLITA - ISLA DE MAIPO | PUNTO 1 CANAL FAJARDINO | Temperatura | °C | 35 | 18.9 | 2018-09-01 | Autocontrol | 0 %
84662500-3 | PTAS LA ISLITA - ISLA DE MAIPO | PUNTO 1 CANAL FAJARDINO | Zinc | mg/L | 3 | 0.18 | 2018-09-01 | Autocontrol | 0 %
84662500-3 | PTAS LA ISLITA - ISLA DE MAIPO | PUNTO 1 CANAL FAJARDINO | Conductividad | uS/cm |  | 2280 | 2018-09-01 | Autocontrol
84662500-3 | PTAS LA ISLITA - ISLA DE MAIPO | PUNTO 1 CANAL FAJARDINO | Poder Espumógeno | mm | 7 | 3 | 2018-08-01 | Autocontrol | 0 %
84662500-3 | PTAS LA ISLITA - ISLA DE MAIPO | PUNTO 1 CANAL FAJARDINO | Sólidos Suspendidos Totales | mg/L | 80 | 47 | 2018-08-01 | Autocontrol | 0 %
84662500-3 | PTAS LA ISLITA - ISLA DE MAIPO | PUNTO 1 CANAL FAJARDINO | Sólidos Suspendidos Volátiles | mg/L |  | 42 | 2018-08-01 | Autocontrol
84662500-3 | PTAS LA ISLITA - ISLA DE MAIPO | PUNTO 1 CANAL FAJARDINO | Sulfato | mg/L | 1000 | 370 | 2018-08-01 | Autocontrol | 0 %
84662500-3 | PTAS LA ISLITA - ISLA DE MAIPO | PUNTO 1 CANAL FAJARDINO | Temperatura | °C | 35 | 17.4 | 2018-08-01 | Autocontrol | 0 %
84662500-3 | PTAS LA ISLITA - ISLA DE MAIPO | PUNTO 1 CANAL FAJARDINO | Zinc | mg/L | 3 | 0.144 | 2018-08-01 | Autocontrol | 0 %
84662500-3 | PTAS LA ISLITA - ISLA DE MAIPO | PUNTO 1 CANAL FAJARDINO | Aceites y Grasas | mg/L | 20 | 5 | 2018-07-01 | Autocontrol | 0 %
84662500-3 | PTAS LA ISLITA - ISLA DE MAIPO | PUNTO 1 CANAL FAJARDINO | Aluminio | mg/L | 5 | 0.168 | 2018-07-01 | Autocontrol | 0 %
84662500-3 | PTAS LA ISLITA - ISLA DE MAIPO | PUNTO 1 CANAL FAJARDINO | Arsénico | mg/L | 0.5 | 0.001 | 2018-07-01 | Autocontrol | 0 %
84662500-3 | PTAS LA ISLITA - ISLA DE MAIPO | PUNTO 1 CANAL FAJARDINO | Boro | mg/L | 0.75 | 0.194 | 2018-07-01 | Autocontrol | 0 %
84662500-3 | PTAS LA ISLITA - ISLA DE MAIPO | PUNTO 1 CANAL FAJARDINO | Cadmio | mg/L | 0.01 | 0.001 | 2018-07-01 | Autocontrol | 0 %
84662500-3 | PTAS LA ISLITA - ISLA DE MAIPO | PUNTO 1 CANAL FAJARDINO | Caudal | m3/dia | 1644 | 1344 | 2018-07-01 | Autocontrol
84662500-3 | PTAS LA ISLITA - ISLA DE MAIPO | PUNTO 1 CANAL FAJARDINO | Cianuro | mg/L | 0.2 | 0.02 | 2018-07-01 | Autocontrol | 0 %
84662500-3 | PTAS LA ISLITA - ISLA DE MAIPO | PUNTO 1 CANAL FAJARDINO | Cloro Libre Residual | mg/L |  | 0.49 | 2018-07-01 | Autocontrol
84662500-3 | PTAS LA ISLITA - ISLA DE MAIPO | PUNTO 1 CANAL FAJARDINO | Cloruros | mg/L | 400 | 295 | 2018-07-01 | Autocontrol | 0 %
84662500-3 | PTAS LA ISLITA - ISLA DE MAIPO | PUNTO 1 CANAL FAJARDINO | Cobre | mg/L | 1 | 0.016 | 2018-07-01 | Autocontrol | 0 %
84662500-3 | PTAS LA ISLITA - ISLA DE MAIPO | PUNTO 1 CANAL FAJARDINO | Coliformes Fecales o Termotolerantes | NMP/100 ml | 1000 | 2 | 2018-07-01 | Autocontrol | 0 %
84662500-3 | PTAS LA ISLITA - ISLA DE MAIPO | PUNTO 1 CANAL FAJARDINO | Conductividad | uS/cm |  | 2430 | 2018-07-01 | Autocontrol
84662500-3 | PTAS LA ISLITA - ISLA DE MAIPO | PUNTO 1 CANAL FAJARDINO | Cromo Hexavalente | mg/L | 0.05 | 0.01 | 2018-07-01 | Autocontrol | 0 %
84662500-3 | PTAS LA ISLITA - ISLA DE MAIPO | PUNTO 1 CANAL FAJARDINO | DBO5 | mgO2/L | 35 | 42 | 2018-07-01 | Autocontrol | 20 %
84662500-3 | PTAS LA ISLITA - ISLA DE MAIPO | PUNTO 1 CANAL FAJARDINO | Fluoruro | mg/L | 1.5 | 0.12 | 2018-07-01 | Autocontrol | 0 %
84662500-3 | PTAS LA ISLITA - ISLA DE MAIPO | PUNTO 1 CANAL FAJARDINO | Fósforo | mg/L | 10 | 1.87 | 2018-07-01 | Autocontrol | 0 %
84662500-3 | PTAS LA ISLITA - ISLA DE MAIPO | PUNTO 1 CANAL FAJARDINO | Hidrocarburos Fijos | mg/L | 10 | 5 | 2018-07-01 | Autocontrol | 0 %
84662500-3 | PTAS LA ISLITA - ISLA DE MAIPO | PUNTO 1 CANAL FAJARDINO | Hierro Disuelto | mg/L | 5 | 0.002 | 2018-07-01 | Autocontrol | 0 %
84662500-3 | PTAS LA ISLITA - ISLA DE MAIPO | PUNTO 1 CANAL FAJARDINO | Indice Fenol | mg/L | 0.5 | 0.002 | 2018-07-01 | Autocontrol | 0 %
84662500-3 | PTAS LA ISLITA - ISLA DE MAIPO | PUNTO 1 CANAL FAJARDINO | Manganeso | mg/L | 0.3 | 0.029 | 2018-07-01 | Autocontrol | 0 %
84662500-3 | PTAS LA ISLITA - ISLA DE MAIPO | PUNTO 1 CANAL FAJARDINO | Mercurio | mg/L | 0.001 | 0.001 | 2018-07-01 | Autocontrol | 0 %
84662500-3 | PTAS LA ISLITA - ISLA DE MAIPO | PUNTO 1 CANAL FAJARDINO | Molibdeno | mg/L | 1 | 0.006 | 2018-07-01 | Autocontrol | 0 %
84662500-3 | PTAS LA ISLITA - ISLA DE MAIPO | PUNTO 1 CANAL FAJARDINO | Nitrógeno Total Kjeldahl | mg/L | 50 | 41.5 | 2018-07-01 | Autocontrol | 0 %
84662500-3 | PTAS LA ISLITA - ISLA DE MAIPO | PUNTO 1 CANAL FAJARDINO | Níquel | mg/L | 0.2 | 0.005 | 2018-07-01 | Autocontrol | 0 %
84662500-3 | PTAS LA ISLITA - ISLA DE MAIPO | PUNTO 1 CANAL FAJARDINO | Pentaclorofenol | mg/L | 0.009 | 0.001 | 2018-07-01 | Autocontrol | 0 %
84662500-3 | PTAS LA ISLITA - ISLA DE MAIPO | PUNTO 1 CANAL FAJARDINO | pH | Unidad | 6 - 8,5 | 7.77 | 2018-07-01 | Autocontrol | valor en rango
84662500-3 | PTAS LA ISLITA - ISLA DE MAIPO | PUNTO 1 CANAL FAJARDINO | Plomo | mg/L | 0.05 | 0.02 | 2018-07-01 | Autocontrol | 0 %
84662500-3 | PTAS LA ISLITA - ISLA DE MAIPO | PUNTO 1 CANAL FAJARDINO | Poder Espumógeno | mm | 7 | 2 | 2018-07-01 | Autocontrol | 0 %
84662500-3 | PTAS LA ISLITA - ISLA DE MAIPO | PUNTO 1 CANAL FAJARDINO | Selenio | mg/L | 0.01 | 0.005 | 2018-07-01 | Autocontrol | 0 %
84662500-3 | PTAS LA ISLITA - ISLA DE MAIPO | PUNTO 1 CANAL FAJARDINO | Sólidos Suspendidos Totales | mg/L | 80 | 52 | 2018-07-01 | Autocontrol | 0 %
84662500-3 | PTAS LA ISLITA - ISLA DE MAIPO | PUNTO 1 CANAL FAJARDINO | Sulfato | mg/L | 1000 | 655 | 2018-07-01 | Autocontrol | 0 %
84662500-3 | PTAS LA ISLITA - ISLA DE MAIPO | PUNTO 1 CANAL FAJARDINO | Sulfuro | mg/L | 1 | 0.1 | 2018-07-01 | Autocontrol | 0 %
84662500-3 | PTAS LA ISLITA - ISLA DE MAIPO | PUNTO 1 CANAL FAJARDINO | Temperatura | °C | 35 | 16.8 | 2018-07-01 | Autocontrol | 0 %
84662500-3 | PTAS LA ISLITA - ISLA DE MAIPO | PUNTO 1 CANAL FAJARDINO | Tetracloroeteno | mg/L | 0.04 | 0.005 | 2018-07-01 | Autocontrol | 0 %
84662500-3 | PTAS LA ISLITA - ISLA DE MAIPO | PUNTO 1 CANAL FAJARDINO | Tolueno | mg/L | 0.7 | 0.005 | 2018-07-01 | Autocontrol | 0 %
84662500-3 | PTAS LA ISLITA - ISLA DE MAIPO | PUNTO 1 CANAL FAJARDINO | Triclorometano | mg/L | 0.2 | 0.005 | 2018-07-01 | Autocontrol | 0 %
84662500-3 | PTAS LA ISLITA - ISLA DE MAIPO | PUNTO 1 CANAL FAJARDINO | Xileno | mg/L | 0.5 | 0.005 | 2018-07-01 | Autocontrol | 0 %
84662500-3 | PTAS LA ISLITA - ISLA DE MAIPO | PUNTO 1 CANAL FAJARDINO | Zinc | mg/L | 3 | 0.048 | 2018-07-01 | Autocontrol | 0 %
84662500-3 | PTAS LA ISLITA - ISLA DE MAIPO | PUNTO 1 CANAL FAJARDINO | Aceites y Grasas | mg/L | 20 | 5 | 2018-06-01 | Autocontrol | 0 %
84662500-3 | PTAS LA ISLITA - ISLA DE MAIPO | PUNTO 1 CANAL FAJARDINO | Aluminio | mg/L | 5 | 0.73 | 2018-06-01 | Autocontrol | 0 %
84662500-3 | PTAS LA ISLITA - ISLA DE MAIPO | PUNTO 1 CANAL FAJARDINO | Caudal | m3/dia | 1644 | 1791 | 2018-06-01 | Autocontrol
84662500-3 | PTAS LA ISLITA - ISLA DE MAIPO | PUNTO 1 CANAL FAJARDINO | Cloro Libre Residual | mg/L |  | 0.27 | 2018-06-01 | Autocontrol
84662500-3 | PTAS LA ISLITA - ISLA DE MAIPO | PUNTO 1 CANAL FAJARDINO | Cloruros | mg/L | 400 | 279 | 2018-06-01 | Autocontrol | 0 %
84662500-3 | PTAS LA ISLITA - ISLA DE MAIPO | PUNTO 1 CANAL FAJARDINO | Coliformes Fecales o Termotolerantes | NMP/100 ml | 1000 | 240 | 2018-06-01 | Autocontrol | 0 %
84662500-3 | PTAS LA ISLITA - ISLA DE MAIPO | PUNTO 1 CANAL FAJARDINO | Conductividad | uS/cm |  | 2820 | 2018-06-01 | Autocontrol
84662500-3 | PTAS LA ISLITA - ISLA DE MAIPO | PUNTO 1 CANAL FAJARDINO | DBO5 | mgO2/L | 35 | 12 | 2018-06-01 | Autocontrol | 0 %
84662500-3 | PTAS LA ISLITA - ISLA DE MAIPO | PUNTO 1 CANAL FAJARDINO | Fósforo | mg/L | 10 | 10.5 | 2018-06-01 | Autocontrol | 5 %
84662500-3 | PTAS LA ISLITA - ISLA DE MAIPO | PUNTO 1 CANAL FAJARDINO | Hierro Disuelto | mg/L | 5 | 0.011 | 2018-06-01 | Autocontrol | 0 %
84662500-3 | PTAS LA ISLITA - ISLA DE MAIPO | PUNTO 1 CANAL FAJARDINO | Nitrógeno Total Kjeldahl | mg/L | 50 | 41.6 | 2018-06-01 | Autocontrol | 0 %
84662500-3 | PTAS LA ISLITA - ISLA DE MAIPO | PUNTO 1 CANAL FAJARDINO | pH | Unidad | 6 - 8,5 | 7.89 | 2018-06-01 | Autocontrol | valor en rango
84662500-3 | PTAS LA ISLITA - ISLA DE MAIPO | PUNTO 1 CANAL FAJARDINO | Poder Espumógeno | mm | 7 | 3 | 2018-06-01 | Autocontrol | 0 %
84662500-3 | PTAS LA ISLITA - ISLA DE MAIPO | PUNTO 1 CANAL FAJARDINO | Sólidos Suspendidos Totales | mg/L | 80 | 58 | 2018-06-01 | Autocontrol | 0 %
84662500-3 | PTAS LA ISLITA - ISLA DE MAIPO | PUNTO 1 CANAL FAJARDINO | Sólidos Suspendidos Volátiles | mg/L |  | 43 | 2018-06-01 | Autocontrol
84662500-3 | PTAS LA ISLITA - ISLA DE MAIPO | PUNTO 1 CANAL FAJARDINO | Temperatura | °C | 35 | 16.6 | 2018-06-01 | Autocontrol | 0 %
84662500-3 | PTAS LA ISLITA - ISLA DE MAIPO | PUNTO 1 CANAL FAJARDINO | Aceites y Grasas | mg/L | 20 | 5 | 2018-08-01 | Autocontrol | 0 %
84662500-3 | PTAS LA ISLITA - ISLA DE MAIPO | PUNTO 1 CANAL FAJARDINO | Aluminio | mg/L | 5 | 0.132 | 2018-08-01 | Autocontrol | 0 %
84662500-3 | PTAS LA ISLITA - ISLA DE MAIPO | PUNTO 1 CANAL FAJARDINO | Caudal | m3/dia | 1644 | 2015 | 2018-08-01 | Autocontrol
84662500-3 | PTAS LA ISLITA - ISLA DE MAIPO | PUNTO 1 CANAL FAJARDINO | Cloruros | mg/L | 400 | 248 | 2018-08-01 | Autocontrol | 0 %
84662500-3 | PTAS LA ISLITA - ISLA DE MAIPO | PUNTO 1 CANAL FAJARDINO | Coliformes Fecales o Termotolerantes | NMP/100 ml | 1000 | 2 | 2018-08-01 | Autocontrol | 0 %
84662500-3 | PTAS LA ISLITA - ISLA DE MAIPO | PUNTO 1 CANAL FAJARDINO | Conductividad | uS/cm |  | 2300 | 2018-08-01 | Autocontrol
84662500-3 | PTAS LA ISLITA - ISLA DE MAIPO | PUNTO 1 CANAL FAJARDINO | DBO5 | mgO2/L | 35 | 44 | 2018-08-01 | Autocontrol | 25,7 %
84662500-3 | PTAS LA ISLITA - ISLA DE MAIPO | PUNTO 1 CANAL FAJARDINO | Fósforo | mg/L | 10 | 1.39 | 2018-08-01 | Autocontrol | 0 %
84662500-3 | PTAS LA ISLITA - ISLA DE MAIPO | PUNTO 1 CANAL FAJARDINO | Hierro Disuelto | mg/L | 5 | 0.002 | 2018-08-01 | Autocontrol | 0 %
84662500-3 | PTAS LA ISLITA - ISLA DE MAIPO | PUNTO 1 CANAL FAJARDINO | Nitrógeno Total Kjeldahl | mg/L | 50 | 36.4 | 2018-08-01 | Autocontrol | 0 %
84662500-3 | PTAS LA ISLITA - ISLA DE MAIPO | PUNTO 1 CANAL FAJARDINO | pH | Unidad | 6 - 8,5 | 7.86 | 2018-08-01 | Autocontrol | valor en rango
84662500-3 | PTAS LA ISLITA - ISLA DE MAIPO | PUNTO 1 CANAL FAJARDINO | DBO5 | mgO2/L | 35 | 25 | 2018-08-01 | Remuestreo | 0 %
84662500-3 | PTAS LA ISLITA - ISLA DE MAIPO | PUNTO 1 CANAL FAJARDINO | pH | Unidad | 6 - 8,5 | 7.85 | 2018-08-01 | Remuestreo | valor en rango
84662500-3 | PTAS LA ISLITA - ISLA DE MAIPO | PUNTO 1 CANAL FAJARDINO | Aceites y Grasas | mg/L | 20 | 1.23 | 2018-10-01 | Autocontrol | 0 %
84662500-3 | PTAS LA ISLITA - ISLA DE MAIPO | PUNTO 1 CANAL FAJARDINO | Aluminio | mg/L | 5 | 0.325 | 2018-10-01 | Autocontrol | 0 %
84662500-3 | PTAS LA ISLITA - ISLA DE MAIPO | PUNTO 1 CANAL FAJARDINO | Caudal | m3/dia | 1644 | 2687 | 2018-10-01 | Autocontrol
84662500-3 | PTAS LA ISLITA - ISLA DE MAIPO | PUNTO 1 CANAL FAJARDINO | Cloruros | mg/L | 400 | 236 | 2018-10-01 | Autocontrol | 0 %
84662500-3 | PTAS LA ISLITA - ISLA DE MAIPO | PUNTO 1 CANAL FAJARDINO | Coliformes Fecales o Termotolerantes | NMP/100 ml | 1000 | 2 | 2018-10-01 | Autocontrol | 0 %
84662500-3 | PTAS LA ISLITA - ISLA DE MAIPO | PUNTO 1 CANAL FAJARDINO | DBO5 | mgO2/L | 35 | 46 | 2018-10-01 | Autocontrol | 31,4 %
84662500-3 | PTAS LA ISLITA - ISLA DE MAIPO | PUNTO 1 CANAL FAJARDINO | Fósforo | mg/L | 10 | 0.94 | 2018-10-01 | Autocontrol | 0 %
84662500-3 | PTAS LA ISLITA - ISLA DE MAIPO | PUNTO 1 CANAL FAJARDINO | Hierro Disuelto | mg/L | 5 | 0.024 | 2018-10-01 | Autocontrol | 0 %
84662500-3 | PTAS LA ISLITA - ISLA DE MAIPO | PUNTO 1 CANAL FAJARDINO | Nitrógeno Total Kjeldahl | mg/L | 50 | 17.4 | 2018-10-01 | Autocontrol | 0 %
84662500-3 | PTAS LA ISLITA - ISLA DE MAIPO | PUNTO 1 CANAL FAJARDINO | pH | Unidad | 6 - 8,5 | 7.45 | 2018-10-01 | Autocontrol | valor en rango
84662500-3 | PTAS LA ISLITA - ISLA DE MAIPO | PUNTO 1 CANAL FAJARDINO | Poder Espumógeno | mm | 7 | 2 | 2018-10-01 | Autocontrol | 0 %
84662500-3 | PTAS LA ISLITA - ISLA DE MAIPO | PUNTO 1 CANAL FAJARDINO | Sólidos Suspendidos Totales | mg/L | 80 | 72 | 2018-10-01 | Autocontrol | 0 %
84662500-3 | PTAS LA ISLITA - ISLA DE MAIPO | PUNTO 1 CANAL FAJARDINO | Sólidos Suspendidos Volátiles | mg/L |  | 54 | 2018-10-01 | Autocontrol
84662500-3 | PTAS LA ISLITA - ISLA DE MAIPO | PUNTO 1 CANAL FAJARDINO | Sulfato | mg/L | 1000 | 403 | 2018-10-01 | Autocontrol | 0 %
84662500-3 | PTAS LA ISLITA - ISLA DE MAIPO | PUNTO 1 CANAL FAJARDINO | Temperatura | °C | 35 | 18.5 | 2018-10-01 | Autocontrol | 0 %
84662500-3 | PTAS LA ISLITA - ISLA DE MAIPO | PUNTO 1 CANAL FAJARDINO | Zinc | mg/L | 3 | 0.052 | 2018-10-01 | Autocontrol | 0 %
84662500-3 | PTAS LA ISLITA - ISLA DE MAIPO | PUNTO 1 CANAL FAJARDINO | DBO5 | mgO2/L | 35 | 25 | 2018-10-01 | Remuestreo | 0 %
84662500-3 | PTAS LA ISLITA - ISLA DE MAIPO | PUNTO 1 CANAL FAJARDINO | pH | Unidad | 6 - 8,5 | 7.63 | 2018-10-01 | Remuestreo | valor en rango
84662500-3 | PTAS LA ISLITA - ISLA DE MAIPO | PUNTO 1 CANAL FAJARDINO | Temperatura | °C | 35 | 20.4 | 2018-10-01 | Remuestreo | 0 %
84662500-3 | PTAS LA ISLITA - ISLA DE MAIPO | PUNTO 1 CANAL FAJARDINO | Aceites y Grasas | mg/L | 20 | 1 | 2018-11-01 | Autocontrol | 0 %
84662500-3 | PTAS LA ISLITA - ISLA DE MAIPO | PUNTO 1 CANAL FAJARDINO | Aluminio | mg/L | 5 | 0.281 | 2018-11-01 | Autocontrol | 0 %
84662500-3 | PTAS LA ISLITA - ISLA DE MAIPO | PUNTO 1 CANAL FAJARDINO | Caudal | m3/dia | 1644 | 3303 | 2018-11-01 | Autocontrol
84662500-3 | PTAS LA ISLITA - ISLA DE MAIPO | PUNTO 1 CANAL FAJARDINO | Cloruros | mg/L | 400 | 242 | 2018-11-01 | Autocontrol | 0 %
84662500-3 | PTAS LA ISLITA - ISLA DE MAIPO | PUNTO 1 CANAL FAJARDINO | Coliformes Fecales o Termotolerantes | NMP/100 ml | 1000 | 2 | 2018-11-01 | Autocontrol | 0 %
84662500-3 | PTAS LA ISLITA - ISLA DE MAIPO | PUNTO 1 CANAL FAJARDINO | Conductividad | uS/cm |  | 2190 | 2018-11-01 | Autocontrol
84662500-3 | PTAS LA ISLITA - ISLA DE MAIPO | PUNTO 1 CANAL FAJARDINO | DBO5 | mgO2/L | 35 | 47 | 2018-11-01 | Autocontrol | 34,3 %
84662500-3 | PTAS LA ISLITA - ISLA DE MAIPO | PUNTO 1 CANAL FAJARDINO | Fósforo | mg/L | 10 | 2.07 | 2018-11-01 | Autocontrol | 0 %
84662500-3 | PTAS LA ISLITA - ISLA DE MAIPO | PUNTO 1 CANAL FAJARDINO | Hierro Disuelto | mg/L | 5 | 0.093 | 2018-11-01 | Autocontrol | 0 %
84662500-3 | PTAS LA ISLITA - ISLA DE MAIPO | PUNTO 1 CANAL FAJARDINO | Nitrógeno Total Kjeldahl | mg/L | 50 | 41.6 | 2018-11-01 | Autocontrol | 0 %
84662500-3 | PTAS LA ISLITA - ISLA DE MAIPO | PUNTO 1 CANAL FAJARDINO | pH | Unidad | 6 - 8,5 | 7.74 | 2018-11-01 | Autocontrol | valor en rango
84662500-3 | PTAS LA ISLITA - ISLA DE MAIPO | PUNTO 1 CANAL FAJARDINO | Poder Espumógeno | mm | 7 | 2 | 2018-11-01 | Autocontrol | 0 %
84662500-3 | PTAS LA ISLITA - ISLA DE MAIPO | PUNTO 1 CANAL FAJARDINO | Sólidos Suspendidos Totales | mg/L | 80 | 39 | 2018-11-01 | Autocontrol | 0 %
84662500-3 | PTAS LA ISLITA - ISLA DE MAIPO | PUNTO 1 CANAL FAJARDINO | Sólidos Suspendidos Volátiles | mg/L |  | 21 | 2018-11-01 | Autocontrol
84662500-3 | PTAS LA ISLITA - ISLA DE MAIPO | PUNTO 1 CANAL FAJARDINO | Sulfato | mg/L | 1000 | 891 | 2018-11-01 | Autocontrol | 0 %
84662500-3 | PTAS LA ISLITA - ISLA DE MAIPO | PUNTO 1 CANAL FAJARDINO | Temperatura | °C | 35 | 20.7 | 2018-11-01 | Autocontrol | 0 %
84662500-3 | PTAS LA ISLITA - ISLA DE MAIPO | PUNTO 1 CANAL FAJARDINO | Zinc | mg/L | 3 | 0.032 | 2018-11-01 | Autocontrol | 0 %
84662500-3 | PTAS LA ISLITA - ISLA DE MAIPO | PUNTO 1 CANAL FAJARDINO | Aceites y Grasas | mg/L | 20 | 1 | 2018-12-01 | Autocontrol | 0 %
84662500-3 | PTAS LA ISLITA - ISLA DE MAIPO | PUNTO 1 CANAL FAJARDINO | Aluminio | mg/L | 5 | 0.639 | 2018-12-01 | Autocontrol | 0 %
84662500-3 | PTAS LA ISLITA - ISLA DE MAIPO | PUNTO 1 CANAL FAJARDINO | Caudal | m3/dia | 1644 | 3359 | 2018-12-01 | Autocontrol
84662500-3 | PTAS LA ISLITA - ISLA DE MAIPO | PUNTO 1 CANAL FAJARDINO | Cloruros | mg/L | 400 | 259 | 2018-12-01 | Autocontrol | 0 %
84662500-3 | PTAS LA ISLITA - ISLA DE MAIPO | PUNTO 1 CANAL FAJARDINO | Coliformes Fecales o Termotolerantes | NMP/100 ml | 1000 | 2 | 2018-12-01 | Autocontrol | 0 %
84662500-3 | PTAS LA ISLITA - ISLA DE MAIPO | PUNTO 1 CANAL FAJARDINO | DBO5 | mgO2/L | 35 | 46 | 2018-12-01 | Autocontrol | 31,4 %
84662500-3 | PTAS LA ISLITA - ISLA DE MAIPO | PUNTO 1 CANAL FAJARDINO | Fósforo | mg/L | 10 | 5.33 | 2018-12-01 | Autocontrol | 0 %
84662500-3 | PTAS LA ISLITA - ISLA DE MAIPO | PUNTO 1 CANAL FAJARDINO | Hierro Disuelto | mg/L | 5 | 0.002 | 2018-12-01 | Autocontrol | 0 %
84662500-3 | PTAS LA ISLITA - ISLA DE MAIPO | PUNTO 1 CANAL FAJARDINO | Nitrógeno Total Kjeldahl | mg/L | 50 | 64.8 | 2018-12-01 | Autocontrol | 29,6 %
84662500-3 | PTAS LA ISLITA - ISLA DE MAIPO | PUNTO 1 CANAL FAJARDINO | pH | Unidad | 6 - 8,5 | 8.02 | 2018-12-01 | Autocontrol | valor en rango
84662500-3 | PTAS LA ISLITA - ISLA DE MAIPO | PUNTO 1 CANAL FAJARDINO | Poder Espumógeno | mm | 7 | 2 | 2018-12-01 | Autocontrol | 0 %
84662500-3 | PTAS LA ISLITA - ISLA DE MAIPO | PUNTO 1 CANAL FAJARDINO | Sólidos Suspendidos Totales | mg/L | 80 | 42 | 2018-12-01 | Autocontrol | 0 %
84662500-3 | PTAS LA ISLITA - ISLA DE MAIPO | PUNTO 1 CANAL FAJARDINO | Sólidos Suspendidos Volátiles | mg/L |  | 40 | 2018-12-01 | Autocontrol
84662500-3 | PTAS LA ISLITA - ISLA DE MAIPO | PUNTO 1 CANAL FAJARDINO | Sulfato | mg/L | 1000 | 329 | 2018-12-01 | Autocontrol | 0 %
84662500-3 | PTAS LA ISLITA - ISLA DE MAIPO | PUNTO 1 CANAL FAJARDINO | Temperatura | °C | 35 | 20.3 | 2018-12-01 | Autocontrol | 0 %
84662500-3 | PTAS LA ISLITA - ISLA DE MAIPO | PUNTO 1 CANAL FAJARDINO | Zinc | mg/L | 3 | 0.095 | 2018-12-01 | Autocontrol | 0 %
84662500-3 | PTAS LA ISLITA - ISLA DE MAIPO | PUNTO 1 CANAL FAJARDINO | Conductividad | uS/cm |  | 2520 | 2018-12-01 | Remuestreo
84662500-3 | PTAS LA ISLITA - ISLA DE MAIPO | PUNTO 1 CANAL FAJARDINO | DBO5 | mgO2/L | 35 | 44 | 2018-12-01 | Remuestreo | 25,7 %
84662500-3 | PTAS LA ISLITA - ISLA DE MAIPO | PUNTO 1 CANAL FAJARDINO | Nitrógeno Total Kjeldahl | mg/L | 50 | 59.7 | 2018-12-01 | Remuestreo | 19,4 %
84662500-3 | PTAS LA ISLITA - ISLA DE MAIPO | PUNTO 1 CANAL FAJARDINO | pH | Unidad | 6 - 8,5 | 7.86 | 2018-12-01 | Remuestreo | valor en rango
84662500-3 | PTAS LA ISLITA - ISLA DE MAIPO | PUNTO 1 CANAL FAJARDINO | Temperatura | °C | 35 | 20.9 | 2018-12-01 | Remuestreo | 0 %
84662500-3 | PTAS LA ISLITA - ISLA DE MAIPO | PUNTO 1 CANAL FAJARDINO | Conductividad | uS/cm |  | 2280 | 2018-09-01 | Remuestreo
84662500-3 | PTAS LA ISLITA - ISLA DE MAIPO | PUNTO 1 CANAL FAJARDINO | DBO5 | mgO2/L | 35 | 42 | 2018-09-01 | Remuestreo | 20 %
84662500-3 | PTAS LA ISLITA - ISLA DE MAIPO | PUNTO 1 CANAL FAJARDINO | Nitrógeno Total Kjeldahl | mg/L | 50 | 17.4 | 2018-09-01 | Remuestreo | 0 %
84662500-3 | PTAS LA ISLITA - ISLA DE MAIPO | PUNTO 1 CANAL FAJARDINO | pH | Unidad | 6 - 8,5 | 7.41 | 2018-09-01 | Remuestreo | valor en rango
84662500-3 | PTAS LA ISLITA - ISLA DE MAIPO | PUNTO 1 CANAL FAJARDINO | Temperatura | °C | 35 | 18.1 | 2018-09-01 | Remuestreo | 0 %