## Información UF
RUT | Razón Social | Unidad Fiscalizable | Punto Descarga | Región | Provincia | Comuna | Dirección | DATUM | HUSO | UTM Este | UTM Norte | Cuerpo Receptor | Norma | Tabla Cumplimiento | RPM | RPM Fecha | Vigencia
84662500-3 | COOP SERV ABAST DISTR AGUA POT ALCAN SANEAM AMBIENT STA MARGARITA LTDA | PTAS LA ISLITA - ISLA DE MAIPO | PUNTO 1 CANAL FAJARDINO | Región Metropolitana | Talagante | Isla de Maipo | Isla de Maipo, Región Metropolitana | Datum | 19 | 326384 | 6264552 | CANAL FAJARDINO | DS 90-2000 | Tabla 1 | 215 | 2018-02-19 | Si

## Resumen evaluación
Período evaluado | N° de hechos constatados
| 1 | - | 2 | 3 | 4 | 5 | 6 | 7 | 8 | 9
| Informa | Efectúa descarga | Entrega dentro de plazo | Entrega parámetros solicitados | Entrega con frecuencia solicitada | Caudal se encuentra bajo Resolución | Parámetros se encuentran bajo norma | Presenta Remuestras | Entrega Parámetro Remuestra | Inconsistencia
2019-01-01 | SI | SI | SI | SI | NO | SI | NO | SI | SI | NO APLICA
2019-02-01 | SI | SI | SI | SI | NO | SI | SI | NO | NO APLICA | NO APLICA
2019-03-01 | SI | SI | SI | SI | NO | SI | SI | NO APLICA | NO APLICA | NO APLICA
2019-04-01 | SI | SI | NO | SI | NO | SI | SI | SI | SI | NO APLICA
2019-05-01 | SI | SI | SI | SI | NO | NO | SI | NO APLICA | NO APLICA | NO APLICA
2019-06-01 | SI | SI | SI | NO | NO | NO | SI | NO | NO APLICA | NO APLICA
2019-07-01 | SI | SI | SI | NO | NO | SI | SI | NO APLICA | NO APLICA | NO APLICA
2019-08-01 | SI | SI | SI | SI | NO | SI | SI | NO APLICA | NO APLICA | NO APLICA
2019-09-01 | SI | SI | SI | SI | NO | SI | SI | NO APLICA | NO APLICA | NO APLICA
2019-10-01 | SI | SI | SI | SI | NO | SI | SI | SI | SI | NO APLICA
2019-11-01 | SI | SI | SI | SI | NO | NO | SI | SI | SI | NO APLICA
2019-12-01 | SI | SI | SI | SI | NO | SI | SI | NO APLICA | NO APLICA | NO APLICA

## Reporte de caudal
RUT | Unidad Fiscalizable | Punto | Caudal max comprometido | Caudal reportado | Unidad | Período | Tipo
84662500-3 | PTAS LA ISLITA - ISLA DE MAIPO | PUNTO 1 CANAL FAJARDINO | 1644 | 896 | m3/dia | 2019-01-01 | Autocontrol
84662500-3 | PTAS LA ISLITA - ISLA DE MAIPO | PUNTO 1 CANAL FAJARDINO | 1644 | 1344 | m3/dia | 2019-01-01 | Autocontrol
84662500-3 | PTAS LA ISLITA - ISLA DE MAIPO | PUNTO 1 CANAL FAJARDINO | 1644 | 1120 | m3/dia | 2019-02-01 | Autocontrol
84662500-3 | PTAS LA ISLITA - ISLA DE MAIPO | PUNTO 1 CANAL FAJARDINO | 1644 | 1396 | m3/dia | 2019-03-01 | Autocontrol
84662500-3 | PTAS LA ISLITA - ISLA DE MAIPO | PUNTO 1 CANAL FAJARDINO | 1644 | 1405 | m3/dia | 2019-04-01 | Autocontrol
84662500-3 | PTAS LA ISLITA - ISLA DE MAIPO | PUNTO 1 CANAL FAJARDINO | 1644 | 1458 | m3/dia | 2019-04-01 | Autocontrol
84662500-3 | PTAS LA ISLITA - ISLA DE MAIPO | PUNTO 1 CANAL FAJARDINO | 1644 | 2034 | m3/dia | 2019-05-01 | Autocontrol
84662500-3 | PTAS LA ISLITA - ISLA DE MAIPO | PUNTO 1 CANAL FAJARDINO | 1644 | 1707 | m3/dia | 2019-06-01 | Autocontrol
84662500-3 | PTAS LA ISLITA - ISLA DE MAIPO | PUNTO 1 CANAL FAJARDINO | 1644 | 1567 | m3/dia | 2019-07-01 | Autocontrol
84662500-3 | PTAS LA ISLITA - ISLA DE MAIPO | PUNTO 1 CANAL FAJARDINO | 1644 | 1567 | m3/dia | 2019-07-01 | Autocontrol
84662500-3 | PTAS LA ISLITA - ISLA DE MAIPO | PUNTO 1 CANAL FAJARDINO | 1644 | 1288 | m3/dia | 2019-08-01 | Autocontrol
84662500-3 | PTAS LA ISLITA - ISLA DE MAIPO | PUNTO 1 CANAL FAJARDINO | 1644 | 1601 | m3/dia | 2019-09-01 | Autocontrol
84662500-3 | PTAS LA ISLITA - ISLA DE MAIPO | PUNTO 1 CANAL FAJARDINO | 1644 | 1344 | m3/dia | 2019-10-01 | Autocontrol
84662500-3 | PTAS LA ISLITA - ISLA DE MAIPO | PUNTO 1 CANAL FAJARDINO | 1644 | 1288 | m3/dia | 2019-10-01 | Autocontrol
84662500-3 | PTAS LA ISLITA - ISLA DE MAIPO | PUNTO 1 CANAL FAJARDINO | 1644 | 1567 | m3/dia | 2019-11-01 | Autocontrol
84662500-3 | PTAS LA ISLITA - ISLA DE MAIPO | PUNTO 1 CANAL FAJARDINO | 1644 | 1679 | m3/dia | 2019-11-01 | Autocontrol
84662500-3 | PTAS LA ISLITA - ISLA DE MAIPO | PUNTO 1 CANAL FAJARDINO | 1644 | 1428 | m3/dia | 2019-12-01 | Autocontrol

## Reporte de calidad
RUT | Unidad Fiscalizable | Punto | Parámetro | Unidad | Límite exigido | Valor reportado | Periodo | Tipo | % de Excedencia
84662500-3 | PTAS LA ISLITA - ISLA DE MAIPO | PUNTO 1 CANAL FAJARDINO | Aceites y Grasas | mg/L | 20 | 1.43 | 2019-07-01 | Autocontrol | 0 %
84662500-3 | PTAS LA ISLITA - ISLA DE MAIPO | PUNTO 1 CANAL FAJARDINO | Aluminio | mg/L | 5 | 0.354 | 2019-07-01 | Autocontrol | 0 %
84662500-3 | PTAS LA ISLITA - ISLA DE MAIPO | PUNTO 1 CANAL FAJARDINO | Arsénico | mg/L | 0.5 | 0.002 | 2019-07-01 | Autocontrol | 0 %
84662500-3 | PTAS LA ISLITA - ISLA DE MAIPO | PUNTO 1 CANAL FAJARDINO | Boro | mg/L | 0.75 | 0.68 | 2019-07-01 | Autocontrol | 0 %
84662500-3 | PTAS LA ISLITA - ISLA DE MAIPO | PUNTO 1 CANAL FAJARDINO | Cadmio | mg/L | 0.01 | 0.009 | 2019-07-01 | Autocontrol | 0 %
84662500-3 | PTAS LA ISLITA - ISLA DE MAIPO | PUNTO 1 CANAL FAJARDINO | Cianuro | mg/L | 0.2 | 0.02 | 2019-07-01 | Autocontrol | 0 %
84662500-3 | PTAS LA ISLITA - ISLA DE MAIPO | PUNTO 1 CANAL FAJARDINO | Cloruros | mg/L | 400 | 261 | 2019-07-01 | Autocontrol | 0 %
84662500-3 | PTAS LA ISLITA - ISLA DE MAIPO | PUNTO 1 CANAL FAJARDINO | Cobre | mg/L | 1 | 0.16 | 2019-07-01 | Autocontrol | 0 %
84662500-3 | PTAS LA ISLITA - ISLA DE MAIPO | PUNTO 1 CANAL FAJARDINO | Coliformes Fecales o Termotolerantes | NMP/100 ml | 1000 | 17 | 2019-07-01 | Autocontrol | 0 %
84662500-3 | PTAS LA ISLITA - ISLA DE MAIPO | PUNTO 1 CANAL FAJARDINO | Cromo Hexavalente | mg/L | 0.05 | 0.01 | 2019-07-01 | Autocontrol | 0 %
84662500-3 | PTAS LA ISLITA - ISLA DE MAIPO | PUNTO 1 CANAL FAJARDINO | DBO5 | mgO2/L | 35 | 17 | 2019-07-01 | Autocontrol | 0 %
84662500-3 | PTAS LA ISLITA - ISLA DE MAIPO | PUNTO 1 CANAL FAJARDINO | Fluoruro | mg/L | 1.5 | 0.1 | 2019-07-01 | Autocontrol | 0 %
84662500-3 | PTAS LA ISLITA - ISLA DE MAIPO | PUNTO 1 CANAL FAJARDINO | Fósforo | mg/L | 10 | 0.2 | 2019-07-01 | Autocontrol | 0 %
84662500-3 | PTAS LA ISLITA - ISLA DE MAIPO | PUNTO 1 CANAL FAJARDINO | Hidrocarburos Fijos | mg/L | 10 | 1 | 2019-07-01 | Autocontrol | 0 %
84662500-3 | PTAS LA ISLITA - ISLA DE MAIPO | PUNTO 1 CANAL FAJARDINO | Hierro Disuelto | mg/L | 5 | 0.002 | 2019-07-01 | Autocontrol | 0 %
84662500-3 | PTAS LA ISLITA - ISLA DE MAIPO | PUNTO 1 CANAL FAJARDINO | Indice Fenol | mg/L | 0.5 | 0.002 | 2019-07-01 | Autocontrol | 0 %
84662500-3 | PTAS LA ISLITA - ISLA DE MAIPO | PUNTO 1 CANAL FAJARDINO | Manganeso | mg/L | 0.3 | 0.082 | 2019-07-01 | Autocontrol | 0 %
84662500-3 | PTAS LA ISLITA - ISLA DE MAIPO | PUNTO 1 CANAL FAJARDINO | Mercurio | mg/L | 0.001 | 0.001 | 2019-07-01 | Autocontrol | 0 %
84662500-3 | PTAS LA ISLITA - ISLA DE MAIPO | PUNTO 1 CANAL FAJARDINO | Molibdeno | mg/L | 1 | 0.007 | 2019-07-01 | Autocontrol | 0 %
84662500-3 | PTAS LA ISLITA - ISLA DE MAIPO | PUNTO 1 CANAL FAJARDINO | Níquel | mg/L | 0.2 | 0.005 | 2019-07-01 | Autocontrol | 0 %
84662500-3 | PTAS LA ISLITA - ISLA DE MAIPO | PUNTO 1 CANAL FAJARDINO | Nitrógeno Total Kjeldahl | mg/L | 50 | 39.1 | 2019-07-01 | Autocontrol | 0 %
84662500-3 | PTAS LA ISLITA - ISLA DE MAIPO | PUNTO 1 CANAL FAJARDINO | Pentaclorofenol | mg/L | 0.009 | 0.001 | 2019-07-01 | Autocontrol | 0 %
84662500-3 | PTAS LA ISLITA - ISLA DE MAIPO | PUNTO 1 CANAL FAJARDINO | pH | Unidad | 6 - 8,5 | 7.82 | 2019-07-01 | Autocontrol | valor en rango
84662500-3 | PTAS LA ISLITA - ISLA DE MAIPO | PUNTO 1 CANAL FAJARDINO | Plomo | mg/L | 0.05 | 0.02 | 2019-07-01 | Autocontrol | 0 %
84662500-3 | PTAS LA ISLITA - ISLA DE MAIPO | PUNTO 1 CANAL FAJARDINO | Poder Espumógeno | mm | 7 | 2 | 2019-07-01 | Autocontrol | 0 %
84662500-3 | PTAS LA ISLITA - ISLA DE MAIPO | PUNTO 1 CANAL FAJARDINO | Selenio | mg/L | 0.01 | 0.005 | 2019-07-01 | Autocontrol | 0 %
84662500-3 | PTAS LA ISLITA - ISLA DE MAIPO | PUNTO 1 CANAL FAJARDINO | Sólidos Suspendidos Totales | mg/L | 80 | 11 | 2019-07-01 | Autocontrol | 0 %
84662500-3 | PTAS LA ISLITA - ISLA DE MAIPO | PUNTO 1 CANAL FAJARDINO | Sulfato | mg/L | 1000 | 406 | 2019-07-01 | Autocontrol | 0 %
84662500-3 | PTAS LA ISLITA - ISLA DE MAIPO | PUNTO 1 CANAL FAJARDINO | Sulfuro | mg/L | 1 | 0.1 | 2019-07-01 | Autocontrol | 0 %
84662500-3 | PTAS LA ISLITA - ISLA DE MAIPO | PUNTO 1 CANAL FAJARDINO | Conductividad | uS/cm |  | 2220 | 2019-07-01 | Autocontrol
84662500-3 | PTAS LA ISLITA - ISLA DE MAIPO | PUNTO 1 CANAL FAJARDINO | Zinc | mg/L | 3 | 0.237 | 2019-07-01 | Autocontrol | 0 %
84662500-3 | PTAS LA ISLITA - ISLA DE MAIPO | PUNTO 1 CANAL FAJARDINO | Tetracloroeteno | mg/L | 0.04 | 0.005 | 2019-07-01 | Autocontrol | 0 %
84662500-3 | PTAS LA ISLITA - ISLA DE MAIPO | PUNTO 1 CANAL FAJARDINO | Triclorometano | mg/L | 0.2 | 0.005 | 2019-07-01 | Autocontrol | 0 %
84662500-3 | PTAS LA ISLITA - ISLA DE MAIPO | PUNTO 1 CANAL FAJARDINO | Tolueno | mg/L | 0.7 | 0.005 | 2019-07-01 | Autocontrol | 0 %
84662500-3 | PTAS LA ISLITA - ISLA DE MAIPO | PUNTO 1 CANAL FAJARDINO | Xileno | mg/L | 0.5 | 0.005 | 2019-07-01 | Autocontrol | 0 %
84662500-3 | PTAS LA ISLITA - ISLA DE MAIPO | PUNTO 1 CANAL FAJARDINO | Temperatura | °C | 35 | 25 | 2019-07-01 | Autocontrol | 0 %
84662500-3 | PTAS LA ISLITA - ISLA DE MAIPO | PUNTO 1 CANAL FAJARDINO | Aceites y Grasas | mg/L | 20 | 1 | 2019-06-01 | Autocontrol | 0 %
84662500-3 | PTAS LA ISLITA - ISLA DE MAIPO | PUNTO 1 CANAL FAJARDINO | Aluminio | mg/L | 5 | 0.297 | 2019-06-01 | Autocontrol | 0 %
84662500-3 | PTAS LA ISLITA - ISLA DE MAIPO | PUNTO 1 CANAL FAJARDINO | Cloro Libre Residual | mg/L |  | 0.34 | 2019-06-01 | Autocontrol
84662500-3 | PTAS LA ISLITA - ISLA DE MAIPO | PUNTO 1 CANAL FAJARDINO | Cloruros | mg/L | 400 | 244 | 2019-06-01 | Autocontrol | 0 %
84662500-3 | PTAS LA ISLITA - ISLA DE MAIPO | PUNTO 1 CANAL FAJARDINO | Coliformes Fecales o Termotolerantes | NMP/100 ml | 1000 | 80 | 2019-06-01 | Autocontrol | 0 %
84662500-3 | PTAS LA ISLITA - ISLA DE MAIPO | PUNTO 1 CANAL FAJARDINO | Conductividad | uS/cm |  | 2310 | 2019-06-01 | Autocontrol
84662500-3 | PTAS LA ISLITA - ISLA DE MAIPO | PUNTO 1 CANAL FAJARDINO | DBO5 | mgO2/L | 35 | 38 | 2019-06-01 | Autocontrol | 8,6 %
84662500-3 | PTAS LA ISLITA - ISLA DE MAIPO | PUNTO 1 CANAL FAJARDINO | Fósforo | mg/L | 10 | 0.95 | 2019-06-01 | Autocontrol | 0 %
84662500-3 | PTAS LA ISLITA - ISLA DE MAIPO | PUNTO 1 CANAL FAJARDINO | Hierro Disuelto | mg/L | 5 | 0.056 | 2019-06-01 | Autocontrol | 0 %
84662500-3 | PTAS LA ISLITA - ISLA DE MAIPO | PUNTO 1 CANAL FAJARDINO | Nitrógeno Total Kjeldahl | mg/L | 50 | 6.77 | 2019-06-01 | Autocontrol | 0 %
84662500-3 | PTAS LA ISLITA - ISLA DE MAIPO | PUNTO 1 CANAL FAJARDINO | Poder Espumógeno | mm | 7 | 2 | 2019-06-01 | Autocontrol | 0 %
84662500-3 | PTAS LA ISLITA - ISLA DE MAIPO | PUNTO 1 CANAL FAJARDINO | Sulfato | mg/L | 1000 | 368 | 2019-06-01 | Autocontrol | 0 %
84662500-3 | PTAS LA ISLITA - ISLA DE MAIPO | PUNTO 1 CANAL FAJARDINO | Sólidos Suspendidos Totales | mg/L | 80 | 26 | 2019-06-01 | Autocontrol | 0 %
84662500-3 | PTAS LA ISLITA - ISLA DE MAIPO | PUNTO 1 CANAL FAJARDINO | Aceites y Grasas | mg/L | 20 | 1 | 2019-05-01 | Autocontrol | 0 %
84662500-3 | PTAS LA ISLITA - ISLA DE MAIPO | PUNTO 1 CANAL FAJARDINO | Aluminio | mg/L | 5 | 0.442 | 2019-05-01 | Autocontrol | 0 %
84662500-3 | PTAS LA ISLITA - ISLA DE MAIPO | PUNTO 1 CANAL FAJARDINO | Caudal | m3/dia | 1644 | 2034 | 2019-05-01 | Autocontrol
84662500-3 | PTAS LA ISLITA - ISLA DE MAIPO | PUNTO 1 CANAL FAJARDINO | Cloruros | mg/L | 400 | 262 | 2019-05-01 | Autocontrol | 0 %
84662500-3 | PTAS LA ISLITA - ISLA DE MAIPO | PUNTO 1 CANAL FAJARDINO | Coliformes Fecales o Termotolerantes | NMP/100 ml | 1000 | 2 | 2019-05-01 | Autocontrol | 0 %
84662500-3 | PTAS LA ISLITA - ISLA DE MAIPO | PUNTO 1 CANAL FAJARDINO | DBO5 | mgO2/L | 35 | 22 | 2019-05-01 | Autocontrol | 0 %
84662500-3 | PTAS LA ISLITA - ISLA DE MAIPO | PUNTO 1 CANAL FAJARDINO | Fósforo | mg/L | 10 | 4.54 | 2019-05-01 | Autocontrol | 0 %
84662500-3 | PTAS LA ISLITA - ISLA DE MAIPO | PUNTO 1 CANAL FAJARDINO | Hierro Disuelto | mg/L | 5 | 0.002 | 2019-05-01 | Autocontrol | 0 %
84662500-3 | PTAS LA ISLITA - ISLA DE MAIPO | PUNTO 1 CANAL FAJARDINO | Nitrógeno Total Kjeldahl | mg/L | 50 | 39.2 | 2019-05-01 | Autocontrol | 0 %
84662500-3 | PTAS LA ISLITA - ISLA DE MAIPO | PUNTO 1 CANAL FAJARDINO | pH | Unidad | 6 - 8,5 | 8.26 | 2019-05-01 | Autocontrol | valor en rango
84662500-3 | PTAS LA ISLITA - ISLA DE MAIPO | PUNTO 1 CANAL FAJARDINO | Poder Espumógeno | mm | 7 | 2 | 2019-05-01 | Autocontrol | 0 %
84662500-3 | PTAS LA ISLITA - ISLA DE MAIPO | PUNTO 1 CANAL FAJARDINO | Sólidos Suspendidos Totales | mg/L | 80 | 17 | 2019-05-01 | Autocontrol | 0 %
84662500-3 | PTAS LA ISLITA - ISLA DE MAIPO | PUNTO 1 CANAL FAJARDINO | Sólidos Suspendidos Volátiles | mg/L |  | 38 | 2019-05-01 | Autocontrol
84662500-3 | PTAS LA ISLITA - ISLA DE MAIPO | PUNTO 1 CANAL FAJARDINO | Sulfato | mg/L | 1000 | 387 | 2019-05-01 | Autocontrol | 0 %
84662500-3 | PTAS LA ISLITA - ISLA DE MAIPO | PUNTO 1 CANAL FAJARDINO | Temperatura | °C | 35 | 25 | 2019-05-01 | Autocontrol | 0 %
84662500-3 | PTAS LA ISLITA - ISLA DE MAIPO | PUNTO 1 CANAL FAJARDINO | Zinc | mg/L | 3 | 0.141 | 2019-05-01 | Autocontrol | 0 %
84662500-3 | PTAS LA ISLITA - ISLA DE MAIPO | PUNTO 1 CANAL FAJARDINO | Conductividad | uS/cm |  | 2170 | 2019-05-01 | Autocontrol
84662500-3 | PTAS LA ISLITA - ISLA DE MAIPO | PUNTO 1 CANAL FAJARDINO | Sólidos Suspendidos Volátiles | mg/L |  | 56 | 2019-03-01 | Autocontrol
84662500-3 | PTAS LA ISLITA - ISLA DE MAIPO | PUNTO 1 CANAL FAJARDINO | Aceites y Grasas | mg/L | 20 | 1 | 2019-03-01 | Autocontrol | 0 %
84662500-3 | PTAS LA ISLITA - ISLA DE MAIPO | PUNTO 1 CANAL FAJARDINO | Aluminio | mg/L | 5 | 0.082 | 2019-03-01 | Autocontrol | 0 %
84662500-3 | PTAS LA ISLITA - ISLA DE MAIPO | PUNTO 1 CANAL FAJARDINO | Caudal | m3/dia | 1644 | 1396 | 2019-03-01 | Autocontrol
84662500-3 | PTAS LA ISLITA - ISLA DE MAIPO | PUNTO 1 CANAL FAJARDINO | Cloro Libre Residual | mg/L |  | 0.47 | 2019-03-01 | Autocontrol
84662500-3 | PTAS LA ISLITA - ISLA DE MAIPO | PUNTO 1 CANAL FAJARDINO | Cloruros | mg/L | 400 | 265 | 2019-03-01 | Autocontrol | 0 %
84662500-3 | PTAS LA ISLITA - ISLA DE MAIPO | PUNTO 1 CANAL FAJARDINO | Coliformes Fecales o Termotolerantes | NMP/100 ml | 1000 | 8 | 2019-03-01 | Autocontrol | 0 %
84662500-3 | PTAS LA ISLITA - ISLA DE MAIPO | PUNTO 1 CANAL FAJARDINO | Conductividad | uS/cm |  | 2310 | 2019-03-01 | Autocontrol
84662500-3 | PTAS LA ISLITA - ISLA DE MAIPO | PUNTO 1 CANAL FAJARDINO | DBO5 | mgO2/L | 35 | 34 | 2019-03-01 | Autocontrol | 0 %
84662500-3 | PTAS LA ISLITA - ISLA DE MAIPO | PUNTO 1 CANAL FAJARDINO | Fósforo | mg/L | 10 | 0.2 | 2019-03-01 | Autocontrol | 0 %
84662500-3 | PTAS LA ISLITA - ISLA DE MAIPO | PUNTO 1 CANAL FAJARDINO | Hierro Disuelto | mg/L | 5 | 0.034 | 2019-03-01 | Autocontrol | 0 %
84662500-3 | PTAS LA ISLITA - ISLA DE MAIPO | PUNTO 1 CANAL FAJARDINO | Nitrógeno Total Kjeldahl | mg/L | 50 | 44.5 | 2019-03-01 | Autocontrol | 0 %
84662500-3 | PTAS LA ISLITA - ISLA DE MAIPO | PUNTO 1 CANAL FAJARDINO | Poder Espumógeno | mm | 7 | 2 | 2019-03-01 | Autocontrol | 0 %
84662500-3 | PTAS LA ISLITA - ISLA DE MAIPO | PUNTO 1 CANAL FAJARDINO | Sulfato | mg/L | 1000 | 387 | 2019-03-01 | Autocontrol | 0 %
84662500-3 | PTAS LA ISLITA - ISLA DE MAIPO | PUNTO 1 CANAL FAJARDINO | Sólidos Suspendidos Totales | mg/L | 80 | 59 | 2019-03-01 | Autocontrol | 0 %
84662500-3 | PTAS LA ISLITA - ISLA DE MAIPO | PUNTO 1 CANAL FAJARDINO | Temperatura | °C | 35 | 25 | 2019-03-01 | Autocontrol | 0 %
84662500-3 | PTAS LA ISLITA - ISLA DE MAIPO | PUNTO 1 CANAL FAJARDINO | Zinc | mg/L | 3 | 0.105 | 2019-03-01 | Autocontrol | 0 %
84662500-3 | PTAS LA ISLITA - ISLA DE MAIPO | PUNTO 1 CANAL FAJARDINO | pH | Unidad | 6 - 8,5 | 7.71 | 2019-03-01 | Autocontrol | valor en rango
84662500-3 | PTAS LA ISLITA - ISLA DE MAIPO | PUNTO 1 CANAL FAJARDINO | Poder Espumógeno | mm | 7 | 2 | 2019-02-01 | Autocontrol | 0 %
84662500-3 | PTAS LA ISLITA - ISLA DE MAIPO | PUNTO 1 CANAL FAJARDINO | Sulfato | mg/L | 1000 | 358 | 2019-02-01 | Autocontrol | 0 %
84662500-3 | PTAS LA ISLITA - ISLA DE MAIPO | PUNTO 1 CANAL FAJARDINO | Sólidos Suspendidos Totales | mg/L | 80 | 26 | 2019-02-01 | Autocontrol | 0 %
84662500-3 | PTAS LA ISLITA - ISLA DE MAIPO | PUNTO 1 CANAL FAJARDINO | Temperatura | °C | 35 | 25 | 2019-02-01 | Autocontrol | 0 %
84662500-3 | PTAS LA ISLITA - ISLA DE MAIPO | PUNTO 1 CANAL FAJARDINO | Zinc | mg/L | 3 | 0.085 | 2019-02-01 | Autocontrol | 0 %
84662500-3 | PTAS LA ISLITA - ISLA DE MAIPO | PUNTO 1 CANAL FAJARDINO | pH | Unidad | 6 - 8,5 | 8.03 | 2019-02-01 | Autocontrol | valor en rango
84662500-3 | PTAS LA ISLITA - ISLA DE MAIPO | PUNTO 1 CANAL FAJARDINO | Cloro Libre Residual | mg/L |  | 1.08 | 2019-02-01 | Autocontrol
84662500-3 | PTAS LA ISLITA - ISLA DE MAIPO | PUNTO 1 CANAL FAJARDINO | Aceites y Grasas | mg/L | 20 | 1.43 | 2019-07-01 | Autocontrol | 0 %
84662500-3 | PTAS LA ISLITA - ISLA DE MAIPO | PUNTO 1 CANAL FAJARDINO | Aluminio | mg/L | 5 | 0.354 | 2019-07-01 | Autocontrol | 0 %
84662500-3 | PTAS LA ISLITA - ISLA DE MAIPO | PUNTO 1 CANAL FAJARDINO | Arsénico | mg/L | 0.5 | 0.002 | 2019-07-01 | Autocontrol | 0 %
84662500-3 | PTAS LA ISLITA - ISLA DE MAIPO | PUNTO 1 CANAL FAJARDINO | Boro | mg/L | 0.75 | 0.68 | 2019-07-01 | Autocontrol | 0 %
84662500-3 | PTAS LA ISLITA - ISLA DE MAIPO | PUNTO 1 CANAL FAJARDINO | Cadmio | mg/L | 0.01 | 0.009 | 2019-07-01 | Autocontrol | 0 %
84662500-3 | PTAS LA ISLITA - ISLA DE MAIPO | PUNTO 1 CANAL FAJARDINO | Cianuro | mg/L | 0.2 | 0.02 | 2019-07-01 | Autocontrol | 0 %
84662500-3 | PTAS LA ISLITA - ISLA DE MAIPO | PUNTO 1 CANAL FAJARDINO | Cloruros | mg/L | 400 | 261 | 2019-07-01 | Autocontrol | 0 %
84662500-3 | PTAS LA ISLITA - ISLA DE MAIPO | PUNTO 1 CANAL FAJARDINO | Cobre | mg/L | 1 | 0.16 | 2019-07-01 | Autocontrol | 0 %
84662500-3 | PTAS LA ISLITA - ISLA DE MAIPO | PUNTO 1 CANAL FAJARDINO | Coliformes Fecales o Termotolerantes | NMP/100 ml | 1000 | 17 | 2019-07-01 | Autocontrol | 0 %
84662500-3 | PTAS LA ISLITA - ISLA DE MAIPO | PUNTO 1 CANAL FAJARDINO | Conductividad | uS/cm |  | 2220 | 2019-07-01 | Autocontrol
84662500-3 | PTAS LA ISLITA - ISLA DE MAIPO | PUNTO 1 CANAL FAJARDINO | Cromo Hexavalente | mg/L | 0.05 | 0.01 | 2019-07-01 | Autocontrol | 0 %
84662500-3 | PTAS LA ISLITA - ISLA DE MAIPO | PUNTO 1 CANAL FAJARDINO | DBO5 | mgO2/L | 35 | 17 | 2019-07-01 | Autocontrol | 0 %
84662500-3 | PTAS LA ISLITA - ISLA DE MAIPO | PUNTO 1 CANAL FAJARDINO | Fluoruro | mg/L | 1.5 | 0.1 | 2019-07-01 | Autocontrol | 0 %
84662500-3 | PTAS LA ISLITA - ISLA DE MAIPO | PUNTO 1 CANAL FAJARDINO | Fósforo | mg/L | 10 | 0.2 | 2019-07-01 | Autocontrol | 0 %
84662500-3 | PTAS LA ISLITA - ISLA DE MAIPO | PUNTO 1 CANAL FAJARDINO | Hidrocarburos Fijos | mg/L | 10 | 1 | 2019-07-01 | Autocontrol | 0 %
84662500-3 | PTAS LA ISLITA - ISLA DE MAIPO | PUNTO 1 CANAL FAJARDINO | Hierro Disuelto | mg/L | 5 | 0.002 | 2019-07-01 | Autocontrol | 0 %
84662500-3 | PTAS LA ISLITA - ISLA DE MAIPO | PUNTO 1 CANAL FAJARDINO | Indice Fenol | mg/L | 0.5 | 0.002 | 2019-07-01 | Autocontrol | 0 %
84662500-3 | PTAS LA ISLITA - ISLA DE MAIPO | PUNTO 1 CANAL FAJARDINO | Manganeso | mg/L | 0.3 | 0.082 | 2019-07-01 | Autocontrol | 0 %
84662500-3 | PTAS LA ISLITA - ISLA DE MAIPO | PUNTO 1 CANAL FAJARDINO | Mercurio | mg/L | 0.001 | 0.001 | 2019-07-01 | Autocontrol | 0 %
84662500-3 | PTAS LA ISLITA - ISLA DE MAIPO | PUNTO 1 CANAL FAJARDINO | Molibdeno | mg/L | 1 | 0.007 | 2019-07-01 | Autocontrol | 0 %
84662500-3 | PTAS LA ISLITA - ISLA DE MAIPO | PUNTO 1 CANAL FAJARDINO | Nitrógeno Total Kjeldahl | mg/L | 50 | 39.1 | 2019-07-01 | Autocontrol | 0 %
84662500-3 | PTAS LA ISLITA - ISLA DE MAIPO | PUNTO 1 CANAL FAJARDINO | Níquel | mg/L | 0.2 | 0.005 | 2019-07-01 | Autocontrol | 0 %
84662500-3 | PTAS LA ISLITA - ISLA DE MAIPO | PUNTO 1 CANAL FAJARDINO | Pentaclorofenol | mg/L | 0.009 | 0.001 | 2019-07-01 | Autocontrol | 0 %
84662500-3 | PTAS LA ISLITA - ISLA DE MAIPO | PUNTO 1 CANAL FAJARDINO | Plomo | mg/L | 0.05 | 0.02 | 2019-07-01 | Autocontrol | 0 %
84662500-3 | PTAS LA ISLITA - ISLA DE MAIPO | PUNTO 1 CANAL FAJARDINO | Poder Espumógeno | mm | 7 | 2 | 2019-07-01 | Autocontrol | 0 %
84662500-3 | PTAS LA ISLITA - ISLA DE MAIPO | PUNTO 1 CANAL FAJARDINO | Selenio | mg/L | 0.01 | 0.005 | 2019-07-01 | Autocontrol | 0 %
84662500-3 | PTAS LA ISLITA - ISLA DE MAIPO | PUNTO 1 CANAL FAJARDINO | Sulfato | mg/L | 1000 | 406 | 2019-07-01 | Autocontrol | 0 %
84662500-3 | PTAS LA ISLITA - ISLA DE MAIPO | PUNTO 1 CANAL FAJARDINO | Sulfuro | mg/L | 1 | 0.1 | 2019-07-01 | Autocontrol | 0 %
84662500-3 | PTAS LA ISLITA - ISLA DE MAIPO | PUNTO 1 CANAL FAJARDINO | Sólidos Suspendidos Totales | mg/L | 80 | 11 | 2019-07-01 | Autocontrol | 0 %
84662500-3 | PTAS LA ISLITA - ISLA DE MAIPO | PUNTO 1 CANAL FAJARDINO | Sólidos Suspendidos Volátiles | mg/L |  | 64 | 2019-11-01 | Autocontrol
84662500-3 | PTAS LA ISLITA - ISLA DE MAIPO | PUNTO 1 CANAL FAJARDINO | Aceites y Grasas | mg/L | 20 | 1 | 2019-11-01 | Autocontrol | 0 %
84662500-3 | PTAS LA ISLITA - ISLA DE MAIPO | PUNTO 1 CANAL FAJARDINO | Aluminio | mg/L | 5 | 0.018 | 2019-11-01 | Autocontrol | 0 %
84662500-3 | PTAS LA ISLITA - ISLA DE MAIPO | PUNTO 1 CANAL FAJARDINO | Caudal | m3/dia | 1644 | 1567 | 2019-11-01 | Autocontrol
84662500-3 | PTAS LA ISLITA - ISLA DE MAIPO | PUNTO 1 CANAL FAJARDINO | Cloruros | mg/L | 400 | 261 | 2019-11-01 | Autocontrol | 0 %
84662500-3 | PTAS LA ISLITA - ISLA DE MAIPO | PUNTO 1 CANAL FAJARDINO | Coliformes Fecales o Termotolerantes | NMP/100 ml | 1000 | 2400 | 2019-11-01 | Autocontrol | 140 %
84662500-3 | PTAS LA ISLITA - ISLA DE MAIPO | PUNTO 1 CANAL FAJARDINO | Conductividad | uS/cm |  | 1877 | 2019-11-01 | Autocontrol
84662500-3 | PTAS LA ISLITA - ISLA DE MAIPO | PUNTO 1 CANAL FAJARDINO | DBO5 | mgO2/L | 35 | 8 | 2019-11-01 | Autocontrol | 0 %
84662500-3 | PTAS LA ISLITA - ISLA DE MAIPO | PUNTO 1 CANAL FAJARDINO | Fósforo | mg/L | 10 | 1.27 | 2019-11-01 | Autocontrol | 0 %
84662500-3 | PTAS LA ISLITA - ISLA DE MAIPO | PUNTO 1 CANAL FAJARDINO | Hierro Disuelto | mg/L | 5 | 0.002 | 2019-11-01 | Autocontrol | 0 %
84662500-3 | PTAS LA ISLITA - ISLA DE MAIPO | PUNTO 1 CANAL FAJARDINO | Nitrógeno Total Kjeldahl | mg/L | 50 | 12.4 | 2019-11-01 | Autocontrol | 0 %
84662500-3 | PTAS LA ISLITA - ISLA DE MAIPO | PUNTO 1 CANAL FAJARDINO | Poder Espumógeno | mm | 7 | 2 | 2019-11-01 | Autocontrol | 0 %
84662500-3 | PTAS LA ISLITA - ISLA DE MAIPO | PUNTO 1 CANAL FAJARDINO | Sulfato | mg/L | 1000 | 369 | 2019-11-01 | Autocontrol | 0 %
84662500-3 | PTAS LA ISLITA - ISLA DE MAIPO | PUNTO 1 CANAL FAJARDINO | Sólidos Suspendidos Totales | mg/L | 80 | 29 | 2019-11-01 | Autocontrol | 0 %
84662500-3 | PTAS LA ISLITA - ISLA DE MAIPO | PUNTO 1 CANAL FAJARDINO | Temperatura | °C | 35 | 25 | 2019-11-01 | Autocontrol | 0 %
84662500-3 | PTAS LA ISLITA - ISLA DE MAIPO | PUNTO 1 CANAL FAJARDINO | Zinc | mg/L | 3 | 0.081 | 2019-11-01 | Autocontrol | 0 %
84662500-3 | PTAS LA ISLITA - ISLA DE MAIPO | PUNTO 1 CANAL FAJARDINO | pH | Unidad | 6 - 8,5 | 7.3 | 2019-11-01 | Autocontrol | valor en rango
84662500-3 | PTAS LA ISLITA - ISLA DE MAIPO | PUNTO 1 CANAL FAJARDINO | DBO5 | mgO2/L | 35 | 23 | 2019-10-01 | Remuestreo | 0 %
84662500-3 | PTAS LA ISLITA - ISLA DE MAIPO | PUNTO 1 CANAL FAJARDINO | Temperatura | °C | 35 | 25 | 2019-10-01 | Remuestreo | 0 %
84662500-3 | PTAS LA ISLITA - ISLA DE MAIPO | PUNTO 1 CANAL FAJARDINO | pH | Unidad | 6 - 8,5 | 7.29 | 2019-10-01 | Remuestreo | valor en rango
84662500-3 | PTAS LA ISLITA - ISLA DE MAIPO | PUNTO 1 CANAL FAJARDINO | Conductividad | uS/cm |  | 1264 | 2019-10-01 | Remuestreo
84662500-3 | PTAS LA ISLITA - ISLA DE MAIPO | PUNTO 1 CANAL FAJARDINO | Sólidos Suspendidos Volátiles | mg/L |  | 98 | 2019-10-01 | Autocontrol
84662500-3 | PTAS LA ISLITA - ISLA DE MAIPO | PUNTO 1 CANAL FAJARDINO | Aceites y Grasas | mg/L | 20 | 1 | 2019-10-01 | Autocontrol | 0 %
84662500-3 | PTAS LA ISLITA - ISLA DE MAIPO | PUNTO 1 CANAL FAJARDINO | Aluminio | mg/L | 5 | 0.106 | 2019-10-01 | Autocontrol | 0 %
84662500-3 | PTAS LA ISLITA - ISLA DE MAIPO | PUNTO 1 CANAL FAJARDINO | Caudal | m3/dia | 1644 | 1344 | 2019-10-01 | Autocontrol
84662500-3 | PTAS LA ISLITA - ISLA DE MAIPO | PUNTO 1 CANAL FAJARDINO | Cloro Libre Residual | mg/L |  | 0.31 | 2019-10-01 | Autocontrol
84662500-3 | PTAS LA ISLITA - ISLA DE MAIPO | PUNTO 1 CANAL FAJARDINO | Cloruros | mg/L | 400 | 261 | 2019-10-01 | Autocontrol | 0 %
84662500-3 | PTAS LA ISLITA - ISLA DE MAIPO | PUNTO 1 CANAL FAJARDINO | Coliformes Fecales o Termotolerantes | NMP/100 ml | 1000 | 240 | 2019-10-01 | Autocontrol | 0 %
84662500-3 | PTAS LA ISLITA - ISLA DE MAIPO | PUNTO 1 CANAL FAJARDINO | Conductividad | dS/m |  | 2080 | 2019-10-01 | Autocontrol
84662500-3 | PTAS LA ISLITA - ISLA DE MAIPO | PUNTO 1 CANAL FAJARDINO | DBO5 | mgO2/L | 35 | 40 | 2019-10-01 | Autocontrol | 14,3 %
84662500-3 | PTAS LA ISLITA - ISLA DE MAIPO | PUNTO 1 CANAL FAJARDINO | Fósforo | mg/L | 10 | 1.95 | 2019-10-01 | Autocontrol | 0 %
84662500-3 | PTAS LA ISLITA - ISLA DE MAIPO | PUNTO 1 CANAL FAJARDINO | Hierro Disuelto | mg/L | 5 | 0.03 | 2019-10-01 | Autocontrol | 0 %
84662500-3 | PTAS LA ISLITA - ISLA DE MAIPO | PUNTO 1 CANAL FAJARDINO | Nitrógeno Total Kjeldahl | mg/L | 50 | 25 | 2019-10-01 | Autocontrol | 0 %
84662500-3 | PTAS LA ISLITA - ISLA DE MAIPO | PUNTO 1 CANAL FAJARDINO | Poder Espumógeno | mm | 7 | 2 | 2019-10-01 | Autocontrol | 0 %
84662500-3 | PTAS LA ISLITA - ISLA DE MAIPO | PUNTO 1 CANAL FAJARDINO | Sulfato | mg/L | 1000 | 342 | 2019-10-01 | Autocontrol | 0 %
84662500-3 | PTAS LA ISLITA - ISLA DE MAIPO | PUNTO 1 CANAL FAJARDINO | Sólidos Suspendidos Totales | mg/L | 80 | 62 | 2019-10-01 | Autocontrol | 0 %
84662500-3 | PTAS LA ISLITA - ISLA DE MAIPO | PUNTO 1 CANAL FAJARDINO | Temperatura | °C | 35 | 25 | 2019-10-01 | Autocontrol | 0 %
84662500-3 | PTAS LA ISLITA - ISLA DE MAIPO | PUNTO 1 CANAL FAJARDINO | Zinc | mg/L | 3 | 0.068 | 2019-10-01 | Autocontrol | 0 %
84662500-3 | PTAS LA ISLITA - ISLA DE MAIPO | PUNTO 1 CANAL FAJARDINO | pH | Unidad | 6 - 8,5 | 7.41 | 2019-10-01 | Autocontrol | valor en rango
84662500-3 | PTAS LA ISLITA - ISLA DE MAIPO | PUNTO 1 CANAL FAJARDINO | Coliformes Fecales o Termotolerantes | NMP/100 ml | 1000 | 13 | 2019-11-01 | Remuestreo | 0 %
84662500-3 | PTAS LA ISLITA - ISLA DE MAIPO | PUNTO 1 CANAL FAJARDINO | Cloro Libre Residual | mg/L |  | 0.18 | 2019-11-01 | Remuestreo
84662500-3 | PTAS LA ISLITA - ISLA DE MAIPO | PUNTO 1 CANAL FAJARDINO | Sólidos Suspendidos Volátiles | mg/L |  | 36 | 2019-09-01 | Autocontrol
84662500-3 | PTAS LA ISLITA - ISLA DE MAIPO | PUNTO 1 CANAL FAJARDINO | Aceites y Grasas | mg/L | 20 | 1.62 | 2019-09-01 | Autocontrol | 0 %
84662500-3 | PTAS LA ISLITA - ISLA DE MAIPO | PUNTO 1 CANAL FAJARDINO | Aluminio | mg/L | 5 | 0.093 | 2019-09-01 | Autocontrol | 0 %
84662500-3 | PTAS LA ISLITA - ISLA DE MAIPO | PUNTO 1 CANAL FAJARDINO | Caudal | m3/dia | 1644 | 1601 | 2019-09-01 | Autocontrol
84662500-3 | PTAS LA ISLITA - ISLA DE MAIPO | PUNTO 1 CANAL FAJARDINO | Cloruros | mg/L | 400 | 289 | 2019-09-01 | Autocontrol | 0 %
84662500-3 | PTAS LA ISLITA - ISLA DE MAIPO | PUNTO 1 CANAL FAJARDINO | Coliformes Fecales o Termotolerantes | NMP/100 ml | 1000 | 2 | 2019-09-01 | Autocontrol | 0 %
84662500-3 | PTAS LA ISLITA - ISLA DE MAIPO | PUNTO 1 CANAL FAJARDINO | Conductividad | uS/cm |  | 2250 | 2019-09-01 | Autocontrol
84662500-3 | PTAS LA ISLITA - ISLA DE MAIPO | PUNTO 1 CANAL FAJARDINO | DBO5 | mgO2/L | 35 | 18 | 2019-09-01 | Autocontrol | 0 %
84662500-3 | PTAS LA ISLITA - ISLA DE MAIPO | PUNTO 1 CANAL FAJARDINO | Fósforo | mg/L | 10 | 5.14 | 2019-09-01 | Autocontrol | 0 %
84662500-3 | PTAS LA ISLITA - ISLA DE MAIPO | PUNTO 1 CANAL FAJARDINO | Hierro Disuelto | mg/L | 5 | 0.002 | 2019-09-01 | Autocontrol | 0 %
84662500-3 | PTAS LA ISLITA - ISLA DE MAIPO | PUNTO 1 CANAL FAJARDINO | Nitrógeno Total Kjeldahl | mg/L | 50 | 29.8 | 2019-09-01 | Autocontrol | 0 %
84662500-3 | PTAS LA ISLITA - ISLA DE MAIPO | PUNTO 1 CANAL FAJARDINO | Poder Espumógeno | mm | 7 | 2 | 2019-09-01 | Autocontrol | 0 %
84662500-3 | PTAS LA ISLITA - ISLA DE MAIPO | PUNTO 1 CANAL FAJARDINO | Sulfato | mg/L | 1000 | 360 | 2019-09-01 | Autocontrol | 0 %
84662500-3 | PTAS LA ISLITA - ISLA DE MAIPO | PUNTO 1 CANAL FAJARDINO | Sólidos Suspendidos Totales | mg/L | 80 | 13 | 2019-09-01 | Autocontrol | 0 %
84662500-3 | PTAS LA ISLITA - ISLA DE MAIPO | PUNTO 1 CANAL FAJARDINO | Temperatura | °C | 35 | 25 | 2019-09-01 | Autocontrol | 0 %
84662500-3 | PTAS LA ISLITA - ISLA DE MAIPO | PUNTO 1 CANAL FAJARDINO | Zinc | mg/L | 3 | 0.053 | 2019-09-01 | Autocontrol | 0 %
84662500-3 | PTAS LA ISLITA - ISLA DE MAIPO | PUNTO 1 CANAL FAJARDINO | pH | Unidad | 6 - 8,5 | 7.85 | 2019-09-01 | Autocontrol | valor en rango
84662500-3 | PTAS LA ISLITA - ISLA DE MAIPO | PUNTO 1 CANAL FAJARDINO | Hierro Disuelto | mg/L | 5 | 0.002 | 2019-08-01 | Autocontrol | 0 %
84662500-3 | PTAS LA ISLITA - ISLA DE MAIPO | PUNTO 1 CANAL FAJARDINO | Nitrógeno Total Kjeldahl | mg/L | 50 | 24.2 | 2019-08-01 | Autocontrol | 0 %
84662500-3 | PTAS LA ISLITA - ISLA DE MAIPO | PUNTO 1 CANAL FAJARDINO | Poder Espumógeno | mm | 7 | 2 | 2019-08-01 | Autocontrol | 0 %
84662500-3 | PTAS LA ISLITA - ISLA DE MAIPO | PUNTO 1 CANAL FAJARDINO | Sulfato | mg/L | 1000 | 383 | 2019-08-01 | Autocontrol | 0 %
84662500-3 | PTAS LA ISLITA - ISLA DE MAIPO | PUNTO 1 CANAL FAJARDINO | Sólidos Suspendidos Totales | mg/L | 80 | 16 | 2019-08-01 | Autocontrol | 0 %
84662500-3 | PTAS LA ISLITA - ISLA DE MAIPO | PUNTO 1 CANAL FAJARDINO | Temperatura | °C | 35 | 25 | 2019-08-01 | Autocontrol | 0 %
84662500-3 | PTAS LA ISLITA - ISLA DE MAIPO | PUNTO 1 CANAL FAJARDINO | Zinc | mg/L | 3 | 0.008 | 2019-08-01 | Autocontrol | 0 %
84662500-3 | PTAS LA ISLITA - ISLA DE MAIPO | PUNTO 1 CANAL FAJARDINO | pH | Unidad | 6 - 8,5 | 7.96 | 2019-08-01 | Autocontrol | valor en rango
84662500-3 | PTAS LA ISLITA - ISLA DE MAIPO | PUNTO 1 CANAL FAJARDINO | Sólidos Suspendidos Volátiles | mg/L |  | 12 | 2019-08-01 | Autocontrol
84662500-3 | PTAS LA ISLITA - ISLA DE MAIPO | PUNTO 1 CANAL FAJARDINO | Aceites y Grasas | mg/L | 20 | 1 | 2019-08-01 | Autocontrol | 0 %
84662500-3 | PTAS LA ISLITA - ISLA DE MAIPO | PUNTO 1 CANAL FAJARDINO | Aluminio | mg/L | 5 | 0.01 | 2019-08-01 | Autocontrol | 0 %
84662500-3 | PTAS LA ISLITA - ISLA DE MAIPO | PUNTO 1 CANAL FAJARDINO | Caudal | m3/dia | 1644 | 1288 | 2019-08-01 | Autocontrol
84662500-3 | PTAS LA ISLITA - ISLA DE MAIPO | PUNTO 1 CANAL FAJARDINO | Cloro Libre Residual | mg/L |  | 0.32 | 2019-08-01 | Autocontrol
84662500-3 | PTAS LA ISLITA - ISLA DE MAIPO | PUNTO 1 CANAL FAJARDINO | Cloruros | mg/L | 400 | 280 | 2019-08-01 | Autocontrol | 0 %
84662500-3 | PTAS LA ISLITA - ISLA DE MAIPO | PUNTO 1 CANAL FAJARDINO | Coliformes Fecales o Termotolerantes | NMP/100 ml | 1000 | 23 | 2019-08-01 | Autocontrol | 0 %
84662500-3 | PTAS LA ISLITA - ISLA DE MAIPO | PUNTO 1 CANAL FAJARDINO | Conductividad | uS/cm |  | 2280 | 2019-08-01 | Autocontrol
84662500-3 | PTAS LA ISLITA - ISLA DE MAIPO | PUNTO 1 CANAL FAJARDINO | DBO5 | mgO2/L | 35 | 6 | 2019-08-01 | Autocontrol | 0 %
84662500-3 | PTAS LA ISLITA - ISLA DE MAIPO | PUNTO 1 CANAL FAJARDINO | Fósforo | mg/L | 10 | 4.99 | 2019-08-01 | Autocontrol | 0 %
84662500-3 | PTAS LA ISLITA - ISLA DE MAIPO | PUNTO 1 CANAL FAJARDINO | Aceites y Grasas | mg/L | 20 | 1 | 2019-01-01 | Autocontrol | 0 %
84662500-3 | PTAS LA ISLITA - ISLA DE MAIPO | PUNTO 1 CANAL FAJARDINO | Aluminio | mg/L | 5 | 0.441 | 2019-01-01 | Autocontrol | 0 %
84662500-3 | PTAS LA ISLITA - ISLA DE MAIPO | PUNTO 1 CANAL FAJARDINO | Caudal | m3/dia | 1644 | 896 | 2019-01-01 | Autocontrol
84662500-3 | PTAS LA ISLITA - ISLA DE MAIPO | PUNTO 1 CANAL FAJARDINO | Cloruros | mg/L | 400 | 232 | 2019-01-01 | Autocontrol | 0 %
84662500-3 | PTAS LA ISLITA - ISLA DE MAIPO | PUNTO 1 CANAL FAJARDINO | Coliformes Fecales o Termotolerantes | NMP/100 ml | 1000 | 2 | 2019-01-01 | Autocontrol | 0 %
84662500-3 | PTAS LA ISLITA - ISLA DE MAIPO | PUNTO 1 CANAL FAJARDINO | DBO5 | mgO2/L | 35 | 38 | 2019-01-01 | Autocontrol | 8,6 %
84662500-3 | PTAS LA ISLITA - ISLA DE MAIPO | PUNTO 1 CANAL FAJARDINO | Fósforo | mg/L | 10 | 2.64 | 2019-01-01 | Autocontrol | 0 %
84662500-3 | PTAS LA ISLITA - ISLA DE MAIPO | PUNTO 1 CANAL FAJARDINO | Hierro Disuelto | mg/L | 5 | 0.043 | 2019-01-01 | Autocontrol | 0 %
84662500-3 | PTAS LA ISLITA - ISLA DE MAIPO | PUNTO 1 CANAL FAJARDINO | Nitrógeno Total Kjeldahl | mg/L | 50 | 17.5 | 2019-01-01 | Autocontrol | 0 %
84662500-3 | PTAS LA ISLITA - ISLA DE MAIPO | PUNTO 1 CANAL FAJARDINO | pH | Unidad | 6 - 8,5 | 7.21 | 2019-01-01 | Autocontrol | valor en rango
84662500-3 | PTAS LA ISLITA - ISLA DE MAIPO | PUNTO 1 CANAL FAJARDINO | Poder Espumógeno | mm | 7 | 2 | 2019-01-01 | Autocontrol | 0 %
84662500-3 | PTAS LA ISLITA - ISLA DE MAIPO | PUNTO 1 CANAL FAJARDINO | Sólidos Suspendidos Totales | mg/L | 80 | 34 | 2019-01-01 | Autocontrol | 0 %
84662500-3 | PTAS LA ISLITA - ISLA DE MAIPO | PUNTO 1 CANAL FAJARDINO | Sólidos Suspendidos Volátiles | mg/L |  | 34 | 2019-01-01 | Autocontrol
84662500-3 | PTAS LA ISLITA - ISLA DE MAIPO | PUNTO 1 CANAL FAJARDINO | Sulfato | mg/L | 1000 | 500 | 2019-01-01 | Autocontrol | 0 %
84662500-3 | PTAS LA ISLITA - ISLA DE MAIPO | PUNTO 1 CANAL FAJARDINO | Temperatura | °C | 35 | 24 | 2019-01-01 | Autocontrol | 0 %
84662500-3 | PTAS LA ISLITA - ISLA DE MAIPO | PUNTO 1 CANAL FAJARDINO | Zinc | mg/L | 3 | 0.006 | 2019-01-01 | Autocontrol | 0 %
84662500-3 | PTAS LA ISLITA - ISLA DE MAIPO | PUNTO 1 CANAL FAJARDINO | Conductividad | uS/cm |  | 2320 | 2019-01-01 | Autocontrol
84662500-3 | PTAS LA ISLITA - ISLA DE MAIPO | PUNTO 1 CANAL FAJARDINO | DBO5 | mgO2/L | 35 | 61 | 2019-01-01 | Remuestreo | 74,3 %
84662500-3 | PTAS LA ISLITA - ISLA DE MAIPO | PUNTO 1 CANAL FAJARDINO | Temperatura | °C | 35 | 20 | 2019-01-01 | Remuestreo | 0 %
84662500-3 | PTAS LA ISLITA - ISLA DE MAIPO | PUNTO 1 CANAL FAJARDINO | Conductividad | uS/cm |  | 2295 | 2019-01-01 | Remuestreo
84662500-3 | PTAS LA ISLITA - ISLA DE MAIPO | PUNTO 1 CANAL FAJARDINO | pH | Unidad | 6 - 8,5 | 7.47 | 2019-01-01 | Remuestreo | valor en rango
84662500-3 | PTAS LA ISLITA - ISLA DE MAIPO | PUNTO 1 CANAL FAJARDINO | Sólidos Suspendidos Volátiles | mg/L |  | 50 | 2019-02-01 | Autocontrol
84662500-3 | PTAS LA ISLITA - ISLA DE MAIPO | PUNTO 1 CANAL FAJARDINO | Aceites y Grasas | mg/L | 20 | 19 | 2019-02-01 | Autocontrol | 0 %
84662500-3 | PTAS LA ISLITA - ISLA DE MAIPO | PUNTO 1 CANAL FAJARDINO | Aluminio | mg/L | 5 | 0.269 | 2019-02-01 | Autocontrol | 0 %
84662500-3 | PTAS LA ISLITA - ISLA DE MAIPO | PUNTO 1 CANAL FAJARDINO | Caudal | m3/dia | 1644 | 1120 | 2019-02-01 | Autocontrol
84662500-3 | PTAS LA ISLITA - ISLA DE MAIPO | PUNTO 1 CANAL FAJARDINO | Cloruros | mg/L | 400 | 187 | 2019-02-01 | Autocontrol | 0 %
84662500-3 | PTAS LA ISLITA - ISLA DE MAIPO | PUNTO 1 CANAL FAJARDINO | Coliformes Fecales o Termotolerantes | NMP/100 ml | 1000 | 2400 | 2019-02-01 | Autocontrol | 140 %
84662500-3 | PTAS LA ISLITA - ISLA DE MAIPO | PUNTO 1 CANAL FAJARDINO | Conductividad | uS/cm |  | 1987 | 2019-02-01 | Autocontrol
84662500-3 | PTAS LA ISLITA - ISLA DE MAIPO | PUNTO 1 CANAL FAJARDINO | DBO5 | mgO2/L | 35 | 26 | 2019-02-01 | Autocontrol | 0 %
84662500-3 | PTAS LA ISLITA - ISLA DE MAIPO | PUNTO 1 CANAL FAJARDINO | Fósforo | mg/L | 10 | 2.54 | 2019-02-01 | Autocontrol | 0 %
84662500-3 | PTAS LA ISLITA - ISLA DE MAIPO | PUNTO 1 CANAL FAJARDINO | Hierro Disuelto | mg/L | 5 | 0.002 | 2019-02-01 | Autocontrol | 0 %
84662500-3 | PTAS LA ISLITA - ISLA DE MAIPO | PUNTO 1 CANAL FAJARDINO | Nitrógeno Total Kjeldahl | mg/L | 50 | 19.8 | 2019-02-01 | Autocontrol | 0 %
84662500-3 | PTAS LA ISLITA - ISLA DE MAIPO | PUNTO 1 CANAL FAJARDINO | Aceites y Grasas | mg/L | 20 | 8.61 | 2019-04-01 | Autocontrol | 0 %
84662500-3 | PTAS LA ISLITA - ISLA DE MAIPO | PUNTO 1 CANAL FAJARDINO | Aluminio | mg/L | 5 | 0.253 | 2019-04-01 | Autocontrol | 0 %
84662500-3 | PTAS LA ISLITA - ISLA DE MAIPO | PUNTO 1 CANAL FAJARDINO | Caudal | m3/dia | 1644 | 1405 | 2019-04-01 | Autocontrol
84662500-3 | PTAS LA ISLITA - ISLA DE MAIPO | PUNTO 1 CANAL FAJARDINO | Cloruros | mg/L | 400 | 245 | 2019-04-01 | Autocontrol | 0 %
84662500-3 | PTAS LA ISLITA - ISLA DE MAIPO | PUNTO 1 CANAL FAJARDINO | Coliformes Fecales o Termotolerantes | NMP/100 ml | 1000 | 240 | 2019-04-01 | Autocontrol | 0 %
84662500-3 | PTAS LA ISLITA - ISLA DE MAIPO | PUNTO 1 CANAL FAJARDINO | DBO5 | mgO2/L | 35 | 42 | 2019-04-01 | Autocontrol | 20 %
84662500-3 | PTAS LA ISLITA - ISLA DE MAIPO | PUNTO 1 CANAL FAJARDINO | Fósforo | mg/L | 10 | 2.26 | 2019-04-01 | Autocontrol | 0 %
84662500-3 | PTAS LA ISLITA - ISLA DE MAIPO | PUNTO 1 CANAL FAJARDINO | Hierro Disuelto | mg/L | 5 | 0.002 | 2019-04-01 | Autocontrol | 0 %
84662500-3 | PTAS LA ISLITA - ISLA DE MAIPO | PUNTO 1 CANAL FAJARDINO | Nitrógeno Total Kjeldahl | mg/L | 50 | 40.4 | 2019-04-01 | Autocontrol | 0 %
84662500-3 | PTAS LA ISLITA - ISLA DE MAIPO | PUNTO 1 CANAL FAJARDINO | pH | Unidad | 6 - 8,5 | 7.61 | 2019-04-01 | Autocontrol | valor en rango
84662500-3 | PTAS LA ISLITA - ISLA DE MAIPO | PUNTO 1 CANAL FAJARDINO | Poder Espumógeno | mm | 7 | 2 | 2019-04-01 | Autocontrol | 0 %
84662500-3 | PTAS LA ISLITA - ISLA DE MAIPO | PUNTO 1 CANAL FAJARDINO | Sólidos Suspendidos Totales | mg/L | 80 | 54 | 2019-04-01 | Autocontrol | 0 %
84662500-3 | PTAS LA ISLITA - ISLA DE MAIPO | PUNTO 1 CANAL FAJARDINO | Sólidos Suspendidos Volátiles | mg/L |  | 37 | 2019-04-01 | Autocontrol
84662500-3 | PTAS LA ISLITA - ISLA DE MAIPO | PUNTO 1 CANAL FAJARDINO | Sulfato | mg/L | 1000 | 47 | 2019-04-01 | Autocontrol | 0 %
84662500-3 | PTAS LA ISLITA - ISLA DE MAIPO | PUNTO 1 CANAL FAJARDINO | Temperatura | °C | 35 | 25 | 2019-04-01 | Autocontrol | 0 %
84662500-3 | PTAS LA ISLITA - ISLA DE MAIPO | PUNTO 1 CANAL FAJARDINO | Zinc | mg/L | 3 | 0.002 | 2019-04-01 | Autocontrol | 0 %
84662500-3 | PTAS LA ISLITA - ISLA DE MAIPO | PUNTO 1 CANAL FAJARDINO | Conductividad | uS/cm |  | 2280 | 2019-04-01 | Autocontrol
84662500-3 | PTAS LA ISLITA - ISLA DE MAIPO | PUNTO 1 CANAL FAJARDINO | DBO5 | mgO2/L | 35 | 13 | 2019-04-01 | Remuestreo | 0 %
84662500-3 | PTAS LA ISLITA - ISLA DE MAIPO | PUNTO 1 CANAL FAJARDINO | pH | Unidad | 6 - 8,5 | 7.68 | 2019-04-01 | Remuestreo | valor en rango
84662500-3 | PTAS LA ISLITA - ISLA DE MAIPO | PUNTO 1 CANAL FAJARDINO | Temperatura | °C | 35 | 25 | 2019-04-01 | Remuestreo | 0 %
84662500-3 | PTAS LA ISLITA - ISLA DE MAIPO | PUNTO 1 CANAL FAJARDINO | Conductividad | uS/cm |  | 2059 | 2019-04-01 | Remuestreo
84662500-3 | PTAS LA ISLITA - ISLA DE MAIPO | PUNTO 1 CANAL FAJARDINO | Aceites y Grasas | mg/L | 20 | 1 | 2019-12-01 | Autocontrol | 0 %
84662500-3 | PTAS LA ISLITA - ISLA DE MAIPO | PUNTO 1 CANAL FAJARDINO | Aluminio | mg/L | 5 | 0.087 | 2019-12-01 | Autocontrol | 0 %
84662500-3 | PTAS LA ISLITA - ISLA DE MAIPO | PUNTO 1 CANAL FAJARDINO | Caudal | m3/dia | 1644 | 1428 | 2019-12-01 | Autocontrol
84662500-3 | PTAS LA ISLITA - ISLA DE MAIPO | PUNTO 1 CANAL FAJARDINO | Cloruros | mg/L | 400 | 260 | 2019-12-01 | Autocontrol | 0 %
84662500-3 | PTAS LA ISLITA - ISLA DE MAIPO | PUNTO 1 CANAL FAJARDINO | Coliformes Fecales o Termotolerantes | NMP/100 ml | 1000 | 2 | 2019-12-01 | Autocontrol | 0 %
84662500-3 | PTAS LA ISLITA - ISLA DE MAIPO | PUNTO 1 CANAL FAJARDINO | DBO5 | mgO2/L | 35 | 17 | 2019-12-01 | Autocontrol | 0 %
84662500-3 | PTAS LA ISLITA - ISLA DE MAIPO | PUNTO 1 CANAL FAJARDINO | Fósforo | mg/L | 10 | 1.83 | 2019-12-01 | Autocontrol | 0 %
84662500-3 | PTAS LA ISLITA - ISLA DE MAIPO | PUNTO 1 CANAL FAJARDINO | Hierro Disuelto | mg/L | 5 | 0.02 | 2019-12-01 | Autocontrol | 0 %
84662500-3 | PTAS LA ISLITA - ISLA DE MAIPO | PUNTO 1 CANAL FAJARDINO | Nitrógeno Total Kjeldahl | mg/L | 50 | 17.8 | 2019-12-01 | Autocontrol | 0 %
84662500-3 | PTAS LA ISLITA - ISLA DE MAIPO | PUNTO 1 CANAL FAJARDINO | pH | Unidad | 6 - 8,5 | 7.55 | 2019-12-01 | Autocontrol | valor en rango
84662500-3 | PTAS LA ISLITA - ISLA DE MAIPO | PUNTO 1 CANAL FAJARDINO | Poder Espumógeno | mm | 7 | 2 | 2019-12-01 | Autocontrol | 0 %
84662500-3 | PTAS LA ISLITA - ISLA DE MAIPO | PUNTO 1 CANAL FAJARDINO | Sólidos Suspendidos Totales | mg/L | 80 | 22 | 2019-12-01 | Autocontrol | 0 %
84662500-3 | PTAS LA ISLITA - ISLA DE MAIPO | PUNTO 1 CANAL FAJARDINO | Sólidos Suspendidos Volátiles | mg/L |  | 23 | 2019-12-01 | Autocontrol
84662500-3 | PTAS LA ISLITA - ISLA DE MAIPO | PUNTO 1 CANAL FAJARDINO | Sulfato | mg/L | 1000 | 361 | 2019-12-01 | Autocontrol | 0 %
84662500-3 | PTAS LA ISLITA - ISLA DE MAIPO | PUNTO 1 CANAL FAJARDINO | Temperatura | °C | 35 | 25 | 2019-12-01 | Autocontrol | 0 %
84662500-3 | PTAS LA ISLITA - ISLA DE MAIPO | PUNTO 1 CANAL FAJARDINO | Zinc | mg/L | 3 | 0.091 | 2019-12-01 | Autocontrol | 0 %
84662500-3 | PTAS LA ISLITA - ISLA DE MAIPO | PUNTO 1 CANAL FAJARDINO | Conductividad | uS/cm |  | 1984 | 2019-12-01 | Autocontrol