## Información UF
RUT | Razón Social | Unidad Fiscalizable | Punto Descarga | Región | Provincia | Comuna | Dirección | DATUM | HUSO | UTM Este | UTM Norte | Cuerpo Receptor | Norma | Tabla Cumplimiento | RPM | RPM Fecha | Vigencia
84662500-3 | COOP SERV ABAST DISTR AGUA POT ALCAN SANEAM AMBIENT STA MARGARITA LTDA | PTAS LA ISLITA - ISLA DE MAIPO | PUNTO 1 CANAL FAJARDINO | Región Metropolitana | Talagante | Isla de Maipo | Isla de Maipo, Región Metropolitana | Datum | 19 | 326384 | 6264552 | CANAL FAJARDINO | DS 90-2000 | Tabla 1 | 215 | 2018-02-19 | Si

## Resumen evaluación
Período evaluado | N° de hechos constatados
| 1 | - | 2 | 3 | 4 | 5 | 6 | 7 | 8 | 9
| Informa | Efectúa descarga | Entrega dentro de plazo | Entrega parámetros solicitados | Entrega con frecuencia solicitada | Caudal se encuentra bajo Resolución | Parámetros se encuentran bajo norma | Presenta Remuestras | Entrega Parámetro Remuestra | Inconsistencia
2020-01-01 | SI | SI | SI | SI | NO | SI | SI | NO APLICA | NO APLICA | NO APLICA
2020-02-01 | SI | SI | SI | SI | NO | NO | SI | NO APLICA | NO APLICA | NO APLICA
2020-03-01 | SI | SI | NO | SI | NO | SI | NO | SI | SI | NO APLICA
2020-04-01 | SI | SI | NO | SI | NO | SI | NO | NO | NO APLICA | NO APLICA
2020-05-01 | SI | SI | SI | SI | NO | SI | NO | SI | SI | NO APLICA
2020-06-01 | SI | SI | NO | SI | NO | NO | NO | SI | SI | NO APLICA
2020-07-01 | SI | SI | SI | NO | NO | SI | NO | NO | NO APLICA | NO APLICA
2020-08-01 | SI | SI | SI | SI | NO | SI | NO | NO | NO APLICA | NO APLICA

## Reporte de caudal
RUT | Unidad Fiscalizable | Punto | Caudal max comprometido | Caudal reportado | Unidad | Período | Tipo
84662500-3 | PTAS LA ISLITA - ISLA DE MAIPO | PUNTO 1 CANAL FAJARDINO | 1644 | 1470 | m3/dia | 2020-01-01 | Autocontrol
84662500-3 | PTAS LA ISLITA - ISLA DE MAIPO | PUNTO 1 CANAL FAJARDINO | 1644 | 1791 | m3/dia | 2020-02-01 | Autocontrol
84662500-3 | PTAS LA ISLITA - ISLA DE MAIPO | PUNTO 1 CANAL FAJARDINO | 1644 | 1483 | m3/dia | 2020-03-01 | Autocontrol
84662500-3 | PTAS LA ISLITA - ISLA DE MAIPO | PUNTO 1 CANAL FAJARDINO | 1644 | 986.4 | m3/dia | 2020-03-01 | Autocontrol
84662500-3 | PTAS LA ISLITA - ISLA DE MAIPO | PUNTO 1 CANAL FAJARDINO | 1644 | 1106 | m3/dia | 2020-04-01 | Autocontrol
84662500-3 | PTAS LA ISLITA - ISLA DE MAIPO | PUNTO 1 CANAL FAJARDINO | 1644 | 1473.5 | m3/dia | 2020-05-01 | Autocontrol
84662500-3 | PTAS LA ISLITA - ISLA DE MAIPO | PUNTO 1 CANAL FAJARDINO | 1644 | 1394 | m3/dia | 2020-05-01 | Autocontrol
84662500-3 | PTAS LA ISLITA - ISLA DE MAIPO | PUNTO 1 CANAL FAJARDINO | 1644 | 3019 | m3/dia | 2020-06-01 | Autocontrol
84662500-3 | PTAS LA ISLITA - ISLA DE MAIPO | PUNTO 1 CANAL FAJARDINO | 1644 | 1564 | m3/dia | 2020-06-01 | Autocontrol
84662500-3 | PTAS LA ISLITA - ISLA DE MAIPO | PUNTO 1 CANAL FAJARDINO | 1644 | 1613 | m3/dia | 2020-07-01 | Autocontrol
84662500-3 | PTAS LA ISLITA - ISLA DE MAIPO | PUNTO 1 CANAL FAJARDINO | 1644 | 1459 | m3/dia | 2020-08-01 | Autocontrol

## Reporte de calidad
RUT | Unidad Fiscalizable | Punto | Parámetro | Unidad | Límite exigido | Valor reportado | Periodo | Tipo | % de Excedencia
84662500-3 | PTAS LA ISLITA - ISLA DE MAIPO | PUNTO 1 CANAL FAJARDINO | Sólidos Suspendidos Volátiles | mg/L |  | 5 | 2020-02-01 | Autocontrol
84662500-3 | PTAS LA ISLITA - ISLA DE MAIPO | PUNTO 1 CANAL FAJARDINO | Aceites y Grasas | mg/L | 20 | 1 | 2020-02-01 | Autocontrol | 0 %
84662500-3 | PTAS LA ISLITA - ISLA DE MAIPO | PUNTO 1 CANAL FAJARDINO | Aluminio | mg/L | 5 | 0.185 | 2020-02-01 | Autocontrol | 0 %
84662500-3 | PTAS LA ISLITA - ISLA DE MAIPO | PUNTO 1 CANAL FAJARDINO | Caudal | m3/dia | 1644 | 1791 | 2020-02-01 | Autocontrol
84662500-3 | PTAS LA ISLITA - ISLA DE MAIPO | PUNTO 1 CANAL FAJARDINO | Cloruros | mg/L | 400 | 269 | 2020-02-01 | Autocontrol | 0 %
84662500-3 | PTAS LA ISLITA - ISLA DE MAIPO | PUNTO 1 CANAL FAJARDINO | Coliformes Fecales o Termotolerantes | NMP/100 ml | 1000 | 2 | 2020-02-01 | Autocontrol | 0 %
84662500-3 | PTAS LA ISLITA - ISLA DE MAIPO | PUNTO 1 CANAL FAJARDINO | Conductividad | uS/cm |  | 2210 | 2020-02-01 | Autocontrol
84662500-3 | PTAS LA ISLITA - ISLA DE MAIPO | PUNTO 1 CANAL FAJARDINO | DBO5 | mgO2/L | 35 | 17 | 2020-02-01 | Autocontrol | 0 %
84662500-3 | PTAS LA ISLITA - ISLA DE MAIPO | PUNTO 1 CANAL FAJARDINO | Fósforo | mg/L | 10 | 2.25 | 2020-02-01 | Autocontrol | 0 %
84662500-3 | PTAS LA ISLITA - ISLA DE MAIPO | PUNTO 1 CANAL FAJARDINO | Hierro Disuelto | mg/L | 5 | 0.02 | 2020-02-01 | Autocontrol | 0 %
84662500-3 | PTAS LA ISLITA - ISLA DE MAIPO | PUNTO 1 CANAL FAJARDINO | Nitrógeno Total Kjeldahl | mg/L | 50 | 27.7 | 2020-02-01 | Autocontrol | 0 %
84662500-3 | PTAS LA ISLITA - ISLA DE MAIPO | PUNTO 1 CANAL FAJARDINO | Poder Espumógeno | mm | 7 | 2 | 2020-02-01 | Autocontrol | 0 %
84662500-3 | PTAS LA ISLITA - ISLA DE MAIPO | PUNTO 1 CANAL FAJARDINO | Sulfato | mg/L | 1000 | 340 | 2020-02-01 | Autocontrol | 0 %
84662500-3 | PTAS LA ISLITA - ISLA DE MAIPO | PUNTO 1 CANAL FAJARDINO | Sólidos Suspendidos Totales | mg/L | 80 | 25 | 2020-02-01 | Autocontrol | 0 %
84662500-3 | PTAS LA ISLITA - ISLA DE MAIPO | PUNTO 1 CANAL FAJARDINO | Temperatura | °C | 35 | 25 | 2020-02-01 | Autocontrol | 0 %
84662500-3 | PTAS LA ISLITA - ISLA DE MAIPO | PUNTO 1 CANAL FAJARDINO | Zinc | mg/L | 3 | 0.122 | 2020-02-01 | Autocontrol | 0 %
84662500-3 | PTAS LA ISLITA - ISLA DE MAIPO | PUNTO 1 CANAL FAJARDINO | pH | Unidad | 6 - 8,5 | 7.9 | 2020-02-01 | Autocontrol | valor en rango
84662500-3 | PTAS LA ISLITA - ISLA DE MAIPO | PUNTO 1 CANAL FAJARDINO | Sólidos Suspendidos Volátiles | mg/L |  | 5 | 2020-01-01 | Autocontrol
84662500-3 | PTAS LA ISLITA - ISLA DE MAIPO | PUNTO 1 CANAL FAJARDINO | Aceites y Grasas | mg/L | 20 | 1.48 | 2020-01-01 | Autocontrol | 0 %
84662500-3 | PTAS LA ISLITA - ISLA DE MAIPO | PUNTO 1 CANAL FAJARDINO | Aluminio | mg/L | 5 | 0.127 | 2020-01-01 | Autocontrol | 0 %
84662500-3 | PTAS LA ISLITA - ISLA DE MAIPO | PUNTO 1 CANAL FAJARDINO | Caudal | m3/dia | 1644 | 1470 | 2020-01-01 | Autocontrol
84662500-3 | PTAS LA ISLITA - ISLA DE MAIPO | PUNTO 1 CANAL FAJARDINO | Cloruros | mg/L | 400 | 267 | 2020-01-01 | Autocontrol | 0 %
84662500-3 | PTAS LA ISLITA - ISLA DE MAIPO | PUNTO 1 CANAL FAJARDINO | Coliformes Fecales o Termotolerantes | NMP/100 ml | 1000 | 23 | 2020-01-01 | Autocontrol | 0 %
84662500-3 | PTAS LA ISLITA - ISLA DE MAIPO | PUNTO 1 CANAL FAJARDINO | Conductividad | uS/cm |  | 2020 | 2020-01-01 | Autocontrol
84662500-3 | PTAS LA ISLITA - ISLA DE MAIPO | PUNTO 1 CANAL FAJARDINO | DBO5 | mgO2/L | 35 | 19 | 2020-01-01 | Autocontrol | 0 %
84662500-3 | PTAS LA ISLITA - ISLA DE MAIPO | PUNTO 1 CANAL FAJARDINO | Fósforo | mg/L | 10 | 1.12 | 2020-01-01 | Autocontrol | 0 %
84662500-3 | PTAS LA ISLITA - ISLA DE MAIPO | PUNTO 1 CANAL FAJARDINO | Hierro Disuelto | mg/L | 5 | 0.02 | 2020-01-01 | Autocontrol | 0 %
84662500-3 | PTAS LA ISLITA - ISLA DE MAIPO | PUNTO 1 CANAL FAJARDINO | Nitrógeno Total Kjeldahl | mg/L | 50 | 25.1 | 2020-01-01 | Autocontrol | 0 %
84662500-3 | PTAS LA ISLITA - ISLA DE MAIPO | PUNTO 1 CANAL FAJARDINO | Poder Espumógeno | mm | 7 | 2 | 2020-01-01 | Autocontrol | 0 %
84662500-3 | PTAS LA ISLITA - ISLA DE MAIPO | PUNTO 1 CANAL FAJARDINO | Sulfato | mg/L | 1000 | 358 | 2020-01-01 | Autocontrol | 0 %
84662500-3 | PTAS LA ISLITA - ISLA DE MAIPO | PUNTO 1 CANAL FAJARDINO | Sólidos Suspendidos Totales | mg/L | 80 | 32 | 2020-01-01 | Autocontrol | 0 %
84662500-3 | PTAS LA ISLITA - ISLA DE MAIPO | PUNTO 1 CANAL FAJARDINO | Temperatura | °C | 35 | 25 | 2020-01-01 | Autocontrol | 0 %
84662500-3 | PTAS LA ISLITA - ISLA DE MAIPO | PUNTO 1 CANAL FAJARDINO | Zinc | mg/L | 3 | 0.214 | 2020-01-01 | Autocontrol | 0 %
84662500-3 | PTAS LA ISLITA - ISLA DE MAIPO | PUNTO 1 CANAL FAJARDINO | pH | Unidad | 6 - 8,5 | 7.65 | 2020-01-01 | Autocontrol | valor en rango
84662500-3 | PTAS LA ISLITA - ISLA DE MAIPO | PUNTO 1 CANAL FAJARDINO | Coliformes Fecales o Termotolerantes | NMP/100 ml | 1000 | 800000 | 2020-03-01 | Remuestreo | 79900 %
84662500-3 | PTAS LA ISLITA - ISLA DE MAIPO | PUNTO 1 CANAL FAJARDINO | Sólidos Suspendidos Totales | mg/L | 80 | 46 | 2020-03-01 | Remuestreo | 0 %
84662500-3 | PTAS LA ISLITA - ISLA DE MAIPO | PUNTO 1 CANAL FAJARDINO | Sólidos Suspendidos Volátiles | mg/L |  | 35 | 2020-05-01 | Autocontrol
84662500-3 | PTAS LA ISLITA - ISLA DE MAIPO | PUNTO 1 CANAL FAJARDINO | Aceites y Grasas | mg/L | 20 | 3 | 2020-05-01 | Autocontrol | 0 %
84662500-3 | PTAS LA ISLITA - ISLA DE MAIPO | PUNTO 1 CANAL FAJARDINO | Aluminio | mg/L | 5 | 0.32 | 2020-05-01 | Autocontrol | 0 %
84662500-3 | PTAS LA ISLITA - ISLA DE MAIPO | PUNTO 1 CANAL FAJARDINO | Caudal | m3/dia | 1644 | 1473.5 | 2020-05-01 | Autocontrol
84662500-3 | PTAS LA ISLITA - ISLA DE MAIPO | PUNTO 1 CANAL FAJARDINO | Cloruros | mg/L | 400 | 225 | 2020-05-01 | Autocontrol | 0 %
84662500-3 | PTAS LA ISLITA - ISLA DE MAIPO | PUNTO 1 CANAL FAJARDINO | Coliformes Fecales o Termotolerantes | NMP/100 ml | 1000 | 80000 | 2020-05-01 | Autocontrol | 7900 %
84662500-3 | PTAS LA ISLITA - ISLA DE MAIPO | PUNTO 1 CANAL FAJARDINO | DBO5 | mgO2/L | 35 | 24 | 2020-05-01 | Autocontrol | 0 %
84662500-3 | PTAS LA ISLITA - ISLA DE MAIPO | PUNTO 1 CANAL FAJARDINO | Fósforo | mg/L | 10 | 4.3 | 2020-05-01 | Autocontrol | 0 %
84662500-3 | PTAS LA ISLITA - ISLA DE MAIPO | PUNTO 1 CANAL FAJARDINO | Hierro Disuelto | mg/L | 5 | 0.24 | 2020-05-01 | Autocontrol | 0 %
84662500-3 | PTAS LA ISLITA - ISLA DE MAIPO | PUNTO 1 CANAL FAJARDINO | Nitrógeno Total Kjeldahl | mg/L | 50 | 46.1 | 2020-05-01 | Autocontrol | 0 %
84662500-3 | PTAS LA ISLITA - ISLA DE MAIPO | PUNTO 1 CANAL FAJARDINO | Poder Espumógeno | mm | 7 | 2 | 2020-05-01 | Autocontrol | 0 %
84662500-3 | PTAS LA ISLITA - ISLA DE MAIPO | PUNTO 1 CANAL FAJARDINO | Sulfato | mg/L | 1000 | 185 | 2020-05-01 | Autocontrol | 0 %
84662500-3 | PTAS LA ISLITA - ISLA DE MAIPO | PUNTO 1 CANAL FAJARDINO | Sólidos Suspendidos Totales | mg/L | 80 | 38 | 2020-05-01 | Autocontrol | 0 %
84662500-3 | PTAS LA ISLITA - ISLA DE MAIPO | PUNTO 1 CANAL FAJARDINO | Temperatura | °C | 35 | 20.2 | 2020-05-01 | Autocontrol | 0 %
84662500-3 | PTAS LA ISLITA - ISLA DE MAIPO | PUNTO 1 CANAL FAJARDINO | Zinc | mg/L | 3 | 0.05 | 2020-05-01 | Autocontrol | 0 %
84662500-3 | PTAS LA ISLITA - ISLA DE MAIPO | PUNTO 1 CANAL FAJARDINO | pH | Unidad | 6 - 8,5 | 6.8 | 2020-05-01 | Autocontrol | valor en rango
84662500-3 | PTAS LA ISLITA - ISLA DE MAIPO | PUNTO 1 CANAL FAJARDINO | Coliformes Fecales o Termotolerantes | NMP/100 ml | 1000 | 2300 | 2020-05-01 | Remuestreo | 130 %
84662500-3 | PTAS LA ISLITA - ISLA DE MAIPO | PUNTO 1 CANAL FAJARDINO | Sólidos Suspendidos Volátiles | mg/L |  | 6 | 2020-06-01 | Autocontrol
84662500-3 | PTAS LA ISLITA - ISLA DE MAIPO | PUNTO 1 CANAL FAJARDINO | Aceites y Grasas | mg/L | 20 | 5 | 2020-06-01 | Autocontrol | 0 %
84662500-3 | PTAS LA ISLITA - ISLA DE MAIPO | PUNTO 1 CANAL FAJARDINO | Aluminio | mg/L | 5 | 0.74 | 2020-06-01 | Autocontrol | 0 %
84662500-3 | PTAS LA ISLITA - ISLA DE MAIPO | PUNTO 1 CANAL FAJARDINO | Caudal | m3/dia | 1644 | 3019 | 2020-06-01 | Autocontrol
84662500-3 | PTAS LA ISLITA - ISLA DE MAIPO | PUNTO 1 CANAL FAJARDINO | Cloruros | mg/L | 400 | 250 | 2020-06-01 | Autocontrol | 0 %
84662500-3 | PTAS LA ISLITA - ISLA DE MAIPO | PUNTO 1 CANAL FAJARDINO | Coliformes Fecales o Termotolerantes | NMP/100 ml | 1000 | 500 | 2020-06-01 | Autocontrol | 0 %
84662500-3 | PTAS LA ISLITA - ISLA DE MAIPO | PUNTO 1 CANAL FAJARDINO | DBO5 | mgO2/L | 35 | 31 | 2020-06-01 | Autocontrol | 0 %
84662500-3 | PTAS LA ISLITA - ISLA DE MAIPO | PUNTO 1 CANAL FAJARDINO | Fósforo | mg/L | 10 | 3.3 | 2020-06-01 | Autocontrol | 0 %
84662500-3 | PTAS LA ISLITA - ISLA DE MAIPO | PUNTO 1 CANAL FAJARDINO | Hierro Disuelto | mg/L | 5 | 0.208 | 2020-06-01 | Autocontrol | 0 %
84662500-3 | PTAS LA ISLITA - ISLA DE MAIPO | PUNTO 1 CANAL FAJARDINO | Nitrógeno Total Kjeldahl | mg/L | 50 | 86.1 | 2020-06-01 | Autocontrol | 72,2 %
84662500-3 | PTAS LA ISLITA - ISLA DE MAIPO | PUNTO 1 CANAL FAJARDINO | Poder Espumógeno | mm | 7 | 2 | 2020-06-01 | Autocontrol | 0 %
84662500-3 | PTAS LA ISLITA - ISLA DE MAIPO | PUNTO 1 CANAL FAJARDINO | Sulfato | mg/L | 1000 | 378 | 2020-06-01 | Autocontrol | 0 %
84662500-3 | PTAS LA ISLITA - ISLA DE MAIPO | PUNTO 1 CANAL FAJARDINO | Sólidos Suspendidos Totales | mg/L | 80 | 90 | 2020-06-01 | Autocontrol | 12,5 %
84662500-3 | PTAS LA ISLITA - ISLA DE MAIPO | PUNTO 1 CANAL FAJARDINO | Temperatura | °C | 35 | 16.1 | 2020-06-01 | Autocontrol | 0 %
84662500-3 | PTAS LA ISLITA - ISLA DE MAIPO | PUNTO 1 CANAL FAJARDINO | Zinc | mg/L | 3 | 0.05 | 2020-06-01 | Autocontrol | 0 %
84662500-3 | PTAS LA ISLITA - ISLA DE MAIPO | PUNTO 1 CANAL FAJARDINO | pH | Unidad | 6 - 8,5 | 7.5 | 2020-06-01 | Autocontrol | valor en rango
84662500-3 | PTAS LA ISLITA - ISLA DE MAIPO | PUNTO 1 CANAL FAJARDINO | Aceites y Grasas | mg/L | 20 | 12 | 2020-07-01 | Autocontrol | 0 %
84662500-3 | PTAS LA ISLITA - ISLA DE MAIPO | PUNTO 1 CANAL FAJARDINO | Aluminio | mg/L | 5 | 0.32 | 2020-07-01 | Autocontrol | 0 %
84662500-3 | PTAS LA ISLITA - ISLA DE MAIPO | PUNTO 1 CANAL FAJARDINO | Arsénico | mg/L | 0.5 | 0.002 | 2020-07-01 | Autocontrol | 0 %
84662500-3 | PTAS LA ISLITA - ISLA DE MAIPO | PUNTO 1 CANAL FAJARDINO | Boro | mg/L | 0.75 | 0.23 | 2020-07-01 | Autocontrol | 0 %
84662500-3 | PTAS LA ISLITA - ISLA DE MAIPO | PUNTO 1 CANAL FAJARDINO | Cadmio | mg/L | 0.01 | 0.01 | 2020-07-01 | Autocontrol | 0 %
84662500-3 | PTAS LA ISLITA - ISLA DE MAIPO | PUNTO 1 CANAL FAJARDINO | Caudal | m3/dia | 1644 | 1613 | 2020-07-01 | Autocontrol
84662500-3 | PTAS LA ISLITA - ISLA DE MAIPO | PUNTO 1 CANAL FAJARDINO | Cianuro | mg/L | 0.2 | 0.1 | 2020-07-01 | Autocontrol | 0 %
84662500-3 | PTAS LA ISLITA - ISLA DE MAIPO | PUNTO 1 CANAL FAJARDINO | Cloruros | mg/L | 400 | 277 | 2020-07-01 | Autocontrol | 0 %
84662500-3 | PTAS LA ISLITA - ISLA DE MAIPO | PUNTO 1 CANAL FAJARDINO | Cobre | mg/L | 1 | 0.05 | 2020-07-01 | Autocontrol | 0 %
84662500-3 | PTAS LA ISLITA - ISLA DE MAIPO | PUNTO 1 CANAL FAJARDINO | Coliformes Fecales o Termotolerantes | NMP/100 ml | 1000 | 500000 | 2020-07-01 | Autocontrol | 49900 %
84662500-3 | PTAS LA ISLITA - ISLA DE MAIPO | PUNTO 1 CANAL FAJARDINO | Cromo Hexavalente | mg/L | 0.05 | 0.05 | 2020-07-01 | Autocontrol | 0 %
84662500-3 | PTAS LA ISLITA - ISLA DE MAIPO | PUNTO 1 CANAL FAJARDINO | DBO5 | mgO2/L | 35 | 55 | 2020-07-01 | Autocontrol | 57,1 %
84662500-3 | PTAS LA ISLITA - ISLA DE MAIPO | PUNTO 1 CANAL FAJARDINO | Fluoruro | mg/L | 1.5 | 0.5 | 2020-07-01 | Autocontrol | 0 %
84662500-3 | PTAS LA ISLITA - ISLA DE MAIPO | PUNTO 1 CANAL FAJARDINO | Fósforo | mg/L | 10 | 5.8 | 2020-07-01 | Autocontrol | 0 %
84662500-3 | PTAS LA ISLITA - ISLA DE MAIPO | PUNTO 1 CANAL FAJARDINO | Hidrocarburos Fijos | mg/L | 10 | 5 | 2020-07-01 | Autocontrol | 0 %
84662500-3 | PTAS LA ISLITA - ISLA DE MAIPO | PUNTO 1 CANAL FAJARDINO | Hierro Disuelto | mg/L | 5 | 1.846 | 2020-07-01 | Autocontrol | 0 %
84662500-3 | PTAS LA ISLITA - ISLA DE MAIPO | PUNTO 1 CANAL FAJARDINO | Indice Fenol | mg/L | 0.5 | 0.01 | 2020-07-01 | Autocontrol | 0 %
84662500-3 | PTAS LA ISLITA - ISLA DE MAIPO | PUNTO 1 CANAL FAJARDINO | Manganeso | mg/L | 0.3 | 0.05 | 2020-07-01 | Autocontrol | 0 %
84662500-3 | PTAS LA ISLITA - ISLA DE MAIPO | PUNTO 1 CANAL FAJARDINO | Mercurio | mg/L | 0.001 | 0.001 | 2020-07-01 | Autocontrol | 0 %
84662500-3 | PTAS LA ISLITA - ISLA DE MAIPO | PUNTO 1 CANAL FAJARDINO | Molibdeno | mg/L | 1 | 0.01 | 2020-07-01 | Autocontrol | 0 %
84662500-3 | PTAS LA ISLITA - ISLA DE MAIPO | PUNTO 1 CANAL FAJARDINO | Nitrógeno Total Kjeldahl | mg/L | 50 | 47.5 | 2020-07-01 | Autocontrol | 0 %
84662500-3 | PTAS LA ISLITA - ISLA DE MAIPO | PUNTO 1 CANAL FAJARDINO | Níquel | mg/L | 0.2 | 0.05 | 2020-07-01 | Autocontrol | 0 %
84662500-3 | PTAS LA ISLITA - ISLA DE MAIPO | PUNTO 1 CANAL FAJARDINO | Pentaclorofenol | mg/L | 0.009 | 0.005 | 2020-07-01 | Autocontrol | 0 %
84662500-3 | PTAS LA ISLITA - ISLA DE MAIPO | PUNTO 1 CANAL FAJARDINO | Plomo | mg/L | 0.05 | 0.01 | 2020-07-01 | Autocontrol | 0 %
84662500-3 | PTAS LA ISLITA - ISLA DE MAIPO | PUNTO 1 CANAL FAJARDINO | Poder Espumógeno | mm | 7 | 10 | 2020-07-01 | Autocontrol | 42,9 %
84662500-3 | PTAS LA ISLITA - ISLA DE MAIPO | PUNTO 1 CANAL FAJARDINO | Selenio | mg/L | 0.01 | 0.005 | 2020-07-01 | Autocontrol | 0 %
84662500-3 | PTAS LA ISLITA - ISLA DE MAIPO | PUNTO 1 CANAL FAJARDINO | Sulfato | mg/L | 1000 | 317 | 2020-07-01 | Autocontrol | 0 %
84662500-3 | PTAS LA ISLITA - ISLA DE MAIPO | PUNTO 1 CANAL FAJARDINO | Sulfuro | mg/L | 1 | 0.5 | 2020-07-01 | Autocontrol | 0 %
84662500-3 | PTAS LA ISLITA - ISLA DE MAIPO | PUNTO 1 CANAL FAJARDINO | Sólidos Suspendidos Totales | mg/L | 80 | 150 | 2020-07-01 | Autocontrol | 87,5 %
84662500-3 | PTAS LA ISLITA - ISLA DE MAIPO | PUNTO 1 CANAL FAJARDINO | Temperatura | °C | 35 | 15 | 2020-07-01 | Autocontrol | 0 %
84662500-3 | PTAS LA ISLITA - ISLA DE MAIPO | PUNTO 1 CANAL FAJARDINO | Tetracloroeteno | mg/L | 0.04 | 0.01 | 2020-07-01 | Autocontrol | 0 %
84662500-3 | PTAS LA ISLITA - ISLA DE MAIPO | PUNTO 1 CANAL FAJARDINO | Tolueno | mg/L | 0.7 | 0.001 | 2020-07-01 | Autocontrol | 0 %
84662500-3 | PTAS LA ISLITA - ISLA DE MAIPO | PUNTO 1 CANAL FAJARDINO | Triclorometano | mg/L | 0.2 | 0.01 | 2020-07-01 | Autocontrol | 0 %
84662500-3 | PTAS LA ISLITA - ISLA DE MAIPO | PUNTO 1 CANAL FAJARDINO | Xileno | mg/L | 0.5 | 0.003 | 2020-07-01 | Autocontrol | 0 %
84662500-3 | PTAS LA ISLITA - ISLA DE MAIPO | PUNTO 1 CANAL FAJARDINO | Zinc | mg/L | 3 | 0.123 | 2020-07-01 | Autocontrol | 0 %
84662500-3 | PTAS LA ISLITA - ISLA DE MAIPO | PUNTO 1 CANAL FAJARDINO | pH | Unidad | 6 - 8,5 | 7.2 | 2020-07-01 | Autocontrol | valor en rango
84662500-3 | PTAS LA ISLITA - ISLA DE MAIPO | PUNTO 1 CANAL FAJARDINO | DBO5 | mgO2/L | 35 | 30 | 2020-06-01 | Remuestreo | 0 %
84662500-3 | PTAS LA ISLITA - ISLA DE MAIPO | PUNTO 1 CANAL FAJARDINO | Nitrógeno Total Kjeldahl | mg/L | 50 | 65.5 | 2020-06-01 | Remuestreo | 31 %
84662500-3 | PTAS LA ISLITA - ISLA DE MAIPO | PUNTO 1 CANAL FAJARDINO | pH | Unidad | 6 - 8,5 | 7.1 | 2020-06-01 | Remuestreo | valor en rango
84662500-3 | PTAS LA ISLITA - ISLA DE MAIPO | PUNTO 1 CANAL FAJARDINO | Sólidos Suspendidos Totales | mg/L | 80 | 126 | 2020-06-01 | Remuestreo | 57,5 %
84662500-3 | PTAS LA ISLITA - ISLA DE MAIPO | PUNTO 1 CANAL FAJARDINO | Temperatura | °C | 35 | 15.1 | 2020-06-01 | Remuestreo | 0 %
84662500-3 | PTAS LA ISLITA - ISLA DE MAIPO | PUNTO 1 CANAL FAJARDINO | Sólidos Suspendidos Volátiles | mg/L |  | 240 | 2020-08-01 | Autocontrol
84662500-3 | PTAS LA ISLITA - ISLA DE MAIPO | PUNTO 1 CANAL FAJARDINO | Aceites y Grasas | mg/L | 20 | 24 | 2020-08-01 | Autocontrol | 20 %
84662500-3 | PTAS LA ISLITA - ISLA DE MAIPO | PUNTO 1 CANAL FAJARDINO | Aluminio | mg/L | 5 | 0.43 | 2020-08-01 | Autocontrol | 0 %
84662500-3 | PTAS LA ISLITA - ISLA DE MAIPO | PUNTO 1 CANAL FAJARDINO | Caudal | m3/dia | 1644 | 1459 | 2020-08-01 | Autocontrol
84662500-3 | PTAS LA ISLITA - ISLA DE MAIPO | PUNTO 1 CANAL FAJARDINO | Cloruros | mg/L | 400 | 320 | 2020-08-01 | Autocontrol | 0 %
84662500-3 | PTAS LA ISLITA - ISLA DE MAIPO | PUNTO 1 CANAL FAJARDINO | Coliformes Fecales o Termotolerantes | NMP/100 ml | 1000 | 2300000 | 2020-08-01 | Autocontrol | 229900 %
84662500-3 | PTAS LA ISLITA - ISLA DE MAIPO | PUNTO 1 CANAL FAJARDINO | DBO5 | mgO2/L | 35 | 185 | 2020-08-01 | Autocontrol | 428,6 %
84662500-3 | PTAS LA ISLITA - ISLA DE MAIPO | PUNTO 1 CANAL FAJARDINO | Fósforo | mg/L | 10 | 8.3 | 2020-08-01 | Autocontrol | 0 %
84662500-3 | PTAS LA ISLITA - ISLA DE MAIPO | PUNTO 1 CANAL FAJARDINO | Hierro Disuelto | mg/L | 5 | 0.322 | 2020-08-01 | Autocontrol | 0 %
84662500-3 | PTAS LA ISLITA - ISLA DE MAIPO | PUNTO 1 CANAL FAJARDINO | Nitrógeno Total Kjeldahl | mg/L | 50 | 83.6 | 2020-08-01 | Autocontrol | 67,2 %
84662500-3 | PTAS LA ISLITA - ISLA DE MAIPO | PUNTO 1 CANAL FAJARDINO | Poder Espumógeno | mm | 7 | 34 | 2020-08-01 | Autocontrol | 385,7 %
84662500-3 | PTAS LA ISLITA - ISLA DE MAIPO | PUNTO 1 CANAL FAJARDINO | Sulfato | mg/L | 1000 | 99 | 2020-08-01 | Autocontrol | 0 %
84662500-3 | PTAS LA ISLITA - ISLA DE MAIPO | PUNTO 1 CANAL FAJARDINO | Sólidos Suspendidos Totales | mg/L | 80 | 116 | 2020-08-01 | Autocontrol | 45 %
84662500-3 | PTAS LA ISLITA - ISLA DE MAIPO | PUNTO 1 CANAL FAJARDINO | Temperatura | °C | 35 | 14.6 | 2020-08-01 | Autocontrol | 0 %
84662500-3 | PTAS LA ISLITA - ISLA DE MAIPO | PUNTO 1 CANAL FAJARDINO | Zinc | mg/L | 3 | 0.104 | 2020-08-01 | Autocontrol | 0 %
84662500-3 | PTAS LA ISLITA - ISLA DE MAIPO | PUNTO 1 CANAL FAJARDINO | pH | Unidad | 6 - 8,5 | 7.1 | 2020-08-01 | Autocontrol | valor en rango
84662500-3 | PTAS LA ISLITA - ISLA DE MAIPO | PUNTO 1 CANAL FAJARDINO | Aceites y Grasas | mg/L | 20 | 3 | 2020-04-01 | Autocontrol | 0 %
84662500-3 | PTAS LA ISLITA - ISLA DE MAIPO | PUNTO 1 CANAL FAJARDINO | Aluminio | mg/L | 5 | 0.23 | 2020-04-01 | Autocontrol | 0 %
84662500-3 | PTAS LA ISLITA - ISLA DE MAIPO | PUNTO 1 CANAL FAJARDINO | Cloruros | mg/L | 400 | 278 | 2020-04-01 | Autocontrol | 0 %
84662500-3 | PTAS LA ISLITA - ISLA DE MAIPO | PUNTO 1 CANAL FAJARDINO | Coliformes Fecales o Termotolerantes | NMP/100 ml | 1000 | 17000000 | 2020-04-01 | Autocontrol | 1699900 %
84662500-3 | PTAS LA ISLITA - ISLA DE MAIPO | PUNTO 1 CANAL FAJARDINO | DBO5 | mgO2/L | 35 | 27 | 2020-04-01 | Autocontrol | 0 %
84662500-3 | PTAS LA ISLITA - ISLA DE MAIPO | PUNTO 1 CANAL FAJARDINO | Fósforo | mg/L | 10 | 5.8 | 2020-04-01 | Autocontrol | 0 %
84662500-3 | PTAS LA ISLITA - ISLA DE MAIPO | PUNTO 1 CANAL FAJARDINO | Hierro Disuelto | mg/L | 5 | 0.18 | 2020-04-01 | Autocontrol | 0 %
84662500-3 | PTAS LA ISLITA - ISLA DE MAIPO | PUNTO 1 CANAL FAJARDINO | Nitrógeno Total Kjeldahl | mg/L | 50 | 51.1 | 2020-04-01 | Autocontrol | 2,2 %
84662500-3 | PTAS LA ISLITA - ISLA DE MAIPO | PUNTO 1 CANAL FAJARDINO | pH | Unidad | 6 - 8,5 | 7.5 | 2020-04-01 | Autocontrol | valor en rango
84662500-3 | PTAS LA ISLITA - ISLA DE MAIPO | PUNTO 1 CANAL FAJARDINO | Poder Espumógeno | mm | 7 | 2 | 2020-04-01 | Autocontrol | 0 %
84662500-3 | PTAS LA ISLITA - ISLA DE MAIPO | PUNTO 1 CANAL FAJARDINO | Sólidos Suspendidos Totales | mg/L | 80 | 137 | 2020-04-01 | Autocontrol | 71,3 %
84662500-3 | PTAS LA ISLITA - ISLA DE MAIPO | PUNTO 1 CANAL FAJARDINO | Sulfato | mg/L | 1000 | 383 | 2020-04-01 | Autocontrol | 0 %
84662500-3 | PTAS LA ISLITA - ISLA DE MAIPO | PUNTO 1 CANAL FAJARDINO | Temperatura | °C | 35 | 20 | 2020-04-01 | Autocontrol | 0 %
84662500-3 | PTAS LA ISLITA - ISLA DE MAIPO | PUNTO 1 CANAL FAJARDINO | Zinc | mg/L | 3 | 0.14 | 2020-04-01 | Autocontrol | 0 %
84662500-3 | PTAS LA ISLITA - ISLA DE MAIPO | PUNTO 1 CANAL FAJARDINO | Caudal | m3/dia | 1644 | 1106 | 2020-04-01 | Autocontrol
84662500-3 | PTAS LA ISLITA - ISLA DE MAIPO | PUNTO 1 CANAL FAJARDINO | Sólidos Suspendidos Volátiles | mg/L |  | 130 | 2020-04-01 | Autocontrol
84662500-3 | PTAS LA ISLITA - ISLA DE MAIPO | PUNTO 1 CANAL FAJARDINO | Aceites y Grasas | mg/L | 20 | 11 | 2020-03-01 | Autocontrol | 0 %
84662500-3 | PTAS LA ISLITA - ISLA DE MAIPO | PUNTO 1 CANAL FAJARDINO | Aluminio | mg/L | 5 | 0.367 | 2020-03-01 | Autocontrol | 0 %
84662500-3 | PTAS LA ISLITA - ISLA DE MAIPO | PUNTO 1 CANAL FAJARDINO | Cloruros | mg/L | 400 | 276 | 2020-03-01 | Autocontrol | 0 %
84662500-3 | PTAS LA ISLITA - ISLA DE MAIPO | PUNTO 1 CANAL FAJARDINO | Coliformes Fecales o Termotolerantes | NMP/100 ml | 1000 | 30000 | 2020-03-01 | Autocontrol | 2900 %
84662500-3 | PTAS LA ISLITA - ISLA DE MAIPO | PUNTO 1 CANAL FAJARDINO | DBO5 | mgO2/L | 35 | 19 | 2020-03-01 | Autocontrol | 0 %
84662500-3 | PTAS LA ISLITA - ISLA DE MAIPO | PUNTO 1 CANAL FAJARDINO | Fósforo | mg/L | 10 | 10 | 2020-03-01 | Autocontrol | 0 %
84662500-3 | PTAS LA ISLITA - ISLA DE MAIPO | PUNTO 1 CANAL FAJARDINO | Hierro Disuelto | mg/L | 5 | 0.17 | 2020-03-01 | Autocontrol | 0 %
84662500-3 | PTAS LA ISLITA - ISLA DE MAIPO | PUNTO 1 CANAL FAJARDINO | Nitrógeno Total Kjeldahl | mg/L | 50 | 11.89 | 2020-03-01 | Autocontrol | 0 %
84662500-3 | PTAS LA ISLITA - ISLA DE MAIPO | PUNTO 1 CANAL FAJARDINO | pH | Unidad | 6 - 8,5 | 7.6 | 2020-03-01 | Autocontrol | valor en rango
84662500-3 | PTAS LA ISLITA - ISLA DE MAIPO | PUNTO 1 CANAL FAJARDINO | Poder Espumógeno | mm | 7 | 2 | 2020-03-01 | Autocontrol | 0 %
84662500-3 | PTAS LA ISLITA - ISLA DE MAIPO | PUNTO 1 CANAL FAJARDINO | Sólidos Suspendidos Totales | mg/L | 80 | 195 | 2020-03-01 | Autocontrol | 143,8 %
84662500-3 | PTAS LA ISLITA - ISLA DE MAIPO | PUNTO 1 CANAL FAJARDINO | Sulfato | mg/L | 1000 | 279 | 2020-03-01 | Autocontrol | 0 %
84662500-3 | PTAS LA ISLITA - ISLA DE MAIPO | PUNTO 1 CANAL FAJARDINO | Temperatura | °C | 35 | 20.2 | 2020-03-01 | Autocontrol | 0 %
84662500-3 | PTAS LA ISLITA - ISLA DE MAIPO | PUNTO 1 CANAL FAJARDINO | Zinc | mg/L | 3 | 0.31 | 2020-03-01 | Autocontrol | 0 %
84662500-3 | PTAS LA ISLITA - ISLA DE MAIPO | PUNTO 1 CANAL FAJARDINO | Caudal | m3/dia | 1644 | 1483 | 2020-03-01 | Autocontrol
84662500-3 | PTAS LA ISLITA - ISLA DE MAIPO | PUNTO 1 CANAL FAJARDINO | Sólidos Suspendidos Volátiles | mg/L |  | 218 | 2020-03-01 | Autocontrol