## Información UF
RUT | Razón Social | Unidad Fiscalizable | Punto Descarga | Región | Provincia | Comuna | Dirección | DATUM | HUSO | UTM Este | UTM Norte | Cuerpo Receptor | Norma | Tabla Cumplimiento | RPM | RPM Fecha | Vigencia
88680500-4 | AGRICOLA SUPER LIMITADA | AGROSUPER - INCUBADORA LO MIRANDA | PUNTO 1 | Región del Libertador General Bernardo O'Higgins | Cachapoal | Doñihue | - 0, Doñihue, Región del Libertador General Bernardo O'Higgins | Datum | 19 | 328310 | 6214209 | CANAL AFLUENTE RIO CACHAPOAL | DS 90-2000 | Tabla 1 | 719 | 2012-02-21 | Si

## Resumen evaluación
Período evaluado | N° de hechos constatados
| 1 | - | 2 | 3 | 4 | 5 | 6 | 7 | 8 | 9
| Informa | Efectúa descarga | Entrega dentro de plazo | Entrega parámetros solicitados | Entrega con frecuencia solicitada | Caudal se encuentra bajo Resolución | Parámetros se encuentran bajo norma | Presenta Remuestras | Entrega Parámetro Remuestra | Inconsistencia
2020-01-01 | SI | SI | NO | SI | SI | SI | SI | NO APLICA | NO APLICA | NO APLICA
2020-02-01 | SI | SI | SI | SI | SI | SI | SI | NO APLICA | NO APLICA | NO APLICA
2020-03-01 | SI | SI | SI | SI | SI | SI | SI | NO APLICA | NO APLICA | NO APLICA
2020-04-01 | SI | SI | SI | SI | SI | SI | SI | NO APLICA | NO APLICA | NO APLICA
2020-05-01 | SI | SI | SI | SI | SI | SI | SI | NO APLICA | NO APLICA | NO APLICA
2020-06-01 | SI | SI | NO | SI | SI | SI | SI | NO APLICA | NO APLICA | NO APLICA
2020-07-01 | SI | SI | SI | SI | SI | SI | SI | NO APLICA | NO APLICA | NO APLICA
2020-08-01 | SI | SI | SI | SI | SI | SI | SI | NO APLICA | NO APLICA | NO APLICA
2020-09-01 | SI | SI | SI | SI | SI | SI | SI | NO APLICA | NO APLICA | NO APLICA

## Reporte de caudal
RUT | Unidad Fiscalizable | Punto | Caudal max comprometido | Caudal reportado | Unidad | Período | Tipo
88680500-4 | AGROSUPER - INCUBADORA LO MIRANDA | PUNTO 1 | 160 | 139.92 | m3/dia | 2020-01-01 | Autocontrol
88680500-4 | AGROSUPER - INCUBADORA LO MIRANDA | PUNTO 1 | 160 | 131.28 | m3/dia | 2020-02-01 | Autocontrol
88680500-4 | AGROSUPER - INCUBADORA LO MIRANDA | PUNTO 1 | 160 | 76.8 | m3/dia | 2020-03-01 | Autocontrol
88680500-4 | AGROSUPER - INCUBADORA LO MIRANDA | PUNTO 1 | 160 | 89.52 | m3/dia | 2020-04-01 | Autocontrol
88680500-4 | AGROSUPER - INCUBADORA LO MIRANDA | PUNTO 1 | 160 | 67.2 | m3/dia | 2020-05-01 | Autocontrol
88680500-4 | AGROSUPER - INCUBADORA LO MIRANDA | PUNTO 1 | 160 | 72.24 | m3/dia | 2020-06-01 | Autocontrol
88680500-4 | AGROSUPER - INCUBADORA LO MIRANDA | PUNTO 1 | 160 | 49.44 | m3/dia | 2020-07-01 | Autocontrol
88680500-4 | AGROSUPER - INCUBADORA LO MIRANDA | PUNTO 1 | 160 | 56.4 | m3/dia | 2020-07-01 | Autocontrol
88680500-4 | AGROSUPER - INCUBADORA LO MIRANDA | PUNTO 1 | 160 | 54.72 | m3/dia | 2020-08-01 | Autocontrol
88680500-4 | AGROSUPER - INCUBADORA LO MIRANDA | PUNTO 1 | 160 | 54.24 | m3/dia | 2020-09-01 | Autocontrol

## Reporte de calidad
RUT | Unidad Fiscalizable | Punto | Parámetro | Unidad | Límite exigido | Valor reportado | Periodo | Tipo | % de Excedencia
88680500-4 | AGROSUPER - INCUBADORA LO MIRANDA | PUNTO 1 | Coliformes Fecales o Termotolerantes | NMP/100 ml | 1000 | 2 | 2020-02-01 | Autocontrol | 0 %
88680500-4 | AGROSUPER - INCUBADORA LO MIRANDA | PUNTO 1 | DBO5 | mgO2/L | 35 | 3 | 2020-02-01 | Autocontrol | 0 %
88680500-4 | AGROSUPER - INCUBADORA LO MIRANDA | PUNTO 1 | Fósforo | mg/L | 10 | 0.2 | 2020-02-01 | Autocontrol | 0 %
88680500-4 | AGROSUPER - INCUBADORA LO MIRANDA | PUNTO 1 | Nitrógeno Total Kjeldahl | mg/L | 50 | 2.18 | 2020-02-01 | Autocontrol | 0 %
88680500-4 | AGROSUPER - INCUBADORA LO MIRANDA | PUNTO 1 | Sólidos Suspendidos Totales | mg/L | 80 | 5 | 2020-02-01 | Autocontrol | 0 %
88680500-4 | AGROSUPER - INCUBADORA LO MIRANDA | PUNTO 1 | Temperatura | °C | 35 | 25.5 | 2020-02-01 | Autocontrol | 0 %
88680500-4 | AGROSUPER - INCUBADORA LO MIRANDA | PUNTO 1 | Temperatura | °C | 35 | 24.4 | 2020-02-01 | Autocontrol | 0 %
88680500-4 | AGROSUPER - INCUBADORA LO MIRANDA | PUNTO 1 | Temperatura | °C | 35 | 24.9 | 2020-02-01 | Autocontrol | 0 %
88680500-4 | AGROSUPER - INCUBADORA LO MIRANDA | PUNTO 1 | Temperatura | °C | 35 | 25.2 | 2020-02-01 | Autocontrol | 0 %
88680500-4 | AGROSUPER - INCUBADORA LO MIRANDA | PUNTO 1 | Temperatura | °C | 35 | 24.8 | 2020-02-01 | Autocontrol | 0 %
88680500-4 | AGROSUPER - INCUBADORA LO MIRANDA | PUNTO 1 | Temperatura | °C | 35 | 23.3 | 2020-02-01 | Autocontrol | 0 %
88680500-4 | AGROSUPER - INCUBADORA LO MIRANDA | PUNTO 1 | Temperatura | °C | 35 | 24.5 | 2020-02-01 | Autocontrol | 0 %
88680500-4 | AGROSUPER - INCUBADORA LO MIRANDA | PUNTO 1 | Temperatura | °C | 35 | 24.8 | 2020-02-01 | Autocontrol | 0 %
88680500-4 | AGROSUPER - INCUBADORA LO MIRANDA | PUNTO 1 | Temperatura | °C | 35 | 24.6 | 2020-02-01 | Autocontrol | 0 %
88680500-4 | AGROSUPER - INCUBADORA LO MIRANDA | PUNTO 1 | Temperatura | °C | 35 | 25.1 | 2020-02-01 | Autocontrol | 0 %
88680500-4 | AGROSUPER - INCUBADORA LO MIRANDA | PUNTO 1 | Temperatura | °C | 35 | 25.3 | 2020-02-01 | Autocontrol | 0 %
88680500-4 | AGROSUPER - INCUBADORA LO MIRANDA | PUNTO 1 | Temperatura | °C | 35 | 24.7 | 2020-02-01 | Autocontrol | 0 %
88680500-4 | AGROSUPER - INCUBADORA LO MIRANDA | PUNTO 1 | Temperatura | °C | 35 | 24.2 | 2020-02-01 | Autocontrol | 0 %
88680500-4 | AGROSUPER - INCUBADORA LO MIRANDA | PUNTO 1 | Temperatura | °C | 35 | 24.1 | 2020-02-01 | Autocontrol | 0 %
88680500-4 | AGROSUPER - INCUBADORA LO MIRANDA | PUNTO 1 | Temperatura | °C | 35 | 24.6 | 2020-02-01 | Autocontrol | 0 %
88680500-4 | AGROSUPER - INCUBADORA LO MIRANDA | PUNTO 1 | Temperatura | °C | 35 | 24.4 | 2020-02-01 | Autocontrol | 0 %
88680500-4 | AGROSUPER - INCUBADORA LO MIRANDA | PUNTO 1 | Temperatura | °C | 35 | 24.2 | 2020-02-01 | Autocontrol | 0 %
88680500-4 | AGROSUPER - INCUBADORA LO MIRANDA | PUNTO 1 | Temperatura | °C | 35 | 24.4 | 2020-02-01 | Autocontrol | 0 %
88680500-4 | AGROSUPER - INCUBADORA LO MIRANDA | PUNTO 1 | Temperatura | °C | 35 | 24 | 2020-02-01 | Autocontrol | 0 %
88680500-4 | AGROSUPER - INCUBADORA LO MIRANDA | PUNTO 1 | Temperatura | °C | 35 | 23.8 | 2020-02-01 | Autocontrol | 0 %
88680500-4 | AGROSUPER - INCUBADORA LO MIRANDA | PUNTO 1 | Temperatura | °C | 35 | 24 | 2020-02-01 | Autocontrol | 0 %
88680500-4 | AGROSUPER - INCUBADORA LO MIRANDA | PUNTO 1 | pH | Unidad | 6 - 8,5 | 7.2 | 2020-02-01 | Autocontrol | valor en rango
88680500-4 | AGROSUPER - INCUBADORA LO MIRANDA | PUNTO 1 | pH | Unidad | 6 - 8,5 | 7.1 | 2020-02-01 | Autocontrol | valor en rango
88680500-4 | AGROSUPER - INCUBADORA LO MIRANDA | PUNTO 1 | pH | Unidad | 6 - 8,5 | 7.2 | 2020-02-01 | Autocontrol | valor en rango
88680500-4 | AGROSUPER - INCUBADORA LO MIRANDA | PUNTO 1 | pH | Unidad | 6 - 8,5 | 7.15 | 2020-02-01 | Autocontrol | valor en rango
88680500-4 | AGROSUPER - INCUBADORA LO MIRANDA | PUNTO 1 | pH | Unidad | 6 - 8,5 | 7.1 | 2020-02-01 | Autocontrol | valor en rango
88680500-4 | AGROSUPER - INCUBADORA LO MIRANDA | PUNTO 1 | pH | Unidad | 6 - 8,5 | 7.2 | 2020-02-01 | Autocontrol | valor en rango
88680500-4 | AGROSUPER - INCUBADORA LO MIRANDA | PUNTO 1 | pH | Unidad | 6 - 8,5 | 7.15 | 2020-02-01 | Autocontrol | valor en rango
88680500-4 | AGROSUPER - INCUBADORA LO MIRANDA | PUNTO 1 | pH | Unidad | 6 - 8,5 | 7.2 | 2020-02-01 | Autocontrol | valor en rango
88680500-4 | AGROSUPER - INCUBADORA LO MIRANDA | PUNTO 1 | pH | Unidad | 6 - 8,5 | 7 | 2020-02-01 | Autocontrol | valor en rango
88680500-4 | AGROSUPER - INCUBADORA LO MIRANDA | PUNTO 1 | pH | Unidad | 6 - 8,5 | 7.1 | 2020-02-01 | Autocontrol | valor en rango
88680500-4 | AGROSUPER - INCUBADORA LO MIRANDA | PUNTO 1 | pH | Unidad | 6 - 8,5 | 7.2 | 2020-02-01 | Autocontrol | valor en rango
88680500-4 | AGROSUPER - INCUBADORA LO MIRANDA | PUNTO 1 | pH | Unidad | 6 - 8,5 | 7.3 | 2020-02-01 | Autocontrol | valor en rango
88680500-4 | AGROSUPER - INCUBADORA LO MIRANDA | PUNTO 1 | pH | Unidad | 6 - 8,5 | 7.25 | 2020-02-01 | Autocontrol | valor en rango
88680500-4 | AGROSUPER - INCUBADORA LO MIRANDA | PUNTO 1 | pH | Unidad | 6 - 8,5 | 7.15 | 2020-02-01 | Autocontrol | valor en rango
88680500-4 | AGROSUPER - INCUBADORA LO MIRANDA | PUNTO 1 | pH | Unidad | 6 - 8,5 | 7.1 | 2020-02-01 | Autocontrol | valor en rango
88680500-4 | AGROSUPER - INCUBADORA LO MIRANDA | PUNTO 1 | pH | Unidad | 6 - 8,5 | 7.15 | 2020-02-01 | Autocontrol | valor en rango
88680500-4 | AGROSUPER - INCUBADORA LO MIRANDA | PUNTO 1 | pH | Unidad | 6 - 8,5 | 7.2 | 2020-02-01 | Autocontrol | valor en rango
88680500-4 | AGROSUPER - INCUBADORA LO MIRANDA | PUNTO 1 | pH | Unidad | 6 - 8,5 | 7.18 | 2020-02-01 | Autocontrol | valor en rango
88680500-4 | AGROSUPER - INCUBADORA LO MIRANDA | PUNTO 1 | pH | Unidad | 6 - 8,5 | 7.2 | 2020-02-01 | Autocontrol | valor en rango
88680500-4 | AGROSUPER - INCUBADORA LO MIRANDA | PUNTO 1 | pH | Unidad | 6 - 8,5 | 7.3 | 2020-02-01 | Autocontrol | valor en rango
88680500-4 | AGROSUPER - INCUBADORA LO MIRANDA | PUNTO 1 | pH | Unidad | 6 - 8,5 | 7.2 | 2020-02-01 | Autocontrol | valor en rango
88680500-4 | AGROSUPER - INCUBADORA LO MIRANDA | PUNTO 1 | pH | Unidad | 6 - 8,5 | 7.3 | 2020-02-01 | Autocontrol | valor en rango
88680500-4 | AGROSUPER - INCUBADORA LO MIRANDA | PUNTO 1 | pH | Unidad | 6 - 8,5 | 7 | 2020-02-01 | Autocontrol | valor en rango
88680500-4 | AGROSUPER - INCUBADORA LO MIRANDA | PUNTO 1 | pH | Unidad | 6 - 8,5 | 7.1 | 2020-02-01 | Autocontrol | valor en rango
88680500-4 | AGROSUPER - INCUBADORA LO MIRANDA | PUNTO 1 | Caudal | m3/dia | 160 | 69 | 2020-02-01 | Autocontrol
88680500-4 | AGROSUPER - INCUBADORA LO MIRANDA | PUNTO 1 | Caudal | m3/dia | 160 | 69 | 2020-02-01 | Autocontrol
88680500-4 | AGROSUPER - INCUBADORA LO MIRANDA | PUNTO 1 | Caudal | m3/dia | 160 | 36 | 2020-02-01 | Autocontrol
88680500-4 | AGROSUPER - INCUBADORA LO MIRANDA | PUNTO 1 | Caudal | m3/dia | 160 | 131 | 2020-02-01 | Autocontrol
88680500-4 | AGROSUPER - INCUBADORA LO MIRANDA | PUNTO 1 | Caudal | m3/dia | 160 | 98 | 2020-02-01 | Autocontrol
88680500-4 | AGROSUPER - INCUBADORA LO MIRANDA | PUNTO 1 | Caudal | m3/dia | 160 | 126 | 2020-02-01 | Autocontrol
88680500-4 | AGROSUPER - INCUBADORA LO MIRANDA | PUNTO 1 | Caudal | m3/dia | 160 | 114 | 2020-02-01 | Autocontrol
88680500-4 | AGROSUPER - INCUBADORA LO MIRANDA | PUNTO 1 | Caudal | m3/dia | 160 | 77 | 2020-02-01 | Autocontrol
88680500-4 | AGROSUPER - INCUBADORA LO MIRANDA | PUNTO 1 | Caudal | m3/dia | 160 | 85 | 2020-02-01 | Autocontrol
88680500-4 | AGROSUPER - INCUBADORA LO MIRANDA | PUNTO 1 | Caudal | m3/dia | 160 | 38 | 2020-02-01 | Autocontrol
88680500-4 | AGROSUPER - INCUBADORA LO MIRANDA | PUNTO 1 | Caudal | m3/dia | 160 | 96 | 2020-02-01 | Autocontrol
88680500-4 | AGROSUPER - INCUBADORA LO MIRANDA | PUNTO 1 | Caudal | m3/dia | 160 | 78 | 2020-02-01 | Autocontrol
88680500-4 | AGROSUPER - INCUBADORA LO MIRANDA | PUNTO 1 | Caudal | m3/dia | 160 | 43 | 2020-02-01 | Autocontrol
88680500-4 | AGROSUPER - INCUBADORA LO MIRANDA | PUNTO 1 | Caudal | m3/dia | 160 | 122 | 2020-02-01 | Autocontrol
88680500-4 | AGROSUPER - INCUBADORA LO MIRANDA | PUNTO 1 | Caudal | m3/dia | 160 | 91 | 2020-02-01 | Autocontrol
88680500-4 | AGROSUPER - INCUBADORA LO MIRANDA | PUNTO 1 | Caudal | m3/dia | 160 | 69 | 2020-02-01 | Autocontrol
88680500-4 | AGROSUPER - INCUBADORA LO MIRANDA | PUNTO 1 | Caudal | m3/dia | 160 | 48 | 2020-02-01 | Autocontrol
88680500-4 | AGROSUPER - INCUBADORA LO MIRANDA | PUNTO 1 | Caudal | m3/dia | 160 | 113 | 2020-02-01 | Autocontrol
88680500-4 | AGROSUPER - INCUBADORA LO MIRANDA | PUNTO 1 | Caudal | m3/dia | 160 | 113 | 2020-02-01 | Autocontrol
88680500-4 | AGROSUPER - INCUBADORA LO MIRANDA | PUNTO 1 | Caudal | m3/dia | 160 | 85 | 2020-02-01 | Autocontrol
88680500-4 | AGROSUPER - INCUBADORA LO MIRANDA | PUNTO 1 | Caudal | m3/dia | 160 | 98 | 2020-02-01 | Autocontrol
88680500-4 | AGROSUPER - INCUBADORA LO MIRANDA | PUNTO 1 | Caudal | m3/dia | 160 | 98 | 2020-02-01 | Autocontrol
88680500-4 | AGROSUPER - INCUBADORA LO MIRANDA | PUNTO 1 | Caudal | m3/dia | 160 | 61 | 2020-02-01 | Autocontrol
88680500-4 | AGROSUPER - INCUBADORA LO MIRANDA | PUNTO 1 | Caudal | m3/dia | 160 | 11 | 2020-02-01 | Autocontrol
88680500-4 | AGROSUPER - INCUBADORA LO MIRANDA | PUNTO 1 | Caudal | m3/dia | 160 | 106 | 2020-02-01 | Autocontrol
88680500-4 | AGROSUPER - INCUBADORA LO MIRANDA | PUNTO 1 | Caudal | m3/dia | 160 | 71 | 2020-02-01 | Autocontrol
88680500-4 | AGROSUPER - INCUBADORA LO MIRANDA | PUNTO 1 | Caudal | m3/dia | 160 | 149 | 2020-02-01 | Autocontrol
88680500-4 | AGROSUPER - INCUBADORA LO MIRANDA | PUNTO 1 | Caudal | m3/dia | 160 | 94 | 2020-02-01 | Autocontrol
88680500-4 | AGROSUPER - INCUBADORA LO MIRANDA | PUNTO 1 | Caudal | m3/dia | 160 | 73 | 2020-02-01 | Autocontrol
88680500-4 | AGROSUPER - INCUBADORA LO MIRANDA | PUNTO 1 | Temperatura | °C | 35 | 24.7 | 2020-02-01 | Autocontrol | 0 %
88680500-4 | AGROSUPER - INCUBADORA LO MIRANDA | PUNTO 1 | Temperatura | °C | 35 | 24.2 | 2020-02-01 | Autocontrol | 0 %
88680500-4 | AGROSUPER - INCUBADORA LO MIRANDA | PUNTO 1 | Temperatura | °C | 35 | 25.1 | 2020-02-01 | Autocontrol | 0 %
88680500-4 | AGROSUPER - INCUBADORA LO MIRANDA | PUNTO 1 | pH | Unidad | 6 - 8,5 | 7.15 | 2020-04-01 | Autocontrol | valor en rango
88680500-4 | AGROSUPER - INCUBADORA LO MIRANDA | PUNTO 1 | pH | Unidad | 6 - 8,5 | 7.15 | 2020-04-01 | Autocontrol | valor en rango
88680500-4 | AGROSUPER - INCUBADORA LO MIRANDA | PUNTO 1 | pH | Unidad | 6 - 8,5 | 7.18 | 2020-04-01 | Autocontrol | valor en rango
88680500-4 | AGROSUPER - INCUBADORA LO MIRANDA | PUNTO 1 | pH | Unidad | 6 - 8,5 | 7.1 | 2020-04-01 | Autocontrol | valor en rango
88680500-4 | AGROSUPER - INCUBADORA LO MIRANDA | PUNTO 1 | pH | Unidad | 6 - 8,5 | 7.1 | 2020-04-01 | Autocontrol | valor en rango
88680500-4 | AGROSUPER - INCUBADORA LO MIRANDA | PUNTO 1 | pH | Unidad | 6 - 8,5 | 7.15 | 2020-04-01 | Autocontrol | valor en rango
88680500-4 | AGROSUPER - INCUBADORA LO MIRANDA | PUNTO 1 | pH | Unidad | 6 - 8,5 | 7 | 2020-04-01 | Autocontrol | valor en rango
88680500-4 | AGROSUPER - INCUBADORA LO MIRANDA | PUNTO 1 | pH | Unidad | 6 - 8,5 | 7.1 | 2020-04-01 | Autocontrol | valor en rango
88680500-4 | AGROSUPER - INCUBADORA LO MIRANDA | PUNTO 1 | pH | Unidad | 6 - 8,5 | 7 | 2020-04-01 | Autocontrol | valor en rango
88680500-4 | AGROSUPER - INCUBADORA LO MIRANDA | PUNTO 1 | pH | Unidad | 6 - 8,5 | 7 | 2020-04-01 | Autocontrol | valor en rango
88680500-4 | AGROSUPER - INCUBADORA LO MIRANDA | PUNTO 1 | pH | Unidad | 6 - 8,5 | 7.1 | 2020-04-01 | Autocontrol | valor en rango
88680500-4 | AGROSUPER - INCUBADORA LO MIRANDA | PUNTO 1 | pH | Unidad | 6 - 8,5 | 7.15 | 2020-04-01 | Autocontrol | valor en rango
88680500-4 | AGROSUPER - INCUBADORA LO MIRANDA | PUNTO 1 | pH | Unidad | 6 - 8,5 | 7.15 | 2020-04-01 | Autocontrol | valor en rango
88680500-4 | AGROSUPER - INCUBADORA LO MIRANDA | PUNTO 1 | pH | Unidad | 6 - 8,5 | 7.2 | 2020-04-01 | Autocontrol | valor en rango
88680500-4 | AGROSUPER - INCUBADORA LO MIRANDA | PUNTO 1 | pH | Unidad | 6 - 8,5 | 7.2 | 2020-04-01 | Autocontrol | valor en rango
88680500-4 | AGROSUPER - INCUBADORA LO MIRANDA | PUNTO 1 | pH | Unidad | 6 - 8,5 | 7.2 | 2020-04-01 | Autocontrol | valor en rango
88680500-4 | AGROSUPER - INCUBADORA LO MIRANDA | PUNTO 1 | pH | Unidad | 6 - 8,5 | 7.19 | 2020-04-01 | Autocontrol | valor en rango
88680500-4 | AGROSUPER - INCUBADORA LO MIRANDA | PUNTO 1 | Caudal | m3/dia | 160 | 93 | 2020-04-01 | Autocontrol
88680500-4 | AGROSUPER - INCUBADORA LO MIRANDA | PUNTO 1 | Caudal | m3/dia | 160 | 74 | 2020-04-01 | Autocontrol
88680500-4 | AGROSUPER - INCUBADORA LO MIRANDA | PUNTO 1 | Caudal | m3/dia | 160 | 26 | 2020-04-01 | Autocontrol
88680500-4 | AGROSUPER - INCUBADORA LO MIRANDA | PUNTO 1 | Caudal | m3/dia | 160 | 73 | 2020-04-01 | Autocontrol
88680500-4 | AGROSUPER - INCUBADORA LO MIRANDA | PUNTO 1 | Caudal | m3/dia | 160 | 45 | 2020-04-01 | Autocontrol
88680500-4 | AGROSUPER - INCUBADORA LO MIRANDA | PUNTO 1 | Caudal | m3/dia | 160 | 65 | 2020-04-01 | Autocontrol
88680500-4 | AGROSUPER - INCUBADORA LO MIRANDA | PUNTO 1 | Caudal | m3/dia | 160 | 70 | 2020-04-01 | Autocontrol
88680500-4 | AGROSUPER - INCUBADORA LO MIRANDA | PUNTO 1 | Caudal | m3/dia | 160 | 100 | 2020-04-01 | Autocontrol
88680500-4 | AGROSUPER - INCUBADORA LO MIRANDA | PUNTO 1 | Caudal | m3/dia | 160 | 107 | 2020-04-01 | Autocontrol
88680500-4 | AGROSUPER - INCUBADORA LO MIRANDA | PUNTO 1 | Caudal | m3/dia | 160 | 44 | 2020-04-01 | Autocontrol
88680500-4 | AGROSUPER - INCUBADORA LO MIRANDA | PUNTO 1 | Caudal | m3/dia | 160 | 98 | 2020-04-01 | Autocontrol
88680500-4 | AGROSUPER - INCUBADORA LO MIRANDA | PUNTO 1 | Caudal | m3/dia | 160 | 86 | 2020-04-01 | Autocontrol
88680500-4 | AGROSUPER - INCUBADORA LO MIRANDA | PUNTO 1 | Caudal | m3/dia | 160 | 106 | 2020-04-01 | Autocontrol
88680500-4 | AGROSUPER - INCUBADORA LO MIRANDA | PUNTO 1 | Caudal | m3/dia | 160 | 81 | 2020-04-01 | Autocontrol
88680500-4 | AGROSUPER - INCUBADORA LO MIRANDA | PUNTO 1 | Caudal | m3/dia | 160 | 78 | 2020-04-01 | Autocontrol
88680500-4 | AGROSUPER - INCUBADORA LO MIRANDA | PUNTO 1 | Caudal | m3/dia | 160 | 50 | 2020-04-01 | Autocontrol
88680500-4 | AGROSUPER - INCUBADORA LO MIRANDA | PUNTO 1 | Caudal | m3/dia | 160 | 40 | 2020-04-01 | Autocontrol
88680500-4 | AGROSUPER - INCUBADORA LO MIRANDA | PUNTO 1 | Caudal | m3/dia | 160 | 81 | 2020-04-01 | Autocontrol
88680500-4 | AGROSUPER - INCUBADORA LO MIRANDA | PUNTO 1 | Caudal | m3/dia | 160 | 50 | 2020-04-01 | Autocontrol
88680500-4 | AGROSUPER - INCUBADORA LO MIRANDA | PUNTO 1 | Caudal | m3/dia | 160 | 96 | 2020-04-01 | Autocontrol
88680500-4 | AGROSUPER - INCUBADORA LO MIRANDA | PUNTO 1 | Caudal | m3/dia | 160 | 112 | 2020-04-01 | Autocontrol
88680500-4 | AGROSUPER - INCUBADORA LO MIRANDA | PUNTO 1 | Caudal | m3/dia | 160 | 41 | 2020-04-01 | Autocontrol
88680500-4 | AGROSUPER - INCUBADORA LO MIRANDA | PUNTO 1 | Caudal | m3/dia | 160 | 45 | 2020-04-01 | Autocontrol
88680500-4 | AGROSUPER - INCUBADORA LO MIRANDA | PUNTO 1 | Caudal | m3/dia | 160 | 71 | 2020-04-01 | Autocontrol
88680500-4 | AGROSUPER - INCUBADORA LO MIRANDA | PUNTO 1 | Caudal | m3/dia | 160 | 107 | 2020-04-01 | Autocontrol
88680500-4 | AGROSUPER - INCUBADORA LO MIRANDA | PUNTO 1 | Caudal | m3/dia | 160 | 64 | 2020-04-01 | Autocontrol
88680500-4 | AGROSUPER - INCUBADORA LO MIRANDA | PUNTO 1 | Caudal | m3/dia | 160 | 61 | 2020-04-01 | Autocontrol
88680500-4 | AGROSUPER - INCUBADORA LO MIRANDA | PUNTO 1 | Caudal | m3/dia | 160 | 83 | 2020-04-01 | Autocontrol
88680500-4 | AGROSUPER - INCUBADORA LO MIRANDA | PUNTO 1 | Caudal | m3/dia | 160 | 61 | 2020-04-01 | Autocontrol
88680500-4 | AGROSUPER - INCUBADORA LO MIRANDA | PUNTO 1 | Caudal | m3/dia | 160 | 65 | 2020-04-01 | Autocontrol
88680500-4 | AGROSUPER - INCUBADORA LO MIRANDA | PUNTO 1 | Coliformes Fecales o Termotolerantes | NMP/100 ml | 1000 | 2 | 2020-04-01 | Autocontrol | 0 %
88680500-4 | AGROSUPER - INCUBADORA LO MIRANDA | PUNTO 1 | DBO5 | mgO2/L | 35 | 3 | 2020-04-01 | Autocontrol | 0 %
88680500-4 | AGROSUPER - INCUBADORA LO MIRANDA | PUNTO 1 | Fósforo | mg/L | 10 | 0.2 | 2020-04-01 | Autocontrol | 0 %
88680500-4 | AGROSUPER - INCUBADORA LO MIRANDA | PUNTO 1 | Nitrógeno Total Kjeldahl | mg/L | 50 | 30.5 | 2020-04-01 | Autocontrol | 0 %
88680500-4 | AGROSUPER - INCUBADORA LO MIRANDA | PUNTO 1 | Sólidos Suspendidos Totales | mg/L | 80 | 5 | 2020-04-01 | Autocontrol | 0 %
88680500-4 | AGROSUPER - INCUBADORA LO MIRANDA | PUNTO 1 | Temperatura | °C | 35 | 24 | 2020-04-01 | Autocontrol | 0 %
88680500-4 | AGROSUPER - INCUBADORA LO MIRANDA | PUNTO 1 | Temperatura | °C | 35 | 23.9 | 2020-04-01 | Autocontrol | 0 %
88680500-4 | AGROSUPER - INCUBADORA LO MIRANDA | PUNTO 1 | Temperatura | °C | 35 | 23.7 | 2020-04-01 | Autocontrol | 0 %
88680500-4 | AGROSUPER - INCUBADORA LO MIRANDA | PUNTO 1 | Temperatura | °C | 35 | 23.5 | 2020-04-01 | Autocontrol | 0 %
88680500-4 | AGROSUPER - INCUBADORA LO MIRANDA | PUNTO 1 | Temperatura | °C | 35 | 23.8 | 2020-04-01 | Autocontrol | 0 %
88680500-4 | AGROSUPER - INCUBADORA LO MIRANDA | PUNTO 1 | Temperatura | °C | 35 | 24.1 | 2020-04-01 | Autocontrol | 0 %
88680500-4 | AGROSUPER - INCUBADORA LO MIRANDA | PUNTO 1 | Temperatura | °C | 35 | 23.7 | 2020-04-01 | Autocontrol | 0 %
88680500-4 | AGROSUPER - INCUBADORA LO MIRANDA | PUNTO 1 | Temperatura | °C | 35 | 23.9 | 2020-04-01 | Autocontrol | 0 %
88680500-4 | AGROSUPER - INCUBADORA LO MIRANDA | PUNTO 1 | Temperatura | °C | 35 | 23.6 | 2020-04-01 | Autocontrol | 0 %
88680500-4 | AGROSUPER - INCUBADORA LO MIRANDA | PUNTO 1 | Temperatura | °C | 35 | 23.5 | 2020-04-01 | Autocontrol | 0 %
88680500-4 | AGROSUPER - INCUBADORA LO MIRANDA | PUNTO 1 | Temperatura | °C | 35 | 23.2 | 2020-04-01 | Autocontrol | 0 %
88680500-4 | AGROSUPER - INCUBADORA LO MIRANDA | PUNTO 1 | Temperatura | °C | 35 | 23.6 | 2020-04-01 | Autocontrol | 0 %
88680500-4 | AGROSUPER - INCUBADORA LO MIRANDA | PUNTO 1 | Temperatura | °C | 35 | 23.5 | 2020-04-01 | Autocontrol | 0 %
88680500-4 | AGROSUPER - INCUBADORA LO MIRANDA | PUNTO 1 | Temperatura | °C | 35 | 23.2 | 2020-04-01 | Autocontrol | 0 %
88680500-4 | AGROSUPER - INCUBADORA LO MIRANDA | PUNTO 1 | Temperatura | °C | 35 | 23.5 | 2020-04-01 | Autocontrol | 0 %
88680500-4 | AGROSUPER - INCUBADORA LO MIRANDA | PUNTO 1 | Temperatura | °C | 35 | 23.1 | 2020-04-01 | Autocontrol | 0 %
88680500-4 | AGROSUPER - INCUBADORA LO MIRANDA | PUNTO 1 | Temperatura | °C | 35 | 23.5 | 2020-04-01 | Autocontrol | 0 %
88680500-4 | AGROSUPER - INCUBADORA LO MIRANDA | PUNTO 1 | Temperatura | °C | 35 | 22.9 | 2020-04-01 | Autocontrol | 0 %
88680500-4 | AGROSUPER - INCUBADORA LO MIRANDA | PUNTO 1 | Temperatura | °C | 35 | 23.7 | 2020-04-01 | Autocontrol | 0 %
88680500-4 | AGROSUPER - INCUBADORA LO MIRANDA | PUNTO 1 | Temperatura | °C | 35 | 23.7 | 2020-04-01 | Autocontrol | 0 %
88680500-4 | AGROSUPER - INCUBADORA LO MIRANDA | PUNTO 1 | Temperatura | °C | 35 | 23.5 | 2020-04-01 | Autocontrol | 0 %
88680500-4 | AGROSUPER - INCUBADORA LO MIRANDA | PUNTO 1 | Temperatura | °C | 35 | 23.7 | 2020-04-01 | Autocontrol | 0 %
88680500-4 | AGROSUPER - INCUBADORA LO MIRANDA | PUNTO 1 | Temperatura | °C | 35 | 23.5 | 2020-04-01 | Autocontrol | 0 %
88680500-4 | AGROSUPER - INCUBADORA LO MIRANDA | PUNTO 1 | Temperatura | °C | 35 | 23.2 | 2020-04-01 | Autocontrol | 0 %
88680500-4 | AGROSUPER - INCUBADORA LO MIRANDA | PUNTO 1 | pH | Unidad | 6 - 8,5 | 7.1 | 2020-04-01 | Autocontrol | valor en rango
88680500-4 | AGROSUPER - INCUBADORA LO MIRANDA | PUNTO 1 | pH | Unidad | 6 - 8,5 | 7.15 | 2020-04-01 | Autocontrol | valor en rango
88680500-4 | AGROSUPER - INCUBADORA LO MIRANDA | PUNTO 1 | pH | Unidad | 6 - 8,5 | 7.15 | 2020-04-01 | Autocontrol | valor en rango
88680500-4 | AGROSUPER - INCUBADORA LO MIRANDA | PUNTO 1 | pH | Unidad | 6 - 8,5 | 7.15 | 2020-04-01 | Autocontrol | valor en rango
88680500-4 | AGROSUPER - INCUBADORA LO MIRANDA | PUNTO 1 | pH | Unidad | 6 - 8,5 | 7.15 | 2020-04-01 | Autocontrol | valor en rango
88680500-4 | AGROSUPER - INCUBADORA LO MIRANDA | PUNTO 1 | pH | Unidad | 6 - 8,5 | 7.18 | 2020-04-01 | Autocontrol | valor en rango
88680500-4 | AGROSUPER - INCUBADORA LO MIRANDA | PUNTO 1 | pH | Unidad | 6 - 8,5 | 7.15 | 2020-04-01 | Autocontrol | valor en rango
88680500-4 | AGROSUPER - INCUBADORA LO MIRANDA | PUNTO 1 | Caudal | m3/dia | 160 | 6 | 2020-03-01 | Autocontrol
88680500-4 | AGROSUPER - INCUBADORA LO MIRANDA | PUNTO 1 | Caudal | m3/dia | 160 | 87 | 2020-03-01 | Autocontrol
88680500-4 | AGROSUPER - INCUBADORA LO MIRANDA | PUNTO 1 | Caudal | m3/dia | 160 | 120 | 2020-03-01 | Autocontrol
88680500-4 | AGROSUPER - INCUBADORA LO MIRANDA | PUNTO 1 | Caudal | m3/dia | 160 | 105 | 2020-03-01 | Autocontrol
88680500-4 | AGROSUPER - INCUBADORA LO MIRANDA | PUNTO 1 | Caudal | m3/dia | 160 | 71 | 2020-03-01 | Autocontrol
88680500-4 | AGROSUPER - INCUBADORA LO MIRANDA | PUNTO 1 | Caudal | m3/dia | 160 | 39 | 2020-03-01 | Autocontrol
88680500-4 | AGROSUPER - INCUBADORA LO MIRANDA | PUNTO 1 | Caudal | m3/dia | 160 | 53 | 2020-03-01 | Autocontrol
88680500-4 | AGROSUPER - INCUBADORA LO MIRANDA | PUNTO 1 | Caudal | m3/dia | 160 | 96 | 2020-03-01 | Autocontrol
88680500-4 | AGROSUPER - INCUBADORA LO MIRANDA | PUNTO 1 | Caudal | m3/dia | 160 | 98 | 2020-03-01 | Autocontrol
88680500-4 | AGROSUPER - INCUBADORA LO MIRANDA | PUNTO 1 | Caudal | m3/dia | 160 | 76 | 2020-03-01 | Autocontrol
88680500-4 | AGROSUPER - INCUBADORA LO MIRANDA | PUNTO 1 | Caudal | m3/dia | 160 | 78 | 2020-03-01 | Autocontrol
88680500-4 | AGROSUPER - INCUBADORA LO MIRANDA | PUNTO 1 | Coliformes Fecales o Termotolerantes | NMP/100 ml | 1000 | 2 | 2020-03-01 | Autocontrol | 0 %
88680500-4 | AGROSUPER - INCUBADORA LO MIRANDA | PUNTO 1 | DBO5 | mgO2/L | 35 | 5 | 2020-03-01 | Autocontrol | 0 %
88680500-4 | AGROSUPER - INCUBADORA LO MIRANDA | PUNTO 1 | Fósforo | mg/L | 10 | 2.65 | 2020-03-01 | Autocontrol | 0 %
88680500-4 | AGROSUPER - INCUBADORA LO MIRANDA | PUNTO 1 | Nitrógeno Total Kjeldahl | mg/L | 50 | 19.9 | 2020-03-01 | Autocontrol | 0 %
88680500-4 | AGROSUPER - INCUBADORA LO MIRANDA | PUNTO 1 | Sólidos Suspendidos Totales | mg/L | 80 | 5 | 2020-03-01 | Autocontrol | 0 %
88680500-4 | AGROSUPER - INCUBADORA LO MIRANDA | PUNTO 1 | Temperatura | °C | 35 | 24.7 | 2020-03-01 | Autocontrol | 0 %
88680500-4 | AGROSUPER - INCUBADORA LO MIRANDA | PUNTO 1 | Temperatura | °C | 35 | 24.5 | 2020-03-01 | Autocontrol | 0 %
88680500-4 | AGROSUPER - INCUBADORA LO MIRANDA | PUNTO 1 | Temperatura | °C | 35 | 24.9 | 2020-03-01 | Autocontrol | 0 %
88680500-4 | AGROSUPER - INCUBADORA LO MIRANDA | PUNTO 1 | Temperatura | °C | 35 | 24.2 | 2020-03-01 | Autocontrol | 0 %
88680500-4 | AGROSUPER - INCUBADORA LO MIRANDA | PUNTO 1 | Temperatura | °C | 35 | 24.1 | 2020-03-01 | Autocontrol | 0 %
88680500-4 | AGROSUPER - INCUBADORA LO MIRANDA | PUNTO 1 | Temperatura | °C | 35 | 23.4 | 2020-03-01 | Autocontrol | 0 %
88680500-4 | AGROSUPER - INCUBADORA LO MIRANDA | PUNTO 1 | Temperatura | °C | 35 | 23 | 2020-03-01 | Autocontrol | 0 %
88680500-4 | AGROSUPER - INCUBADORA LO MIRANDA | PUNTO 1 | Temperatura | °C | 35 | 24.6 | 2020-03-01 | Autocontrol | 0 %
88680500-4 | AGROSUPER - INCUBADORA LO MIRANDA | PUNTO 1 | Temperatura | °C | 35 | 24.1 | 2020-03-01 | Autocontrol | 0 %
88680500-4 | AGROSUPER - INCUBADORA LO MIRANDA | PUNTO 1 | Temperatura | °C | 35 | 24.1 | 2020-03-01 | Autocontrol | 0 %
88680500-4 | AGROSUPER - INCUBADORA LO MIRANDA | PUNTO 1 | Temperatura | °C | 35 | 24 | 2020-03-01 | Autocontrol | 0 %
88680500-4 | AGROSUPER - INCUBADORA LO MIRANDA | PUNTO 1 | Temperatura | °C | 35 | 24 | 2020-03-01 | Autocontrol | 0 %
88680500-4 | AGROSUPER - INCUBADORA LO MIRANDA | PUNTO 1 | Temperatura | °C | 35 | 23.6 | 2020-03-01 | Autocontrol | 0 %
88680500-4 | AGROSUPER - INCUBADORA LO MIRANDA | PUNTO 1 | Temperatura | °C | 35 | 24.7 | 2020-03-01 | Autocontrol | 0 %
88680500-4 | AGROSUPER - INCUBADORA LO MIRANDA | PUNTO 1 | Temperatura | °C | 35 | 22.7 | 2020-03-01 | Autocontrol | 0 %
88680500-4 | AGROSUPER - INCUBADORA LO MIRANDA | PUNTO 1 | Temperatura | °C | 35 | 24.2 | 2020-03-01 | Autocontrol | 0 %
88680500-4 | AGROSUPER - INCUBADORA LO MIRANDA | PUNTO 1 | Temperatura | °C | 35 | 23.1 | 2020-03-01 | Autocontrol | 0 %
88680500-4 | AGROSUPER - INCUBADORA LO MIRANDA | PUNTO 1 | Temperatura | °C | 35 | 24.6 | 2020-03-01 | Autocontrol | 0 %
88680500-4 | AGROSUPER - INCUBADORA LO MIRANDA | PUNTO 1 | Temperatura | °C | 35 | 24.3 | 2020-03-01 | Autocontrol | 0 %
88680500-4 | AGROSUPER - INCUBADORA LO MIRANDA | PUNTO 1 | Temperatura | °C | 35 | 24.9 | 2020-03-01 | Autocontrol | 0 %
88680500-4 | AGROSUPER - INCUBADORA LO MIRANDA | PUNTO 1 | Temperatura | °C | 35 | 24.6 | 2020-03-01 | Autocontrol | 0 %
88680500-4 | AGROSUPER - INCUBADORA LO MIRANDA | PUNTO 1 | Temperatura | °C | 35 | 24.2 | 2020-03-01 | Autocontrol | 0 %
88680500-4 | AGROSUPER - INCUBADORA LO MIRANDA | PUNTO 1 | Temperatura | °C | 35 | 24 | 2020-03-01 | Autocontrol | 0 %
88680500-4 | AGROSUPER - INCUBADORA LO MIRANDA | PUNTO 1 | Temperatura | °C | 35 | 24.4 | 2020-03-01 | Autocontrol | 0 %
88680500-4 | AGROSUPER - INCUBADORA LO MIRANDA | PUNTO 1 | pH | Unidad | 6 - 8,5 | 7.18 | 2020-03-01 | Autocontrol | valor en rango
88680500-4 | AGROSUPER - INCUBADORA LO MIRANDA | PUNTO 1 | pH | Unidad | 6 - 8,5 | 7.2 | 2020-03-01 | Autocontrol | valor en rango
88680500-4 | AGROSUPER - INCUBADORA LO MIRANDA | PUNTO 1 | pH | Unidad | 6 - 8,5 | 7.15 | 2020-03-01 | Autocontrol | valor en rango
88680500-4 | AGROSUPER - INCUBADORA LO MIRANDA | PUNTO 1 | pH | Unidad | 6 - 8,5 | 7.2 | 2020-03-01 | Autocontrol | valor en rango
88680500-4 | AGROSUPER - INCUBADORA LO MIRANDA | PUNTO 1 | pH | Unidad | 6 - 8,5 | 7.15 | 2020-03-01 | Autocontrol | valor en rango
88680500-4 | AGROSUPER - INCUBADORA LO MIRANDA | PUNTO 1 | pH | Unidad | 6 - 8,5 | 7.15 | 2020-03-01 | Autocontrol | valor en rango
88680500-4 | AGROSUPER - INCUBADORA LO MIRANDA | PUNTO 1 | pH | Unidad | 6 - 8,5 | 7.1 | 2020-03-01 | Autocontrol | valor en rango
88680500-4 | AGROSUPER - INCUBADORA LO MIRANDA | PUNTO 1 | pH | Unidad | 6 - 8,5 | 7.1 | 2020-03-01 | Autocontrol | valor en rango
88680500-4 | AGROSUPER - INCUBADORA LO MIRANDA | PUNTO 1 | pH | Unidad | 6 - 8,5 | 7.1 | 2020-03-01 | Autocontrol | valor en rango
88680500-4 | AGROSUPER - INCUBADORA LO MIRANDA | PUNTO 1 | pH | Unidad | 6 - 8,5 | 7 | 2020-03-01 | Autocontrol | valor en rango
88680500-4 | AGROSUPER - INCUBADORA LO MIRANDA | PUNTO 1 | pH | Unidad | 6 - 8,5 | 7.15 | 2020-03-01 | Autocontrol | valor en rango
88680500-4 | AGROSUPER - INCUBADORA LO MIRANDA | PUNTO 1 | pH | Unidad | 6 - 8,5 | 7.17 | 2020-03-01 | Autocontrol | valor en rango
88680500-4 | AGROSUPER - INCUBADORA LO MIRANDA | PUNTO 1 | pH | Unidad | 6 - 8,5 | 7.2 | 2020-03-01 | Autocontrol | valor en rango
88680500-4 | AGROSUPER - INCUBADORA LO MIRANDA | PUNTO 1 | pH | Unidad | 6 - 8,5 | 7.18 | 2020-03-01 | Autocontrol | valor en rango
88680500-4 | AGROSUPER - INCUBADORA LO MIRANDA | PUNTO 1 | pH | Unidad | 6 - 8,5 | 7.2 | 2020-03-01 | Autocontrol | valor en rango
88680500-4 | AGROSUPER - INCUBADORA LO MIRANDA | PUNTO 1 | pH | Unidad | 6 - 8,5 | 7.21 | 2020-03-01 | Autocontrol | valor en rango
88680500-4 | AGROSUPER - INCUBADORA LO MIRANDA | PUNTO 1 | pH | Unidad | 6 - 8,5 | 7.2 | 2020-03-01 | Autocontrol | valor en rango
88680500-4 | AGROSUPER - INCUBADORA LO MIRANDA | PUNTO 1 | pH | Unidad | 6 - 8,5 | 7.1 | 2020-03-01 | Autocontrol | valor en rango
88680500-4 | AGROSUPER - INCUBADORA LO MIRANDA | PUNTO 1 | pH | Unidad | 6 - 8,5 | 7 | 2020-03-01 | Autocontrol | valor en rango
88680500-4 | AGROSUPER - INCUBADORA LO MIRANDA | PUNTO 1 | pH | Unidad | 6 - 8,5 | 7.15 | 2020-03-01 | Autocontrol | valor en rango
88680500-4 | AGROSUPER - INCUBADORA LO MIRANDA | PUNTO 1 | pH | Unidad | 6 - 8,5 | 7.2 | 2020-03-01 | Autocontrol | valor en rango
88680500-4 | AGROSUPER - INCUBADORA LO MIRANDA | PUNTO 1 | pH | Unidad | 6 - 8,5 | 7.15 | 2020-03-01 | Autocontrol | valor en rango
88680500-4 | AGROSUPER - INCUBADORA LO MIRANDA | PUNTO 1 | pH | Unidad | 6 - 8,5 | 7.1 | 2020-03-01 | Autocontrol | valor en rango
88680500-4 | AGROSUPER - INCUBADORA LO MIRANDA | PUNTO 1 | pH | Unidad | 6 - 8,5 | 7.2 | 2020-03-01 | Autocontrol | valor en rango
88680500-4 | AGROSUPER - INCUBADORA LO MIRANDA | PUNTO 1 | Caudal | m3/dia | 160 | 105 | 2020-03-01 | Autocontrol
88680500-4 | AGROSUPER - INCUBADORA LO MIRANDA | PUNTO 1 | Caudal | m3/dia | 160 | 100 | 2020-03-01 | Autocontrol
88680500-4 | AGROSUPER - INCUBADORA LO MIRANDA | PUNTO 1 | Caudal | m3/dia | 160 | 83 | 2020-03-01 | Autocontrol
88680500-4 | AGROSUPER - INCUBADORA LO MIRANDA | PUNTO 1 | Caudal | m3/dia | 160 | 86 | 2020-03-01 | Autocontrol
88680500-4 | AGROSUPER - INCUBADORA LO MIRANDA | PUNTO 1 | Caudal | m3/dia | 160 | 29 | 2020-03-01 | Autocontrol
88680500-4 | AGROSUPER - INCUBADORA LO MIRANDA | PUNTO 1 | Caudal | m3/dia | 160 | 112 | 2020-03-01 | Autocontrol
88680500-4 | AGROSUPER - INCUBADORA LO MIRANDA | PUNTO 1 | Caudal | m3/dia | 160 | 108 | 2020-03-01 | Autocontrol
88680500-4 | AGROSUPER - INCUBADORA LO MIRANDA | PUNTO 1 | Caudal | m3/dia | 160 | 85 | 2020-03-01 | Autocontrol
88680500-4 | AGROSUPER - INCUBADORA LO MIRANDA | PUNTO 1 | Caudal | m3/dia | 160 | 71 | 2020-03-01 | Autocontrol
88680500-4 | AGROSUPER - INCUBADORA LO MIRANDA | PUNTO 1 | Caudal | m3/dia | 160 | 102 | 2020-03-01 | Autocontrol
88680500-4 | AGROSUPER - INCUBADORA LO MIRANDA | PUNTO 1 | Caudal | m3/dia | 160 | 107 | 2020-03-01 | Autocontrol
88680500-4 | AGROSUPER - INCUBADORA LO MIRANDA | PUNTO 1 | Caudal | m3/dia | 160 | 28 | 2020-03-01 | Autocontrol
88680500-4 | AGROSUPER - INCUBADORA LO MIRANDA | PUNTO 1 | Caudal | m3/dia | 160 | 91 | 2020-03-01 | Autocontrol
88680500-4 | AGROSUPER - INCUBADORA LO MIRANDA | PUNTO 1 | Caudal | m3/dia | 160 | 42 | 2020-03-01 | Autocontrol
88680500-4 | AGROSUPER - INCUBADORA LO MIRANDA | PUNTO 1 | Caudal | m3/dia | 160 | 71 | 2020-03-01 | Autocontrol
88680500-4 | AGROSUPER - INCUBADORA LO MIRANDA | PUNTO 1 | Caudal | m3/dia | 160 | 38 | 2020-03-01 | Autocontrol
88680500-4 | AGROSUPER - INCUBADORA LO MIRANDA | PUNTO 1 | Caudal | m3/dia | 160 | 88 | 2020-03-01 | Autocontrol
88680500-4 | AGROSUPER - INCUBADORA LO MIRANDA | PUNTO 1 | Caudal | m3/dia | 160 | 17 | 2020-03-01 | Autocontrol
88680500-4 | AGROSUPER - INCUBADORA LO MIRANDA | PUNTO 1 | Caudal | m3/dia | 160 | 80 | 2020-03-01 | Autocontrol
88680500-4 | AGROSUPER - INCUBADORA LO MIRANDA | PUNTO 1 | Caudal | m3/dia | 160 | 83 | 2020-03-01 | Autocontrol
88680500-4 | AGROSUPER - INCUBADORA LO MIRANDA | PUNTO 1 | Temperatura | °C | 35 | 24.6 | 2020-01-01 | Autocontrol | 0 %
88680500-4 | AGROSUPER - INCUBADORA LO MIRANDA | PUNTO 1 | Temperatura | °C | 35 | 25.1 | 2020-01-01 | Autocontrol | 0 %
88680500-4 | AGROSUPER - INCUBADORA LO MIRANDA | PUNTO 1 | Temperatura | °C | 35 | 25.4 | 2020-01-01 | Autocontrol | 0 %
88680500-4 | AGROSUPER - INCUBADORA LO MIRANDA | PUNTO 1 | Temperatura | °C | 35 | 24.8 | 2020-01-01 | Autocontrol | 0 %
88680500-4 | AGROSUPER - INCUBADORA LO MIRANDA | PUNTO 1 | Temperatura | °C | 35 | 23.2 | 2020-01-01 | Autocontrol | 0 %
88680500-4 | AGROSUPER - INCUBADORA LO MIRANDA | PUNTO 1 | Temperatura | °C | 35 | 23.4 | 2020-01-01 | Autocontrol | 0 %
88680500-4 | AGROSUPER - INCUBADORA LO MIRANDA | PUNTO 1 | Temperatura | °C | 35 | 23.9 | 2020-01-01 | Autocontrol | 0 %
88680500-4 | AGROSUPER - INCUBADORA LO MIRANDA | PUNTO 1 | Temperatura | °C | 35 | 22.8 | 2020-01-01 | Autocontrol | 0 %
88680500-4 | AGROSUPER - INCUBADORA LO MIRANDA | PUNTO 1 | Temperatura | °C | 35 | 21.8 | 2020-01-01 | Autocontrol | 0 %
88680500-4 | AGROSUPER - INCUBADORA LO MIRANDA | PUNTO 1 | Temperatura | °C | 35 | 22.9 | 2020-01-01 | Autocontrol | 0 %
88680500-4 | AGROSUPER - INCUBADORA LO MIRANDA | PUNTO 1 | Temperatura | °C | 35 | 22.5 | 2020-01-01 | Autocontrol | 0 %
88680500-4 | AGROSUPER - INCUBADORA LO MIRANDA | PUNTO 1 | Temperatura | °C | 35 | 23.1 | 2020-01-01 | Autocontrol | 0 %
88680500-4 | AGROSUPER - INCUBADORA LO MIRANDA | PUNTO 1 | Temperatura | °C | 35 | 21.2 | 2020-01-01 | Autocontrol | 0 %
88680500-4 | AGROSUPER - INCUBADORA LO MIRANDA | PUNTO 1 | Temperatura | °C | 35 | 24.7 | 2020-01-01 | Autocontrol | 0 %
88680500-4 | AGROSUPER - INCUBADORA LO MIRANDA | PUNTO 1 | Temperatura | °C | 35 | 24.6 | 2020-01-01 | Autocontrol | 0 %
88680500-4 | AGROSUPER - INCUBADORA LO MIRANDA | PUNTO 1 | Temperatura | °C | 35 | 24.8 | 2020-01-01 | Autocontrol | 0 %
88680500-4 | AGROSUPER - INCUBADORA LO MIRANDA | PUNTO 1 | Temperatura | °C | 35 | 24.2 | 2020-01-01 | Autocontrol | 0 %
88680500-4 | AGROSUPER - INCUBADORA LO MIRANDA | PUNTO 1 | Temperatura | °C | 35 | 23.8 | 2020-01-01 | Autocontrol | 0 %
88680500-4 | AGROSUPER - INCUBADORA LO MIRANDA | PUNTO 1 | Temperatura | °C | 35 | 23.4 | 2020-01-01 | Autocontrol | 0 %
88680500-4 | AGROSUPER - INCUBADORA LO MIRANDA | PUNTO 1 | Temperatura | °C | 35 | 23.1 | 2020-01-01 | Autocontrol | 0 %
88680500-4 | AGROSUPER - INCUBADORA LO MIRANDA | PUNTO 1 | Temperatura | °C | 35 | 24.5 | 2020-01-01 | Autocontrol | 0 %
88680500-4 | AGROSUPER - INCUBADORA LO MIRANDA | PUNTO 1 | Temperatura | °C | 35 | 24.7 | 2020-01-01 | Autocontrol | 0 %
88680500-4 | AGROSUPER - INCUBADORA LO MIRANDA | PUNTO 1 | Temperatura | °C | 35 | 25.1 | 2020-01-01 | Autocontrol | 0 %
88680500-4 | AGROSUPER - INCUBADORA LO MIRANDA | PUNTO 1 | Temperatura | °C | 35 | 25.6 | 2020-01-01 | Autocontrol | 0 %
88680500-4 | AGROSUPER - INCUBADORA LO MIRANDA | PUNTO 1 | pH | Unidad | 6 - 8,5 | 7 | 2020-01-01 | Autocontrol | valor en rango
88680500-4 | AGROSUPER - INCUBADORA LO MIRANDA | PUNTO 1 | pH | Unidad | 6 - 8,5 | 7.15 | 2020-01-01 | Autocontrol | valor en rango
88680500-4 | AGROSUPER - INCUBADORA LO MIRANDA | PUNTO 1 | pH | Unidad | 6 - 8,5 | 7.2 | 2020-01-01 | Autocontrol | valor en rango
88680500-4 | AGROSUPER - INCUBADORA LO MIRANDA | PUNTO 1 | pH | Unidad | 6 - 8,5 | 7.25 | 2020-01-01 | Autocontrol | valor en rango
88680500-4 | AGROSUPER - INCUBADORA LO MIRANDA | PUNTO 1 | pH | Unidad | 6 - 8,5 | 7.3 | 2020-01-01 | Autocontrol | valor en rango
88680500-4 | AGROSUPER - INCUBADORA LO MIRANDA | PUNTO 1 | pH | Unidad | 6 - 8,5 | 7.1 | 2020-01-01 | Autocontrol | valor en rango
88680500-4 | AGROSUPER - INCUBADORA LO MIRANDA | PUNTO 1 | pH | Unidad | 6 - 8,5 | 7 | 2020-01-01 | Autocontrol | valor en rango
88680500-4 | AGROSUPER - INCUBADORA LO MIRANDA | PUNTO 1 | pH | Unidad | 6 - 8,5 | 7.15 | 2020-01-01 | Autocontrol | valor en rango
88680500-4 | AGROSUPER - INCUBADORA LO MIRANDA | PUNTO 1 | pH | Unidad | 6 - 8,5 | 7.1 | 2020-01-01 | Autocontrol | valor en rango
88680500-4 | AGROSUPER - INCUBADORA LO MIRANDA | PUNTO 1 | pH | Unidad | 6 - 8,5 | 7.15 | 2020-01-01 | Autocontrol | valor en rango
88680500-4 | AGROSUPER - INCUBADORA LO MIRANDA | PUNTO 1 | pH | Unidad | 6 - 8,5 | 7.1 | 2020-01-01 | Autocontrol | valor en rango
88680500-4 | AGROSUPER - INCUBADORA LO MIRANDA | PUNTO 1 | pH | Unidad | 6 - 8,5 | 7 | 2020-01-01 | Autocontrol | valor en rango
88680500-4 | AGROSUPER - INCUBADORA LO MIRANDA | PUNTO 1 | pH | Unidad | 6 - 8,5 | 7.2 | 2020-01-01 | Autocontrol | valor en rango
88680500-4 | AGROSUPER - INCUBADORA LO MIRANDA | PUNTO 1 | pH | Unidad | 6 - 8,5 | 7.15 | 2020-01-01 | Autocontrol | valor en rango
88680500-4 | AGROSUPER - INCUBADORA LO MIRANDA | PUNTO 1 | pH | Unidad | 6 - 8,5 | 7.2 | 2020-01-01 | Autocontrol | valor en rango
88680500-4 | AGROSUPER - INCUBADORA LO MIRANDA | PUNTO 1 | pH | Unidad | 6 - 8,5 | 7.3 | 2020-01-01 | Autocontrol | valor en rango
88680500-4 | AGROSUPER - INCUBADORA LO MIRANDA | PUNTO 1 | pH | Unidad | 6 - 8,5 | 7.25 | 2020-01-01 | Autocontrol | valor en rango
88680500-4 | AGROSUPER - INCUBADORA LO MIRANDA | PUNTO 1 | pH | Unidad | 6 - 8,5 | 7.1 | 2020-01-01 | Autocontrol | valor en rango
88680500-4 | AGROSUPER - INCUBADORA LO MIRANDA | PUNTO 1 | pH | Unidad | 6 - 8,5 | 7 | 2020-01-01 | Autocontrol | valor en rango
88680500-4 | AGROSUPER - INCUBADORA LO MIRANDA | PUNTO 1 | pH | Unidad | 6 - 8,5 | 7.1 | 2020-01-01 | Autocontrol | valor en rango
88680500-4 | AGROSUPER - INCUBADORA LO MIRANDA | PUNTO 1 | pH | Unidad | 6 - 8,5 | 7.25 | 2020-01-01 | Autocontrol | valor en rango
88680500-4 | AGROSUPER - INCUBADORA LO MIRANDA | PUNTO 1 | pH | Unidad | 6 - 8,5 | 7.15 | 2020-01-01 | Autocontrol | valor en rango
88680500-4 | AGROSUPER - INCUBADORA LO MIRANDA | PUNTO 1 | pH | Unidad | 6 - 8,5 | 7.1 | 2020-01-01 | Autocontrol | valor en rango
88680500-4 | AGROSUPER - INCUBADORA LO MIRANDA | PUNTO 1 | pH | Unidad | 6 - 8,5 | 7.1 | 2020-01-01 | Autocontrol | valor en rango
88680500-4 | AGROSUPER - INCUBADORA LO MIRANDA | PUNTO 1 | Caudal | m3/dia | 160 | 105 | 2020-01-01 | Autocontrol
88680500-4 | AGROSUPER - INCUBADORA LO MIRANDA | PUNTO 1 | Caudal | m3/dia | 160 | 58 | 2020-01-01 | Autocontrol
88680500-4 | AGROSUPER - INCUBADORA LO MIRANDA | PUNTO 1 | Caudal | m3/dia | 160 | 130 | 2020-01-01 | Autocontrol
88680500-4 | AGROSUPER - INCUBADORA LO MIRANDA | PUNTO 1 | Caudal | m3/dia | 160 | 134 | 2020-01-01 | Autocontrol
88680500-4 | AGROSUPER - INCUBADORA LO MIRANDA | PUNTO 1 | Caudal | m3/dia | 160 | 108 | 2020-01-01 | Autocontrol
88680500-4 | AGROSUPER - INCUBADORA LO MIRANDA | PUNTO 1 | Caudal | m3/dia | 160 | 31 | 2020-01-01 | Autocontrol
88680500-4 | AGROSUPER - INCUBADORA LO MIRANDA | PUNTO 1 | Caudal | m3/dia | 160 | 121 | 2020-01-01 | Autocontrol
88680500-4 | AGROSUPER - INCUBADORA LO MIRANDA | PUNTO 1 | Caudal | m3/dia | 160 | 112 | 2020-01-01 | Autocontrol
88680500-4 | AGROSUPER - INCUBADORA LO MIRANDA | PUNTO 1 | Caudal | m3/dia | 160 | 121 | 2020-01-01 | Autocontrol
88680500-4 | AGROSUPER - INCUBADORA LO MIRANDA | PUNTO 1 | Caudal | m3/dia | 160 | 133 | 2020-01-01 | Autocontrol
88680500-4 | AGROSUPER - INCUBADORA LO MIRANDA | PUNTO 1 | Caudal | m3/dia | 160 | 94 | 2020-01-01 | Autocontrol
88680500-4 | AGROSUPER - INCUBADORA LO MIRANDA | PUNTO 1 | Caudal | m3/dia | 160 | 32 | 2020-01-01 | Autocontrol
88680500-4 | AGROSUPER - INCUBADORA LO MIRANDA | PUNTO 1 | Caudal | m3/dia | 160 | 22 | 2020-01-01 | Autocontrol
88680500-4 | AGROSUPER - INCUBADORA LO MIRANDA | PUNTO 1 | Caudal | m3/dia | 160 | 85 | 2020-01-01 | Autocontrol
88680500-4 | AGROSUPER - INCUBADORA LO MIRANDA | PUNTO 1 | Caudal | m3/dia | 160 | 155 | 2020-01-01 | Autocontrol
88680500-4 | AGROSUPER - INCUBADORA LO MIRANDA | PUNTO 1 | Caudal | m3/dia | 160 | 153 | 2020-01-01 | Autocontrol
88680500-4 | AGROSUPER - INCUBADORA LO MIRANDA | PUNTO 1 | Caudal | m3/dia | 160 | 72 | 2020-01-01 | Autocontrol
88680500-4 | AGROSUPER - INCUBADORA LO MIRANDA | PUNTO 1 | Caudal | m3/dia | 160 | 63 | 2020-01-01 | Autocontrol
88680500-4 | AGROSUPER - INCUBADORA LO MIRANDA | PUNTO 1 | Caudal | m3/dia | 160 | 60 | 2020-01-01 | Autocontrol
88680500-4 | AGROSUPER - INCUBADORA LO MIRANDA | PUNTO 1 | Caudal | m3/dia | 160 | 31 | 2020-01-01 | Autocontrol
88680500-4 | AGROSUPER - INCUBADORA LO MIRANDA | PUNTO 1 | Caudal | m3/dia | 160 | 93 | 2020-01-01 | Autocontrol
88680500-4 | AGROSUPER - INCUBADORA LO MIRANDA | PUNTO 1 | Caudal | m3/dia | 160 | 100 | 2020-01-01 | Autocontrol
88680500-4 | AGROSUPER - INCUBADORA LO MIRANDA | PUNTO 1 | Caudal | m3/dia | 160 | 109 | 2020-01-01 | Autocontrol
88680500-4 | AGROSUPER - INCUBADORA LO MIRANDA | PUNTO 1 | Caudal | m3/dia | 160 | 108 | 2020-01-01 | Autocontrol
88680500-4 | AGROSUPER - INCUBADORA LO MIRANDA | PUNTO 1 | Caudal | m3/dia | 160 | 57 | 2020-01-01 | Autocontrol
88680500-4 | AGROSUPER - INCUBADORA LO MIRANDA | PUNTO 1 | Caudal | m3/dia | 160 | 64 | 2020-01-01 | Autocontrol
88680500-4 | AGROSUPER - INCUBADORA LO MIRANDA | PUNTO 1 | Caudal | m3/dia | 160 | 30 | 2020-01-01 | Autocontrol
88680500-4 | AGROSUPER - INCUBADORA LO MIRANDA | PUNTO 1 | Caudal | m3/dia | 160 | 55 | 2020-01-01 | Autocontrol
88680500-4 | AGROSUPER - INCUBADORA LO MIRANDA | PUNTO 1 | Caudal | m3/dia | 160 | 89 | 2020-01-01 | Autocontrol
88680500-4 | AGROSUPER - INCUBADORA LO MIRANDA | PUNTO 1 | Caudal | m3/dia | 160 | 27 | 2020-01-01 | Autocontrol
88680500-4 | AGROSUPER - INCUBADORA LO MIRANDA | PUNTO 1 | Caudal | m3/h |  | 79 | 2020-01-01 | Autocontrol
88680500-4 | AGROSUPER - INCUBADORA LO MIRANDA | PUNTO 1 | Coliformes Fecales o Termotolerantes | NMP/100 ml | 1000 | 2 | 2020-01-01 | Autocontrol | 0 %
88680500-4 | AGROSUPER - INCUBADORA LO MIRANDA | PUNTO 1 | DBO5 | mgO2/L | 35 | 3 | 2020-01-01 | Autocontrol | 0 %
88680500-4 | AGROSUPER - INCUBADORA LO MIRANDA | PUNTO 1 | Fósforo | mg/L | 10 | 0.2 | 2020-01-01 | Autocontrol | 0 %
88680500-4 | AGROSUPER - INCUBADORA LO MIRANDA | PUNTO 1 | Nitrógeno Total Kjeldahl | mg/L | 50 | 11 | 2020-01-01 | Autocontrol | 0 %
88680500-4 | AGROSUPER - INCUBADORA LO MIRANDA | PUNTO 1 | Sólidos Suspendidos Totales | mg/L | 80 | 5 | 2020-01-01 | Autocontrol | 0 %
88680500-4 | AGROSUPER - INCUBADORA LO MIRANDA | PUNTO 1 | Caudal | m3/dia | 160 | 138 | 2020-05-01 | Autocontrol
88680500-4 | AGROSUPER - INCUBADORA LO MIRANDA | PUNTO 1 | Caudal | m3/dia | 160 | 107 | 2020-05-01 | Autocontrol
88680500-4 | AGROSUPER - INCUBADORA LO MIRANDA | PUNTO 1 | Caudal | m3/dia | 160 | 14 | 2020-05-01 | Autocontrol
88680500-4 | AGROSUPER - INCUBADORA LO MIRANDA | PUNTO 1 | Caudal | m3/dia | 160 | 115 | 2020-05-01 | Autocontrol
88680500-4 | AGROSUPER - INCUBADORA LO MIRANDA | PUNTO 1 | Caudal | m3/dia | 160 | 160 | 2020-05-01 | Autocontrol
88680500-4 | AGROSUPER - INCUBADORA LO MIRANDA | PUNTO 1 | Caudal | m3/dia | 160 | 137 | 2020-05-01 | Autocontrol
88680500-4 | AGROSUPER - INCUBADORA LO MIRANDA | PUNTO 1 | Caudal | m3/dia | 160 | 62 | 2020-05-01 | Autocontrol
88680500-4 | AGROSUPER - INCUBADORA LO MIRANDA | PUNTO 1 | Caudal | m3/dia | 160 | 100 | 2020-05-01 | Autocontrol
88680500-4 | AGROSUPER - INCUBADORA LO MIRANDA | PUNTO 1 | Caudal | m3/dia | 160 | 113 | 2020-05-01 | Autocontrol
88680500-4 | AGROSUPER - INCUBADORA LO MIRANDA | PUNTO 1 | Caudal | m3/dia | 160 | 21 | 2020-05-01 | Autocontrol
88680500-4 | AGROSUPER - INCUBADORA LO MIRANDA | PUNTO 1 | Caudal | m3/dia | 160 | 82 | 2020-05-01 | Autocontrol
88680500-4 | AGROSUPER - INCUBADORA LO MIRANDA | PUNTO 1 | Caudal | m3/dia | 160 | 20 | 2020-05-01 | Autocontrol
88680500-4 | AGROSUPER - INCUBADORA LO MIRANDA | PUNTO 1 | Caudal | m3/dia | 160 | 54 | 2020-05-01 | Autocontrol
88680500-4 | AGROSUPER - INCUBADORA LO MIRANDA | PUNTO 1 | Caudal | m3/dia | 160 | 44 | 2020-05-01 | Autocontrol
88680500-4 | AGROSUPER - INCUBADORA LO MIRANDA | PUNTO 1 | Caudal | m3/dia | 160 | 80 | 2020-05-01 | Autocontrol
88680500-4 | AGROSUPER - INCUBADORA LO MIRANDA | PUNTO 1 | Caudal | m3/dia | 160 | 106 | 2020-05-01 | Autocontrol
88680500-4 | AGROSUPER - INCUBADORA LO MIRANDA | PUNTO 1 | Caudal | m3/dia | 160 | 55 | 2020-05-01 | Autocontrol
88680500-4 | AGROSUPER - INCUBADORA LO MIRANDA | PUNTO 1 | Caudal | m3/dia | 160 | 54 | 2020-05-01 | Autocontrol
88680500-4 | AGROSUPER - INCUBADORA LO MIRANDA | PUNTO 1 | Caudal | m3/dia | 160 | 16 | 2020-05-01 | Autocontrol
88680500-4 | AGROSUPER - INCUBADORA LO MIRANDA | PUNTO 1 | Caudal | m3/dia | 160 | 121 | 2020-05-01 | Autocontrol
88680500-4 | AGROSUPER - INCUBADORA LO MIRANDA | PUNTO 1 | Caudal | m3/dia | 160 | 98 | 2020-05-01 | Autocontrol
88680500-4 | AGROSUPER - INCUBADORA LO MIRANDA | PUNTO 1 | Caudal | m3/dia | 160 | 102 | 2020-05-01 | Autocontrol
88680500-4 | AGROSUPER - INCUBADORA LO MIRANDA | PUNTO 1 | Caudal | m3/dia | 160 | 148 | 2020-05-01 | Autocontrol
88680500-4 | AGROSUPER - INCUBADORA LO MIRANDA | PUNTO 1 | Caudal | m3/dia | 160 | 100 | 2020-05-01 | Autocontrol
88680500-4 | AGROSUPER - INCUBADORA LO MIRANDA | PUNTO 1 | Caudal | m3/dia | 160 | 93 | 2020-05-01 | Autocontrol
88680500-4 | AGROSUPER - INCUBADORA LO MIRANDA | PUNTO 1 | Caudal | m3/dia | 160 | 111 | 2020-05-01 | Autocontrol
88680500-4 | AGROSUPER - INCUBADORA LO MIRANDA | PUNTO 1 | Caudal | m3/dia | 160 | 136 | 2020-05-01 | Autocontrol
88680500-4 | AGROSUPER - INCUBADORA LO MIRANDA | PUNTO 1 | Caudal | m3/dia | 160 | 5 | 2020-05-01 | Autocontrol
88680500-4 | AGROSUPER - INCUBADORA LO MIRANDA | PUNTO 1 | Caudal | m3/dia | 160 | 113 | 2020-05-01 | Autocontrol
88680500-4 | AGROSUPER - INCUBADORA LO MIRANDA | PUNTO 1 | Caudal | m3/dia | 160 | 119 | 2020-05-01 | Autocontrol
88680500-4 | AGROSUPER - INCUBADORA LO MIRANDA | PUNTO 1 | Coliformes Fecales o Termotolerantes | NMP/100 ml | 1000 | 2 | 2020-05-01 | Autocontrol | 0 %
88680500-4 | AGROSUPER - INCUBADORA LO MIRANDA | PUNTO 1 | DBO5 | mgO2/L | 35 | 3 | 2020-05-01 | Autocontrol | 0 %
88680500-4 | AGROSUPER - INCUBADORA LO MIRANDA | PUNTO 1 | Fósforo | mg/L | 10 | 0.2 | 2020-05-01 | Autocontrol | 0 %
88680500-4 | AGROSUPER - INCUBADORA LO MIRANDA | PUNTO 1 | Nitrógeno Total Kjeldahl | mg/L | 50 | 19.6 | 2020-05-01 | Autocontrol | 0 %
88680500-4 | AGROSUPER - INCUBADORA LO MIRANDA | PUNTO 1 | Sólidos Suspendidos Totales | mg/L | 80 | 5 | 2020-05-01 | Autocontrol | 0 %
88680500-4 | AGROSUPER - INCUBADORA LO MIRANDA | PUNTO 1 | Temperatura | °C | 35 | 22.6 | 2020-05-01 | Autocontrol | 0 %
88680500-4 | AGROSUPER - INCUBADORA LO MIRANDA | PUNTO 1 | Temperatura | °C | 35 | 22.4 | 2020-05-01 | Autocontrol | 0 %
88680500-4 | AGROSUPER - INCUBADORA LO MIRANDA | PUNTO 1 | Temperatura | °C | 35 | 23.3 | 2020-05-01 | Autocontrol | 0 %
88680500-4 | AGROSUPER - INCUBADORA LO MIRANDA | PUNTO 1 | Temperatura | °C | 35 | 23.1 | 2020-05-01 | Autocontrol | 0 %
88680500-4 | AGROSUPER - INCUBADORA LO MIRANDA | PUNTO 1 | Temperatura | °C | 35 | 23 | 2020-05-01 | Autocontrol | 0 %
88680500-4 | AGROSUPER - INCUBADORA LO MIRANDA | PUNTO 1 | Temperatura | °C | 35 | 23.5 | 2020-05-01 | Autocontrol | 0 %
88680500-4 | AGROSUPER - INCUBADORA LO MIRANDA | PUNTO 1 | Temperatura | °C | 35 | 21.4 | 2020-05-01 | Autocontrol | 0 %
88680500-4 | AGROSUPER - INCUBADORA LO MIRANDA | PUNTO 1 | Temperatura | °C | 35 | 23.2 | 2020-05-01 | Autocontrol | 0 %
88680500-4 | AGROSUPER - INCUBADORA LO MIRANDA | PUNTO 1 | Temperatura | °C | 35 | 23 | 2020-05-01 | Autocontrol | 0 %
88680500-4 | AGROSUPER - INCUBADORA LO MIRANDA | PUNTO 1 | Temperatura | °C | 35 | 22.6 | 2020-05-01 | Autocontrol | 0 %
88680500-4 | AGROSUPER - INCUBADORA LO MIRANDA | PUNTO 1 | Temperatura | °C | 35 | 22.9 | 2020-05-01 | Autocontrol | 0 %
88680500-4 | AGROSUPER - INCUBADORA LO MIRANDA | PUNTO 1 | Temperatura | °C | 35 | 22.8 | 2020-05-01 | Autocontrol | 0 %
88680500-4 | AGROSUPER - INCUBADORA LO MIRANDA | PUNTO 1 | Temperatura | °C | 35 | 22.6 | 2020-05-01 | Autocontrol | 0 %
88680500-4 | AGROSUPER - INCUBADORA LO MIRANDA | PUNTO 1 | Temperatura | °C | 35 | 22.8 | 2020-05-01 | Autocontrol | 0 %
88680500-4 | AGROSUPER - INCUBADORA LO MIRANDA | PUNTO 1 | Temperatura | °C | 35 | 22.8 | 2020-05-01 | Autocontrol | 0 %
88680500-4 | AGROSUPER - INCUBADORA LO MIRANDA | PUNTO 1 | Temperatura | °C | 35 | 22.8 | 2020-05-01 | Autocontrol | 0 %
88680500-4 | AGROSUPER - INCUBADORA LO MIRANDA | PUNTO 1 | Temperatura | °C | 35 | 23 | 2020-05-01 | Autocontrol | 0 %
88680500-4 | AGROSUPER - INCUBADORA LO MIRANDA | PUNTO 1 | Temperatura | °C | 35 | 22.7 | 2020-05-01 | Autocontrol | 0 %
88680500-4 | AGROSUPER - INCUBADORA LO MIRANDA | PUNTO 1 | Temperatura | °C | 35 | 22.9 | 2020-05-01 | Autocontrol | 0 %
88680500-4 | AGROSUPER - INCUBADORA LO MIRANDA | PUNTO 1 | Temperatura | °C | 35 | 22.7 | 2020-05-01 | Autocontrol | 0 %
88680500-4 | AGROSUPER - INCUBADORA LO MIRANDA | PUNTO 1 | Temperatura | °C | 35 | 23.1 | 2020-05-01 | Autocontrol | 0 %
88680500-4 | AGROSUPER - INCUBADORA LO MIRANDA | PUNTO 1 | Temperatura | °C | 35 | 23 | 2020-05-01 | Autocontrol | 0 %
88680500-4 | AGROSUPER - INCUBADORA LO MIRANDA | PUNTO 1 | Temperatura | °C | 35 | 22.7 | 2020-05-01 | Autocontrol | 0 %
88680500-4 | AGROSUPER - INCUBADORA LO MIRANDA | PUNTO 1 | Temperatura | °C | 35 | 22.9 | 2020-05-01 | Autocontrol | 0 %
88680500-4 | AGROSUPER - INCUBADORA LO MIRANDA | PUNTO 1 | pH | Unidad | 6 - 8,5 | 7.2 | 2020-05-01 | Autocontrol | valor en rango
88680500-4 | AGROSUPER - INCUBADORA LO MIRANDA | PUNTO 1 | pH | Unidad | 6 - 8,5 | 7.15 | 2020-05-01 | Autocontrol | valor en rango
88680500-4 | AGROSUPER - INCUBADORA LO MIRANDA | PUNTO 1 | pH | Unidad | 6 - 8,5 | 7.19 | 2020-05-01 | Autocontrol | valor en rango
88680500-4 | AGROSUPER - INCUBADORA LO MIRANDA | PUNTO 1 | pH | Unidad | 6 - 8,5 | 7.18 | 2020-05-01 | Autocontrol | valor en rango
88680500-4 | AGROSUPER - INCUBADORA LO MIRANDA | PUNTO 1 | pH | Unidad | 6 - 8,5 | 7.2 | 2020-05-01 | Autocontrol | valor en rango
88680500-4 | AGROSUPER - INCUBADORA LO MIRANDA | PUNTO 1 | pH | Unidad | 6 - 8,5 | 7.18 | 2020-05-01 | Autocontrol | valor en rango
88680500-4 | AGROSUPER - INCUBADORA LO MIRANDA | PUNTO 1 | pH | Unidad | 6 - 8,5 | 7.15 | 2020-05-01 | Autocontrol | valor en rango
88680500-4 | AGROSUPER - INCUBADORA LO MIRANDA | PUNTO 1 | pH | Unidad | 6 - 8,5 | 7.23 | 2020-05-01 | Autocontrol | valor en rango
88680500-4 | AGROSUPER - INCUBADORA LO MIRANDA | PUNTO 1 | pH | Unidad | 6 - 8,5 | 7.18 | 2020-05-01 | Autocontrol | valor en rango
88680500-4 | AGROSUPER - INCUBADORA LO MIRANDA | PUNTO 1 | pH | Unidad | 6 - 8,5 | 7.18 | 2020-05-01 | Autocontrol | valor en rango
88680500-4 | AGROSUPER - INCUBADORA LO MIRANDA | PUNTO 1 | pH | Unidad | 6 - 8,5 | 7.18 | 2020-05-01 | Autocontrol | valor en rango
88680500-4 | AGROSUPER - INCUBADORA LO MIRANDA | PUNTO 1 | pH | Unidad | 6 - 8,5 | 7.2 | 2020-05-01 | Autocontrol | valor en rango
88680500-4 | AGROSUPER - INCUBADORA LO MIRANDA | PUNTO 1 | pH | Unidad | 6 - 8,5 | 7.15 | 2020-05-01 | Autocontrol | valor en rango
88680500-4 | AGROSUPER - INCUBADORA LO MIRANDA | PUNTO 1 | pH | Unidad | 6 - 8,5 | 7.18 | 2020-05-01 | Autocontrol | valor en rango
88680500-4 | AGROSUPER - INCUBADORA LO MIRANDA | PUNTO 1 | pH | Unidad | 6 - 8,5 | 7.15 | 2020-05-01 | Autocontrol | valor en rango
88680500-4 | AGROSUPER - INCUBADORA LO MIRANDA | PUNTO 1 | pH | Unidad | 6 - 8,5 | 7.12 | 2020-05-01 | Autocontrol | valor en rango
88680500-4 | AGROSUPER - INCUBADORA LO MIRANDA | PUNTO 1 | pH | Unidad | 6 - 8,5 | 7.3 | 2020-05-01 | Autocontrol | valor en rango
88680500-4 | AGROSUPER - INCUBADORA LO MIRANDA | PUNTO 1 | pH | Unidad | 6 - 8,5 | 7.15 | 2020-05-01 | Autocontrol | valor en rango
88680500-4 | AGROSUPER - INCUBADORA LO MIRANDA | PUNTO 1 | pH | Unidad | 6 - 8,5 | 7.1 | 2020-05-01 | Autocontrol | valor en rango
88680500-4 | AGROSUPER - INCUBADORA LO MIRANDA | PUNTO 1 | pH | Unidad | 6 - 8,5 | 7.25 | 2020-05-01 | Autocontrol | valor en rango
88680500-4 | AGROSUPER - INCUBADORA LO MIRANDA | PUNTO 1 | pH | Unidad | 6 - 8,5 | 7.2 | 2020-05-01 | Autocontrol | valor en rango
88680500-4 | AGROSUPER - INCUBADORA LO MIRANDA | PUNTO 1 | pH | Unidad | 6 - 8,5 | 7.18 | 2020-05-01 | Autocontrol | valor en rango
88680500-4 | AGROSUPER - INCUBADORA LO MIRANDA | PUNTO 1 | pH | Unidad | 6 - 8,5 | 7.15 | 2020-05-01 | Autocontrol | valor en rango
88680500-4 | AGROSUPER - INCUBADORA LO MIRANDA | PUNTO 1 | pH | Unidad | 6 - 8,5 | 7.21 | 2020-05-01 | Autocontrol | valor en rango
88680500-4 | AGROSUPER - INCUBADORA LO MIRANDA | PUNTO 1 | Caudal | m3/dia | 160 | 145 | 2020-06-01 | Autocontrol
88680500-4 | AGROSUPER - INCUBADORA LO MIRANDA | PUNTO 1 | Caudal | m3/dia | 160 | 149 | 2020-06-01 | Autocontrol
88680500-4 | AGROSUPER - INCUBADORA LO MIRANDA | PUNTO 1 | Caudal | m3/dia | 160 | 152 | 2020-06-01 | Autocontrol
88680500-4 | AGROSUPER - INCUBADORA LO MIRANDA | PUNTO 1 | Caudal | m3/dia | 160 | 156 | 2020-06-01 | Autocontrol
88680500-4 | AGROSUPER - INCUBADORA LO MIRANDA | PUNTO 1 | Caudal | m3/dia | 160 | 51 | 2020-06-01 | Autocontrol
88680500-4 | AGROSUPER - INCUBADORA LO MIRANDA | PUNTO 1 | Caudal | m3/dia | 160 | 138 | 2020-06-01 | Autocontrol
88680500-4 | AGROSUPER - INCUBADORA LO MIRANDA | PUNTO 1 | Caudal | m3/dia | 160 | 93 | 2020-06-01 | Autocontrol
88680500-4 | AGROSUPER - INCUBADORA LO MIRANDA | PUNTO 1 | Caudal | m3/dia | 160 | 116 | 2020-06-01 | Autocontrol
88680500-4 | AGROSUPER - INCUBADORA LO MIRANDA | PUNTO 1 | Caudal | m3/dia | 160 | 37 | 2020-06-01 | Autocontrol
88680500-4 | AGROSUPER - INCUBADORA LO MIRANDA | PUNTO 1 | Caudal | m3/dia | 160 | 118 | 2020-06-01 | Autocontrol
88680500-4 | AGROSUPER - INCUBADORA LO MIRANDA | PUNTO 1 | Caudal | m3/dia | 160 | 129 | 2020-06-01 | Autocontrol
88680500-4 | AGROSUPER - INCUBADORA LO MIRANDA | PUNTO 1 | Caudal | m3/dia | 160 | 82 | 2020-06-01 | Autocontrol
88680500-4 | AGROSUPER - INCUBADORA LO MIRANDA | PUNTO 1 | Caudal | m3/dia | 160 | 117 | 2020-06-01 | Autocontrol
88680500-4 | AGROSUPER - INCUBADORA LO MIRANDA | PUNTO 1 | Caudal | m3/dia | 160 | 144 | 2020-06-01 | Autocontrol
88680500-4 | AGROSUPER - INCUBADORA LO MIRANDA | PUNTO 1 | Caudal | m3/dia | 160 | 91 | 2020-06-01 | Autocontrol
88680500-4 | AGROSUPER - INCUBADORA LO MIRANDA | PUNTO 1 | Boro | mg/L | 0.75 | 0.141 | 2020-07-01 | Autocontrol | 0 %
88680500-4 | AGROSUPER - INCUBADORA LO MIRANDA | PUNTO 1 | Cloruros | mg/L | 400 | 59.2 | 2020-07-01 | Autocontrol | 0 %
88680500-4 | AGROSUPER - INCUBADORA LO MIRANDA | PUNTO 1 | Cianuro | mg/L | 0.2 | 0.02 | 2020-07-01 | Autocontrol | 0 %
88680500-4 | AGROSUPER - INCUBADORA LO MIRANDA | PUNTO 1 | Fluoruro | mg/L | 1.5 | 0.14 | 2020-07-01 | Autocontrol | 0 %
88680500-4 | AGROSUPER - INCUBADORA LO MIRANDA | PUNTO 1 | Nitrógeno Total Kjeldahl | mg/L | 50 | 1.53 | 2020-07-01 | Autocontrol | 0 %
88680500-4 | AGROSUPER - INCUBADORA LO MIRANDA | PUNTO 1 | pH | Unidad | 6 - 8,5 | 7.33 | 2020-07-01 | Autocontrol | valor en rango
88680500-4 | AGROSUPER - INCUBADORA LO MIRANDA | PUNTO 1 | Fósforo | mg/L | 10 | 3.66 | 2020-07-01 | Autocontrol | 0 %
88680500-4 | AGROSUPER - INCUBADORA LO MIRANDA | PUNTO 1 | Sulfato | mg/L | 1000 | 120 | 2020-07-01 | Autocontrol | 0 %
88680500-4 | AGROSUPER - INCUBADORA LO MIRANDA | PUNTO 1 | Sulfuro | mg/L | 1 | 0.1 | 2020-07-01 | Autocontrol | 0 %
88680500-4 | AGROSUPER - INCUBADORA LO MIRANDA | PUNTO 1 | Aluminio | mg/L | 5 | 0.01 | 2020-07-01 | Autocontrol | 0 %
88680500-4 | AGROSUPER - INCUBADORA LO MIRANDA | PUNTO 1 | Arsénico | mg/L | 0.5 | 0.004 | 2020-07-01 | Autocontrol | 0 %
88680500-4 | AGROSUPER - INCUBADORA LO MIRANDA | PUNTO 1 | Cadmio | mg/L | 0.01 | 0.001 | 2020-07-01 | Autocontrol | 0 %
88680500-4 | AGROSUPER - INCUBADORA LO MIRANDA | PUNTO 1 | Cromo Hexavalente | mg/L | 0.05 | 0.01 | 2020-07-01 | Autocontrol | 0 %
88680500-4 | AGROSUPER - INCUBADORA LO MIRANDA | PUNTO 1 | Cobre | mg/L | 1 | 0.005 | 2020-07-01 | Autocontrol | 0 %
88680500-4 | AGROSUPER - INCUBADORA LO MIRANDA | PUNTO 1 | Hierro Disuelto | mg/L | 5 | 0.02 | 2020-07-01 | Autocontrol | 0 %
88680500-4 | AGROSUPER - INCUBADORA LO MIRANDA | PUNTO 1 | Mercurio | mg/L | 0.001 | 0.001 | 2020-07-01 | Autocontrol | 0 %
88680500-4 | AGROSUPER - INCUBADORA LO MIRANDA | PUNTO 1 | Manganeso | mg/L | 0.3 | 0.007 | 2020-07-01 | Autocontrol | 0 %
88680500-4 | AGROSUPER - INCUBADORA LO MIRANDA | PUNTO 1 | Molibdeno | mg/L | 1 | 0.005 | 2020-07-01 | Autocontrol | 0 %
88680500-4 | AGROSUPER - INCUBADORA LO MIRANDA | PUNTO 1 | Níquel | mg/L | 0.2 | 0.006 | 2020-07-01 | Autocontrol | 0 %
88680500-4 | AGROSUPER - INCUBADORA LO MIRANDA | PUNTO 1 | Plomo | mg/L | 0.05 | 0.02 | 2020-07-01 | Autocontrol | 0 %
88680500-4 | AGROSUPER - INCUBADORA LO MIRANDA | PUNTO 1 | Selenio | mg/L | 0.01 | 0.005 | 2020-07-01 | Autocontrol | 0 %
88680500-4 | AGROSUPER - INCUBADORA LO MIRANDA | PUNTO 1 | Zinc | mg/L | 3 | 0.111 | 2020-07-01 | Autocontrol | 0 %
88680500-4 | AGROSUPER - INCUBADORA LO MIRANDA | PUNTO 1 | Pentaclorofenol | mg/L | 0.009 | 0.001 | 2020-07-01 | Autocontrol | 0 %
88680500-4 | AGROSUPER - INCUBADORA LO MIRANDA | PUNTO 1 | Tetracloroeteno | mg/L | 0.04 | 0.005 | 2020-07-01 | Autocontrol | 0 %
88680500-4 | AGROSUPER - INCUBADORA LO MIRANDA | PUNTO 1 | Triclorometano | mg/L | 0.2 | 0.012 | 2020-07-01 | Autocontrol | 0 %
88680500-4 | AGROSUPER - INCUBADORA LO MIRANDA | PUNTO 1 | Tolueno | mg/L | 0.7 | 0.005 | 2020-07-01 | Autocontrol | 0 %
88680500-4 | AGROSUPER - INCUBADORA LO MIRANDA | PUNTO 1 | Xileno | mg/L | 0.5 | 0.005 | 2020-07-01 | Autocontrol | 0 %
88680500-4 | AGROSUPER - INCUBADORA LO MIRANDA | PUNTO 1 | Aceites y Grasas | mg/L | 20 | 1 | 2020-07-01 | Autocontrol | 0 %
88680500-4 | AGROSUPER - INCUBADORA LO MIRANDA | PUNTO 1 | DBO5 | mgO2/L | 35 | 8 | 2020-07-01 | Autocontrol | 0 %
88680500-4 | AGROSUPER - INCUBADORA LO MIRANDA | PUNTO 1 | Indice Fenol | mg/L | 0.5 | 0.002 | 2020-07-01 | Autocontrol | 0 %
88680500-4 | AGROSUPER - INCUBADORA LO MIRANDA | PUNTO 1 | Hidrocarburos Fijos | mg/L | 10 | 1 | 2020-07-01 | Autocontrol | 0 %
88680500-4 | AGROSUPER - INCUBADORA LO MIRANDA | PUNTO 1 | Poder Espumógeno | mm | 7 | 2 | 2020-07-01 | Autocontrol | 0 %
88680500-4 | AGROSUPER - INCUBADORA LO MIRANDA | PUNTO 1 | Sólidos Suspendidos Totales | mg/L | 80 | 5 | 2020-07-01 | Autocontrol | 0 %
88680500-4 | AGROSUPER - INCUBADORA LO MIRANDA | PUNTO 1 | Coliformes Fecales o Termotolerantes | NMP/100 ml | 1000 | 2 | 2020-07-01 | Autocontrol | 0 %
88680500-4 | AGROSUPER - INCUBADORA LO MIRANDA | PUNTO 1 | Conductividad | uS/cm |  | 912 | 2020-07-01 | Autocontrol
88680500-4 | AGROSUPER - INCUBADORA LO MIRANDA | PUNTO 1 | Temperatura | °C | 35 | 22 | 2020-07-01 | Autocontrol | 0 %
88680500-4 | AGROSUPER - INCUBADORA LO MIRANDA | PUNTO 1 | Temperatura | °C | 35 | 22.1 | 2020-07-01 | Autocontrol | 0 %
88680500-4 | AGROSUPER - INCUBADORA LO MIRANDA | PUNTO 1 | Temperatura | °C | 35 | 22.3 | 2020-07-01 | Autocontrol | 0 %
88680500-4 | AGROSUPER - INCUBADORA LO MIRANDA | PUNTO 1 | Temperatura | °C | 35 | 22.2 | 2020-07-01 | Autocontrol | 0 %
88680500-4 | AGROSUPER - INCUBADORA LO MIRANDA | PUNTO 1 | Temperatura | °C | 35 | 22.7 | 2020-07-01 | Autocontrol | 0 %
88680500-4 | AGROSUPER - INCUBADORA LO MIRANDA | PUNTO 1 | Temperatura | °C | 35 | 22.5 | 2020-07-01 | Autocontrol | 0 %
88680500-4 | AGROSUPER - INCUBADORA LO MIRANDA | PUNTO 1 | Temperatura | °C | 35 | 22.6 | 2020-07-01 | Autocontrol | 0 %
88680500-4 | AGROSUPER - INCUBADORA LO MIRANDA | PUNTO 1 | Temperatura | °C | 35 | 22.5 | 2020-07-01 | Autocontrol | 0 %
88680500-4 | AGROSUPER - INCUBADORA LO MIRANDA | PUNTO 1 | Temperatura | °C | 35 | 22.4 | 2020-07-01 | Autocontrol | 0 %
88680500-4 | AGROSUPER - INCUBADORA LO MIRANDA | PUNTO 1 | Temperatura | °C | 35 | 22.2 | 2020-07-01 | Autocontrol | 0 %
88680500-4 | AGROSUPER - INCUBADORA LO MIRANDA | PUNTO 1 | Temperatura | °C | 35 | 22.4 | 2020-07-01 | Autocontrol | 0 %
88680500-4 | AGROSUPER - INCUBADORA LO MIRANDA | PUNTO 1 | Temperatura | °C | 35 | 22.2 | 2020-07-01 | Autocontrol | 0 %
88680500-4 | AGROSUPER - INCUBADORA LO MIRANDA | PUNTO 1 | Temperatura | °C | 35 | 22.7 | 2020-07-01 | Autocontrol | 0 %
88680500-4 | AGROSUPER - INCUBADORA LO MIRANDA | PUNTO 1 | Temperatura | °C | 35 | 22.8 | 2020-07-01 | Autocontrol | 0 %
88680500-4 | AGROSUPER - INCUBADORA LO MIRANDA | PUNTO 1 | Temperatura | °C | 35 | 22.9 | 2020-07-01 | Autocontrol | 0 %
88680500-4 | AGROSUPER - INCUBADORA LO MIRANDA | PUNTO 1 | Temperatura | °C | 35 | 22.7 | 2020-07-01 | Autocontrol | 0 %
88680500-4 | AGROSUPER - INCUBADORA LO MIRANDA | PUNTO 1 | Temperatura | °C | 35 | 22.5 | 2020-07-01 | Autocontrol | 0 %
88680500-4 | AGROSUPER - INCUBADORA LO MIRANDA | PUNTO 1 | Temperatura | °C | 35 | 22.2 | 2020-07-01 | Autocontrol | 0 %
88680500-4 | AGROSUPER - INCUBADORA LO MIRANDA | PUNTO 1 | Temperatura | °C | 35 | 22.6 | 2020-07-01 | Autocontrol | 0 %
88680500-4 | AGROSUPER - INCUBADORA LO MIRANDA | PUNTO 1 | Temperatura | °C | 35 | 22.4 | 2020-07-01 | Autocontrol | 0 %
88680500-4 | AGROSUPER - INCUBADORA LO MIRANDA | PUNTO 1 | Temperatura | °C | 35 | 22.8 | 2020-07-01 | Autocontrol | 0 %
88680500-4 | AGROSUPER - INCUBADORA LO MIRANDA | PUNTO 1 | Temperatura | °C | 35 | 22.9 | 2020-07-01 | Autocontrol | 0 %
88680500-4 | AGROSUPER - INCUBADORA LO MIRANDA | PUNTO 1 | Temperatura | °C | 35 | 22.6 | 2020-07-01 | Autocontrol | 0 %
88680500-4 | AGROSUPER - INCUBADORA LO MIRANDA | PUNTO 1 | Temperatura | °C | 35 | 22.8 | 2020-07-01 | Autocontrol | 0 %
88680500-4 | AGROSUPER - INCUBADORA LO MIRANDA | PUNTO 1 | pH | Unidad | 6 - 8,5 | 7.1 | 2020-07-01 | Autocontrol | valor en rango
88680500-4 | AGROSUPER - INCUBADORA LO MIRANDA | PUNTO 1 | pH | Unidad | 6 - 8,5 | 7.15 | 2020-07-01 | Autocontrol | valor en rango
88680500-4 | AGROSUPER - INCUBADORA LO MIRANDA | PUNTO 1 | pH | Unidad | 6 - 8,5 | 7.13 | 2020-07-01 | Autocontrol | valor en rango
88680500-4 | AGROSUPER - INCUBADORA LO MIRANDA | PUNTO 1 | pH | Unidad | 6 - 8,5 | 7.17 | 2020-07-01 | Autocontrol | valor en rango
88680500-4 | AGROSUPER - INCUBADORA LO MIRANDA | PUNTO 1 | pH | Unidad | 6 - 8,5 | 7.15 | 2020-07-01 | Autocontrol | valor en rango
88680500-4 | AGROSUPER - INCUBADORA LO MIRANDA | PUNTO 1 | pH | Unidad | 6 - 8,5 | 7.13 | 2020-07-01 | Autocontrol | valor en rango
88680500-4 | AGROSUPER - INCUBADORA LO MIRANDA | PUNTO 1 | pH | Unidad | 6 - 8,5 | 7.1 | 2020-07-01 | Autocontrol | valor en rango
88680500-4 | AGROSUPER - INCUBADORA LO MIRANDA | PUNTO 1 | pH | Unidad | 6 - 8,5 | 7.13 | 2020-07-01 | Autocontrol | valor en rango
88680500-4 | AGROSUPER - INCUBADORA LO MIRANDA | PUNTO 1 | pH | Unidad | 6 - 8,5 | 7.15 | 2020-07-01 | Autocontrol | valor en rango
88680500-4 | AGROSUPER - INCUBADORA LO MIRANDA | PUNTO 1 | pH | Unidad | 6 - 8,5 | 7.1 | 2020-07-01 | Autocontrol | valor en rango
88680500-4 | AGROSUPER - INCUBADORA LO MIRANDA | PUNTO 1 | pH | Unidad | 6 - 8,5 | 7.13 | 2020-07-01 | Autocontrol | valor en rango
88680500-4 | AGROSUPER - INCUBADORA LO MIRANDA | PUNTO 1 | pH | Unidad | 6 - 8,5 | 7.17 | 2020-07-01 | Autocontrol | valor en rango
88680500-4 | AGROSUPER - INCUBADORA LO MIRANDA | PUNTO 1 | pH | Unidad | 6 - 8,5 | 7.15 | 2020-07-01 | Autocontrol | valor en rango
88680500-4 | AGROSUPER - INCUBADORA LO MIRANDA | PUNTO 1 | pH | Unidad | 6 - 8,5 | 7.1 | 2020-07-01 | Autocontrol | valor en rango
88680500-4 | AGROSUPER - INCUBADORA LO MIRANDA | PUNTO 1 | pH | Unidad | 6 - 8,5 | 7.12 | 2020-07-01 | Autocontrol | valor en rango
88680500-4 | AGROSUPER - INCUBADORA LO MIRANDA | PUNTO 1 | pH | Unidad | 6 - 8,5 | 7.1 | 2020-07-01 | Autocontrol | valor en rango
88680500-4 | AGROSUPER - INCUBADORA LO MIRANDA | PUNTO 1 | pH | Unidad | 6 - 8,5 | 7.13 | 2020-07-01 | Autocontrol | valor en rango
88680500-4 | AGROSUPER - INCUBADORA LO MIRANDA | PUNTO 1 | pH | Unidad | 6 - 8,5 | 7.15 | 2020-07-01 | Autocontrol | valor en rango
88680500-4 | AGROSUPER - INCUBADORA LO MIRANDA | PUNTO 1 | pH | Unidad | 6 - 8,5 | 7.12 | 2020-07-01 | Autocontrol | valor en rango
88680500-4 | AGROSUPER - INCUBADORA LO MIRANDA | PUNTO 1 | pH | Unidad | 6 - 8,5 | 7.17 | 2020-07-01 | Autocontrol | valor en rango
88680500-4 | AGROSUPER - INCUBADORA LO MIRANDA | PUNTO 1 | pH | Unidad | 6 - 8,5 | 7.11 | 2020-07-01 | Autocontrol | valor en rango
88680500-4 | AGROSUPER - INCUBADORA LO MIRANDA | PUNTO 1 | pH | Unidad | 6 - 8,5 | 7.1 | 2020-07-01 | Autocontrol | valor en rango
88680500-4 | AGROSUPER - INCUBADORA LO MIRANDA | PUNTO 1 | pH | Unidad | 6 - 8,5 | 7.12 | 2020-07-01 | Autocontrol | valor en rango
88680500-4 | AGROSUPER - INCUBADORA LO MIRANDA | PUNTO 1 | pH | Unidad | 6 - 8,5 | 7.1 | 2020-07-01 | Autocontrol | valor en rango
88680500-4 | AGROSUPER - INCUBADORA LO MIRANDA | PUNTO 1 | Caudal | m3/dia | 160 | 153 | 2020-07-01 | Autocontrol
88680500-4 | AGROSUPER - INCUBADORA LO MIRANDA | PUNTO 1 | Caudal | m3/dia | 160 | 114 | 2020-07-01 | Autocontrol
88680500-4 | AGROSUPER - INCUBADORA LO MIRANDA | PUNTO 1 | Caudal | m3/dia | 160 | 78 | 2020-07-01 | Autocontrol
88680500-4 | AGROSUPER - INCUBADORA LO MIRANDA | PUNTO 1 | Caudal | m3/dia | 160 | 138 | 2020-07-01 | Autocontrol
88680500-4 | AGROSUPER - INCUBADORA LO MIRANDA | PUNTO 1 | Caudal | m3/dia | 160 | 156 | 2020-07-01 | Autocontrol
88680500-4 | AGROSUPER - INCUBADORA LO MIRANDA | PUNTO 1 | Caudal | m3/dia | 160 | 25 | 2020-07-01 | Autocontrol
88680500-4 | AGROSUPER - INCUBADORA LO MIRANDA | PUNTO 1 | Caudal | m3/dia | 160 | 29 | 2020-07-01 | Autocontrol
88680500-4 | AGROSUPER - INCUBADORA LO MIRANDA | PUNTO 1 | Caudal | m3/dia | 160 | 94 | 2020-07-01 | Autocontrol
88680500-4 | AGROSUPER - INCUBADORA LO MIRANDA | PUNTO 1 | Caudal | m3/dia | 160 | 92 | 2020-07-01 | Autocontrol
88680500-4 | AGROSUPER - INCUBADORA LO MIRANDA | PUNTO 1 | Caudal | m3/dia | 160 | 74 | 2020-07-01 | Autocontrol
88680500-4 | AGROSUPER - INCUBADORA LO MIRANDA | PUNTO 1 | Caudal | m3/dia | 160 | 103 | 2020-07-01 | Autocontrol
88680500-4 | AGROSUPER - INCUBADORA LO MIRANDA | PUNTO 1 | Caudal | m3/dia | 160 | 69 | 2020-07-01 | Autocontrol
88680500-4 | AGROSUPER - INCUBADORA LO MIRANDA | PUNTO 1 | Caudal | m3/dia | 160 | 77 | 2020-07-01 | Autocontrol
88680500-4 | AGROSUPER - INCUBADORA LO MIRANDA | PUNTO 1 | Caudal | m3/dia | 160 | 114 | 2020-07-01 | Autocontrol
88680500-4 | AGROSUPER - INCUBADORA LO MIRANDA | PUNTO 1 | Caudal | m3/dia | 160 | 138 | 2020-07-01 | Autocontrol
88680500-4 | AGROSUPER - INCUBADORA LO MIRANDA | PUNTO 1 | Caudal | m3/dia | 160 | 139 | 2020-07-01 | Autocontrol
88680500-4 | AGROSUPER - INCUBADORA LO MIRANDA | PUNTO 1 | Caudal | m3/dia | 160 | 100 | 2020-07-01 | Autocontrol
88680500-4 | AGROSUPER - INCUBADORA LO MIRANDA | PUNTO 1 | Caudal | m3/dia | 160 | 102 | 2020-07-01 | Autocontrol
88680500-4 | AGROSUPER - INCUBADORA LO MIRANDA | PUNTO 1 | Caudal | m3/dia | 160 | 60 | 2020-07-01 | Autocontrol
88680500-4 | AGROSUPER - INCUBADORA LO MIRANDA | PUNTO 1 | Caudal | m3/dia | 160 | 46 | 2020-07-01 | Autocontrol
88680500-4 | AGROSUPER - INCUBADORA LO MIRANDA | PUNTO 1 | Caudal | m3/dia | 160 | 120 | 2020-07-01 | Autocontrol
88680500-4 | AGROSUPER - INCUBADORA LO MIRANDA | PUNTO 1 | Caudal | m3/dia | 160 | 158 | 2020-07-01 | Autocontrol
88680500-4 | AGROSUPER - INCUBADORA LO MIRANDA | PUNTO 1 | Caudal | m3/dia | 160 | 116 | 2020-07-01 | Autocontrol
88680500-4 | AGROSUPER - INCUBADORA LO MIRANDA | PUNTO 1 | Caudal | m3/dia | 160 | 128 | 2020-07-01 | Autocontrol
88680500-4 | AGROSUPER - INCUBADORA LO MIRANDA | PUNTO 1 | Caudal | m3/dia | 160 | 116 | 2020-07-01 | Autocontrol
88680500-4 | AGROSUPER - INCUBADORA LO MIRANDA | PUNTO 1 | Caudal | m3/dia | 160 | 80 | 2020-07-01 | Autocontrol
88680500-4 | AGROSUPER - INCUBADORA LO MIRANDA | PUNTO 1 | Caudal | m3/dia | 160 | 57 | 2020-07-01 | Autocontrol
88680500-4 | AGROSUPER - INCUBADORA LO MIRANDA | PUNTO 1 | Caudal | m3/dia | 160 | 89 | 2020-07-01 | Autocontrol
88680500-4 | AGROSUPER - INCUBADORA LO MIRANDA | PUNTO 1 | Caudal | m3/dia | 160 | 115 | 2020-07-01 | Autocontrol
88680500-4 | AGROSUPER - INCUBADORA LO MIRANDA | PUNTO 1 | Caudal | m3/dia | 160 | 108 | 2020-07-01 | Autocontrol
88680500-4 | AGROSUPER - INCUBADORA LO MIRANDA | PUNTO 1 | Caudal | m3/h |  | 97 | 2020-07-01 | Autocontrol
88680500-4 | AGROSUPER - INCUBADORA LO MIRANDA | PUNTO 1 | Coliformes Fecales o Termotolerantes | NMP/100 ml | 1000 | 2 | 2020-07-01 | Autocontrol | 0 %
88680500-4 | AGROSUPER - INCUBADORA LO MIRANDA | PUNTO 1 | DBO5 | mgO2/L | 35 | 9 | 2020-07-01 | Autocontrol | 0 %
88680500-4 | AGROSUPER - INCUBADORA LO MIRANDA | PUNTO 1 | Fósforo | mg/L | 10 | 0.71 | 2020-07-01 | Autocontrol | 0 %
88680500-4 | AGROSUPER - INCUBADORA LO MIRANDA | PUNTO 1 | Nitrógeno Total Kjeldahl | mg/L | 50 | 1.49 | 2020-07-01 | Autocontrol | 0 %
88680500-4 | AGROSUPER - INCUBADORA LO MIRANDA | PUNTO 1 | Sólidos Suspendidos Totales | mg/L | 80 | 5 | 2020-07-01 | Autocontrol | 0 %
88680500-4 | AGROSUPER - INCUBADORA LO MIRANDA | PUNTO 1 | Temperatura | °C | 35 | 20.5 | 2020-08-01 | Autocontrol | 0 %
88680500-4 | AGROSUPER - INCUBADORA LO MIRANDA | PUNTO 1 | Temperatura | °C | 35 | 21.9 | 2020-08-01 | Autocontrol | 0 %
88680500-4 | AGROSUPER - INCUBADORA LO MIRANDA | PUNTO 1 | Temperatura | °C | 35 | 22.3 | 2020-08-01 | Autocontrol | 0 %
88680500-4 | AGROSUPER - INCUBADORA LO MIRANDA | PUNTO 1 | Temperatura | °C | 35 | 22 | 2020-08-01 | Autocontrol | 0 %
88680500-4 | AGROSUPER - INCUBADORA LO MIRANDA | PUNTO 1 | Temperatura | °C | 35 | 22.5 | 2020-08-01 | Autocontrol | 0 %
88680500-4 | AGROSUPER - INCUBADORA LO MIRANDA | PUNTO 1 | Temperatura | °C | 35 | 22.9 | 2020-08-01 | Autocontrol | 0 %
88680500-4 | AGROSUPER - INCUBADORA LO MIRANDA | PUNTO 1 | Temperatura | °C | 35 | 21.8 | 2020-08-01 | Autocontrol | 0 %
88680500-4 | AGROSUPER - INCUBADORA LO MIRANDA | PUNTO 1 | Temperatura | °C | 35 | 22.6 | 2020-08-01 | Autocontrol | 0 %
88680500-4 | AGROSUPER - INCUBADORA LO MIRANDA | PUNTO 1 | Temperatura | °C | 35 | 21.4 | 2020-08-01 | Autocontrol | 0 %
88680500-4 | AGROSUPER - INCUBADORA LO MIRANDA | PUNTO 1 | Temperatura | °C | 35 | 22.3 | 2020-08-01 | Autocontrol | 0 %
88680500-4 | AGROSUPER - INCUBADORA LO MIRANDA | PUNTO 1 | Temperatura | °C | 35 | 22.6 | 2020-08-01 | Autocontrol | 0 %
88680500-4 | AGROSUPER - INCUBADORA LO MIRANDA | PUNTO 1 | Temperatura | °C | 35 | 22.4 | 2020-08-01 | Autocontrol | 0 %
88680500-4 | AGROSUPER - INCUBADORA LO MIRANDA | PUNTO 1 | Temperatura | °C | 35 | 22.6 | 2020-08-01 | Autocontrol | 0 %
88680500-4 | AGROSUPER - INCUBADORA LO MIRANDA | PUNTO 1 | Temperatura | °C | 35 | 16.8 | 2020-08-01 | Autocontrol | 0 %
88680500-4 | AGROSUPER - INCUBADORA LO MIRANDA | PUNTO 1 | Temperatura | °C | 35 | 18.3 | 2020-08-01 | Autocontrol | 0 %
88680500-4 | AGROSUPER - INCUBADORA LO MIRANDA | PUNTO 1 | Temperatura | °C | 35 | 16.6 | 2020-08-01 | Autocontrol | 0 %
88680500-4 | AGROSUPER - INCUBADORA LO MIRANDA | PUNTO 1 | Temperatura | °C | 35 | 18 | 2020-08-01 | Autocontrol | 0 %
88680500-4 | AGROSUPER - INCUBADORA LO MIRANDA | PUNTO 1 | Temperatura | °C | 35 | 20.1 | 2020-08-01 | Autocontrol | 0 %
88680500-4 | AGROSUPER - INCUBADORA LO MIRANDA | PUNTO 1 | Temperatura | °C | 35 | 21.8 | 2020-08-01 | Autocontrol | 0 %
88680500-4 | AGROSUPER - INCUBADORA LO MIRANDA | PUNTO 1 | Temperatura | °C | 35 | 22.6 | 2020-08-01 | Autocontrol | 0 %
88680500-4 | AGROSUPER - INCUBADORA LO MIRANDA | PUNTO 1 | Temperatura | °C | 35 | 22.8 | 2020-08-01 | Autocontrol | 0 %
88680500-4 | AGROSUPER - INCUBADORA LO MIRANDA | PUNTO 1 | Temperatura | °C | 35 | 21.2 | 2020-08-01 | Autocontrol | 0 %
88680500-4 | AGROSUPER - INCUBADORA LO MIRANDA | PUNTO 1 | Temperatura | °C | 35 | 18.9 | 2020-08-01 | Autocontrol | 0 %
88680500-4 | AGROSUPER - INCUBADORA LO MIRANDA | PUNTO 1 | Temperatura | °C | 35 | 18.4 | 2020-08-01 | Autocontrol | 0 %
88680500-4 | AGROSUPER - INCUBADORA LO MIRANDA | PUNTO 1 | pH | Unidad | 6 - 8,5 | 7.8 | 2020-08-01 | Autocontrol | valor en rango
88680500-4 | AGROSUPER - INCUBADORA LO MIRANDA | PUNTO 1 | pH | Unidad | 6 - 8,5 | 7.2 | 2020-08-01 | Autocontrol | valor en rango
88680500-4 | AGROSUPER - INCUBADORA LO MIRANDA | PUNTO 1 | pH | Unidad | 6 - 8,5 | 7.6 | 2020-08-01 | Autocontrol | valor en rango
88680500-4 | AGROSUPER - INCUBADORA LO MIRANDA | PUNTO 1 | pH | Unidad | 6 - 8,5 | 7.75 | 2020-08-01 | Autocontrol | valor en rango
88680500-4 | AGROSUPER - INCUBADORA LO MIRANDA | PUNTO 1 | pH | Unidad | 6 - 8,5 | 7.25 | 2020-08-01 | Autocontrol | valor en rango
88680500-4 | AGROSUPER - INCUBADORA LO MIRANDA | PUNTO 1 | pH | Unidad | 6 - 8,5 | 7.45 | 2020-08-01 | Autocontrol | valor en rango
88680500-4 | AGROSUPER - INCUBADORA LO MIRANDA | PUNTO 1 | pH | Unidad | 6 - 8,5 | 7.3 | 2020-08-01 | Autocontrol | valor en rango
88680500-4 | AGROSUPER - INCUBADORA LO MIRANDA | PUNTO 1 | pH | Unidad | 6 - 8,5 | 7.55 | 2020-08-01 | Autocontrol | valor en rango
88680500-4 | AGROSUPER - INCUBADORA LO MIRANDA | PUNTO 1 | pH | Unidad | 6 - 8,5 | 7.4 | 2020-08-01 | Autocontrol | valor en rango
88680500-4 | AGROSUPER - INCUBADORA LO MIRANDA | PUNTO 1 | pH | Unidad | 6 - 8,5 | 7.5 | 2020-08-01 | Autocontrol | valor en rango
88680500-4 | AGROSUPER - INCUBADORA LO MIRANDA | PUNTO 1 | pH | Unidad | 6 - 8,5 | 7.6 | 2020-08-01 | Autocontrol | valor en rango
88680500-4 | AGROSUPER - INCUBADORA LO MIRANDA | PUNTO 1 | pH | Unidad | 6 - 8,5 | 7.35 | 2020-08-01 | Autocontrol | valor en rango
88680500-4 | AGROSUPER - INCUBADORA LO MIRANDA | PUNTO 1 | pH | Unidad | 6 - 8,5 | 7.5 | 2020-08-01 | Autocontrol | valor en rango
88680500-4 | AGROSUPER - INCUBADORA LO MIRANDA | PUNTO 1 | pH | Unidad | 6 - 8,5 | 7.6 | 2020-08-01 | Autocontrol | valor en rango
88680500-4 | AGROSUPER - INCUBADORA LO MIRANDA | PUNTO 1 | pH | Unidad | 6 - 8,5 | 7.64 | 2020-08-01 | Autocontrol | valor en rango
88680500-4 | AGROSUPER - INCUBADORA LO MIRANDA | PUNTO 1 | pH | Unidad | 6 - 8,5 | 7.6 | 2020-08-01 | Autocontrol | valor en rango
88680500-4 | AGROSUPER - INCUBADORA LO MIRANDA | PUNTO 1 | pH | Unidad | 6 - 8,5 | 7.53 | 2020-08-01 | Autocontrol | valor en rango
88680500-4 | AGROSUPER - INCUBADORA LO MIRANDA | PUNTO 1 | pH | Unidad | 6 - 8,5 | 7.4 | 2020-08-01 | Autocontrol | valor en rango
88680500-4 | AGROSUPER - INCUBADORA LO MIRANDA | PUNTO 1 | pH | Unidad | 6 - 8,5 | 7.5 | 2020-08-01 | Autocontrol | valor en rango
88680500-4 | AGROSUPER - INCUBADORA LO MIRANDA | PUNTO 1 | pH | Unidad | 6 - 8,5 | 7.6 | 2020-08-01 | Autocontrol | valor en rango
88680500-4 | AGROSUPER - INCUBADORA LO MIRANDA | PUNTO 1 | pH | Unidad | 6 - 8,5 | 7.55 | 2020-08-01 | Autocontrol | valor en rango
88680500-4 | AGROSUPER - INCUBADORA LO MIRANDA | PUNTO 1 | pH | Unidad | 6 - 8,5 | 7.53 | 2020-08-01 | Autocontrol | valor en rango
88680500-4 | AGROSUPER - INCUBADORA LO MIRANDA | PUNTO 1 | pH | Unidad | 6 - 8,5 | 7.59 | 2020-08-01 | Autocontrol | valor en rango
88680500-4 | AGROSUPER - INCUBADORA LO MIRANDA | PUNTO 1 | pH | Unidad | 6 - 8,5 | 7.53 | 2020-08-01 | Autocontrol | valor en rango
88680500-4 | AGROSUPER - INCUBADORA LO MIRANDA | PUNTO 1 | Caudal | m3/dia | 160 | 96 | 2020-08-01 | Autocontrol
88680500-4 | AGROSUPER - INCUBADORA LO MIRANDA | PUNTO 1 | Caudal | m3/dia | 160 | 75 | 2020-08-01 | Autocontrol
88680500-4 | AGROSUPER - INCUBADORA LO MIRANDA | PUNTO 1 | Caudal | m3/dia | 160 | 48 | 2020-08-01 | Autocontrol
88680500-4 | AGROSUPER - INCUBADORA LO MIRANDA | PUNTO 1 | Caudal | m3/dia | 160 | 95 | 2020-08-01 | Autocontrol
88680500-4 | AGROSUPER - INCUBADORA LO MIRANDA | PUNTO 1 | Caudal | m3/dia | 160 | 108 | 2020-08-01 | Autocontrol
88680500-4 | AGROSUPER - INCUBADORA LO MIRANDA | PUNTO 1 | Caudal | m3/dia | 160 | 114 | 2020-08-01 | Autocontrol
88680500-4 | AGROSUPER - INCUBADORA LO MIRANDA | PUNTO 1 | Caudal | m3/dia | 160 | 104 | 2020-08-01 | Autocontrol
88680500-4 | AGROSUPER - INCUBADORA LO MIRANDA | PUNTO 1 | Caudal | m3/dia | 160 | 114 | 2020-08-01 | Autocontrol
88680500-4 | AGROSUPER - INCUBADORA LO MIRANDA | PUNTO 1 | Caudal | m3/dia | 160 | 85 | 2020-08-01 | Autocontrol
88680500-4 | AGROSUPER - INCUBADORA LO MIRANDA | PUNTO 1 | Caudal | m3/dia | 160 | 68 | 2020-08-01 | Autocontrol
88680500-4 | AGROSUPER - INCUBADORA LO MIRANDA | PUNTO 1 | Caudal | m3/dia | 160 | 142 | 2020-08-01 | Autocontrol
88680500-4 | AGROSUPER - INCUBADORA LO MIRANDA | PUNTO 1 | Caudal | m3/dia | 160 | 138 | 2020-08-01 | Autocontrol
88680500-4 | AGROSUPER - INCUBADORA LO MIRANDA | PUNTO 1 | Caudal | m3/dia | 160 | 121 | 2020-08-01 | Autocontrol
88680500-4 | AGROSUPER - INCUBADORA LO MIRANDA | PUNTO 1 | Caudal | m3/dia | 160 | 115 | 2020-08-01 | Autocontrol
88680500-4 | AGROSUPER - INCUBADORA LO MIRANDA | PUNTO 1 | Caudal | m3/dia | 160 | 116 | 2020-08-01 | Autocontrol
88680500-4 | AGROSUPER - INCUBADORA LO MIRANDA | PUNTO 1 | Caudal | m3/dia | 160 | 122 | 2020-08-01 | Autocontrol
88680500-4 | AGROSUPER - INCUBADORA LO MIRANDA | PUNTO 1 | Caudal | m3/dia | 160 | 90 | 2020-08-01 | Autocontrol
88680500-4 | AGROSUPER - INCUBADORA LO MIRANDA | PUNTO 1 | Caudal | m3/dia | 160 | 121 | 2020-08-01 | Autocontrol
88680500-4 | AGROSUPER - INCUBADORA LO MIRANDA | PUNTO 1 | Caudal | m3/dia | 160 | 88 | 2020-08-01 | Autocontrol
88680500-4 | AGROSUPER - INCUBADORA LO MIRANDA | PUNTO 1 | Caudal | m3/dia | 160 | 137 | 2020-08-01 | Autocontrol
88680500-4 | AGROSUPER - INCUBADORA LO MIRANDA | PUNTO 1 | Caudal | m3/dia | 160 | 143 | 2020-08-01 | Autocontrol
88680500-4 | AGROSUPER - INCUBADORA LO MIRANDA | PUNTO 1 | Caudal | m3/dia | 160 | 155 | 2020-08-01 | Autocontrol
88680500-4 | AGROSUPER - INCUBADORA LO MIRANDA | PUNTO 1 | Caudal | m3/dia | 160 | 99 | 2020-08-01 | Autocontrol
88680500-4 | AGROSUPER - INCUBADORA LO MIRANDA | PUNTO 1 | Caudal | m3/dia | 160 | 77 | 2020-08-01 | Autocontrol
88680500-4 | AGROSUPER - INCUBADORA LO MIRANDA | PUNTO 1 | Caudal | m3/dia | 160 | 130 | 2020-08-01 | Autocontrol
88680500-4 | AGROSUPER - INCUBADORA LO MIRANDA | PUNTO 1 | Caudal | m3/dia | 160 | 141 | 2020-08-01 | Autocontrol
88680500-4 | AGROSUPER - INCUBADORA LO MIRANDA | PUNTO 1 | Caudal | m3/dia | 160 | 130 | 2020-08-01 | Autocontrol
88680500-4 | AGROSUPER - INCUBADORA LO MIRANDA | PUNTO 1 | Caudal | m3/dia | 160 | 131 | 2020-08-01 | Autocontrol
88680500-4 | AGROSUPER - INCUBADORA LO MIRANDA | PUNTO 1 | Caudal | m3/dia | 160 | 137 | 2020-08-01 | Autocontrol
88680500-4 | AGROSUPER - INCUBADORA LO MIRANDA | PUNTO 1 | Caudal | m3/dia | 160 | 69 | 2020-08-01 | Autocontrol
88680500-4 | AGROSUPER - INCUBADORA LO MIRANDA | PUNTO 1 | Caudal | m3/h |  | 123 | 2020-08-01 | Autocontrol
88680500-4 | AGROSUPER - INCUBADORA LO MIRANDA | PUNTO 1 | Coliformes Fecales o Termotolerantes | NMP/100 ml | 1000 | 2 | 2020-08-01 | Autocontrol | 0 %
88680500-4 | AGROSUPER - INCUBADORA LO MIRANDA | PUNTO 1 | DBO5 | mgO2/L | 35 | 7 | 2020-08-01 | Autocontrol | 0 %
88680500-4 | AGROSUPER - INCUBADORA LO MIRANDA | PUNTO 1 | Fósforo | mg/L | 10 | 0.2 | 2020-08-01 | Autocontrol | 0 %
88680500-4 | AGROSUPER - INCUBADORA LO MIRANDA | PUNTO 1 | Nitrógeno Total Kjeldahl | mg/L | 50 | 6.78 | 2020-08-01 | Autocontrol | 0 %
88680500-4 | AGROSUPER - INCUBADORA LO MIRANDA | PUNTO 1 | Sólidos Suspendidos Totales | mg/L | 80 | 5 | 2020-08-01 | Autocontrol | 0 %
88680500-4 | AGROSUPER - INCUBADORA LO MIRANDA | PUNTO 1 | Caudal | m3/dia | 160 | 110 | 2020-09-01 | Autocontrol
88680500-4 | AGROSUPER - INCUBADORA LO MIRANDA | PUNTO 1 | Caudal | m3/dia | 160 | 137 | 2020-09-01 | Autocontrol
88680500-4 | AGROSUPER - INCUBADORA LO MIRANDA | PUNTO 1 | Caudal | m3/dia | 160 | 82 | 2020-09-01 | Autocontrol
88680500-4 | AGROSUPER - INCUBADORA LO MIRANDA | PUNTO 1 | Caudal | m3/dia | 160 | 143 | 2020-09-01 | Autocontrol
88680500-4 | AGROSUPER - INCUBADORA LO MIRANDA | PUNTO 1 | Caudal | m3/dia | 160 | 125 | 2020-09-01 | Autocontrol
88680500-4 | AGROSUPER - INCUBADORA LO MIRANDA | PUNTO 1 | Caudal | m3/dia | 160 | 92 | 2020-09-01 | Autocontrol
88680500-4 | AGROSUPER - INCUBADORA LO MIRANDA | PUNTO 1 | Caudal | m3/dia | 160 | 39 | 2020-09-01 | Autocontrol
88680500-4 | AGROSUPER - INCUBADORA LO MIRANDA | PUNTO 1 | Caudal | m3/dia | 160 | 62 | 2020-09-01 | Autocontrol
88680500-4 | AGROSUPER - INCUBADORA LO MIRANDA | PUNTO 1 | Caudal | m3/dia | 160 | 115 | 2020-09-01 | Autocontrol
88680500-4 | AGROSUPER - INCUBADORA LO MIRANDA | PUNTO 1 | Caudal | m3/dia | 160 | 131 | 2020-09-01 | Autocontrol
88680500-4 | AGROSUPER - INCUBADORA LO MIRANDA | PUNTO 1 | Caudal | m3/dia | 160 | 153 | 2020-09-01 | Autocontrol
88680500-4 | AGROSUPER - INCUBADORA LO MIRANDA | PUNTO 1 | Caudal | m3/dia | 160 | 146 | 2020-09-01 | Autocontrol
88680500-4 | AGROSUPER - INCUBADORA LO MIRANDA | PUNTO 1 | Caudal | m3/dia | 160 | 127 | 2020-09-01 | Autocontrol
88680500-4 | AGROSUPER - INCUBADORA LO MIRANDA | PUNTO 1 | Caudal | m3/dia | 160 | 120 | 2020-09-01 | Autocontrol
88680500-4 | AGROSUPER - INCUBADORA LO MIRANDA | PUNTO 1 | Caudal | m3/dia | 160 | 130 | 2020-09-01 | Autocontrol
88680500-4 | AGROSUPER - INCUBADORA LO MIRANDA | PUNTO 1 | Caudal | m3/dia | 160 | 143 | 2020-09-01 | Autocontrol
88680500-4 | AGROSUPER - INCUBADORA LO MIRANDA | PUNTO 1 | Caudal | m3/dia | 160 | 125 | 2020-09-01 | Autocontrol
88680500-4 | AGROSUPER - INCUBADORA LO MIRANDA | PUNTO 1 | Caudal | m3/dia | 160 | 115 | 2020-09-01 | Autocontrol
88680500-4 | AGROSUPER - INCUBADORA LO MIRANDA | PUNTO 1 | Caudal | m3/dia | 160 | 138 | 2020-09-01 | Autocontrol
88680500-4 | AGROSUPER - INCUBADORA LO MIRANDA | PUNTO 1 | Caudal | m3/dia | 160 | 133 | 2020-09-01 | Autocontrol
88680500-4 | AGROSUPER - INCUBADORA LO MIRANDA | PUNTO 1 | Caudal | m3/dia | 160 | 97 | 2020-09-01 | Autocontrol
88680500-4 | AGROSUPER - INCUBADORA LO MIRANDA | PUNTO 1 | Caudal | m3/dia | 160 | 103 | 2020-09-01 | Autocontrol
88680500-4 | AGROSUPER - INCUBADORA LO MIRANDA | PUNTO 1 | Caudal | m3/dia | 160 | 131 | 2020-09-01 | Autocontrol
88680500-4 | AGROSUPER - INCUBADORA LO MIRANDA | PUNTO 1 | Caudal | m3/dia | 160 | 90 | 2020-09-01 | Autocontrol
88680500-4 | AGROSUPER - INCUBADORA LO MIRANDA | PUNTO 1 | Caudal | m3/dia | 160 | 87 | 2020-09-01 | Autocontrol
88680500-4 | AGROSUPER - INCUBADORA LO MIRANDA | PUNTO 1 | Caudal | m3/dia | 160 | 141 | 2020-09-01 | Autocontrol
88680500-4 | AGROSUPER - INCUBADORA LO MIRANDA | PUNTO 1 | Caudal | m3/dia | 160 | 73 | 2020-09-01 | Autocontrol
88680500-4 | AGROSUPER - INCUBADORA LO MIRANDA | PUNTO 1 | Caudal | m3/dia | 160 | 84 | 2020-09-01 | Autocontrol
88680500-4 | AGROSUPER - INCUBADORA LO MIRANDA | PUNTO 1 | Caudal | m3/dia | 160 | 84 | 2020-09-01 | Autocontrol
88680500-4 | AGROSUPER - INCUBADORA LO MIRANDA | PUNTO 1 | Caudal | m3/dia | 160 | 135 | 2020-09-01 | Autocontrol
88680500-4 | AGROSUPER - INCUBADORA LO MIRANDA | PUNTO 1 | Coliformes Fecales o Termotolerantes | NMP/100 ml | 1000 | 2 | 2020-09-01 | Autocontrol | 0 %
88680500-4 | AGROSUPER - INCUBADORA LO MIRANDA | PUNTO 1 | DBO5 | mgO2/L | 35 | 11 | 2020-09-01 | Autocontrol | 0 %
88680500-4 | AGROSUPER - INCUBADORA LO MIRANDA | PUNTO 1 | Fósforo | mg/L | 10 | 0.2 | 2020-09-01 | Autocontrol | 0 %
88680500-4 | AGROSUPER - INCUBADORA LO MIRANDA | PUNTO 1 | Nitrógeno Total Kjeldahl | mg/L | 50 | 17.9 | 2020-09-01 | Autocontrol | 0 %
88680500-4 | AGROSUPER - INCUBADORA LO MIRANDA | PUNTO 1 | Sólidos Suspendidos Totales | mg/L | 80 | 5 | 2020-09-01 | Autocontrol | 0 %
88680500-4 | AGROSUPER - INCUBADORA LO MIRANDA | PUNTO 1 | Temperatura | °C | 35 | 20.8 | 2020-09-01 | Autocontrol | 0 %
88680500-4 | AGROSUPER - INCUBADORA LO MIRANDA | PUNTO 1 | Temperatura | °C | 35 | 18.1 | 2020-09-01 | Autocontrol | 0 %
88680500-4 | AGROSUPER - INCUBADORA LO MIRANDA | PUNTO 1 | Temperatura | °C | 35 | 21.7 | 2020-09-01 | Autocontrol | 0 %
88680500-4 | AGROSUPER - INCUBADORA LO MIRANDA | PUNTO 1 | Temperatura | °C | 35 | 19.8 | 2020-09-01 | Autocontrol | 0 %
88680500-4 | AGROSUPER - INCUBADORA LO MIRANDA | PUNTO 1 | Temperatura | °C | 35 | 20.1 | 2020-09-01 | Autocontrol | 0 %
88680500-4 | AGROSUPER - INCUBADORA LO MIRANDA | PUNTO 1 | Temperatura | °C | 35 | 19.5 | 2020-09-01 | Autocontrol | 0 %
88680500-4 | AGROSUPER - INCUBADORA LO MIRANDA | PUNTO 1 | Temperatura | °C | 35 | 16.2 | 2020-09-01 | Autocontrol | 0 %
88680500-4 | AGROSUPER - INCUBADORA LO MIRANDA | PUNTO 1 | Temperatura | °C | 35 | 21.6 | 2020-09-01 | Autocontrol | 0 %
88680500-4 | AGROSUPER - INCUBADORA LO MIRANDA | PUNTO 1 | Temperatura | °C | 35 | 22.5 | 2020-09-01 | Autocontrol | 0 %
88680500-4 | AGROSUPER - INCUBADORA LO MIRANDA | PUNTO 1 | Temperatura | °C | 35 | 19.8 | 2020-09-01 | Autocontrol | 0 %
88680500-4 | AGROSUPER - INCUBADORA LO MIRANDA | PUNTO 1 | Temperatura | °C | 35 | 20.8 | 2020-09-01 | Autocontrol | 0 %
88680500-4 | AGROSUPER - INCUBADORA LO MIRANDA | PUNTO 1 | Temperatura | °C | 35 | 21.1 | 2020-09-01 | Autocontrol | 0 %
88680500-4 | AGROSUPER - INCUBADORA LO MIRANDA | PUNTO 1 | Temperatura | °C | 35 | 20.9 | 2020-09-01 | Autocontrol | 0 %
88680500-4 | AGROSUPER - INCUBADORA LO MIRANDA | PUNTO 1 | Temperatura | °C | 35 | 21.4 | 2020-09-01 | Autocontrol | 0 %
88680500-4 | AGROSUPER - INCUBADORA LO MIRANDA | PUNTO 1 | Temperatura | °C | 35 | 19.9 | 2020-09-01 | Autocontrol | 0 %
88680500-4 | AGROSUPER - INCUBADORA LO MIRANDA | PUNTO 1 | Temperatura | °C | 35 | 20.5 | 2020-09-01 | Autocontrol | 0 %
88680500-4 | AGROSUPER - INCUBADORA LO MIRANDA | PUNTO 1 | Temperatura | °C | 35 | 20.6 | 2020-09-01 | Autocontrol | 0 %
88680500-4 | AGROSUPER - INCUBADORA LO MIRANDA | PUNTO 1 | Temperatura | °C | 35 | 21.6 | 2020-09-01 | Autocontrol | 0 %
88680500-4 | AGROSUPER - INCUBADORA LO MIRANDA | PUNTO 1 | Temperatura | °C | 35 | 20.8 | 2020-09-01 | Autocontrol | 0 %
88680500-4 | AGROSUPER - INCUBADORA LO MIRANDA | PUNTO 1 | Temperatura | °C | 35 | 20 | 2020-09-01 | Autocontrol | 0 %
88680500-4 | AGROSUPER - INCUBADORA LO MIRANDA | PUNTO 1 | Temperatura | °C | 35 | 20 | 2020-09-01 | Autocontrol | 0 %
88680500-4 | AGROSUPER - INCUBADORA LO MIRANDA | PUNTO 1 | Temperatura | °C | 35 | 19.9 | 2020-09-01 | Autocontrol | 0 %
88680500-4 | AGROSUPER - INCUBADORA LO MIRANDA | PUNTO 1 | Temperatura | °C | 35 | 21.5 | 2020-09-01 | Autocontrol | 0 %
88680500-4 | AGROSUPER - INCUBADORA LO MIRANDA | PUNTO 1 | Temperatura | °C | 35 | 20.3 | 2020-09-01 | Autocontrol | 0 %
88680500-4 | AGROSUPER - INCUBADORA LO MIRANDA | PUNTO 1 | pH | Unidad | 6 - 8,5 | 7.6 | 2020-09-01 | Autocontrol | valor en rango
88680500-4 | AGROSUPER - INCUBADORA LO MIRANDA | PUNTO 1 | pH | Unidad | 6 - 8,5 | 7.4 | 2020-09-01 | Autocontrol | valor en rango
88680500-4 | AGROSUPER - INCUBADORA LO MIRANDA | PUNTO 1 | pH | Unidad | 6 - 8,5 | 7.55 | 2020-09-01 | Autocontrol | valor en rango
88680500-4 | AGROSUPER - INCUBADORA LO MIRANDA | PUNTO 1 | pH | Unidad | 6 - 8,5 | 7.43 | 2020-09-01 | Autocontrol | valor en rango
88680500-4 | AGROSUPER - INCUBADORA LO MIRANDA | PUNTO 1 | pH | Unidad | 6 - 8,5 | 7.51 | 2020-09-01 | Autocontrol | valor en rango
88680500-4 | AGROSUPER - INCUBADORA LO MIRANDA | PUNTO 1 | pH | Unidad | 6 - 8,5 | 7.42 | 2020-09-01 | Autocontrol | valor en rango
88680500-4 | AGROSUPER - INCUBADORA LO MIRANDA | PUNTO 1 | pH | Unidad | 6 - 8,5 | 7.55 | 2020-09-01 | Autocontrol | valor en rango
88680500-4 | AGROSUPER - INCUBADORA LO MIRANDA | PUNTO 1 | pH | Unidad | 6 - 8,5 | 7.46 | 2020-09-01 | Autocontrol | valor en rango
88680500-4 | AGROSUPER - INCUBADORA LO MIRANDA | PUNTO 1 | pH | Unidad | 6 - 8,5 | 7.65 | 2020-09-01 | Autocontrol | valor en rango
88680500-4 | AGROSUPER - INCUBADORA LO MIRANDA | PUNTO 1 | pH | Unidad | 6 - 8,5 | 7.45 | 2020-09-01 | Autocontrol | valor en rango
88680500-4 | AGROSUPER - INCUBADORA LO MIRANDA | PUNTO 1 | pH | Unidad | 6 - 8,5 | 7.61 | 2020-09-01 | Autocontrol | valor en rango
88680500-4 | AGROSUPER - INCUBADORA LO MIRANDA | PUNTO 1 | pH | Unidad | 6 - 8,5 | 7.51 | 2020-09-01 | Autocontrol | valor en rango
88680500-4 | AGROSUPER - INCUBADORA LO MIRANDA | PUNTO 1 | pH | Unidad | 6 - 8,5 | 7.3 | 2020-09-01 | Autocontrol | valor en rango
88680500-4 | AGROSUPER - INCUBADORA LO MIRANDA | PUNTO 1 | pH | Unidad | 6 - 8,5 | 7.64 | 2020-09-01 | Autocontrol | valor en rango
88680500-4 | AGROSUPER - INCUBADORA LO MIRANDA | PUNTO 1 | pH | Unidad | 6 - 8,5 | 7.5 | 2020-09-01 | Autocontrol | valor en rango
88680500-4 | AGROSUPER - INCUBADORA LO MIRANDA | PUNTO 1 | pH | Unidad | 6 - 8,5 | 7.65 | 2020-09-01 | Autocontrol | valor en rango
88680500-4 | AGROSUPER - INCUBADORA LO MIRANDA | PUNTO 1 | pH | Unidad | 6 - 8,5 | 7.6 | 2020-09-01 | Autocontrol | valor en rango
88680500-4 | AGROSUPER - INCUBADORA LO MIRANDA | PUNTO 1 | pH | Unidad | 6 - 8,5 | 7.6 | 2020-09-01 | Autocontrol | valor en rango
88680500-4 | AGROSUPER - INCUBADORA LO MIRANDA | PUNTO 1 | pH | Unidad | 6 - 8,5 | 7.45 | 2020-09-01 | Autocontrol | valor en rango
88680500-4 | AGROSUPER - INCUBADORA LO MIRANDA | PUNTO 1 | pH | Unidad | 6 - 8,5 | 7.63 | 2020-09-01 | Autocontrol | valor en rango
88680500-4 | AGROSUPER - INCUBADORA LO MIRANDA | PUNTO 1 | pH | Unidad | 6 - 8,5 | 7.62 | 2020-09-01 | Autocontrol | valor en rango
88680500-4 | AGROSUPER - INCUBADORA LO MIRANDA | PUNTO 1 | pH | Unidad | 6 - 8,5 | 7.65 | 2020-09-01 | Autocontrol | valor en rango
88680500-4 | AGROSUPER - INCUBADORA LO MIRANDA | PUNTO 1 | pH | Unidad | 6 - 8,5 | 7.63 | 2020-09-01 | Autocontrol | valor en rango
88680500-4 | AGROSUPER - INCUBADORA LO MIRANDA | PUNTO 1 | pH | Unidad | 6 - 8,5 | 7.6 | 2020-09-01 | Autocontrol | valor en rango
88680500-4 | AGROSUPER - INCUBADORA LO MIRANDA | PUNTO 1 | Caudal | m3/dia | 160 | 105 | 2020-06-01 | Autocontrol
88680500-4 | AGROSUPER - INCUBADORA LO MIRANDA | PUNTO 1 | Caudal | m3/dia | 160 | 152 | 2020-06-01 | Autocontrol
88680500-4 | AGROSUPER - INCUBADORA LO MIRANDA | PUNTO 1 | Caudal | m3/dia | 160 | 113 | 2020-06-01 | Autocontrol
88680500-4 | AGROSUPER - INCUBADORA LO MIRANDA | PUNTO 1 | Caudal | m3/dia | 160 | 114 | 2020-06-01 | Autocontrol
88680500-4 | AGROSUPER - INCUBADORA LO MIRANDA | PUNTO 1 | Caudal | m3/dia | 160 | 100 | 2020-06-01 | Autocontrol
88680500-4 | AGROSUPER - INCUBADORA LO MIRANDA | PUNTO 1 | Caudal | m3/dia | 160 | 99 | 2020-06-01 | Autocontrol
88680500-4 | AGROSUPER - INCUBADORA LO MIRANDA | PUNTO 1 | Caudal | m3/dia | 160 | 120 | 2020-06-01 | Autocontrol
88680500-4 | AGROSUPER - INCUBADORA LO MIRANDA | PUNTO 1 | Caudal | m3/dia | 160 | 120 | 2020-06-01 | Autocontrol
88680500-4 | AGROSUPER - INCUBADORA LO MIRANDA | PUNTO 1 | Caudal | m3/dia | 160 | 103 | 2020-06-01 | Autocontrol
88680500-4 | AGROSUPER - INCUBADORA LO MIRANDA | PUNTO 1 | Caudal | m3/dia | 160 | 107 | 2020-06-01 | Autocontrol
88680500-4 | AGROSUPER - INCUBADORA LO MIRANDA | PUNTO 1 | Caudal | m3/dia | 160 | 93 | 2020-06-01 | Autocontrol
88680500-4 | AGROSUPER - INCUBADORA LO MIRANDA | PUNTO 1 | Caudal | m3/dia | 160 | 110 | 2020-06-01 | Autocontrol
88680500-4 | AGROSUPER - INCUBADORA LO MIRANDA | PUNTO 1 | Caudal | m3/dia | 160 | 122 | 2020-06-01 | Autocontrol
88680500-4 | AGROSUPER - INCUBADORA LO MIRANDA | PUNTO 1 | Caudal | m3/dia | 160 | 119 | 2020-06-01 | Autocontrol
88680500-4 | AGROSUPER - INCUBADORA LO MIRANDA | PUNTO 1 | Caudal | m3/dia | 160 | 132 | 2020-06-01 | Autocontrol
88680500-4 | AGROSUPER - INCUBADORA LO MIRANDA | PUNTO 1 | Coliformes Fecales o Termotolerantes | NMP/100 ml | 1000 | 2 | 2020-06-01 | Autocontrol | 0 %
88680500-4 | AGROSUPER - INCUBADORA LO MIRANDA | PUNTO 1 | DBO5 | mgO2/L | 35 | 8 | 2020-06-01 | Autocontrol | 0 %
88680500-4 | AGROSUPER - INCUBADORA LO MIRANDA | PUNTO 1 | Fósforo | mg/L | 10 | 1.06 | 2020-06-01 | Autocontrol | 0 %
88680500-4 | AGROSUPER - INCUBADORA LO MIRANDA | PUNTO 1 | Nitrógeno Total Kjeldahl | mg/L | 50 | 1.6 | 2020-06-01 | Autocontrol | 0 %
88680500-4 | AGROSUPER - INCUBADORA LO MIRANDA | PUNTO 1 | Sólidos Suspendidos Totales | mg/L | 80 | 5 | 2020-06-01 | Autocontrol | 0 %
88680500-4 | AGROSUPER - INCUBADORA LO MIRANDA | PUNTO 1 | Temperatura | °C | 35 | 22.2 | 2020-06-01 | Autocontrol | 0 %
88680500-4 | AGROSUPER - INCUBADORA LO MIRANDA | PUNTO 1 | Temperatura | °C | 35 | 22 | 2020-06-01 | Autocontrol | 0 %
88680500-4 | AGROSUPER - INCUBADORA LO MIRANDA | PUNTO 1 | Temperatura | °C | 35 | 23 | 2020-06-01 | Autocontrol | 0 %
88680500-4 | AGROSUPER - INCUBADORA LO MIRANDA | PUNTO 1 | Temperatura | °C | 35 | 22.7 | 2020-06-01 | Autocontrol | 0 %
88680500-4 | AGROSUPER - INCUBADORA LO MIRANDA | PUNTO 1 | Temperatura | °C | 35 | 22.8 | 2020-06-01 | Autocontrol | 0 %
88680500-4 | AGROSUPER - INCUBADORA LO MIRANDA | PUNTO 1 | Temperatura | °C | 35 | 22 | 2020-06-01 | Autocontrol | 0 %
88680500-4 | AGROSUPER - INCUBADORA LO MIRANDA | PUNTO 1 | Temperatura | °C | 35 | 22.1 | 2020-06-01 | Autocontrol | 0 %
88680500-4 | AGROSUPER - INCUBADORA LO MIRANDA | PUNTO 1 | Temperatura | °C | 35 | 22.6 | 2020-06-01 | Autocontrol | 0 %
88680500-4 | AGROSUPER - INCUBADORA LO MIRANDA | PUNTO 1 | Temperatura | °C | 35 | 22.8 | 2020-06-01 | Autocontrol | 0 %
88680500-4 | AGROSUPER - INCUBADORA LO MIRANDA | PUNTO 1 | Temperatura | °C | 35 | 22.9 | 2020-06-01 | Autocontrol | 0 %
88680500-4 | AGROSUPER - INCUBADORA LO MIRANDA | PUNTO 1 | Temperatura | °C | 35 | 22.8 | 2020-06-01 | Autocontrol | 0 %
88680500-4 | AGROSUPER - INCUBADORA LO MIRANDA | PUNTO 1 | Temperatura | °C | 35 | 22.6 | 2020-06-01 | Autocontrol | 0 %
88680500-4 | AGROSUPER - INCUBADORA LO MIRANDA | PUNTO 1 | Temperatura | °C | 35 | 22.8 | 2020-06-01 | Autocontrol | 0 %
88680500-4 | AGROSUPER - INCUBADORA LO MIRANDA | PUNTO 1 | Temperatura | °C | 35 | 22.6 | 2020-06-01 | Autocontrol | 0 %
88680500-4 | AGROSUPER - INCUBADORA LO MIRANDA | PUNTO 1 | Temperatura | °C | 35 | 22.6 | 2020-06-01 | Autocontrol | 0 %
88680500-4 | AGROSUPER - INCUBADORA LO MIRANDA | PUNTO 1 | Temperatura | °C | 35 | 22.1 | 2020-06-01 | Autocontrol | 0 %
88680500-4 | AGROSUPER - INCUBADORA LO MIRANDA | PUNTO 1 | Temperatura | °C | 35 | 22 | 2020-06-01 | Autocontrol | 0 %
88680500-4 | AGROSUPER - INCUBADORA LO MIRANDA | PUNTO 1 | Temperatura | °C | 35 | 22.4 | 2020-06-01 | Autocontrol | 0 %
88680500-4 | AGROSUPER - INCUBADORA LO MIRANDA | PUNTO 1 | Temperatura | °C | 35 | 22.2 | 2020-06-01 | Autocontrol | 0 %
88680500-4 | AGROSUPER - INCUBADORA LO MIRANDA | PUNTO 1 | Temperatura | °C | 35 | 22.8 | 2020-06-01 | Autocontrol | 0 %
88680500-4 | AGROSUPER - INCUBADORA LO MIRANDA | PUNTO 1 | Temperatura | °C | 35 | 22.8 | 2020-06-01 | Autocontrol | 0 %
88680500-4 | AGROSUPER - INCUBADORA LO MIRANDA | PUNTO 1 | Temperatura | °C | 35 | 22.7 | 2020-06-01 | Autocontrol | 0 %
88680500-4 | AGROSUPER - INCUBADORA LO MIRANDA | PUNTO 1 | Temperatura | °C | 35 | 22 | 2020-06-01 | Autocontrol | 0 %
88680500-4 | AGROSUPER - INCUBADORA LO MIRANDA | PUNTO 1 | Temperatura | °C | 35 | 22.5 | 2020-06-01 | Autocontrol | 0 %
88680500-4 | AGROSUPER - INCUBADORA LO MIRANDA | PUNTO 1 | pH | Unidad | 6 - 8,5 | 7.15 | 2020-06-01 | Autocontrol | valor en rango
88680500-4 | AGROSUPER - INCUBADORA LO MIRANDA | PUNTO 1 | pH | Unidad | 6 - 8,5 | 7.1 | 2020-06-01 | Autocontrol | valor en rango
88680500-4 | AGROSUPER - INCUBADORA LO MIRANDA | PUNTO 1 | pH | Unidad | 6 - 8,5 | 7.1 | 2020-06-01 | Autocontrol | valor en rango
88680500-4 | AGROSUPER - INCUBADORA LO MIRANDA | PUNTO 1 | pH | Unidad | 6 - 8,5 | 7.17 | 2020-06-01 | Autocontrol | valor en rango
88680500-4 | AGROSUPER - INCUBADORA LO MIRANDA | PUNTO 1 | pH | Unidad | 6 - 8,5 | 7.18 | 2020-06-01 | Autocontrol | valor en rango
88680500-4 | AGROSUPER - INCUBADORA LO MIRANDA | PUNTO 1 | pH | Unidad | 6 - 8,5 | 7.1 | 2020-06-01 | Autocontrol | valor en rango
88680500-4 | AGROSUPER - INCUBADORA LO MIRANDA | PUNTO 1 | pH | Unidad | 6 - 8,5 | 7.13 | 2020-06-01 | Autocontrol | valor en rango
88680500-4 | AGROSUPER - INCUBADORA LO MIRANDA | PUNTO 1 | pH | Unidad | 6 - 8,5 | 7.15 | 2020-06-01 | Autocontrol | valor en rango
88680500-4 | AGROSUPER - INCUBADORA LO MIRANDA | PUNTO 1 | pH | Unidad | 6 - 8,5 | 7.15 | 2020-06-01 | Autocontrol | valor en rango
88680500-4 | AGROSUPER - INCUBADORA LO MIRANDA | PUNTO 1 | pH | Unidad | 6 - 8,5 | 7.18 | 2020-06-01 | Autocontrol | valor en rango
88680500-4 | AGROSUPER - INCUBADORA LO MIRANDA | PUNTO 1 | pH | Unidad | 6 - 8,5 | 7.15 | 2020-06-01 | Autocontrol | valor en rango
88680500-4 | AGROSUPER - INCUBADORA LO MIRANDA | PUNTO 1 | pH | Unidad | 6 - 8,5 | 7.12 | 2020-06-01 | Autocontrol | valor en rango
88680500-4 | AGROSUPER - INCUBADORA LO MIRANDA | PUNTO 1 | pH | Unidad | 6 - 8,5 | 7.15 | 2020-06-01 | Autocontrol | valor en rango
88680500-4 | AGROSUPER - INCUBADORA LO MIRANDA | PUNTO 1 | pH | Unidad | 6 - 8,5 | 7.2 | 2020-06-01 | Autocontrol | valor en rango
88680500-4 | AGROSUPER - INCUBADORA LO MIRANDA | PUNTO 1 | pH | Unidad | 6 - 8,5 | 7.18 | 2020-06-01 | Autocontrol | valor en rango
88680500-4 | AGROSUPER - INCUBADORA LO MIRANDA | PUNTO 1 | pH | Unidad | 6 - 8,5 | 7.1 | 2020-06-01 | Autocontrol | valor en rango
88680500-4 | AGROSUPER - INCUBADORA LO MIRANDA | PUNTO 1 | pH | Unidad | 6 - 8,5 | 7.15 | 2020-06-01 | Autocontrol | valor en rango
88680500-4 | AGROSUPER - INCUBADORA LO MIRANDA | PUNTO 1 | pH | Unidad | 6 - 8,5 | 7.18 | 2020-06-01 | Autocontrol | valor en rango
88680500-4 | AGROSUPER - INCUBADORA LO MIRANDA | PUNTO 1 | pH | Unidad | 6 - 8,5 | 7.1 | 2020-06-01 | Autocontrol | valor en rango
88680500-4 | AGROSUPER - INCUBADORA LO MIRANDA | PUNTO 1 | pH | Unidad | 6 - 8,5 | 7.15 | 2020-06-01 | Autocontrol | valor en rango
88680500-4 | AGROSUPER - INCUBADORA LO MIRANDA | PUNTO 1 | pH | Unidad | 6 - 8,5 | 7.18 | 2020-06-01 | Autocontrol | valor en rango
88680500-4 | AGROSUPER - INCUBADORA LO MIRANDA | PUNTO 1 | pH | Unidad | 6 - 8,5 | 7.1 | 2020-06-01 | Autocontrol | valor en rango
88680500-4 | AGROSUPER - INCUBADORA LO MIRANDA | PUNTO 1 | pH | Unidad | 6 - 8,5 | 7.18 | 2020-06-01 | Autocontrol | valor en rango
88680500-4 | AGROSUPER - INCUBADORA LO MIRANDA | PUNTO 1 | pH | Unidad | 6 - 8,5 | 7.18 | 2020-06-01 | Autocontrol | valor en rango