## Información UF
RUT | Razón Social | Unidad Fiscalizable | Punto Descarga | Región | Provincia | Comuna | Dirección | DATUM | HUSO | UTM Este | UTM Norte | Cuerpo Receptor | Norma | Tabla Cumplimiento | RPM | RPM Fecha | Vigencia
91730000-3 | INDUSTRIA FRIGORIFICA SIMUNOVIC S A | FRIGORIFICO SIMUNOVIC | SIMUNOVIC | Región de Magallanes y la Antártica Chilena | Magallanes | Punta Arenas | Ruta 9 Norte S/N, Km 13,7, Punta Arenas, Región de Magallanes y la Antártica Chilena | Datum | 19 | 376127 | 4119885 | RIO SECO | DS 90-2000 | Tabla 5 | 1735 | 2009-12-21 | Si

## Resumen evaluación
Período evaluado | N° de hechos constatados
| 1 | - | 2 | 3 | 4 | 5 | 6 | 7 | 8 | 9
| Informa | Efectúa descarga | Entrega dentro de plazo | Entrega parámetros solicitados | Entrega con frecuencia solicitada | Caudal se encuentra bajo Resolución | Parámetros se encuentran bajo norma | Presenta Remuestras | Entrega Parámetro Remuestra | Inconsistencia
2019-01-01 | SI | SI | SI | SI | SI | SI | SI | NO APLICA | NO APLICA | NO APLICA
2019-02-01 | SI | SI | SI | SI | SI | SI | SI | NO APLICA | NO APLICA | NO APLICA
2019-03-01 | SI | SI | SI | SI | SI | SI | SI | NO APLICA | NO APLICA | NO APLICA
2019-04-01 | SI | SI | SI | SI | SI | SI | SI | NO APLICA | NO APLICA | NO APLICA
2019-05-01 | SI | SI | SI | SI | SI | SI | SI | NO APLICA | NO APLICA | NO APLICA
2019-06-01 | SI | SI | SI | NO | SI | SI | SI | NO APLICA | NO APLICA | NO
2019-07-01 | SI | SI | SI | NO | SI | SI | NO | SI | SI | NO APLICA
2019-08-01 | SI | SI | SI | SI | SI | SI | SI | NO APLICA | NO APLICA | NO APLICA
2019-09-01 | SI | SI | SI | SI | SI | SI | SI | NO APLICA | NO APLICA | NO APLICA
2019-10-01 | SI | SI | SI | SI | SI | SI | SI | NO APLICA | NO APLICA | NO APLICA
2019-11-01 | SI | SI | SI | SI | SI | SI | NO | NO | NO APLICA | NO APLICA
2019-12-01 | SI | SI | SI | SI | SI | SI | SI | NO APLICA | NO APLICA | NO APLICA

## Reporte de caudal
RUT | Unidad Fiscalizable | Punto | Caudal max comprometido | Caudal reportado | Unidad | Período | Tipo
91730000-3 | FRIGORIFICO SIMUNOVIC | SIMUNOVIC | 9999999 | 821 | m3/dia | 2019-01-01 | Autocontrol
91730000-3 | FRIGORIFICO SIMUNOVIC | SIMUNOVIC | 9999999 | 821 | m3/dia | 2019-01-01 | Autocontrol
91730000-3 | FRIGORIFICO SIMUNOVIC | SIMUNOVIC | 9999999 | 823 | m3/dia | 2019-02-01 | Autocontrol
91730000-3 | FRIGORIFICO SIMUNOVIC | SIMUNOVIC | 9999999 | 823 | m3/dia | 2019-02-01 | Autocontrol
91730000-3 | FRIGORIFICO SIMUNOVIC | SIMUNOVIC | 9999999 | 806 | m3/dia | 2019-03-01 | Autocontrol
91730000-3 | FRIGORIFICO SIMUNOVIC | SIMUNOVIC | 9999999 | 806 | m3/dia | 2019-03-01 | Autocontrol
91730000-3 | FRIGORIFICO SIMUNOVIC | SIMUNOVIC | 9999999 | 773 | m3/dia | 2019-04-01 | Autocontrol
91730000-3 | FRIGORIFICO SIMUNOVIC | SIMUNOVIC | 9999999 | 823 | m3/dia | 2019-04-01 | Autocontrol
91730000-3 | FRIGORIFICO SIMUNOVIC | SIMUNOVIC | 9999999 | 619 | m3/dia | 2019-05-01 | Autocontrol
91730000-3 | FRIGORIFICO SIMUNOVIC | SIMUNOVIC | 9999999 | 619 | m3/dia | 2019-05-01 | Autocontrol
91730000-3 | FRIGORIFICO SIMUNOVIC | SIMUNOVIC | 9999999 | 624 | m3/dia | 2019-06-01 | Autocontrol
91730000-3 | FRIGORIFICO SIMUNOVIC | SIMUNOVIC | 9999999 | 624 | m3/dia | 2019-06-01 | Autocontrol
91730000-3 | FRIGORIFICO SIMUNOVIC | SIMUNOVIC | 9999999 | 124 | m3/dia | 2019-07-01 | Autocontrol
91730000-3 | FRIGORIFICO SIMUNOVIC | SIMUNOVIC | 9999999 | 124 | m3/dia | 2019-07-01 | Autocontrol
91730000-3 | FRIGORIFICO SIMUNOVIC | SIMUNOVIC | 9999999 | 112 | m3/dia | 2019-07-01 | Autocontrol
91730000-3 | FRIGORIFICO SIMUNOVIC | SIMUNOVIC | 9999999 | 268.92 | m3/dia | 2019-08-01 | Autocontrol
91730000-3 | FRIGORIFICO SIMUNOVIC | SIMUNOVIC | 9999999 | 268.92 | m3/dia | 2019-08-01 | Autocontrol
91730000-3 | FRIGORIFICO SIMUNOVIC | SIMUNOVIC | 9999999 | 199.8 | m3/dia | 2019-09-01 | Autocontrol
91730000-3 | FRIGORIFICO SIMUNOVIC | SIMUNOVIC | 9999999 | 199.8 | m3/dia | 2019-09-01 | Autocontrol
91730000-3 | FRIGORIFICO SIMUNOVIC | SIMUNOVIC | 9999999 | 84 | m3/dia | 2019-10-01 | Autocontrol
91730000-3 | FRIGORIFICO SIMUNOVIC | SIMUNOVIC | 9999999 | 84 | m3/dia | 2019-10-01 | Autocontrol
91730000-3 | FRIGORIFICO SIMUNOVIC | SIMUNOVIC | 9999999 | 79.2 | m3/dia | 2019-11-01 | Autocontrol
91730000-3 | FRIGORIFICO SIMUNOVIC | SIMUNOVIC | 9999999 | 79.2 | m3/dia | 2019-11-01 | Autocontrol
91730000-3 | FRIGORIFICO SIMUNOVIC | SIMUNOVIC | 9999999 | 197 | m3/dia | 2019-12-01 | Autocontrol
91730000-3 | FRIGORIFICO SIMUNOVIC | SIMUNOVIC | 9999999 | 197 | m3/dia | 2019-12-01 | Autocontrol
91730000-3 | FRIGORIFICO SIMUNOVIC | SIMUNOVIC | 9999999 | 9999999 | m3/dia | 2019-06-01 | Control Directo

## Reporte de calidad
RUT | Unidad Fiscalizable | Punto | Parámetro | Unidad | Límite exigido | Valor reportado | Periodo | Tipo | % de Excedencia
91730000-3 | FRIGORIFICO SIMUNOVIC | SIMUNOVIC | Aceites y Grasas | mg/L | 150 | 15 | 2019-06-01 | Control Directo | 0 %
91730000-3 | FRIGORIFICO SIMUNOVIC | SIMUNOVIC | Aluminio | mg/L | 10 | 0.97 | 2019-06-01 | Control Directo | 0 %
91730000-3 | FRIGORIFICO SIMUNOVIC | SIMUNOVIC | Arsénico | mg/L | 0.5 | 0.003 | 2019-06-01 | Control Directo | 0 %
91730000-3 | FRIGORIFICO SIMUNOVIC | SIMUNOVIC | Cadmio | mg/L | 0.5 | 0.01 | 2019-06-01 | Control Directo | 0 %
91730000-3 | FRIGORIFICO SIMUNOVIC | SIMUNOVIC | Cianuro | mg/L | 1 | 0.02 | 2019-06-01 | Control Directo | 0 %
91730000-3 | FRIGORIFICO SIMUNOVIC | SIMUNOVIC | Cobre | mg/L | 3 | 0.02 | 2019-06-01 | Control Directo | 0 %
91730000-3 | FRIGORIFICO SIMUNOVIC | SIMUNOVIC | Cromo Hexavalente | mg/L | 0.5 | 0.03 | 2019-06-01 | Control Directo | 0 %
91730000-3 | FRIGORIFICO SIMUNOVIC | SIMUNOVIC | Cromo Total | mg/L | 10 | 0.05 | 2019-06-01 | Control Directo | 0 %
91730000-3 | FRIGORIFICO SIMUNOVIC | SIMUNOVIC | Estaño | mg/L | 1 | 0.03 | 2019-06-01 | Control Directo | 0 %
91730000-3 | FRIGORIFICO SIMUNOVIC | SIMUNOVIC | Fluoruro | mg/L | 6 | 0.02 | 2019-06-01 | Control Directo | 0 %
91730000-3 | FRIGORIFICO SIMUNOVIC | SIMUNOVIC | Hidrocarburos Totales | mg/L | 20 | 5 | 2019-06-01 | Control Directo | 0 %
91730000-3 | FRIGORIFICO SIMUNOVIC | SIMUNOVIC | Hidrocarburos Volatiles | mg/L | 2 | 0.2 | 2019-06-01 | Control Directo | 0 %
91730000-3 | FRIGORIFICO SIMUNOVIC | SIMUNOVIC | Indice Fenol | mg/L | 1 | 0.01 | 2019-06-01 | Control Directo | 0 %
91730000-3 | FRIGORIFICO SIMUNOVIC | SIMUNOVIC | Manganeso | mg/L | 4 | 1.13 | 2019-06-01 | Control Directo | 0 %
91730000-3 | FRIGORIFICO SIMUNOVIC | SIMUNOVIC | Mercurio | mg/L | 0.02 | 0.001 | 2019-06-01 | Control Directo | 0 %
91730000-3 | FRIGORIFICO SIMUNOVIC | SIMUNOVIC | Molibdeno | mg/L | 0.5 | 0.02 | 2019-06-01 | Control Directo | 0 %
91730000-3 | FRIGORIFICO SIMUNOVIC | SIMUNOVIC | Níquel | mg/L | 4 | 0.05 | 2019-06-01 | Control Directo | 0 %
91730000-3 | FRIGORIFICO SIMUNOVIC | SIMUNOVIC | pH | Unidad | 5,5 - 9 | 7.1 | 2019-06-01 | Control Directo | valor en rango
91730000-3 | FRIGORIFICO SIMUNOVIC | SIMUNOVIC | Plomo | mg/L | 1 | 0.03 | 2019-06-01 | Control Directo | 0 %
91730000-3 | FRIGORIFICO SIMUNOVIC | SIMUNOVIC | SAAM | mg/L | 15 | 0.7 | 2019-06-01 | Control Directo | 0 %
91730000-3 | FRIGORIFICO SIMUNOVIC | SIMUNOVIC | Selenio | mg/L | 0.03 | 0.001 | 2019-06-01 | Control Directo | 0 %
91730000-3 | FRIGORIFICO SIMUNOVIC | SIMUNOVIC | Sólidos Sedimentables | ml/L/h | 20 | 2 | 2019-06-01 | Control Directo | 0 %
91730000-3 | FRIGORIFICO SIMUNOVIC | SIMUNOVIC | Sólidos Suspendidos Totales | mg/L | 300 | 268 | 2019-06-01 | Control Directo | 0 %
91730000-3 | FRIGORIFICO SIMUNOVIC | SIMUNOVIC | Sulfuro | mg/L | 5 | 0.2 | 2019-06-01 | Control Directo | 0 %
91730000-3 | FRIGORIFICO SIMUNOVIC | SIMUNOVIC | Zinc | mg/L | 5 | 0.12 | 2019-06-01 | Control Directo | 0 %
91730000-3 | FRIGORIFICO SIMUNOVIC | SIMUNOVIC | Aceites y Grasas | mg/L | 150 | 1 | 2019-11-01 | Autocontrol | 0 %
91730000-3 | FRIGORIFICO SIMUNOVIC | SIMUNOVIC | Aluminio | mg/L | 10 | 0.061 | 2019-11-01 | Autocontrol | 0 %
91730000-3 | FRIGORIFICO SIMUNOVIC | SIMUNOVIC | Arsénico | mg/L | 0.5 | 0.001 | 2019-11-01 | Autocontrol | 0 %
91730000-3 | FRIGORIFICO SIMUNOVIC | SIMUNOVIC | Cobre | mg/L | 3 | 0.015 | 2019-11-01 | Autocontrol | 0 %
91730000-3 | FRIGORIFICO SIMUNOVIC | SIMUNOVIC | Conductividad | uS/cm |  | 581 | 2019-11-01 | Autocontrol
91730000-3 | FRIGORIFICO SIMUNOVIC | SIMUNOVIC | DBO5 | mgO2/L |  | 25 | 2019-11-01 | Autocontrol
91730000-3 | FRIGORIFICO SIMUNOVIC | SIMUNOVIC | Fósforo | mg/L |  | 0.2 | 2019-11-01 | Autocontrol
91730000-3 | FRIGORIFICO SIMUNOVIC | SIMUNOVIC | Indice Fenol | mg/L | 1 | 0.002 | 2019-11-01 | Autocontrol | 0 %
91730000-3 | FRIGORIFICO SIMUNOVIC | SIMUNOVIC | Manganeso | mg/L | 4 | 12.2 | 2019-11-01 | Autocontrol | 205 %
91730000-3 | FRIGORIFICO SIMUNOVIC | SIMUNOVIC | Plomo | mg/L | 1 | 0.02 | 2019-11-01 | Autocontrol | 0 %
91730000-3 | FRIGORIFICO SIMUNOVIC | SIMUNOVIC | SAAM | mg/L | 15 | 0.1 | 2019-11-01 | Autocontrol | 0 %
91730000-3 | FRIGORIFICO SIMUNOVIC | SIMUNOVIC | Sólidos Sedimentables | ml/L/h | 20 | 0.1 | 2019-11-01 | Autocontrol | 0 %
91730000-3 | FRIGORIFICO SIMUNOVIC | SIMUNOVIC | Sólidos Suspendidos Totales | mg/L | 300 | 5 | 2019-11-01 | Autocontrol | 0 %
91730000-3 | FRIGORIFICO SIMUNOVIC | SIMUNOVIC | Temperatura | °C |  | 13.38 | 2019-11-01 | Autocontrol
91730000-3 | FRIGORIFICO SIMUNOVIC | SIMUNOVIC | Zinc | mg/L | 5 | 0.099 | 2019-11-01 | Autocontrol | 0 %
91730000-3 | FRIGORIFICO SIMUNOVIC | SIMUNOVIC | pH | Unidad | 5,5 - 9 | 7.95 | 2019-11-01 | Autocontrol | valor en rango
91730000-3 | FRIGORIFICO SIMUNOVIC | SIMUNOVIC | Aceites y Grasas | mg/L | 150 | 1 | 2019-11-01 | Autocontrol | 0 %
91730000-3 | FRIGORIFICO SIMUNOVIC | SIMUNOVIC | Coliformes Fecales o Termotolerantes | NMP/100 ml |  | 2 | 2019-11-01 | Autocontrol
91730000-3 | FRIGORIFICO SIMUNOVIC | SIMUNOVIC | DBO5 | mgO2/L |  | 25 | 2019-11-01 | Autocontrol
91730000-3 | FRIGORIFICO SIMUNOVIC | SIMUNOVIC | Indice Fenol | mg/L | 1 | 0.002 | 2019-11-01 | Autocontrol | 0 %
91730000-3 | FRIGORIFICO SIMUNOVIC | SIMUNOVIC | Poder Espumógeno | mm |  | 2 | 2019-11-01 | Autocontrol
91730000-3 | FRIGORIFICO SIMUNOVIC | SIMUNOVIC | Sólidos Sedimentables | ml/L/h | 20 | 0.1 | 2019-11-01 | Autocontrol | 0 %
91730000-3 | FRIGORIFICO SIMUNOVIC | SIMUNOVIC | Sólidos Suspendidos Totales | mg/L | 300 | 5 | 2019-11-01 | Autocontrol | 0 %
91730000-3 | FRIGORIFICO SIMUNOVIC | SIMUNOVIC | Temperatura | °C |  | 13.38 | 2019-11-01 | Autocontrol
91730000-3 | FRIGORIFICO SIMUNOVIC | SIMUNOVIC | pH | Unidad | 5,5 - 9 | 7.95 | 2019-11-01 | Autocontrol | valor en rango
91730000-3 | FRIGORIFICO SIMUNOVIC | SIMUNOVIC | Aceites y Grasas | mg/L | 150 | 1.6 | 2019-06-01 | Autocontrol | 0 %
91730000-3 | FRIGORIFICO SIMUNOVIC | SIMUNOVIC | Indice Fenol | mg/L | 1 | 0.002 | 2019-06-01 | Autocontrol | 0 %
91730000-3 | FRIGORIFICO SIMUNOVIC | SIMUNOVIC | pH | Unidad | 5,5 - 9 | 6.96 | 2019-06-01 | Autocontrol | valor en rango
91730000-3 | FRIGORIFICO SIMUNOVIC | SIMUNOVIC | Sólidos Sedimentables | ml/L/h | 20 | 0.4 | 2019-06-01 | Autocontrol | 0 %
91730000-3 | FRIGORIFICO SIMUNOVIC | SIMUNOVIC | Sólidos Suspendidos Totales | mg/L | 300 | 208 | 2019-06-01 | Autocontrol | 0 %
91730000-3 | FRIGORIFICO SIMUNOVIC | SIMUNOVIC | DBO5 | mgO2/L |  | 669 | 2019-06-01 | Autocontrol
91730000-3 | FRIGORIFICO SIMUNOVIC | SIMUNOVIC | Coliformes Fecales o Termotolerantes | NMP/100 ml |  | 2.4 | 2019-06-01 | Autocontrol
91730000-3 | FRIGORIFICO SIMUNOVIC | SIMUNOVIC | Aceites y Grasas | mg/L | 150 | 1.45 | 2019-05-01 | Autocontrol | 0 %
91730000-3 | FRIGORIFICO SIMUNOVIC | SIMUNOVIC | DBO5 | mgO2/L |  | 645 | 2019-05-01 | Autocontrol
91730000-3 | FRIGORIFICO SIMUNOVIC | SIMUNOVIC | Indice Fenol | mg/L | 1 | 0.002 | 2019-05-01 | Autocontrol | 0 %
91730000-3 | FRIGORIFICO SIMUNOVIC | SIMUNOVIC | pH | Unidad | 5,5 - 9 | 7.09 | 2019-05-01 | Autocontrol | valor en rango
91730000-3 | FRIGORIFICO SIMUNOVIC | SIMUNOVIC | Sólidos Sedimentables | ml/L/h | 20 | 2.4 | 2019-05-01 | Autocontrol | 0 %
91730000-3 | FRIGORIFICO SIMUNOVIC | SIMUNOVIC | Sólidos Suspendidos Totales | mg/L | 300 | 284 | 2019-05-01 | Autocontrol | 0 %
91730000-3 | FRIGORIFICO SIMUNOVIC | SIMUNOVIC | Temperatura | °C |  | 17.56 | 2019-05-01 | Autocontrol
91730000-3 | FRIGORIFICO SIMUNOVIC | SIMUNOVIC | Coliformes Fecales o Termotolerantes | NMP/100 ml |  | 2.4 | 2019-05-01 | Autocontrol
91730000-3 | FRIGORIFICO SIMUNOVIC | SIMUNOVIC | Poder Espumógeno | mm |  | 20 | 2019-05-01 | Autocontrol
91730000-3 | FRIGORIFICO SIMUNOVIC | SIMUNOVIC | Aceites y Grasas | mg/L | 150 | 2.61 | 2019-04-01 | Autocontrol | 0 %
91730000-3 | FRIGORIFICO SIMUNOVIC | SIMUNOVIC | DBO5 | mgO2/L |  | 247 | 2019-04-01 | Autocontrol
91730000-3 | FRIGORIFICO SIMUNOVIC | SIMUNOVIC | Indice Fenol | mg/L | 1 | 0.002 | 2019-04-01 | Autocontrol | 0 %
91730000-3 | FRIGORIFICO SIMUNOVIC | SIMUNOVIC | pH | Unidad | 5,5 - 9 | 6.4 | 2019-04-01 | Autocontrol | valor en rango
91730000-3 | FRIGORIFICO SIMUNOVIC | SIMUNOVIC | Sólidos Sedimentables | ml/L/h | 20 | 1.5 | 2019-04-01 | Autocontrol | 0 %
91730000-3 | FRIGORIFICO SIMUNOVIC | SIMUNOVIC | Sólidos Suspendidos Totales | mg/L | 300 | 94 | 2019-04-01 | Autocontrol | 0 %
91730000-3 | FRIGORIFICO SIMUNOVIC | SIMUNOVIC | Temperatura | °C |  | 15.2 | 2019-04-01 | Autocontrol
91730000-3 | FRIGORIFICO SIMUNOVIC | SIMUNOVIC | Coliformes Fecales o Termotolerantes | NMP/100 ml |  | 240 | 2019-04-01 | Autocontrol
91730000-3 | FRIGORIFICO SIMUNOVIC | SIMUNOVIC | Poder Espumógeno | mm |  | 24 | 2019-04-01 | Autocontrol
91730000-3 | FRIGORIFICO SIMUNOVIC | SIMUNOVIC | Aceites y Grasas | mg/L | 150 | 6.41 | 2019-03-01 | Autocontrol | 0 %
91730000-3 | FRIGORIFICO SIMUNOVIC | SIMUNOVIC | DBO5 | mgO2/L |  | 418 | 2019-03-01 | Autocontrol
91730000-3 | FRIGORIFICO SIMUNOVIC | SIMUNOVIC | Indice Fenol | mg/L | 1 | 0.002 | 2019-03-01 | Autocontrol | 0 %
91730000-3 | FRIGORIFICO SIMUNOVIC | SIMUNOVIC | pH | Unidad | 5,5 - 9 | 6.7 | 2019-03-01 | Autocontrol | valor en rango
91730000-3 | FRIGORIFICO SIMUNOVIC | SIMUNOVIC | Sólidos Sedimentables | ml/L/h | 20 | 0.1 | 2019-03-01 | Autocontrol | 0 %
91730000-3 | FRIGORIFICO SIMUNOVIC | SIMUNOVIC | Sólidos Suspendidos Totales | mg/L | 300 | 248 | 2019-03-01 | Autocontrol | 0 %
91730000-3 | FRIGORIFICO SIMUNOVIC | SIMUNOVIC | Temperatura | °C |  | 27.8 | 2019-03-01 | Autocontrol
91730000-3 | FRIGORIFICO SIMUNOVIC | SIMUNOVIC | Aluminio | mg/L | 10 | 0.712 | 2019-03-01 | Autocontrol | 0 %
91730000-3 | FRIGORIFICO SIMUNOVIC | SIMUNOVIC | Arsénico | mg/L | 0.5 | 0.001 | 2019-03-01 | Autocontrol | 0 %
91730000-3 | FRIGORIFICO SIMUNOVIC | SIMUNOVIC | Caudal | m3/h |  | 57.5 | 2019-03-01 | Autocontrol
91730000-3 | FRIGORIFICO SIMUNOVIC | SIMUNOVIC | Cobre | mg/L | 3 | 0.115 | 2019-03-01 | Autocontrol | 0 %
91730000-3 | FRIGORIFICO SIMUNOVIC | SIMUNOVIC | Conductividad | uS/cm |  | 2370 | 2019-03-01 | Autocontrol
91730000-3 | FRIGORIFICO SIMUNOVIC | SIMUNOVIC | Fósforo | mg/L |  | 9.22 | 2019-03-01 | Autocontrol
91730000-3 | FRIGORIFICO SIMUNOVIC | SIMUNOVIC | Manganeso | mg/L | 4 | 0.293 | 2019-03-01 | Autocontrol | 0 %
91730000-3 | FRIGORIFICO SIMUNOVIC | SIMUNOVIC | Plomo | mg/L | 1 | 0.02 | 2019-03-01 | Autocontrol | 0 %
91730000-3 | FRIGORIFICO SIMUNOVIC | SIMUNOVIC | SAAM | mg/L | 15 | 0.1 | 2019-03-01 | Autocontrol | 0 %
91730000-3 | FRIGORIFICO SIMUNOVIC | SIMUNOVIC | Zinc | mg/L | 5 | 0.342 | 2019-03-01 | Autocontrol | 0 %
91730000-3 | FRIGORIFICO SIMUNOVIC | SIMUNOVIC | Aceites y Grasas | mg/L | 150 | 6.41 | 2019-03-01 | Autocontrol | 0 %
91730000-3 | FRIGORIFICO SIMUNOVIC | SIMUNOVIC | DBO5 | mgO2/L |  | 418 | 2019-03-01 | Autocontrol
91730000-3 | FRIGORIFICO SIMUNOVIC | SIMUNOVIC | Indice Fenol | mg/L | 1 | 0.002 | 2019-03-01 | Autocontrol | 0 %
91730000-3 | FRIGORIFICO SIMUNOVIC | SIMUNOVIC | pH | Unidad | 5,5 - 9 | 6.7 | 2019-03-01 | Autocontrol | valor en rango
91730000-3 | FRIGORIFICO SIMUNOVIC | SIMUNOVIC | Sólidos Sedimentables | ml/L/h | 20 | 0.1 | 2019-03-01 | Autocontrol | 0 %
91730000-3 | FRIGORIFICO SIMUNOVIC | SIMUNOVIC | Sólidos Suspendidos Totales | mg/L | 300 | 248 | 2019-03-01 | Autocontrol | 0 %
91730000-3 | FRIGORIFICO SIMUNOVIC | SIMUNOVIC | Temperatura | °C |  | 27.8 | 2019-03-01 | Autocontrol
91730000-3 | FRIGORIFICO SIMUNOVIC | SIMUNOVIC | Coliformes Fecales o Termotolerantes | NMP/100 ml |  | 2.4 | 2019-03-01 | Autocontrol
91730000-3 | FRIGORIFICO SIMUNOVIC | SIMUNOVIC | Poder Espumógeno | mm |  | 5 | 2019-03-01 | Autocontrol
91730000-3 | FRIGORIFICO SIMUNOVIC | SIMUNOVIC | Aceites y Grasas | mg/L | 150 | 10.7 | 2019-02-01 | Autocontrol | 0 %
91730000-3 | FRIGORIFICO SIMUNOVIC | SIMUNOVIC | DBO5 | mgO2/L |  | 349 | 2019-02-01 | Autocontrol
91730000-3 | FRIGORIFICO SIMUNOVIC | SIMUNOVIC | Indice Fenol | mg/L | 1 | 0.011 | 2019-02-01 | Autocontrol | 0 %
91730000-3 | FRIGORIFICO SIMUNOVIC | SIMUNOVIC | pH | Unidad | 5,5 - 9 | 7.39 | 2019-02-01 | Autocontrol | valor en rango
91730000-3 | FRIGORIFICO SIMUNOVIC | SIMUNOVIC | Sólidos Sedimentables | ml/L/h | 20 | 0.1 | 2019-02-01 | Autocontrol | 0 %
91730000-3 | FRIGORIFICO SIMUNOVIC | SIMUNOVIC | Sólidos Suspendidos Totales | mg/L | 300 | 31 | 2019-02-01 | Autocontrol | 0 %
91730000-3 | FRIGORIFICO SIMUNOVIC | SIMUNOVIC | Temperatura | °C |  | 18.75 | 2019-02-01 | Autocontrol
91730000-3 | FRIGORIFICO SIMUNOVIC | SIMUNOVIC | Aluminio | mg/L | 10 | 0.229 | 2019-02-01 | Autocontrol | 0 %
91730000-3 | FRIGORIFICO SIMUNOVIC | SIMUNOVIC | Arsénico | mg/L | 0.5 | 0.001 | 2019-02-01 | Autocontrol | 0 %
91730000-3 | FRIGORIFICO SIMUNOVIC | SIMUNOVIC | Caudal | m3/dia |  | 823 | 2019-02-01 | Autocontrol
91730000-3 | FRIGORIFICO SIMUNOVIC | SIMUNOVIC | Cobre | mg/L | 3 | 0.064 | 2019-02-01 | Autocontrol | 0 %
91730000-3 | FRIGORIFICO SIMUNOVIC | SIMUNOVIC | Conductividad | uS/cm |  | 712 | 2019-02-01 | Autocontrol
91730000-3 | FRIGORIFICO SIMUNOVIC | SIMUNOVIC | Fósforo | mg/L |  | 2.91 | 2019-02-01 | Autocontrol
91730000-3 | FRIGORIFICO SIMUNOVIC | SIMUNOVIC | Manganeso | mg/L | 4 | 0.165 | 2019-02-01 | Autocontrol | 0 %
91730000-3 | FRIGORIFICO SIMUNOVIC | SIMUNOVIC | Plomo | mg/L | 1 | 0.02 | 2019-02-01 | Autocontrol | 0 %
91730000-3 | FRIGORIFICO SIMUNOVIC | SIMUNOVIC | Poder Espumógeno | mm |  | 2 | 2019-02-01 | Autocontrol
91730000-3 | FRIGORIFICO SIMUNOVIC | SIMUNOVIC | SAAM | mg/L | 15 | 0.1 | 2019-02-01 | Autocontrol | 0 %
91730000-3 | FRIGORIFICO SIMUNOVIC | SIMUNOVIC | Zinc | mg/L | 5 | 0.177 | 2019-02-01 | Autocontrol | 0 %
91730000-3 | FRIGORIFICO SIMUNOVIC | SIMUNOVIC | Aceites y Grasas | mg/L | 150 | 10.7 | 2019-02-01 | Autocontrol | 0 %
91730000-3 | FRIGORIFICO SIMUNOVIC | SIMUNOVIC | DBO5 | mgO2/L |  | 349 | 2019-02-01 | Autocontrol
91730000-3 | FRIGORIFICO SIMUNOVIC | SIMUNOVIC | Indice Fenol | mg/L | 1 | 0.011 | 2019-02-01 | Autocontrol | 0 %
91730000-3 | FRIGORIFICO SIMUNOVIC | SIMUNOVIC | pH | Unidad | 5,5 - 9 | 7.39 | 2019-02-01 | Autocontrol | valor en rango
91730000-3 | FRIGORIFICO SIMUNOVIC | SIMUNOVIC | Sólidos Sedimentables | ml/L/h | 20 | 0.1 | 2019-02-01 | Autocontrol | 0 %
91730000-3 | FRIGORIFICO SIMUNOVIC | SIMUNOVIC | Sólidos Suspendidos Totales | mg/L | 300 | 31 | 2019-02-01 | Autocontrol | 0 %
91730000-3 | FRIGORIFICO SIMUNOVIC | SIMUNOVIC | Temperatura | °C |  | 18.75 | 2019-02-01 | Autocontrol
91730000-3 | FRIGORIFICO SIMUNOVIC | SIMUNOVIC | Coliformes Fecales o Termotolerantes | NMP/100 ml |  | 240 | 2019-02-01 | Autocontrol
91730000-3 | FRIGORIFICO SIMUNOVIC | SIMUNOVIC | Aceites y Grasas | mg/L | 150 | 7.82 | 2019-01-01 | Autocontrol | 0 %
91730000-3 | FRIGORIFICO SIMUNOVIC | SIMUNOVIC | DBO5 | mgO2/L |  | 651 | 2019-01-01 | Autocontrol
91730000-3 | FRIGORIFICO SIMUNOVIC | SIMUNOVIC | Indice Fenol | mg/L | 1 | 0.002 | 2019-01-01 | Autocontrol | 0 %
91730000-3 | FRIGORIFICO SIMUNOVIC | SIMUNOVIC | pH | Unidad | 5,5 - 9 | 7.35 | 2019-01-01 | Autocontrol | valor en rango
91730000-3 | FRIGORIFICO SIMUNOVIC | SIMUNOVIC | Sólidos Sedimentables | ml/L/h | 20 | 0.2 | 2019-01-01 | Autocontrol | 0 %
91730000-3 | FRIGORIFICO SIMUNOVIC | SIMUNOVIC | Sólidos Suspendidos Totales | mg/L | 300 | 204 | 2019-01-01 | Autocontrol | 0 %
91730000-3 | FRIGORIFICO SIMUNOVIC | SIMUNOVIC | Temperatura | °C |  | 17.73 | 2019-01-01 | Autocontrol
91730000-3 | FRIGORIFICO SIMUNOVIC | SIMUNOVIC | Aluminio | mg/L | 10 | 1 | 2019-01-01 | Autocontrol | 0 %
91730000-3 | FRIGORIFICO SIMUNOVIC | SIMUNOVIC | Arsénico | mg/L | 0.5 | 0.003 | 2019-01-01 | Autocontrol | 0 %
91730000-3 | FRIGORIFICO SIMUNOVIC | SIMUNOVIC | Cobre | mg/L | 3 | 0.005 | 2019-01-01 | Autocontrol | 0 %
91730000-3 | FRIGORIFICO SIMUNOVIC | SIMUNOVIC | Conductividad | uS/cm |  | 37200 | 2019-01-01 | Autocontrol
91730000-3 | FRIGORIFICO SIMUNOVIC | SIMUNOVIC | Fósforo | mg/L |  | 2.18 | 2019-01-01 | Autocontrol
91730000-3 | FRIGORIFICO SIMUNOVIC | SIMUNOVIC | Manganeso | mg/L | 4 | 0.089 | 2019-01-01 | Autocontrol | 0 %
91730000-3 | FRIGORIFICO SIMUNOVIC | SIMUNOVIC | Plomo | mg/L | 1 | 0.02 | 2019-01-01 | Autocontrol | 0 %
91730000-3 | FRIGORIFICO SIMUNOVIC | SIMUNOVIC | Poder Espumógeno | mm |  | 8 | 2019-01-01 | Autocontrol
91730000-3 | FRIGORIFICO SIMUNOVIC | SIMUNOVIC | SAAM | mg/L | 15 | 0.1 | 2019-01-01 | Autocontrol | 0 %
91730000-3 | FRIGORIFICO SIMUNOVIC | SIMUNOVIC | Zinc | mg/L | 5 | 0.059 | 2019-01-01 | Autocontrol | 0 %
91730000-3 | FRIGORIFICO SIMUNOVIC | SIMUNOVIC | Aceites y Grasas | mg/L | 150 | 7.82 | 2019-01-01 | Autocontrol | 0 %
91730000-3 | FRIGORIFICO SIMUNOVIC | SIMUNOVIC | DBO5 | mgO2/L |  | 651 | 2019-01-01 | Autocontrol
91730000-3 | FRIGORIFICO SIMUNOVIC | SIMUNOVIC | Indice Fenol | mg/L | 1 | 0.002 | 2019-01-01 | Autocontrol | 0 %
91730000-3 | FRIGORIFICO SIMUNOVIC | SIMUNOVIC | pH | Unidad | 5,5 - 9 | 7.35 | 2019-01-01 | Autocontrol | valor en rango
91730000-3 | FRIGORIFICO SIMUNOVIC | SIMUNOVIC | Sólidos Sedimentables | ml/L/h | 20 | 0.2 | 2019-01-01 | Autocontrol | 0 %
91730000-3 | FRIGORIFICO SIMUNOVIC | SIMUNOVIC | DBO5 | mgO2/L |  | 441 | 2019-07-01 | Autocontrol
91730000-3 | FRIGORIFICO SIMUNOVIC | SIMUNOVIC | Aluminio | mg/L | 10 | 1.14 | 2019-07-01 | Autocontrol | 0 %
91730000-3 | FRIGORIFICO SIMUNOVIC | SIMUNOVIC | Arsénico | mg/L | 0.5 | 0.001 | 2019-07-01 | Autocontrol | 0 %
91730000-3 | FRIGORIFICO SIMUNOVIC | SIMUNOVIC | Caudal | m3/dia |  | 124 | 2019-07-01 | Autocontrol
91730000-3 | FRIGORIFICO SIMUNOVIC | SIMUNOVIC | Cobre | mg/L | 3 | 0.005 | 2019-07-01 | Autocontrol | 0 %
91730000-3 | FRIGORIFICO SIMUNOVIC | SIMUNOVIC | Conductividad | uS/cm |  | 1222 | 2019-07-01 | Autocontrol
91730000-3 | FRIGORIFICO SIMUNOVIC | SIMUNOVIC | Fósforo | mg/L |  | 17.4 | 2019-07-01 | Autocontrol
91730000-3 | FRIGORIFICO SIMUNOVIC | SIMUNOVIC | Manganeso | mg/L | 4 | 0.347 | 2019-07-01 | Autocontrol | 0 %
91730000-3 | FRIGORIFICO SIMUNOVIC | SIMUNOVIC | Plomo | mg/L | 1 | 0.02 | 2019-07-01 | Autocontrol | 0 %
91730000-3 | FRIGORIFICO SIMUNOVIC | SIMUNOVIC | Poder Espumógeno | mm |  | 4 | 2019-07-01 | Autocontrol
91730000-3 | FRIGORIFICO SIMUNOVIC | SIMUNOVIC | SAAM | mg/L | 15 | 0.1 | 2019-07-01 | Autocontrol | 0 %
91730000-3 | FRIGORIFICO SIMUNOVIC | SIMUNOVIC | Zinc | mg/L | 5 | 0.168 | 2019-07-01 | Autocontrol | 0 %
91730000-3 | FRIGORIFICO SIMUNOVIC | SIMUNOVIC | Aceites y Grasas | mg/L | 150 | 86.5 | 2019-07-01 | Autocontrol | 0 %
91730000-3 | FRIGORIFICO SIMUNOVIC | SIMUNOVIC | Indice Fenol | mg/L | 1 | 0.002 | 2019-07-01 | Autocontrol | 0 %
91730000-3 | FRIGORIFICO SIMUNOVIC | SIMUNOVIC | pH | Unidad | 5,5 - 9 | 7.65 | 2019-07-01 | Autocontrol | valor en rango
91730000-3 | FRIGORIFICO SIMUNOVIC | SIMUNOVIC | Sólidos Sedimentables | ml/L/h | 20 | 4.5 | 2019-07-01 | Autocontrol | 0 %
91730000-3 | FRIGORIFICO SIMUNOVIC | SIMUNOVIC | Sólidos Suspendidos Totales | mg/L | 300 | 490 | 2019-07-01 | Autocontrol | 63,3 %
91730000-3 | FRIGORIFICO SIMUNOVIC | SIMUNOVIC | DBO5 | mgO2/L |  | 441 | 2019-07-01 | Autocontrol
91730000-3 | FRIGORIFICO SIMUNOVIC | SIMUNOVIC | Coliformes Fecales o Termotolerantes | NMP/100 ml |  | 2 | 2019-07-01 | Autocontrol
91730000-3 | FRIGORIFICO SIMUNOVIC | SIMUNOVIC | Sólidos Suspendidos Totales | mg/L | 300 | 15 | 2019-07-01 | Remuestreo | 0 %
91730000-3 | FRIGORIFICO SIMUNOVIC | SIMUNOVIC | Aceites y Grasas | mg/L | 150 | 86.5 | 2019-07-01 | Autocontrol | 0 %
91730000-3 | FRIGORIFICO SIMUNOVIC | SIMUNOVIC | Indice Fenol | mg/L | 1 | 0.002 | 2019-07-01 | Autocontrol | 0 %
91730000-3 | FRIGORIFICO SIMUNOVIC | SIMUNOVIC | pH | Unidad | 5,5 - 9 | 7.65 | 2019-07-01 | Autocontrol | valor en rango
91730000-3 | FRIGORIFICO SIMUNOVIC | SIMUNOVIC | Sólidos Sedimentables | ml/L/h | 20 | 4.5 | 2019-07-01 | Autocontrol | 0 %
91730000-3 | FRIGORIFICO SIMUNOVIC | SIMUNOVIC | Sólidos Suspendidos Totales | mg/L | 300 | 490 | 2019-07-01 | Autocontrol | 63,3 %
91730000-3 | FRIGORIFICO SIMUNOVIC | SIMUNOVIC | Aceites y Grasas | mg/L | 150 | 1 | 2019-10-01 | Autocontrol | 0 %
91730000-3 | FRIGORIFICO SIMUNOVIC | SIMUNOVIC | Aluminio | mg/L | 10 | 0.336 | 2019-10-01 | Autocontrol | 0 %
91730000-3 | FRIGORIFICO SIMUNOVIC | SIMUNOVIC | Arsénico | mg/L | 0.5 | 0.002 | 2019-10-01 | Autocontrol | 0 %
91730000-3 | FRIGORIFICO SIMUNOVIC | SIMUNOVIC | Cobre | mg/L | 3 | 0.124 | 2019-10-01 | Autocontrol | 0 %
91730000-3 | FRIGORIFICO SIMUNOVIC | SIMUNOVIC | Conductividad | uS/cm |  | 591 | 2019-10-01 | Autocontrol
91730000-3 | FRIGORIFICO SIMUNOVIC | SIMUNOVIC | DBO5 | mgO2/L |  | 69 | 2019-10-01 | Autocontrol
91730000-3 | FRIGORIFICO SIMUNOVIC | SIMUNOVIC | Fósforo | mg/L |  | 0.2 | 2019-10-01 | Autocontrol
91730000-3 | FRIGORIFICO SIMUNOVIC | SIMUNOVIC | Indice Fenol | mg/L | 1 | 0.1 | 2019-10-01 | Autocontrol | 0 %
91730000-3 | FRIGORIFICO SIMUNOVIC | SIMUNOVIC | Manganeso | mg/L | 4 | 0.365 | 2019-10-01 | Autocontrol | 0 %
91730000-3 | FRIGORIFICO SIMUNOVIC | SIMUNOVIC | Plomo | mg/L | 1 | 0.02 | 2019-10-01 | Autocontrol | 0 %
91730000-3 | FRIGORIFICO SIMUNOVIC | SIMUNOVIC | Poder Espumógeno | mm |  | 2 | 2019-10-01 | Autocontrol
91730000-3 | FRIGORIFICO SIMUNOVIC | SIMUNOVIC | SAAM | mg/L | 15 | 0.1 | 2019-10-01 | Autocontrol | 0 %
91730000-3 | FRIGORIFICO SIMUNOVIC | SIMUNOVIC | Sólidos Sedimentables | ml/L/h | 20 | 0.1 | 2019-10-01 | Autocontrol | 0 %
91730000-3 | FRIGORIFICO SIMUNOVIC | SIMUNOVIC | Sólidos Suspendidos Totales | mg/L | 300 | 5 | 2019-10-01 | Autocontrol | 0 %
91730000-3 | FRIGORIFICO SIMUNOVIC | SIMUNOVIC | Temperatura | °C |  | 7.32 | 2019-10-01 | Autocontrol
91730000-3 | FRIGORIFICO SIMUNOVIC | SIMUNOVIC | Zinc | mg/L | 5 | 0.129 | 2019-10-01 | Autocontrol | 0 %
91730000-3 | FRIGORIFICO SIMUNOVIC | SIMUNOVIC | pH | Unidad | 5,5 - 9 | 7.9 | 2019-10-01 | Autocontrol | valor en rango
91730000-3 | FRIGORIFICO SIMUNOVIC | SIMUNOVIC | Aceites y Grasas | mg/L | 150 | 1 | 2019-10-01 | Autocontrol | 0 %
91730000-3 | FRIGORIFICO SIMUNOVIC | SIMUNOVIC | Coliformes Fecales o Termotolerantes | NMP/100 ml |  | 2.4 | 2019-10-01 | Autocontrol
91730000-3 | FRIGORIFICO SIMUNOVIC | SIMUNOVIC | DBO5 | mgO2/L |  | 69 | 2019-10-01 | Autocontrol
91730000-3 | FRIGORIFICO SIMUNOVIC | SIMUNOVIC | Indice Fenol | mg/L | 1 | 0.1 | 2019-10-01 | Autocontrol | 0 %
91730000-3 | FRIGORIFICO SIMUNOVIC | SIMUNOVIC | Sólidos Sedimentables | ml/L/h | 20 | 0.1 | 2019-10-01 | Autocontrol | 0 %
91730000-3 | FRIGORIFICO SIMUNOVIC | SIMUNOVIC | Sólidos Suspendidos Totales | mg/L | 300 | 5 | 2019-10-01 | Autocontrol | 0 %
91730000-3 | FRIGORIFICO SIMUNOVIC | SIMUNOVIC | Temperatura | °C |  | 7.32 | 2019-10-01 | Autocontrol
91730000-3 | FRIGORIFICO SIMUNOVIC | SIMUNOVIC | pH | Unidad | 5,5 - 9 | 7.11 | 2019-10-01 | Autocontrol | valor en rango
91730000-3 | FRIGORIFICO SIMUNOVIC | SIMUNOVIC | Poder Espumógeno | mm |  | 2 | 2019-09-01 | Autocontrol
91730000-3 | FRIGORIFICO SIMUNOVIC | SIMUNOVIC | Aceites y Grasas | mg/L | 150 | 1 | 2019-08-01 | Autocontrol | 0 %
91730000-3 | FRIGORIFICO SIMUNOVIC | SIMUNOVIC | Aluminio | mg/L | 10 | 0.562 | 2019-08-01 | Autocontrol | 0 %
91730000-3 | FRIGORIFICO SIMUNOVIC | SIMUNOVIC | Arsénico | mg/L | 0.5 | 0.001 | 2019-08-01 | Autocontrol | 0 %
91730000-3 | FRIGORIFICO SIMUNOVIC | SIMUNOVIC | Cobre | mg/L | 3 | 0.005 | 2019-08-01 | Autocontrol | 0 %
91730000-3 | FRIGORIFICO SIMUNOVIC | SIMUNOVIC | Conductividad | uS/cm |  | 314 | 2019-08-01 | Autocontrol
91730000-3 | FRIGORIFICO SIMUNOVIC | SIMUNOVIC | DBO5 | mgO2/L |  | 5 | 2019-08-01 | Autocontrol
91730000-3 | FRIGORIFICO SIMUNOVIC | SIMUNOVIC | Fósforo | mg/L |  | 0.2 | 2019-08-01 | Autocontrol
91730000-3 | FRIGORIFICO SIMUNOVIC | SIMUNOVIC | Indice Fenol | mg/L | 1 | 0.002 | 2019-08-01 | Autocontrol | 0 %
91730000-3 | FRIGORIFICO SIMUNOVIC | SIMUNOVIC | Manganeso | mg/L | 4 | 0.051 | 2019-08-01 | Autocontrol | 0 %
91730000-3 | FRIGORIFICO SIMUNOVIC | SIMUNOVIC | Plomo | mg/L | 1 | 0.02 | 2019-08-01 | Autocontrol | 0 %
91730000-3 | FRIGORIFICO SIMUNOVIC | SIMUNOVIC | SAAM | mg/L | 15 | 0.1 | 2019-08-01 | Autocontrol | 0 %
91730000-3 | FRIGORIFICO SIMUNOVIC | SIMUNOVIC | Sólidos Sedimentables | ml/L/h | 20 | 0.1 | 2019-08-01 | Autocontrol | 0 %
91730000-3 | FRIGORIFICO SIMUNOVIC | SIMUNOVIC | Sólidos Suspendidos Totales | mg/L | 300 | 5 | 2019-08-01 | Autocontrol | 0 %
91730000-3 | FRIGORIFICO SIMUNOVIC | SIMUNOVIC | Temperatura | °C |  | 17 | 2019-08-01 | Autocontrol
91730000-3 | FRIGORIFICO SIMUNOVIC | SIMUNOVIC | Zinc | mg/L | 5 | 0.072 | 2019-08-01 | Autocontrol | 0 %
91730000-3 | FRIGORIFICO SIMUNOVIC | SIMUNOVIC | pH | Unidad | 5,5 - 9 | 7.63 | 2019-08-01 | Autocontrol | valor en rango
91730000-3 | FRIGORIFICO SIMUNOVIC | SIMUNOVIC | Aceites y Grasas | mg/L | 150 | 1 | 2019-08-01 | Autocontrol | 0 %
91730000-3 | FRIGORIFICO SIMUNOVIC | SIMUNOVIC | DBO5 | mgO2/L |  | 5 | 2019-08-01 | Autocontrol
91730000-3 | FRIGORIFICO SIMUNOVIC | SIMUNOVIC | Indice Fenol | mg/L | 1 | 0.002 | 2019-08-01 | Autocontrol | 0 %
91730000-3 | FRIGORIFICO SIMUNOVIC | SIMUNOVIC | pH | Unidad | 5,5 - 9 | 7.63 | 2019-08-01 | Autocontrol | valor en rango
91730000-3 | FRIGORIFICO SIMUNOVIC | SIMUNOVIC | Sólidos Sedimentables | ml/L/h | 20 | 0.1 | 2019-08-01 | Autocontrol | 0 %
91730000-3 | FRIGORIFICO SIMUNOVIC | SIMUNOVIC | Sólidos Suspendidos Totales | mg/L | 300 | 5 | 2019-08-01 | Autocontrol | 0 %
91730000-3 | FRIGORIFICO SIMUNOVIC | SIMUNOVIC | Temperatura | °C |  | 17 | 2019-08-01 | Autocontrol
91730000-3 | FRIGORIFICO SIMUNOVIC | SIMUNOVIC | Coliformes Fecales o Termotolerantes | NMP/100 ml |  | 2 | 2019-08-01 | Autocontrol
91730000-3 | FRIGORIFICO SIMUNOVIC | SIMUNOVIC | Poder Espumógeno | mm |  | 2 | 2019-08-01 | Autocontrol
91730000-3 | FRIGORIFICO SIMUNOVIC | SIMUNOVIC | Sólidos Suspendidos Totales | mg/L | 300 | 204 | 2019-01-01 | Autocontrol | 0 %
91730000-3 | FRIGORIFICO SIMUNOVIC | SIMUNOVIC | Temperatura | °C |  | 17.73 | 2019-01-01 | Autocontrol
91730000-3 | FRIGORIFICO SIMUNOVIC | SIMUNOVIC | Coliformes Fecales o Termotolerantes | NMP/100 ml |  | 2 | 2019-01-01 | Autocontrol
91730000-3 | FRIGORIFICO SIMUNOVIC | SIMUNOVIC | Aceites y Grasas | mg/L | 150 | 2.61 | 2019-04-01 | Autocontrol | 0 %
91730000-3 | FRIGORIFICO SIMUNOVIC | SIMUNOVIC | DBO5 | mgO2/L |  | 247 | 2019-04-01 | Autocontrol
91730000-3 | FRIGORIFICO SIMUNOVIC | SIMUNOVIC | Indice Fenol | mg/L | 1 | 0.002 | 2019-04-01 | Autocontrol | 0 %
91730000-3 | FRIGORIFICO SIMUNOVIC | SIMUNOVIC | pH | Unidad | 5,5 - 9 | 7.51 | 2019-04-01 | Autocontrol | valor en rango
91730000-3 | FRIGORIFICO SIMUNOVIC | SIMUNOVIC | Sólidos Sedimentables | ml/L/h | 20 | 1.5 | 2019-04-01 | Autocontrol | 0 %
91730000-3 | FRIGORIFICO SIMUNOVIC | SIMUNOVIC | Sólidos Suspendidos Totales | mg/L | 300 | 94 | 2019-04-01 | Autocontrol | 0 %
91730000-3 | FRIGORIFICO SIMUNOVIC | SIMUNOVIC | Temperatura | °C |  | 15.42 | 2019-04-01 | Autocontrol
91730000-3 | FRIGORIFICO SIMUNOVIC | SIMUNOVIC | Aluminio | mg/L | 10 | 0.272 | 2019-04-01 | Autocontrol | 0 %
91730000-3 | FRIGORIFICO SIMUNOVIC | SIMUNOVIC | Arsénico | mg/L | 0.5 | 0.001 | 2019-04-01 | Autocontrol | 0 %
91730000-3 | FRIGORIFICO SIMUNOVIC | SIMUNOVIC | Caudal | m3/dia |  | 773 | 2019-04-01 | Autocontrol
91730000-3 | FRIGORIFICO SIMUNOVIC | SIMUNOVIC | Cobre | mg/L | 3 | 0.067 | 2019-04-01 | Autocontrol | 0 %
91730000-3 | FRIGORIFICO SIMUNOVIC | SIMUNOVIC | Fósforo | mg/L |  | 9 | 2019-04-01 | Autocontrol
91730000-3 | FRIGORIFICO SIMUNOVIC | SIMUNOVIC | Manganeso | mg/L | 4 | 0.078 | 2019-04-01 | Autocontrol | 0 %
91730000-3 | FRIGORIFICO SIMUNOVIC | SIMUNOVIC | Plomo | mg/L | 1 | 0.033 | 2019-04-01 | Autocontrol | 0 %
91730000-3 | FRIGORIFICO SIMUNOVIC | SIMUNOVIC | SAAM | mg/L | 15 | 0.1 | 2019-04-01 | Autocontrol | 0 %
91730000-3 | FRIGORIFICO SIMUNOVIC | SIMUNOVIC | Zinc | mg/L | 5 | 0.1 | 2019-04-01 | Autocontrol | 0 %
91730000-3 | FRIGORIFICO SIMUNOVIC | SIMUNOVIC | Conductividad | uS/cm |  | 644 | 2019-04-01 | Autocontrol
91730000-3 | FRIGORIFICO SIMUNOVIC | SIMUNOVIC | Aceites y Grasas | mg/L | 150 | 1.45 | 2019-05-01 | Autocontrol | 0 %
91730000-3 | FRIGORIFICO SIMUNOVIC | SIMUNOVIC | DBO5 | mgO2/L |  | 645 | 2019-05-01 | Autocontrol
91730000-3 | FRIGORIFICO SIMUNOVIC | SIMUNOVIC | Indice Fenol | mg/L | 1 | 0.002 | 2019-05-01 | Autocontrol | 0 %
91730000-3 | FRIGORIFICO SIMUNOVIC | SIMUNOVIC | pH | Unidad | 5,5 - 9 | 7.09 | 2019-05-01 | Autocontrol | valor en rango
91730000-3 | FRIGORIFICO SIMUNOVIC | SIMUNOVIC | Sólidos Sedimentables | ml/L/h | 20 | 2.4 | 2019-05-01 | Autocontrol | 0 %
91730000-3 | FRIGORIFICO SIMUNOVIC | SIMUNOVIC | Sólidos Suspendidos Totales | mg/L | 300 | 284 | 2019-05-01 | Autocontrol | 0 %
91730000-3 | FRIGORIFICO SIMUNOVIC | SIMUNOVIC | Temperatura | °C |  | 17.56 | 2019-05-01 | Autocontrol
91730000-3 | FRIGORIFICO SIMUNOVIC | SIMUNOVIC | Aluminio | mg/L | 10 | 2.11 | 2019-05-01 | Autocontrol | 0 %
91730000-3 | FRIGORIFICO SIMUNOVIC | SIMUNOVIC | Arsénico | mg/L | 0.5 | 0.001 | 2019-05-01 | Autocontrol | 0 %
91730000-3 | FRIGORIFICO SIMUNOVIC | SIMUNOVIC | Caudal | m3/dia |  | 619 | 2019-05-01 | Autocontrol
91730000-3 | FRIGORIFICO SIMUNOVIC | SIMUNOVIC | Cobre | mg/L | 3 | 0.119 | 2019-05-01 | Autocontrol | 0 %
91730000-3 | FRIGORIFICO SIMUNOVIC | SIMUNOVIC | Conductividad | uS/cm |  | 825 | 2019-05-01 | Autocontrol
91730000-3 | FRIGORIFICO SIMUNOVIC | SIMUNOVIC | Fósforo | mg/L |  | 8.79 | 2019-05-01 | Autocontrol
91730000-3 | FRIGORIFICO SIMUNOVIC | SIMUNOVIC | Manganeso | mg/L | 4 | 0.558 | 2019-05-01 | Autocontrol | 0 %
91730000-3 | FRIGORIFICO SIMUNOVIC | SIMUNOVIC | Plomo | mg/L | 1 | 0.02 | 2019-05-01 | Autocontrol | 0 %
91730000-3 | FRIGORIFICO SIMUNOVIC | SIMUNOVIC | SAAM | mg/L | 15 | 0.1 | 2019-05-01 | Autocontrol | 0 %
91730000-3 | FRIGORIFICO SIMUNOVIC | SIMUNOVIC | Zinc | mg/L | 5 | 0.172 | 2019-05-01 | Autocontrol | 0 %
91730000-3 | FRIGORIFICO SIMUNOVIC | SIMUNOVIC | Aceites y Grasas | mg/L | 150 | 1.6 | 2019-06-01 | Autocontrol | 0 %
91730000-3 | FRIGORIFICO SIMUNOVIC | SIMUNOVIC | Indice Fenol | mg/L | 1 | 0.002 | 2019-06-01 | Autocontrol | 0 %
91730000-3 | FRIGORIFICO SIMUNOVIC | SIMUNOVIC | pH | Unidad | 5,5 - 9 | 6.96 | 2019-06-01 | Autocontrol | valor en rango
91730000-3 | FRIGORIFICO SIMUNOVIC | SIMUNOVIC | Sólidos Sedimentables | ml/L/h | 20 | 0.4 | 2019-06-01 | Autocontrol | 0 %
91730000-3 | FRIGORIFICO SIMUNOVIC | SIMUNOVIC | Sólidos Suspendidos Totales | mg/L | 300 | 208 | 2019-06-01 | Autocontrol | 0 %
91730000-3 | FRIGORIFICO SIMUNOVIC | SIMUNOVIC | DBO5 | mgO2/L |  | 669 | 2019-06-01 | Autocontrol
91730000-3 | FRIGORIFICO SIMUNOVIC | SIMUNOVIC | Aluminio | mg/L | 10 | 0.49 | 2019-06-01 | Autocontrol | 0 %
91730000-3 | FRIGORIFICO SIMUNOVIC | SIMUNOVIC | Arsénico | mg/L | 0.5 | 0.002 | 2019-06-01 | Autocontrol | 0 %
91730000-3 | FRIGORIFICO SIMUNOVIC | SIMUNOVIC | Caudal | m3/dia |  | 624 | 2019-06-01 | Autocontrol
91730000-3 | FRIGORIFICO SIMUNOVIC | SIMUNOVIC | Cobre | mg/L | 3 | 0.118 | 2019-06-01 | Autocontrol | 0 %
91730000-3 | FRIGORIFICO SIMUNOVIC | SIMUNOVIC | Conductividad | uS/cm |  | 611 | 2019-06-01 | Autocontrol
91730000-3 | FRIGORIFICO SIMUNOVIC | SIMUNOVIC | Fósforo | mg/L |  | 6.5 | 2019-06-01 | Autocontrol
91730000-3 | FRIGORIFICO SIMUNOVIC | SIMUNOVIC | Manganeso | mg/L | 4 | 0.354 | 2019-06-01 | Autocontrol | 0 %
91730000-3 | FRIGORIFICO SIMUNOVIC | SIMUNOVIC | Plomo | mg/L | 1 | 0.02 | 2019-06-01 | Autocontrol | 0 %
91730000-3 | FRIGORIFICO SIMUNOVIC | SIMUNOVIC | Poder Espumógeno | mm |  | 23 | 2019-06-01 | Autocontrol
91730000-3 | FRIGORIFICO SIMUNOVIC | SIMUNOVIC | SAAM | mg/L | 15 | 0.12 | 2019-06-01 | Autocontrol | 0 %
91730000-3 | FRIGORIFICO SIMUNOVIC | SIMUNOVIC | Zinc | mg/L | 5 | 0.179 | 2019-06-01 | Autocontrol | 0 %
91730000-3 | FRIGORIFICO SIMUNOVIC | SIMUNOVIC | Aceites y Grasas | mg/L | 150 | 1 | 2019-12-01 | Autocontrol | 0 %
91730000-3 | FRIGORIFICO SIMUNOVIC | SIMUNOVIC | DBO5 | mgO2/L |  | 338 | 2019-12-01 | Autocontrol
91730000-3 | FRIGORIFICO SIMUNOVIC | SIMUNOVIC | Indice Fenol | mg/L | 1 | 0.033 | 2019-12-01 | Autocontrol | 0 %
91730000-3 | FRIGORIFICO SIMUNOVIC | SIMUNOVIC | pH | Unidad | 5,5 - 9 | 7.21 | 2019-12-01 | Autocontrol | valor en rango
91730000-3 | FRIGORIFICO SIMUNOVIC | SIMUNOVIC | Sólidos Sedimentables | ml/L/h | 20 | 1.5 | 2019-12-01 | Autocontrol | 0 %
91730000-3 | FRIGORIFICO SIMUNOVIC | SIMUNOVIC | Sólidos Suspendidos Totales | mg/L | 300 | 58 | 2019-12-01 | Autocontrol | 0 %
91730000-3 | FRIGORIFICO SIMUNOVIC | SIMUNOVIC | Temperatura | °C |  | 12.07 | 2019-12-01 | Autocontrol
91730000-3 | FRIGORIFICO SIMUNOVIC | SIMUNOVIC | Coliformes Fecales o Termotolerantes | NMP/100 ml |  | 2 | 2019-12-01 | Autocontrol
91730000-3 | FRIGORIFICO SIMUNOVIC | SIMUNOVIC | Poder Espumógeno | mm |  | 2 | 2019-12-01 | Autocontrol
91730000-3 | FRIGORIFICO SIMUNOVIC | SIMUNOVIC | Aceites y Grasas | mg/L | 150 | 1 | 2019-12-01 | Autocontrol | 0 %
91730000-3 | FRIGORIFICO SIMUNOVIC | SIMUNOVIC | Aluminio | mg/L | 10 | 1.08 | 2019-12-01 | Autocontrol | 0 %
91730000-3 | FRIGORIFICO SIMUNOVIC | SIMUNOVIC | Arsénico | mg/L | 0.5 | 0.002 | 2019-12-01 | Autocontrol | 0 %
91730000-3 | FRIGORIFICO SIMUNOVIC | SIMUNOVIC | Cobre | mg/L | 3 | 0.102 | 2019-12-01 | Autocontrol | 0 %
91730000-3 | FRIGORIFICO SIMUNOVIC | SIMUNOVIC | Conductividad | uS/cm |  | 21100 | 2019-12-01 | Autocontrol
91730000-3 | FRIGORIFICO SIMUNOVIC | SIMUNOVIC | DBO5 | mgO2/L |  | 338 | 2019-12-01 | Autocontrol
91730000-3 | FRIGORIFICO SIMUNOVIC | SIMUNOVIC | Fósforo | mg/L |  | 8.84 | 2019-12-01 | Autocontrol
91730000-3 | FRIGORIFICO SIMUNOVIC | SIMUNOVIC | Indice Fenol | mg/L | 1 | 0.033 | 2019-12-01 | Autocontrol | 0 %
91730000-3 | FRIGORIFICO SIMUNOVIC | SIMUNOVIC | Manganeso | mg/L | 4 | 0.338 | 2019-12-01 | Autocontrol | 0 %
91730000-3 | FRIGORIFICO SIMUNOVIC | SIMUNOVIC | Plomo | mg/L | 1 | 0.02 | 2019-12-01 | Autocontrol | 0 %
91730000-3 | FRIGORIFICO SIMUNOVIC | SIMUNOVIC | SAAM | mg/L | 15 | 0.14 | 2019-12-01 | Autocontrol | 0 %
91730000-3 | FRIGORIFICO SIMUNOVIC | SIMUNOVIC | Sólidos Sedimentables | ml/L/h | 20 | 1.5 | 2019-12-01 | Autocontrol | 0 %
91730000-3 | FRIGORIFICO SIMUNOVIC | SIMUNOVIC | Sólidos Suspendidos Totales | mg/L | 300 | 58 | 2019-12-01 | Autocontrol | 0 %
91730000-3 | FRIGORIFICO SIMUNOVIC | SIMUNOVIC | Temperatura | °C |  | 12.07 | 2019-12-01 | Autocontrol
91730000-3 | FRIGORIFICO SIMUNOVIC | SIMUNOVIC | Zinc | mg/L | 5 | 0.274 | 2019-12-01 | Autocontrol | 0 %
91730000-3 | FRIGORIFICO SIMUNOVIC | SIMUNOVIC | pH | Unidad | 5,5 - 9 | 7.21 | 2019-12-01 | Autocontrol | valor en rango
91730000-3 | FRIGORIFICO SIMUNOVIC | SIMUNOVIC | Aceites y Grasas | mg/L | 150 | 4.13 | 2019-09-01 | Autocontrol | 0 %
91730000-3 | FRIGORIFICO SIMUNOVIC | SIMUNOVIC | DBO5 | mgO2/L |  | 23 | 2019-09-01 | Autocontrol
91730000-3 | FRIGORIFICO SIMUNOVIC | SIMUNOVIC | Indice Fenol | mg/L | 1 | 0.002 | 2019-09-01 | Autocontrol | 0 %
91730000-3 | FRIGORIFICO SIMUNOVIC | SIMUNOVIC | pH | Unidad | 5,5 - 9 | 7.24 | 2019-09-01 | Autocontrol | valor en rango
91730000-3 | FRIGORIFICO SIMUNOVIC | SIMUNOVIC | Sólidos Sedimentables | ml/L/h | 20 | 0.1 | 2019-09-01 | Autocontrol | 0 %
91730000-3 | FRIGORIFICO SIMUNOVIC | SIMUNOVIC | Sólidos Suspendidos Totales | mg/L | 300 | 12 | 2019-09-01 | Autocontrol | 0 %
91730000-3 | FRIGORIFICO SIMUNOVIC | SIMUNOVIC | Temperatura | °C |  | 5 | 2019-09-01 | Autocontrol
91730000-3 | FRIGORIFICO SIMUNOVIC | SIMUNOVIC | Aluminio | mg/L | 10 | 0.961 | 2019-09-01 | Autocontrol | 0 %
91730000-3 | FRIGORIFICO SIMUNOVIC | SIMUNOVIC | Coliformes Fecales o Termotolerantes | NMP/100 ml |  | 240 | 2019-09-01 | Autocontrol
91730000-3 | FRIGORIFICO SIMUNOVIC | SIMUNOVIC | Temperatura | °C |  | 5 | 2019-09-01 | Autocontrol
91730000-3 | FRIGORIFICO SIMUNOVIC | SIMUNOVIC | Sólidos Suspendidos Totales | mg/L | 300 | 12 | 2019-09-01 | Autocontrol | 0 %
91730000-3 | FRIGORIFICO SIMUNOVIC | SIMUNOVIC | Sólidos Sedimentables | ml/L/h | 20 | 0.1 | 2019-09-01 | Autocontrol | 0 %
91730000-3 | FRIGORIFICO SIMUNOVIC | SIMUNOVIC | pH | Unidad | 5,5 - 9 | 7.24 | 2019-09-01 | Autocontrol | valor en rango
91730000-3 | FRIGORIFICO SIMUNOVIC | SIMUNOVIC | Indice Fenol | mg/L | 1 | 0.002 | 2019-09-01 | Autocontrol | 0 %
91730000-3 | FRIGORIFICO SIMUNOVIC | SIMUNOVIC | DBO5 | mgO2/L |  | 23 | 2019-09-01 | Autocontrol
91730000-3 | FRIGORIFICO SIMUNOVIC | SIMUNOVIC | Aceites y Grasas | mg/L | 150 | 4.13 | 2019-09-01 | Autocontrol | 0 %
91730000-3 | FRIGORIFICO SIMUNOVIC | SIMUNOVIC | SAAM | mg/L | 15 | 0.1 | 2019-09-01 | Autocontrol | 0 %
91730000-3 | FRIGORIFICO SIMUNOVIC | SIMUNOVIC | Zinc | mg/L | 5 | 0.129 | 2019-09-01 | Autocontrol | 0 %
91730000-3 | FRIGORIFICO SIMUNOVIC | SIMUNOVIC | Plomo | mg/L | 1 | 0.02 | 2019-09-01 | Autocontrol | 0 %
91730000-3 | FRIGORIFICO SIMUNOVIC | SIMUNOVIC | Manganeso | mg/L | 4 | 0.159 | 2019-09-01 | Autocontrol | 0 %
91730000-3 | FRIGORIFICO SIMUNOVIC | SIMUNOVIC | Fósforo | mg/L |  | 0.4 | 2019-09-01 | Autocontrol
91730000-3 | FRIGORIFICO SIMUNOVIC | SIMUNOVIC | Conductividad | uS/cm |  | 1367 | 2019-09-01 | Autocontrol
91730000-3 | FRIGORIFICO SIMUNOVIC | SIMUNOVIC | Cobre | mg/L | 3 | 0.049 | 2019-09-01 | Autocontrol | 0 %
91730000-3 | FRIGORIFICO SIMUNOVIC | SIMUNOVIC | Arsénico | mg/L | 0.5 | 0.001 | 2019-09-01 | Autocontrol | 0 %