## Información UF
RUT | Razón Social | Unidad Fiscalizable | Punto Descarga | Región | Provincia | Comuna | Dirección | DATUM | HUSO | UTM Este | UTM Norte | Cuerpo Receptor | Norma | Tabla Cumplimiento | RPM | RPM Fecha | Vigencia
76024330-2 | PISCICULTURA LICAN LIMITADA | PISCICULTURA QUIMÁN | PUNTO 1 RIO QUIMAN | Región de Los Ríos | Ranco | Futrono | 0 0, Futrono, Región de Los Ríos | Datum | 18 | 726365 | 5556193 | RIO QUIMAN | DS 90-2000 | Tabla 3 | 1249 | 2017-10-24 | Si

## Resumen evaluación
Período evaluado | N° de hechos constatados
| 1 | - | 2 | 3 | 4 | 5 | 6 | 7 | 8 | 9
| Informa | Efectúa descarga | Entrega dentro de plazo | Entrega parámetros solicitados | Entrega con frecuencia solicitada | Caudal se encuentra bajo Resolución | Parámetros se encuentran bajo norma | Presenta Remuestras | Entrega Parámetro Remuestra | Inconsistencia
2018-01-01 | SI | SI | NO | SI | NO | SI | SI | NO APLICA | NO APLICA | NO APLICA
2018-02-01 | SI | SI | NO | SI | NO | SI | SI | NO APLICA | NO APLICA | NO APLICA
2018-03-01 | NO | NO APLICA | NO APLICA | NO APLICA | NO APLICA | NO APLICA | NO APLICA | NO APLICA | NO APLICA | NO APLICA
2018-04-01 | SI | SI | SI | SI | NO | SI | SI | NO APLICA | NO APLICA | NO APLICA
2018-05-01 | SI | SI | SI | SI | NO | SI | SI | NO APLICA | NO APLICA | NO APLICA
2018-06-01 | SI | SI | SI | SI | NO | SI | SI | NO APLICA | NO APLICA | NO
2018-07-01 | SI | SI | SI | SI | NO | SI | SI | NO APLICA | NO APLICA | NO APLICA
2018-08-01 | SI | SI | SI | SI | NO | SI | SI | NO APLICA | NO APLICA | NO APLICA
2018-09-01 | SI | SI | SI | SI | NO | NO | SI | NO APLICA | NO APLICA | NO APLICA
2018-10-01 | SI | SI | SI | SI | NO | SI | SI | NO APLICA | NO APLICA | NO APLICA
2018-11-01 | SI | SI | SI | SI | NO | SI | SI | NO | NO APLICA | NO APLICA
2018-12-01 | SI | SI | SI | SI | NO | SI | SI | NO APLICA | NO APLICA | NO APLICA

## Reporte de caudal
RUT | Unidad Fiscalizable | Punto | Caudal max comprometido | Caudal reportado | Unidad | Período | Tipo
76024330-2 | PISCICULTURA QUIMÁN | PUNTO 1 RIO QUIMAN | 43200 | 23673.6 | m3/dia | 2018-02-01 | Autocontrol
76024330-2 | PISCICULTURA QUIMÁN | PUNTO 1 RIO QUIMAN | 43200 | 17452.8 | m3/dia | 2018-06-01 | Autocontrol
76024330-2 | PISCICULTURA QUIMÁN | PUNTO 1 RIO QUIMAN | 43200 | 39052.8 | m3/dia | 2018-10-01 | Autocontrol
76024330-2 | PISCICULTURA QUIMÁN | PUNTO 1 RIO QUIMAN | 43200 | 22723.2 | m3/dia | 2018-01-01 | Autocontrol
76024330-2 | PISCICULTURA QUIMÁN | PUNTO 1 RIO QUIMAN | 43200 | 19180.8 | m3/dia | 2018-05-01 | Autocontrol
76024330-2 | PISCICULTURA QUIMÁN | PUNTO 1 RIO QUIMAN | 43200 | 36173.088 | m3/dia | 2018-09-01 | Autocontrol
76024330-2 | PISCICULTURA QUIMÁN | PUNTO 1 RIO QUIMAN | 43200 | 13604.544 | m3/dia | 2018-12-01 | Autocontrol
76024330-2 | PISCICULTURA QUIMÁN | PUNTO 1 RIO QUIMAN | 43200 | 24105.6 | m3/dia | 2018-02-01 | Autocontrol
76024330-2 | PISCICULTURA QUIMÁN | PUNTO 1 RIO QUIMAN | 43200 | 17107.2 | m3/dia | 2018-06-01 | Autocontrol
76024330-2 | PISCICULTURA QUIMÁN | PUNTO 1 RIO QUIMAN | 43200 | 37314 | m3/dia | 2018-10-01 | Autocontrol
76024330-2 | PISCICULTURA QUIMÁN | PUNTO 1 RIO QUIMAN | 43200 | 22896 | m3/dia | 2018-01-01 | Autocontrol
76024330-2 | PISCICULTURA QUIMÁN | PUNTO 1 RIO QUIMAN | 43200 | 29052 | m3/dia | 2018-04-01 | Autocontrol
76024330-2 | PISCICULTURA QUIMÁN | PUNTO 1 RIO QUIMAN | 43200 | 26697.6 | m3/dia | 2018-08-01 | Autocontrol
76024330-2 | PISCICULTURA QUIMÁN | PUNTO 1 RIO QUIMAN | 43200 | 41126.4 | m3/dia | 2018-11-01 | Autocontrol
76024330-2 | PISCICULTURA QUIMÁN | PUNTO 1 RIO QUIMAN | 43200 | 17452.8 | m3/dia | 2018-02-01 | Autocontrol
76024330-2 | PISCICULTURA QUIMÁN | PUNTO 1 RIO QUIMAN | 43200 | 34128 | m3/dia | 2018-07-01 | Autocontrol
76024330-2 | PISCICULTURA QUIMÁN | PUNTO 1 RIO QUIMAN | 43200 | 39916.8 | m3/dia | 2018-11-01 | Autocontrol
76024330-2 | PISCICULTURA QUIMÁN | PUNTO 1 RIO QUIMAN | 43200 | 24624 | m3/dia | 2018-01-01 | Autocontrol
76024330-2 | PISCICULTURA QUIMÁN | PUNTO 1 RIO QUIMAN | 43200 | 23461.056 | m3/dia | 2018-05-01 | Autocontrol
76024330-2 | PISCICULTURA QUIMÁN | PUNTO 1 RIO QUIMAN | 43200 | 44848.512 | m3/dia | 2018-09-01 | Autocontrol
76024330-2 | PISCICULTURA QUIMÁN | PUNTO 1 RIO QUIMAN | 43200 | 34923.744 | m3/dia | 2018-12-01 | Autocontrol
76024330-2 | PISCICULTURA QUIMÁN | PUNTO 1 RIO QUIMAN | 43200 | 23155.2 | m3/dia | 2018-01-01 | Autocontrol
76024330-2 | PISCICULTURA QUIMÁN | PUNTO 1 RIO QUIMAN | 43200 | 27151.2 | m3/dia | 2018-04-01 | Autocontrol
76024330-2 | PISCICULTURA QUIMÁN | PUNTO 1 RIO QUIMAN | 43200 | 29541.8 | m3/dia | 2018-08-01 | Autocontrol
76024330-2 | PISCICULTURA QUIMÁN | PUNTO 1 RIO QUIMAN | 43200 | 39996.288 | m3/dia | 2018-11-01 | Autocontrol
76024330-2 | PISCICULTURA QUIMÁN | PUNTO 1 RIO QUIMAN | 43200 | 24278.4 | m3/dia | 2018-02-01 | Autocontrol
76024330-2 | PISCICULTURA QUIMÁN | PUNTO 1 RIO QUIMAN | 43200 | 37476 | m3/dia | 2018-07-01 | Autocontrol
76024330-2 | PISCICULTURA QUIMÁN | PUNTO 1 RIO QUIMAN | 43200 | 39916.8 | m3/dia | 2018-11-01 | Autocontrol
76024330-2 | PISCICULTURA QUIMÁN | PUNTO 1 RIO QUIMAN | 43200 | 4180 | m3/dia | 2018-06-01 | Control Directo

## Reporte de calidad
RUT | Unidad Fiscalizable | Punto | Parámetro | Unidad | Límite exigido | Valor reportado | Periodo | Tipo | % de Excedencia
76024330-2 | PISCICULTURA QUIMÁN | PUNTO 1 RIO QUIMAN | Aceites y Grasas | mg/L | 20 | 14 | 2018-06-01 | Control Directo | 0 %
76024330-2 | PISCICULTURA QUIMÁN | PUNTO 1 RIO QUIMAN | Aluminio | mg/L | 1 | 0.1 | 2018-06-01 | Control Directo | 0 %
76024330-2 | PISCICULTURA QUIMÁN | PUNTO 1 RIO QUIMAN | Arsénico | mg/L | 0.2 | 0.001 | 2018-06-01 | Control Directo | 0 %
76024330-2 | PISCICULTURA QUIMÁN | PUNTO 1 RIO QUIMAN | Cadmio | mg/L | 0.02 | 0.01 | 2018-06-01 | Control Directo | 0 %
76024330-2 | PISCICULTURA QUIMÁN | PUNTO 1 RIO QUIMAN | Cianuro | mg/L | 0.5 | 0.02 | 2018-06-01 | Control Directo | 0 %
76024330-2 | PISCICULTURA QUIMÁN | PUNTO 1 RIO QUIMAN | Cobre | mg/L | 0.1 | 0.02 | 2018-06-01 | Control Directo | 0 %
76024330-2 | PISCICULTURA QUIMÁN | PUNTO 1 RIO QUIMAN | Coliformes Fecales o Termotolerantes | NMP/100 ml | 1000 | 170 | 2018-06-01 | Control Directo | 0 %
76024330-2 | PISCICULTURA QUIMÁN | PUNTO 1 RIO QUIMAN | Cromo Hexavalente | mg/L | 0.2 | 0.03 | 2018-06-01 | Control Directo | 0 %
76024330-2 | PISCICULTURA QUIMÁN | PUNTO 1 RIO QUIMAN | Cromo Total | mg/L | 2.5 | 0.05 | 2018-06-01 | Control Directo | 0 %
76024330-2 | PISCICULTURA QUIMÁN | PUNTO 1 RIO QUIMAN | DBO5 | mgO2/L | 35 | 3 | 2018-06-01 | Control Directo | 0 %
76024330-2 | PISCICULTURA QUIMÁN | PUNTO 1 RIO QUIMAN | Estaño | mg/L | 0.5 | 0.03 | 2018-06-01 | Control Directo | 0 %
76024330-2 | PISCICULTURA QUIMÁN | PUNTO 1 RIO QUIMAN | Fluoruro | mg/L | 1 | 0.2 | 2018-06-01 | Control Directo | 0 %
76024330-2 | PISCICULTURA QUIMÁN | PUNTO 1 RIO QUIMAN | Fósforo | mg/L | 2 | 0.2 | 2018-06-01 | Control Directo | 0 %
76024330-2 | PISCICULTURA QUIMÁN | PUNTO 1 RIO QUIMAN | Hidrocarburos Totales | mg/L | 5 | 5 | 2018-06-01 | Control Directo | 0 %
76024330-2 | PISCICULTURA QUIMÁN | PUNTO 1 RIO QUIMAN | Hierro Disuelto | mg/L | 2 | 0.01 | 2018-06-01 | Control Directo | 0 %
76024330-2 | PISCICULTURA QUIMÁN | PUNTO 1 RIO QUIMAN | Indice Fenol | mg/L | 0.5 | 0.01 | 2018-06-01 | Control Directo | 0 %
76024330-2 | PISCICULTURA QUIMÁN | PUNTO 1 RIO QUIMAN | Manganeso | mg/L | 0.5 | 0.23 | 2018-06-01 | Control Directo | 0 %
76024330-2 | PISCICULTURA QUIMÁN | PUNTO 1 RIO QUIMAN | Mercurio | mg/L | 0.005 | 0.001 | 2018-06-01 | Control Directo | 0 %
76024330-2 | PISCICULTURA QUIMÁN | PUNTO 1 RIO QUIMAN | Molibdeno | mg/L | 0.07 | 0.02 | 2018-06-01 | Control Directo | 0 %
76024330-2 | PISCICULTURA QUIMÁN | PUNTO 1 RIO QUIMAN | Níquel | mg/L | 0.5 | 0.05 | 2018-06-01 | Control Directo | 0 %
76024330-2 | PISCICULTURA QUIMÁN | PUNTO 1 RIO QUIMAN | Nitrógeno Total | mg/L | 10 | 0.3 | 2018-06-01 | Control Directo | 0 %
76024330-2 | PISCICULTURA QUIMÁN | PUNTO 1 RIO QUIMAN | pH | Unidad | 6 - 8,5 | 7.3 | 2018-06-01 | Control Directo | valor en rango
76024330-2 | PISCICULTURA QUIMÁN | PUNTO 1 RIO QUIMAN | Plomo | mg/L | 0.2 | 0.03 | 2018-06-01 | Control Directo | 0 %
76024330-2 | PISCICULTURA QUIMÁN | PUNTO 1 RIO QUIMAN | SAAM | mg/L | 10 | 0.1 | 2018-06-01 | Control Directo | 0 %
76024330-2 | PISCICULTURA QUIMÁN | PUNTO 1 RIO QUIMAN | Selenio | mg/L | 0.01 | 0.001 | 2018-06-01 | Control Directo | 0 %
76024330-2 | PISCICULTURA QUIMÁN | PUNTO 1 RIO QUIMAN | Sólidos Sedimentables | ml/L/h | 5 | 0.5 | 2018-06-01 | Control Directo | 0 %
76024330-2 | PISCICULTURA QUIMÁN | PUNTO 1 RIO QUIMAN | Sólidos Suspendidos Totales | mg/L | 80 | 8 | 2018-06-01 | Control Directo | 0 %
76024330-2 | PISCICULTURA QUIMÁN | PUNTO 1 RIO QUIMAN | Sulfato | mg/L | 1000 | 10 | 2018-06-01 | Control Directo | 0 %
76024330-2 | PISCICULTURA QUIMÁN | PUNTO 1 RIO QUIMAN | Sulfuro | mg/L | 1 | 0.2 | 2018-06-01 | Control Directo | 0 %
76024330-2 | PISCICULTURA QUIMÁN | PUNTO 1 RIO QUIMAN | Temperatura | °C | 30 | 7.6 | 2018-06-01 | Control Directo | 0 %
76024330-2 | PISCICULTURA QUIMÁN | PUNTO 1 RIO QUIMAN | Zinc | mg/L | 5 | 0.02 | 2018-06-01 | Control Directo | 0 %
76024330-2 | PISCICULTURA QUIMÁN | PUNTO 1 RIO QUIMAN | Aceites y Grasas | mg/L | 20 | 1 | 2018-12-01 | Autocontrol | 0 %
76024330-2 | PISCICULTURA QUIMÁN | PUNTO 1 RIO QUIMAN | Caudal | m3/dia | 43200 | 34923.744 | 2018-12-01 | Autocontrol
76024330-2 | PISCICULTURA QUIMÁN | PUNTO 1 RIO QUIMAN | DBO5 | mgO2/L | 35 | 12 | 2018-12-01 | Autocontrol | 0 %
76024330-2 | PISCICULTURA QUIMÁN | PUNTO 1 RIO QUIMAN | Fósforo | mg/L | 2 | 0.2 | 2018-12-01 | Autocontrol | 0 %
76024330-2 | PISCICULTURA QUIMÁN | PUNTO 1 RIO QUIMAN | Nitrógeno Total | mg/L | 10 | 1.44 | 2018-12-01 | Autocontrol | 0 %
76024330-2 | PISCICULTURA QUIMÁN | PUNTO 1 RIO QUIMAN | pH | Unidad | 6 - 8,5 | 6.57 | 2018-12-01 | Autocontrol | valor en rango
76024330-2 | PISCICULTURA QUIMÁN | PUNTO 1 RIO QUIMAN | Sólidos Suspendidos Totales | mg/L | 80 | 5 | 2018-12-01 | Autocontrol | 0 %
76024330-2 | PISCICULTURA QUIMÁN | PUNTO 1 RIO QUIMAN | SAAM | mg/L | 10 | 0.1 | 2018-11-01 | Autocontrol | 0 %
76024330-2 | PISCICULTURA QUIMÁN | PUNTO 1 RIO QUIMAN | Caudal | m3/dia | 43200 | 39916.8 | 2018-11-01 | Autocontrol
76024330-2 | PISCICULTURA QUIMÁN | PUNTO 1 RIO QUIMAN | Coliformes Fecales o Termotolerantes | NMP/100 ml | 1000 | 2 | 2018-11-01 | Autocontrol | 0 %
76024330-2 | PISCICULTURA QUIMÁN | PUNTO 1 RIO QUIMAN | pH | Unidad | 6 - 8,5 | 7 | 2018-11-01 | Autocontrol | valor en rango
76024330-2 | PISCICULTURA QUIMÁN | PUNTO 1 RIO QUIMAN | Temperatura | °C | 30 | 9.1 | 2018-11-01 | Autocontrol | 0 %
76024330-2 | PISCICULTURA QUIMÁN | PUNTO 1 RIO QUIMAN | Aceites y Grasas | mg/L | 20 | 1 | 2018-09-01 | Autocontrol | 0 %
76024330-2 | PISCICULTURA QUIMÁN | PUNTO 1 RIO QUIMAN | Aceites y Grasas | mg/L | 20 | 5 | 2018-05-01 | Autocontrol | 0 %
76024330-2 | PISCICULTURA QUIMÁN | PUNTO 1 RIO QUIMAN | Caudal | m3/dia | 43200 | 23461.056 | 2018-05-01 | Autocontrol
76024330-2 | PISCICULTURA QUIMÁN | PUNTO 1 RIO QUIMAN | DBO5 | mgO2/L | 35 | 6 | 2018-05-01 | Autocontrol | 0 %
76024330-2 | PISCICULTURA QUIMÁN | PUNTO 1 RIO QUIMAN | Fósforo | mg/L | 2 | 0.2 | 2018-05-01 | Autocontrol | 0 %
76024330-2 | PISCICULTURA QUIMÁN | PUNTO 1 RIO QUIMAN | Nitrógeno Total | mg/L | 10 | 1.15 | 2018-05-01 | Autocontrol | 0 %
76024330-2 | PISCICULTURA QUIMÁN | PUNTO 1 RIO QUIMAN | pH | Unidad | 6 - 8,5 | 7.33 | 2018-05-01 | Autocontrol | valor en rango
76024330-2 | PISCICULTURA QUIMÁN | PUNTO 1 RIO QUIMAN | Sólidos Suspendidos Totales | mg/L | 80 | 5 | 2018-05-01 | Autocontrol | 0 %
76024330-2 | PISCICULTURA QUIMÁN | PUNTO 1 RIO QUIMAN | Temperatura | °C | 30 | 7.48 | 2018-05-01 | Autocontrol | 0 %
76024330-2 | PISCICULTURA QUIMÁN | PUNTO 1 RIO QUIMAN | Aceites y Grasas | mg/L | 20 | 5 | 2018-05-01 | Autocontrol | 0 %
76024330-2 | PISCICULTURA QUIMÁN | PUNTO 1 RIO QUIMAN | Caudal | m3/dia | 43200 | 19180.8 | 2018-05-01 | Autocontrol
76024330-2 | PISCICULTURA QUIMÁN | PUNTO 1 RIO QUIMAN | DBO5 | mgO2/L | 35 | 6 | 2018-05-01 | Autocontrol | 0 %
76024330-2 | PISCICULTURA QUIMÁN | PUNTO 1 RIO QUIMAN | Fósforo | mg/L | 2 | 0.2 | 2018-05-01 | Autocontrol | 0 %
76024330-2 | PISCICULTURA QUIMÁN | PUNTO 1 RIO QUIMAN | Nitrógeno Total | mg/L | 10 | 1.73 | 2018-05-01 | Autocontrol | 0 %
76024330-2 | PISCICULTURA QUIMÁN | PUNTO 1 RIO QUIMAN | pH | Unidad | 6 - 8,5 | 7.47 | 2018-05-01 | Autocontrol | valor en rango
76024330-2 | PISCICULTURA QUIMÁN | PUNTO 1 RIO QUIMAN | Sólidos Suspendidos Totales | mg/L | 80 | 5 | 2018-05-01 | Autocontrol | 0 %
76024330-2 | PISCICULTURA QUIMÁN | PUNTO 1 RIO QUIMAN | Temperatura | °C | 30 | 11.7 | 2018-05-01 | Autocontrol | 0 %
76024330-2 | PISCICULTURA QUIMÁN | PUNTO 1 RIO QUIMAN | Aceites y Grasas | mg/L | 20 | 5 | 2018-04-01 | Autocontrol | 0 %
76024330-2 | PISCICULTURA QUIMÁN | PUNTO 1 RIO QUIMAN | Caudal | m3/dia | 43200 | 29052 | 2018-04-01 | Autocontrol
76024330-2 | PISCICULTURA QUIMÁN | PUNTO 1 RIO QUIMAN | DBO5 | mgO2/L | 35 | 5 | 2018-04-01 | Autocontrol | 0 %
76024330-2 | PISCICULTURA QUIMÁN | PUNTO 1 RIO QUIMAN | Fósforo | mg/L | 2 | 0.2 | 2018-04-01 | Autocontrol | 0 %
76024330-2 | PISCICULTURA QUIMÁN | PUNTO 1 RIO QUIMAN | Nitrógeno Total | mg/L | 10 | 1.88 | 2018-04-01 | Autocontrol | 0 %
76024330-2 | PISCICULTURA QUIMÁN | PUNTO 1 RIO QUIMAN | pH | Unidad | 6 - 8,5 | 7.04 | 2018-04-01 | Autocontrol | valor en rango
76024330-2 | PISCICULTURA QUIMÁN | PUNTO 1 RIO QUIMAN | Sólidos Suspendidos Totales | mg/L | 80 | 5 | 2018-04-01 | Autocontrol | 0 %
76024330-2 | PISCICULTURA QUIMÁN | PUNTO 1 RIO QUIMAN | Aceites y Grasas | mg/L | 20 | 6.1 | 2018-01-01 | Autocontrol | 0 %
76024330-2 | PISCICULTURA QUIMÁN | PUNTO 1 RIO QUIMAN | Caudal | m3/dia | 43200 | 22896 | 2018-01-01 | Autocontrol
76024330-2 | PISCICULTURA QUIMÁN | PUNTO 1 RIO QUIMAN | DBO5 | mgO2/L | 35 | 10 | 2018-01-01 | Autocontrol | 0 %
76024330-2 | PISCICULTURA QUIMÁN | PUNTO 1 RIO QUIMAN | Fósforo | mg/L | 2 | 0.5 | 2018-01-01 | Autocontrol | 0 %
76024330-2 | PISCICULTURA QUIMÁN | PUNTO 1 RIO QUIMAN | Nitrógeno Total | mg/L | 10 | 5 | 2018-01-01 | Autocontrol | 0 %
76024330-2 | PISCICULTURA QUIMÁN | PUNTO 1 RIO QUIMAN | pH | Unidad | 6 - 8,5 | 7.1 | 2018-01-01 | Autocontrol | valor en rango
76024330-2 | PISCICULTURA QUIMÁN | PUNTO 1 RIO QUIMAN | Sólidos Suspendidos Totales | mg/L | 80 | 2 | 2018-01-01 | Autocontrol | 0 %
76024330-2 | PISCICULTURA QUIMÁN | PUNTO 1 RIO QUIMAN | Temperatura | °C | 30 | 6.9 | 2018-01-01 | Autocontrol | 0 %
76024330-2 | PISCICULTURA QUIMÁN | PUNTO 1 RIO QUIMAN | Aceites y Grasas | mg/L | 20 | 8.4 | 2018-01-01 | Autocontrol | 0 %
76024330-2 | PISCICULTURA QUIMÁN | PUNTO 1 RIO QUIMAN | Caudal | m3/dia | 43200 | 23155.2 | 2018-01-01 | Autocontrol
76024330-2 | PISCICULTURA QUIMÁN | PUNTO 1 RIO QUIMAN | DBO5 | mgO2/L | 35 | 10 | 2018-01-01 | Autocontrol | 0 %
76024330-2 | PISCICULTURA QUIMÁN | PUNTO 1 RIO QUIMAN | Fósforo | mg/L | 2 | 0.5 | 2018-01-01 | Autocontrol | 0 %
76024330-2 | PISCICULTURA QUIMÁN | PUNTO 1 RIO QUIMAN | Nitrógeno Total | mg/L | 10 | 10 | 2018-01-01 | Autocontrol | 0 %
76024330-2 | PISCICULTURA QUIMÁN | PUNTO 1 RIO QUIMAN | pH | Unidad | 6 - 8,5 | 7.31 | 2018-01-01 | Autocontrol | valor en rango
76024330-2 | PISCICULTURA QUIMÁN | PUNTO 1 RIO QUIMAN | Sólidos Suspendidos Totales | mg/L | 80 | 1.7 | 2018-01-01 | Autocontrol | 0 %
76024330-2 | PISCICULTURA QUIMÁN | PUNTO 1 RIO QUIMAN | Temperatura | °C | 30 | 8.3 | 2018-01-01 | Autocontrol | 0 %
76024330-2 | PISCICULTURA QUIMÁN | PUNTO 1 RIO QUIMAN | Sólidos Suspendidos Totales | mg/L | 80 | 0.5 | 2018-01-01 | Autocontrol | 0 %
76024330-2 | PISCICULTURA QUIMÁN | PUNTO 1 RIO QUIMAN | Temperatura | °C | 30 | 8.9 | 2018-01-01 | Autocontrol | 0 %
76024330-2 | PISCICULTURA QUIMÁN | PUNTO 1 RIO QUIMAN | Caudal | m3/dia | 43200 | 22723.2 | 2018-01-01 | Autocontrol
76024330-2 | PISCICULTURA QUIMÁN | PUNTO 1 RIO QUIMAN | Temperatura | °C | 30 | 6.7 | 2018-01-01 | Autocontrol | 0 %
76024330-2 | PISCICULTURA QUIMÁN | PUNTO 1 RIO QUIMAN | Sólidos Sedimentables | ml/L/h | 5 | 0.5 | 2018-01-01 | Autocontrol | 0 %
76024330-2 | PISCICULTURA QUIMÁN | PUNTO 1 RIO QUIMAN | Aceites y Grasas | mg/L | 20 | 5 | 2018-02-01 | Autocontrol | 0 %
76024330-2 | PISCICULTURA QUIMÁN | PUNTO 1 RIO QUIMAN | Caudal | m3/dia | 43200 | 23673.6 | 2018-02-01 | Autocontrol
76024330-2 | PISCICULTURA QUIMÁN | PUNTO 1 RIO QUIMAN | DBO5 | mgO2/L | 35 | 10 | 2018-02-01 | Autocontrol | 0 %
76024330-2 | PISCICULTURA QUIMÁN | PUNTO 1 RIO QUIMAN | Fósforo | mg/L | 2 | 0.5 | 2018-02-01 | Autocontrol | 0 %
76024330-2 | PISCICULTURA QUIMÁN | PUNTO 1 RIO QUIMAN | Nitrógeno Total | mg/L | 10 | 10 | 2018-02-01 | Autocontrol | 0 %
76024330-2 | PISCICULTURA QUIMÁN | PUNTO 1 RIO QUIMAN | pH | Unidad | 6 - 8,5 | 7.09 | 2018-02-01 | Autocontrol | valor en rango
76024330-2 | PISCICULTURA QUIMÁN | PUNTO 1 RIO QUIMAN | Sólidos Suspendidos Totales | mg/L | 80 | 10 | 2018-02-01 | Autocontrol | 0 %
76024330-2 | PISCICULTURA QUIMÁN | PUNTO 1 RIO QUIMAN | Temperatura | °C | 30 | 16.4 | 2018-02-01 | Autocontrol | 0 %
76024330-2 | PISCICULTURA QUIMÁN | PUNTO 1 RIO QUIMAN | Aceites y Grasas | mg/L | 20 | 5 | 2018-02-01 | Autocontrol | 0 %
76024330-2 | PISCICULTURA QUIMÁN | PUNTO 1 RIO QUIMAN | Caudal | m3/dia | 43200 | 24105.6 | 2018-02-01 | Autocontrol
76024330-2 | PISCICULTURA QUIMÁN | PUNTO 1 RIO QUIMAN | DBO5 | mgO2/L | 35 | 10 | 2018-02-01 | Autocontrol | 0 %
76024330-2 | PISCICULTURA QUIMÁN | PUNTO 1 RIO QUIMAN | Fósforo | mg/L | 2 | 0.5 | 2018-02-01 | Autocontrol | 0 %
76024330-2 | PISCICULTURA QUIMÁN | PUNTO 1 RIO QUIMAN | Nitrógeno Total | mg/L | 10 | 0.5 | 2018-02-01 | Autocontrol | 0 %
76024330-2 | PISCICULTURA QUIMÁN | PUNTO 1 RIO QUIMAN | pH | Unidad | 6 - 8,5 | 7.1 | 2018-02-01 | Autocontrol | valor en rango
76024330-2 | PISCICULTURA QUIMÁN | PUNTO 1 RIO QUIMAN | Sólidos Suspendidos Totales | mg/L | 80 | 10 | 2018-02-01 | Autocontrol | 0 %
76024330-2 | PISCICULTURA QUIMÁN | PUNTO 1 RIO QUIMAN | Temperatura | °C | 30 | 14 | 2018-02-01 | Autocontrol | 0 %
76024330-2 | PISCICULTURA QUIMÁN | PUNTO 1 RIO QUIMAN | Caudal | m3/dia | 43200 | 17452.8 | 2018-02-01 | Autocontrol
76024330-2 | PISCICULTURA QUIMÁN | PUNTO 1 RIO QUIMAN | Sólidos Suspendidos Totales | mg/L | 80 | 0.5 | 2018-02-01 | Autocontrol | 0 %
76024330-2 | PISCICULTURA QUIMÁN | PUNTO 1 RIO QUIMAN | Temperatura | °C | 30 | 7.8 | 2018-02-01 | Autocontrol | 0 %
76024330-2 | PISCICULTURA QUIMÁN | PUNTO 1 RIO QUIMAN | Caudal | m3/dia | 43200 | 24278.4 | 2018-02-01 | Autocontrol
76024330-2 | PISCICULTURA QUIMÁN | PUNTO 1 RIO QUIMAN | Sólidos Suspendidos Totales | mg/L | 80 | 0.5 | 2018-02-01 | Autocontrol | 0 %
76024330-2 | PISCICULTURA QUIMÁN | PUNTO 1 RIO QUIMAN | Temperatura | °C | 30 | 15.1 | 2018-02-01 | Autocontrol | 0 %
76024330-2 | PISCICULTURA QUIMÁN | PUNTO 1 RIO QUIMAN | Temperatura | °C | 30 | 10.12 | 2018-04-01 | Autocontrol | 0 %
76024330-2 | PISCICULTURA QUIMÁN | PUNTO 1 RIO QUIMAN | Aceites y Grasas | mg/L | 20 | 5 | 2018-04-01 | Autocontrol | 0 %
76024330-2 | PISCICULTURA QUIMÁN | PUNTO 1 RIO QUIMAN | Caudal | m3/dia | 43200 | 27151.2 | 2018-04-01 | Autocontrol
76024330-2 | PISCICULTURA QUIMÁN | PUNTO 1 RIO QUIMAN | DBO5 | mgO2/L | 35 | 8 | 2018-04-01 | Autocontrol | 0 %
76024330-2 | PISCICULTURA QUIMÁN | PUNTO 1 RIO QUIMAN | Fósforo | mg/L | 2 | 0.2 | 2018-04-01 | Autocontrol | 0 %
76024330-2 | PISCICULTURA QUIMÁN | PUNTO 1 RIO QUIMAN | Nitrógeno Total | mg/L | 10 | 1.5 | 2018-04-01 | Autocontrol | 0 %
76024330-2 | PISCICULTURA QUIMÁN | PUNTO 1 RIO QUIMAN | pH | Unidad | 6 - 8,5 | 7.78 | 2018-04-01 | Autocontrol | valor en rango
76024330-2 | PISCICULTURA QUIMÁN | PUNTO 1 RIO QUIMAN | Sólidos Suspendidos Totales | mg/L | 80 | 5 | 2018-04-01 | Autocontrol | 0 %
76024330-2 | PISCICULTURA QUIMÁN | PUNTO 1 RIO QUIMAN | Temperatura | °C | 30 | 8.51 | 2018-04-01 | Autocontrol | 0 %
76024330-2 | PISCICULTURA QUIMÁN | PUNTO 1 RIO QUIMAN | Aceites y Grasas | mg/L | 20 | 5 | 2018-06-01 | Autocontrol | 0 %
76024330-2 | PISCICULTURA QUIMÁN | PUNTO 1 RIO QUIMAN | Caudal | m3/dia | 43200 | 17452.8 | 2018-06-01 | Autocontrol
76024330-2 | PISCICULTURA QUIMÁN | PUNTO 1 RIO QUIMAN | DBO5 | mgO2/L | 35 | 8 | 2018-06-01 | Autocontrol | 0 %
76024330-2 | PISCICULTURA QUIMÁN | PUNTO 1 RIO QUIMAN | Fósforo | mg/L | 2 | 0.2 | 2018-06-01 | Autocontrol | 0 %
76024330-2 | PISCICULTURA QUIMÁN | PUNTO 1 RIO QUIMAN | Nitrógeno Total | mg/L | 10 | 1.42 | 2018-06-01 | Autocontrol | 0 %
76024330-2 | PISCICULTURA QUIMÁN | PUNTO 1 RIO QUIMAN | pH | Unidad | 6 - 8,5 | 6.81 | 2018-06-01 | Autocontrol | valor en rango
76024330-2 | PISCICULTURA QUIMÁN | PUNTO 1 RIO QUIMAN | Sólidos Suspendidos Totales | mg/L | 80 | 5 | 2018-06-01 | Autocontrol | 0 %
76024330-2 | PISCICULTURA QUIMÁN | PUNTO 1 RIO QUIMAN | Temperatura | °C | 30 | 7.85 | 2018-06-01 | Autocontrol | 0 %
76024330-2 | PISCICULTURA QUIMÁN | PUNTO 1 RIO QUIMAN | Aceites y Grasas | mg/L | 20 | 5 | 2018-06-01 | Autocontrol | 0 %
76024330-2 | PISCICULTURA QUIMÁN | PUNTO 1 RIO QUIMAN | Caudal | m3/dia | 43200 | 17107.2 | 2018-06-01 | Autocontrol
76024330-2 | PISCICULTURA QUIMÁN | PUNTO 1 RIO QUIMAN | DBO5 | mgO2/L | 35 | 4 | 2018-06-01 | Autocontrol | 0 %
76024330-2 | PISCICULTURA QUIMÁN | PUNTO 1 RIO QUIMAN | Fósforo | mg/L | 2 | 0.2 | 2018-06-01 | Autocontrol | 0 %
76024330-2 | PISCICULTURA QUIMÁN | PUNTO 1 RIO QUIMAN | Nitrógeno Total | mg/L | 10 | 1.79 | 2018-06-01 | Autocontrol | 0 %
76024330-2 | PISCICULTURA QUIMÁN | PUNTO 1 RIO QUIMAN | pH | Unidad | 6 - 8,5 | 7.49 | 2018-06-01 | Autocontrol | valor en rango
76024330-2 | PISCICULTURA QUIMÁN | PUNTO 1 RIO QUIMAN | Sólidos Suspendidos Totales | mg/L | 80 | 5 | 2018-06-01 | Autocontrol | 0 %
76024330-2 | PISCICULTURA QUIMÁN | PUNTO 1 RIO QUIMAN | Temperatura | °C | 30 | 7.81 | 2018-06-01 | Autocontrol | 0 %
76024330-2 | PISCICULTURA QUIMÁN | PUNTO 1 RIO QUIMAN | Aceites y Grasas | mg/L | 20 | 5 | 2018-07-01 | Autocontrol | 0 %
76024330-2 | PISCICULTURA QUIMÁN | PUNTO 1 RIO QUIMAN | Caudal | m3/dia | 43200 | 34128 | 2018-07-01 | Autocontrol
76024330-2 | PISCICULTURA QUIMÁN | PUNTO 1 RIO QUIMAN | DBO5 | mgO2/L | 35 | 3 | 2018-07-01 | Autocontrol | 0 %
76024330-2 | PISCICULTURA QUIMÁN | PUNTO 1 RIO QUIMAN | Fósforo | mg/L | 2 | 0.2 | 2018-07-01 | Autocontrol | 0 %
76024330-2 | PISCICULTURA QUIMÁN | PUNTO 1 RIO QUIMAN | Nitrógeno Total | mg/L | 10 | 1.94 | 2018-07-01 | Autocontrol | 0 %
76024330-2 | PISCICULTURA QUIMÁN | PUNTO 1 RIO QUIMAN | pH | Unidad | 6 - 8,5 | 7.05 | 2018-07-01 | Autocontrol | valor en rango
76024330-2 | PISCICULTURA QUIMÁN | PUNTO 1 RIO QUIMAN | Sólidos Suspendidos Totales | mg/L | 80 | 5 | 2018-07-01 | Autocontrol | 0 %
76024330-2 | PISCICULTURA QUIMÁN | PUNTO 1 RIO QUIMAN | Temperatura | °C | 30 | 8.8 | 2018-07-01 | Autocontrol | 0 %
76024330-2 | PISCICULTURA QUIMÁN | PUNTO 1 RIO QUIMAN | Aceites y Grasas | mg/L | 20 | 5 | 2018-07-01 | Autocontrol | 0 %
76024330-2 | PISCICULTURA QUIMÁN | PUNTO 1 RIO QUIMAN | Caudal | m3/dia | 43200 | 37476 | 2018-07-01 | Autocontrol
76024330-2 | PISCICULTURA QUIMÁN | PUNTO 1 RIO QUIMAN | DBO5 | mgO2/L | 35 | 3 | 2018-07-01 | Autocontrol | 0 %
76024330-2 | PISCICULTURA QUIMÁN | PUNTO 1 RIO QUIMAN | Fósforo | mg/L | 2 | 0.2 | 2018-07-01 | Autocontrol | 0 %
76024330-2 | PISCICULTURA QUIMÁN | PUNTO 1 RIO QUIMAN | Nitrógeno Total | mg/L | 10 | 1.36 | 2018-07-01 | Autocontrol | 0 %
76024330-2 | PISCICULTURA QUIMÁN | PUNTO 1 RIO QUIMAN | pH | Unidad | 6 - 8,5 | 7.58 | 2018-07-01 | Autocontrol | valor en rango
76024330-2 | PISCICULTURA QUIMÁN | PUNTO 1 RIO QUIMAN | Sólidos Suspendidos Totales | mg/L | 80 | 5 | 2018-07-01 | Autocontrol | 0 %
76024330-2 | PISCICULTURA QUIMÁN | PUNTO 1 RIO QUIMAN | Temperatura | °C | 30 | 5.28 | 2018-07-01 | Autocontrol | 0 %
76024330-2 | PISCICULTURA QUIMÁN | PUNTO 1 RIO QUIMAN | Caudal | m3/dia | 43200 | 26697.6 | 2018-08-01 | Autocontrol
76024330-2 | PISCICULTURA QUIMÁN | PUNTO 1 RIO QUIMAN | DBO5 | mgO2/L | 35 | 6 | 2018-08-01 | Autocontrol | 0 %
76024330-2 | PISCICULTURA QUIMÁN | PUNTO 1 RIO QUIMAN | Fósforo | mg/L | 2 | 0.2 | 2018-08-01 | Autocontrol | 0 %
76024330-2 | PISCICULTURA QUIMÁN | PUNTO 1 RIO QUIMAN | Nitrógeno Total | mg/L | 10 | 3.13 | 2018-08-01 | Autocontrol | 0 %
76024330-2 | PISCICULTURA QUIMÁN | PUNTO 1 RIO QUIMAN | pH | Unidad | 6 - 8,5 | 7.54 | 2018-08-01 | Autocontrol | valor en rango
76024330-2 | PISCICULTURA QUIMÁN | PUNTO 1 RIO QUIMAN | Sólidos Suspendidos Totales | mg/L | 80 | 5 | 2018-08-01 | Autocontrol | 0 %
76024330-2 | PISCICULTURA QUIMÁN | PUNTO 1 RIO QUIMAN | Temperatura | °C | 30 | 4.86 | 2018-08-01 | Autocontrol | 0 %
76024330-2 | PISCICULTURA QUIMÁN | PUNTO 1 RIO QUIMAN | Aceites y Grasas | mg/L | 20 | 5 | 2018-08-01 | Autocontrol | 0 %
76024330-2 | PISCICULTURA QUIMÁN | PUNTO 1 RIO QUIMAN | Caudal | m3/dia | 43200 | 29541.888 | 2018-08-01 | Autocontrol
76024330-2 | PISCICULTURA QUIMÁN | PUNTO 1 RIO QUIMAN | DBO5 | mgO2/L | 35 | 4 | 2018-08-01 | Autocontrol | 0 %
76024330-2 | PISCICULTURA QUIMÁN | PUNTO 1 RIO QUIMAN | Fósforo | mg/L | 2 | 0.2 | 2018-08-01 | Autocontrol | 0 %
76024330-2 | PISCICULTURA QUIMÁN | PUNTO 1 RIO QUIMAN | Nitrógeno Total | mg/L | 10 | 1.88 | 2018-08-01 | Autocontrol | 0 %
76024330-2 | PISCICULTURA QUIMÁN | PUNTO 1 RIO QUIMAN | pH | Unidad | 6 - 8,5 | 7.33 | 2018-08-01 | Autocontrol | valor en rango
76024330-2 | PISCICULTURA QUIMÁN | PUNTO 1 RIO QUIMAN | Sólidos Suspendidos Totales | mg/L | 80 | 5 | 2018-08-01 | Autocontrol | 0 %
76024330-2 | PISCICULTURA QUIMÁN | PUNTO 1 RIO QUIMAN | Temperatura | °C | 30 | 5.48 | 2018-08-01 | Autocontrol | 0 %
76024330-2 | PISCICULTURA QUIMÁN | PUNTO 1 RIO QUIMAN | Aceites y Grasas | mg/L | 20 | 5 | 2018-09-01 | Autocontrol | 0 %
76024330-2 | PISCICULTURA QUIMÁN | PUNTO 1 RIO QUIMAN | Caudal | m3/dia | 43200 | 44848.512 | 2018-09-01 | Autocontrol
76024330-2 | PISCICULTURA QUIMÁN | PUNTO 1 RIO QUIMAN | DBO5 | mgO2/L | 35 | 10 | 2018-09-01 | Autocontrol | 0 %
76024330-2 | PISCICULTURA QUIMÁN | PUNTO 1 RIO QUIMAN | Fósforo | mg/L | 2 | 0.2 | 2018-09-01 | Autocontrol | 0 %
76024330-2 | PISCICULTURA QUIMÁN | PUNTO 1 RIO QUIMAN | Nitrógeno Total | mg/L | 10 | 2.26 | 2018-09-01 | Autocontrol | 0 %
76024330-2 | PISCICULTURA QUIMÁN | PUNTO 1 RIO QUIMAN | pH | Unidad | 6 - 8,5 | 7.23 | 2018-09-01 | Autocontrol | valor en rango
76024330-2 | PISCICULTURA QUIMÁN | PUNTO 1 RIO QUIMAN | Sólidos Suspendidos Totales | mg/L | 80 | 5 | 2018-09-01 | Autocontrol | 0 %
76024330-2 | PISCICULTURA QUIMÁN | PUNTO 1 RIO QUIMAN | Temperatura | °C | 30 | 7.37 | 2018-09-01 | Autocontrol | 0 %
76024330-2 | PISCICULTURA QUIMÁN | PUNTO 1 RIO QUIMAN | Caudal | m3/dia | 43200 | 36173.088 | 2018-09-01 | Autocontrol
76024330-2 | PISCICULTURA QUIMÁN | PUNTO 1 RIO QUIMAN | DBO5 | mgO2/L | 35 | 6 | 2018-09-01 | Autocontrol | 0 %
76024330-2 | PISCICULTURA QUIMÁN | PUNTO 1 RIO QUIMAN | Fósforo | mg/L | 2 | 0.2 | 2018-09-01 | Autocontrol | 0 %
76024330-2 | PISCICULTURA QUIMÁN | PUNTO 1 RIO QUIMAN | Nitrógeno Total | mg/L | 10 | 1.67 | 2018-09-01 | Autocontrol | 0 %
76024330-2 | PISCICULTURA QUIMÁN | PUNTO 1 RIO QUIMAN | pH | Unidad | 6 - 8,5 | 6.98 | 2018-09-01 | Autocontrol | valor en rango
76024330-2 | PISCICULTURA QUIMÁN | PUNTO 1 RIO QUIMAN | Sólidos Suspendidos Totales | mg/L | 80 | 5 | 2018-09-01 | Autocontrol | 0 %
76024330-2 | PISCICULTURA QUIMÁN | PUNTO 1 RIO QUIMAN | Temperatura | °C | 30 | 5.48 | 2018-09-01 | Autocontrol | 0 %
76024330-2 | PISCICULTURA QUIMÁN | PUNTO 1 RIO QUIMAN | Aceites y Grasas | mg/L | 20 | 1 | 2018-10-01 | Autocontrol | 0 %
76024330-2 | PISCICULTURA QUIMÁN | PUNTO 1 RIO QUIMAN | Caudal | m3/dia | 43200 | 39052.8 | 2018-10-01 | Autocontrol
76024330-2 | PISCICULTURA QUIMÁN | PUNTO 1 RIO QUIMAN | DBO5 | mgO2/L | 35 | 3 | 2018-10-01 | Autocontrol | 0 %
76024330-2 | PISCICULTURA QUIMÁN | PUNTO 1 RIO QUIMAN | Fósforo | mg/L | 2 | 0.93 | 2018-10-01 | Autocontrol | 0 %
76024330-2 | PISCICULTURA QUIMÁN | PUNTO 1 RIO QUIMAN | Nitrógeno Total | mg/L | 10 | 1.99 | 2018-10-01 | Autocontrol | 0 %
76024330-2 | PISCICULTURA QUIMÁN | PUNTO 1 RIO QUIMAN | pH | Unidad | 6 - 8,5 | 7.05 | 2018-10-01 | Autocontrol | valor en rango
76024330-2 | PISCICULTURA QUIMÁN | PUNTO 1 RIO QUIMAN | Sólidos Suspendidos Totales | mg/L | 80 | 5 | 2018-10-01 | Autocontrol | 0 %
76024330-2 | PISCICULTURA QUIMÁN | PUNTO 1 RIO QUIMAN | Temperatura | °C | 30 | 6.19 | 2018-10-01 | Autocontrol | 0 %
76024330-2 | PISCICULTURA QUIMÁN | PUNTO 1 RIO QUIMAN | Aceites y Grasas | mg/L | 20 | 1 | 2018-10-01 | Autocontrol | 0 %
76024330-2 | PISCICULTURA QUIMÁN | PUNTO 1 RIO QUIMAN | Caudal | m3/dia | 43200 | 37314 | 2018-10-01 | Autocontrol
76024330-2 | PISCICULTURA QUIMÁN | PUNTO 1 RIO QUIMAN | DBO5 | mgO2/L | 35 | 6 | 2018-10-01 | Autocontrol | 0 %
76024330-2 | PISCICULTURA QUIMÁN | PUNTO 1 RIO QUIMAN | Fósforo | mg/L | 2 | 0.8 | 2018-10-01 | Autocontrol | 0 %
76024330-2 | PISCICULTURA QUIMÁN | PUNTO 1 RIO QUIMAN | Nitrógeno Total | mg/L | 10 | 2.61 | 2018-10-01 | Autocontrol | 0 %
76024330-2 | PISCICULTURA QUIMÁN | PUNTO 1 RIO QUIMAN | pH | Unidad | 6 - 8,5 | 7.32 | 2018-10-01 | Autocontrol | valor en rango
76024330-2 | PISCICULTURA QUIMÁN | PUNTO 1 RIO QUIMAN | Sólidos Suspendidos Totales | mg/L | 80 | 5 | 2018-10-01 | Autocontrol | 0 %
76024330-2 | PISCICULTURA QUIMÁN | PUNTO 1 RIO QUIMAN | Temperatura | °C | 30 | 7.32 | 2018-10-01 | Autocontrol | 0 %
76024330-2 | PISCICULTURA QUIMÁN | PUNTO 1 RIO QUIMAN | Aceites y Grasas | mg/L | 20 | 1 | 2018-11-01 | Autocontrol | 0 %
76024330-2 | PISCICULTURA QUIMÁN | PUNTO 1 RIO QUIMAN | Aluminio | mg/L | 1 | 0.017 | 2018-11-01 | Autocontrol | 0 %
76024330-2 | PISCICULTURA QUIMÁN | PUNTO 1 RIO QUIMAN | Arsénico | mg/L | 0.2 | 0.001 | 2018-11-01 | Autocontrol | 0 %
76024330-2 | PISCICULTURA QUIMÁN | PUNTO 1 RIO QUIMAN | Cadmio | mg/L | 0.02 | 0.001 | 2018-11-01 | Autocontrol | 0 %
76024330-2 | PISCICULTURA QUIMÁN | PUNTO 1 RIO QUIMAN | Caudal | m3/dia | 43200 | 39916.8 | 2018-11-01 | Autocontrol
76024330-2 | PISCICULTURA QUIMÁN | PUNTO 1 RIO QUIMAN | Cianuro | mg/L | 0.5 | 0.02 | 2018-11-01 | Autocontrol | 0 %
76024330-2 | PISCICULTURA QUIMÁN | PUNTO 1 RIO QUIMAN | Cobre | mg/L | 0.1 | 0.178 | 2018-11-01 | Autocontrol | 78 %
76024330-2 | PISCICULTURA QUIMÁN | PUNTO 1 RIO QUIMAN | Cromo Hexavalente | mg/L | 0.2 | 0.01 | 2018-11-01 | Autocontrol | 0 %
76024330-2 | PISCICULTURA QUIMÁN | PUNTO 1 RIO QUIMAN | Cromo Total | mg/L | 2.5 | 0.005 | 2018-11-01 | Autocontrol | 0 %
76024330-2 | PISCICULTURA QUIMÁN | PUNTO 1 RIO QUIMAN | DBO5 | mgO2/L | 35 | 5 | 2018-11-01 | Autocontrol | 0 %
76024330-2 | PISCICULTURA QUIMÁN | PUNTO 1 RIO QUIMAN | Estaño | mg/L | 0.5 | 0.05 | 2018-11-01 | Autocontrol | 0 %
76024330-2 | PISCICULTURA QUIMÁN | PUNTO 1 RIO QUIMAN | Fluoruro | mg/L | 1 | 0.16 | 2018-11-01 | Autocontrol | 0 %
76024330-2 | PISCICULTURA QUIMÁN | PUNTO 1 RIO QUIMAN | Fósforo | mg/L | 2 | 0.2 | 2018-11-01 | Autocontrol | 0 %
76024330-2 | PISCICULTURA QUIMÁN | PUNTO 1 RIO QUIMAN | Hidrocarburos Totales | mg/L | 5 | 1 | 2018-11-01 | Autocontrol | 0 %
76024330-2 | PISCICULTURA QUIMÁN | PUNTO 1 RIO QUIMAN | Hierro Disuelto | mg/L | 2 | 0.002 | 2018-11-01 | Autocontrol | 0 %
76024330-2 | PISCICULTURA QUIMÁN | PUNTO 1 RIO QUIMAN | Indice Fenol | mg/L | 0.5 | 0.002 | 2018-11-01 | Autocontrol | 0 %
76024330-2 | PISCICULTURA QUIMÁN | PUNTO 1 RIO QUIMAN | Manganeso | mg/L | 0.5 | 0.001 | 2018-11-01 | Autocontrol | 0 %
76024330-2 | PISCICULTURA QUIMÁN | PUNTO 1 RIO QUIMAN | Mercurio | mg/L | 0.005 | 0.001 | 2018-11-01 | Autocontrol | 0 %
76024330-2 | PISCICULTURA QUIMÁN | PUNTO 1 RIO QUIMAN | Molibdeno | mg/L | 0.07 | 0.005 | 2018-11-01 | Autocontrol | 0 %
76024330-2 | PISCICULTURA QUIMÁN | PUNTO 1 RIO QUIMAN | Nitrógeno Total | mg/L | 10 | 3.48 | 2018-11-01 | Autocontrol | 0 %
76024330-2 | PISCICULTURA QUIMÁN | PUNTO 1 RIO QUIMAN | Níquel | mg/L | 0.5 | 0.005 | 2018-11-01 | Autocontrol | 0 %
76024330-2 | PISCICULTURA QUIMÁN | PUNTO 1 RIO QUIMAN | pH | Unidad | 6 - 8,5 | 7.19 | 2018-11-01 | Autocontrol | valor en rango
76024330-2 | PISCICULTURA QUIMÁN | PUNTO 1 RIO QUIMAN | Plomo | mg/L | 0.2 | 0.02 | 2018-11-01 | Autocontrol | 0 %
76024330-2 | PISCICULTURA QUIMÁN | PUNTO 1 RIO QUIMAN | Selenio | mg/L | 0.01 | 0.005 | 2018-11-01 | Autocontrol | 0 %
76024330-2 | PISCICULTURA QUIMÁN | PUNTO 1 RIO QUIMAN | Sólidos Sedimentables | ml/L/h | 5 | 0.1 | 2018-11-01 | Autocontrol | 0 %
76024330-2 | PISCICULTURA QUIMÁN | PUNTO 1 RIO QUIMAN | Sólidos Suspendidos Totales | mg/L | 80 | 5 | 2018-11-01 | Autocontrol | 0 %
76024330-2 | PISCICULTURA QUIMÁN | PUNTO 1 RIO QUIMAN | Sulfato | mg/L | 1000 | 18 | 2018-11-01 | Autocontrol | 0 %
76024330-2 | PISCICULTURA QUIMÁN | PUNTO 1 RIO QUIMAN | Sulfuro | mg/L | 1 | 0.1 | 2018-11-01 | Autocontrol | 0 %
76024330-2 | PISCICULTURA QUIMÁN | PUNTO 1 RIO QUIMAN | Temperatura | °C | 30 | 9.04 | 2018-11-01 | Autocontrol | 0 %
76024330-2 | PISCICULTURA QUIMÁN | PUNTO 1 RIO QUIMAN | Zinc | mg/L | 5 | 0.021 | 2018-11-01 | Autocontrol | 0 %
76024330-2 | PISCICULTURA QUIMÁN | PUNTO 1 RIO QUIMAN | Conductividad | uS/cm |  | 1990 | 2018-11-01 | Autocontrol
76024330-2 | PISCICULTURA QUIMÁN | PUNTO 1 RIO QUIMAN | Nitrato | mg/L |  | 1.4 | 2018-11-01 | Autocontrol
76024330-2 | PISCICULTURA QUIMÁN | PUNTO 1 RIO QUIMAN | Nitrito | mg/L |  | 0.1 | 2018-11-01 | Autocontrol
76024330-2 | PISCICULTURA QUIMÁN | PUNTO 1 RIO QUIMAN | Nitrógeno Total Kjeldahl | mg/L |  | 2.08 | 2018-11-01 | Autocontrol
76024330-2 | PISCICULTURA QUIMÁN | PUNTO 1 RIO QUIMAN | Hidrocarburos Fijos | mg/L |  | 1 | 2018-11-01 | Autocontrol
76024330-2 | PISCICULTURA QUIMÁN | PUNTO 1 RIO QUIMAN | Hidrocarburos Volatiles | mg/L |  | 0.1 | 2018-11-01 | Autocontrol
76024330-2 | PISCICULTURA QUIMÁN | PUNTO 1 RIO QUIMAN | Aceites y Grasas | mg/L | 20 | 1 | 2018-11-01 | Autocontrol | 0 %
76024330-2 | PISCICULTURA QUIMÁN | PUNTO 1 RIO QUIMAN | Caudal | m3/dia | 43200 | 41126.4 | 2018-11-01 | Autocontrol
76024330-2 | PISCICULTURA QUIMÁN | PUNTO 1 RIO QUIMAN | DBO5 | mgO2/L | 35 | 9 | 2018-11-01 | Autocontrol | 0 %
76024330-2 | PISCICULTURA QUIMÁN | PUNTO 1 RIO QUIMAN | Fósforo | mg/L | 2 | 0.2 | 2018-11-01 | Autocontrol | 0 %
76024330-2 | PISCICULTURA QUIMÁN | PUNTO 1 RIO QUIMAN | Nitrógeno Total | mg/L | 10 | 1.65 | 2018-11-01 | Autocontrol | 0 %
76024330-2 | PISCICULTURA QUIMÁN | PUNTO 1 RIO QUIMAN | pH | Unidad | 6 - 8,5 | 6.97 | 2018-11-01 | Autocontrol | valor en rango
76024330-2 | PISCICULTURA QUIMÁN | PUNTO 1 RIO QUIMAN | Sólidos Suspendidos Totales | mg/L | 80 | 5 | 2018-11-01 | Autocontrol | 0 %
76024330-2 | PISCICULTURA QUIMÁN | PUNTO 1 RIO QUIMAN | Temperatura | °C | 30 | 10.92 | 2018-11-01 | Autocontrol | 0 %
76024330-2 | PISCICULTURA QUIMÁN | PUNTO 1 RIO QUIMAN | Aceites y Grasas | mg/L | 20 | 1 | 2018-11-01 | Autocontrol | 0 %
76024330-2 | PISCICULTURA QUIMÁN | PUNTO 1 RIO QUIMAN | Caudal | m3/dia | 43200 | 39996 | 2018-11-01 | Autocontrol
76024330-2 | PISCICULTURA QUIMÁN | PUNTO 1 RIO QUIMAN | DBO5 | mgO2/L | 35 | 5 | 2018-11-01 | Autocontrol | 0 %
76024330-2 | PISCICULTURA QUIMÁN | PUNTO 1 RIO QUIMAN | Fósforo | mg/L | 2 | 0.2 | 2018-11-01 | Autocontrol | 0 %
76024330-2 | PISCICULTURA QUIMÁN | PUNTO 1 RIO QUIMAN | Nitrógeno Total | mg/L | 10 | 2.08 | 2018-11-01 | Autocontrol | 0 %
76024330-2 | PISCICULTURA QUIMÁN | PUNTO 1 RIO QUIMAN | pH | Unidad | 6 - 8,5 | 7.19 | 2018-11-01 | Autocontrol | valor en rango
76024330-2 | PISCICULTURA QUIMÁN | PUNTO 1 RIO QUIMAN | Sólidos Suspendidos Totales | mg/L | 80 | 5 | 2018-11-01 | Autocontrol | 0 %
76024330-2 | PISCICULTURA QUIMÁN | PUNTO 1 RIO QUIMAN | Temperatura | °C | 30 | 9.04 | 2018-11-01 | Autocontrol | 0 %
76024330-2 | PISCICULTURA QUIMÁN | PUNTO 1 RIO QUIMAN | Temperatura | °C | 30 | 11.8 | 2018-12-01 | Autocontrol | 0 %
76024330-2 | PISCICULTURA QUIMÁN | PUNTO 1 RIO QUIMAN | Aceites y Grasas | mg/L | 20 | 1 | 2018-12-01 | Autocontrol | 0 %
76024330-2 | PISCICULTURA QUIMÁN | PUNTO 1 RIO QUIMAN | Caudal | m3/dia | 43200 | 13604.544 | 2018-12-01 | Autocontrol
76024330-2 | PISCICULTURA QUIMÁN | PUNTO 1 RIO QUIMAN | DBO5 | mgO2/L | 35 | 7 | 2018-12-01 | Autocontrol | 0 %
76024330-2 | PISCICULTURA QUIMÁN | PUNTO 1 RIO QUIMAN | Fósforo | mg/L | 2 | 0.2 | 2018-12-01 | Autocontrol | 0 %
76024330-2 | PISCICULTURA QUIMÁN | PUNTO 1 RIO QUIMAN | Nitrógeno Total | mg/L | 10 | 1.97 | 2018-12-01 | Autocontrol | 0 %
76024330-2 | PISCICULTURA QUIMÁN | PUNTO 1 RIO QUIMAN | pH | Unidad | 6 - 8,5 | 6.77 | 2018-12-01 | Autocontrol | valor en rango
76024330-2 | PISCICULTURA QUIMÁN | PUNTO 1 RIO QUIMAN | Sólidos Suspendidos Totales | mg/L | 80 | 5 | 2018-12-01 | Autocontrol | 0 %
76024330-2 | PISCICULTURA QUIMÁN | PUNTO 1 RIO QUIMAN | Temperatura | °C | 30 | 13.6 | 2018-12-01 | Autocontrol | 0 %
76024330-2 | PISCICULTURA QUIMÁN | PUNTO 1 RIO QUIMAN | Aceites y Grasas | mg/L | 20 | 5 | 2018-08-01 | Autocontrol | 0 %