## Información UF
RUT | Razón Social | Unidad Fiscalizable | Punto Descarga | Región | Provincia | Comuna | Dirección | DATUM | HUSO | UTM Este | UTM Norte | Cuerpo Receptor | Norma | Tabla Cumplimiento | RPM | RPM Fecha | Vigencia
92347000-K | SOC PROCESADORA DE LECHE DEL SUR S A | SOPROLE OSORNO | Punto 1, Rio Rahue | Región de los Lagos | Osorno | Osorno | CALLE NUEVA SECTOR FRANCKE N° 9, Osorno, Región de los Lagos | Datum | 19 | 157222 | 5503652 | RIO RAHUE | DS 90-2000 | Tabla 2 | 66 | 2014-02-07 | Si

## Resumen evaluación
Período evaluado | N° de hechos constatados
| 1 | - | 2 | 3 | 4 | 5 | 6 | 7 | 8 | 9
| Informa | Efectúa descarga | Entrega dentro de plazo | Entrega parámetros solicitados | Entrega con frecuencia solicitada | Caudal se encuentra bajo Resolución | Parámetros se encuentran bajo norma | Presenta Remuestras | Entrega Parámetro Remuestra | Inconsistencia
2020-01-01 | SI | SI | SI | SI | SI | SI | SI | NO APLICA | NO APLICA | NO APLICA
2020-02-01 | SI | SI | SI | SI | SI | SI | SI | NO APLICA | NO APLICA | NO APLICA
2020-03-01 | SI | SI | SI | SI | SI | SI | SI | NO APLICA | NO APLICA | NO APLICA
2020-04-01 | SI | SI | SI | SI | SI | SI | SI | NO APLICA | NO APLICA | NO APLICA
2020-05-01 | SI | SI | SI | SI | SI | SI | SI | NO APLICA | NO APLICA | NO APLICA
2020-06-01 | SI | SI | SI | SI | SI | SI | SI | NO APLICA | NO APLICA | NO APLICA
2020-07-01 | SI | SI | SI | SI | SI | SI | SI | NO APLICA | NO APLICA | NO APLICA
2020-08-01 | SI | SI | SI | SI | SI | SI | SI | NO APLICA | NO APLICA | NO APLICA
2020-09-01 | SI | SI | SI | SI | SI | SI | SI | NO APLICA | NO APLICA | NO APLICA
2020-10-01 | SI | SI | SI | SI | SI | SI | SI | NO APLICA | NO APLICA | NO APLICA
2020-11-01 | SI | SI | SI | SI | SI | SI | SI | NO APLICA | NO APLICA | NO APLICA
2020-12-01 | SI | SI | SI | SI | SI | SI | SI | NO APLICA | NO APLICA | NO APLICA

## Reporte de caudal
RUT | Unidad Fiscalizable | Punto | Caudal max comprometido | Caudal reportado | Unidad | Período | Tipo
92347000-K | SOPROLE OSORNO | Punto 1, Rio Rahue | 5000 | 2729.9 | m3/dia | 2020-01-01 | Autocontrol
92347000-K | SOPROLE OSORNO | Punto 1, Rio Rahue | 5000 | 2729.9 | m3/dia | 2020-01-01 | Autocontrol
92347000-K | SOPROLE OSORNO | Punto 1, Rio Rahue | 5000 | 2729.9 | m3/dia | 2020-01-01 | Autocontrol
92347000-K | SOPROLE OSORNO | Punto 1, Rio Rahue | 5000 | 2155.2 | m3/dia | 2020-02-01 | Autocontrol
92347000-K | SOPROLE OSORNO | Punto 1, Rio Rahue | 5000 | 2155.2 | m3/dia | 2020-02-01 | Autocontrol
92347000-K | SOPROLE OSORNO | Punto 1, Rio Rahue | 5000 | 2155.2 | m3/dia | 2020-02-01 | Autocontrol
92347000-K | SOPROLE OSORNO | Punto 1, Rio Rahue | 5000 | 1454.1 | m3/dia | 2020-03-01 | Autocontrol
92347000-K | SOPROLE OSORNO | Punto 1, Rio Rahue | 5000 | 1454.1 | m3/dia | 2020-03-01 | Autocontrol
92347000-K | SOPROLE OSORNO | Punto 1, Rio Rahue | 5000 | 1454.1 | m3/dia | 2020-03-01 | Autocontrol
92347000-K | SOPROLE OSORNO | Punto 1, Rio Rahue | 5000 | 861.5 | m3/dia | 2020-04-01 | Autocontrol
92347000-K | SOPROLE OSORNO | Punto 1, Rio Rahue | 5000 | 861.5 | m3/dia | 2020-04-01 | Autocontrol
92347000-K | SOPROLE OSORNO | Punto 1, Rio Rahue | 5000 | 861.5 | m3/dia | 2020-04-01 | Autocontrol
92347000-K | SOPROLE OSORNO | Punto 1, Rio Rahue | 5000 | 968.3 | m3/dia | 2020-05-01 | Autocontrol
92347000-K | SOPROLE OSORNO | Punto 1, Rio Rahue | 5000 | 968.3 | m3/dia | 2020-05-01 | Autocontrol
92347000-K | SOPROLE OSORNO | Punto 1, Rio Rahue | 5000 | 1387 | m3/dia | 2020-05-01 | Autocontrol
92347000-K | SOPROLE OSORNO | Punto 1, Rio Rahue | 5000 | 1072 | m3/dia | 2020-06-01 | Autocontrol
92347000-K | SOPROLE OSORNO | Punto 1, Rio Rahue | 5000 | 1072 | m3/dia | 2020-06-01 | Autocontrol
92347000-K | SOPROLE OSORNO | Punto 1, Rio Rahue | 5000 | 1272 | m3/dia | 2020-06-01 | Autocontrol
92347000-K | SOPROLE OSORNO | Punto 1, Rio Rahue | 5000 | 806.6 | m3/dia | 2020-07-01 | Autocontrol
92347000-K | SOPROLE OSORNO | Punto 1, Rio Rahue | 5000 | 806.6 | m3/dia | 2020-07-01 | Autocontrol
92347000-K | SOPROLE OSORNO | Punto 1, Rio Rahue | 5000 | 909 | m3/dia | 2020-07-01 | Autocontrol
92347000-K | SOPROLE OSORNO | Punto 1, Rio Rahue | 5000 | 976.32 | m3/dia | 2020-08-01 | Autocontrol
92347000-K | SOPROLE OSORNO | Punto 1, Rio Rahue | 5000 | 976.32 | m3/dia | 2020-08-01 | Autocontrol
92347000-K | SOPROLE OSORNO | Punto 1, Rio Rahue | 5000 | 632 | m3/dia | 2020-08-01 | Autocontrol
92347000-K | SOPROLE OSORNO | Punto 1, Rio Rahue | 5000 | 1367.76 | m3/dia | 2020-09-01 | Autocontrol
92347000-K | SOPROLE OSORNO | Punto 1, Rio Rahue | 5000 | 1367.76 | m3/dia | 2020-09-01 | Autocontrol
92347000-K | SOPROLE OSORNO | Punto 1, Rio Rahue | 5000 | 1827 | m3/dia | 2020-09-01 | Autocontrol
92347000-K | SOPROLE OSORNO | Punto 1, Rio Rahue | 5000 | 2342.4 | m3/dia | 2020-10-01 | Autocontrol
92347000-K | SOPROLE OSORNO | Punto 1, Rio Rahue | 5000 | 2342.4 | m3/dia | 2020-10-01 | Autocontrol
92347000-K | SOPROLE OSORNO | Punto 1, Rio Rahue | 5000 | 2342.4 | m3/dia | 2020-10-01 | Autocontrol
92347000-K | SOPROLE OSORNO | Punto 1, Rio Rahue | 5000 | 2274.96 | m3/dia | 2020-11-01 | Autocontrol
92347000-K | SOPROLE OSORNO | Punto 1, Rio Rahue | 5000 | 2274.96 | m3/dia | 2020-11-01 | Autocontrol
92347000-K | SOPROLE OSORNO | Punto 1, Rio Rahue | 5000 | 2389 | m3/dia | 2020-11-01 | Autocontrol
92347000-K | SOPROLE OSORNO | Punto 1, Rio Rahue | 5000 | 1909.68 | m3/dia | 2020-12-01 | Autocontrol
92347000-K | SOPROLE OSORNO | Punto 1, Rio Rahue | 5000 | 1909.68 | m3/dia | 2020-12-01 | Autocontrol
92347000-K | SOPROLE OSORNO | Punto 1, Rio Rahue | 5000 | 2186 | m3/dia | 2020-12-01 | Autocontrol

## Reporte de calidad
RUT | Unidad Fiscalizable | Punto | Parámetro | Unidad | Límite exigido | Valor reportado | Periodo | Tipo | % de Excedencia
92347000-K | SOPROLE OSORNO | Punto 1, Rio Rahue | Caudal | m3/dia | 5000 | 2526 | 2020-02-01 | Autocontrol
92347000-K | SOPROLE OSORNO | Punto 1, Rio Rahue | Caudal | m3/dia | 5000 | 1837 | 2020-02-01 | Autocontrol
92347000-K | SOPROLE OSORNO | Punto 1, Rio Rahue | Caudal | m3/dia | 5000 | 1603 | 2020-02-01 | Autocontrol
92347000-K | SOPROLE OSORNO | Punto 1, Rio Rahue | Caudal | m3/dia | 5000 | 1675 | 2020-02-01 | Autocontrol
92347000-K | SOPROLE OSORNO | Punto 1, Rio Rahue | Caudal | m3/dia | 5000 | 1872 | 2020-02-01 | Autocontrol
92347000-K | SOPROLE OSORNO | Punto 1, Rio Rahue | Caudal | m3/dia | 5000 | 1218 | 2020-02-01 | Autocontrol
92347000-K | SOPROLE OSORNO | Punto 1, Rio Rahue | Caudal | m3/dia | 5000 | 1182 | 2020-02-01 | Autocontrol
92347000-K | SOPROLE OSORNO | Punto 1, Rio Rahue | Caudal | m3/dia | 5000 | 2052 | 2020-02-01 | Autocontrol
92347000-K | SOPROLE OSORNO | Punto 1, Rio Rahue | Caudal | m3/dia | 5000 | 1494 | 2020-02-01 | Autocontrol
92347000-K | SOPROLE OSORNO | Punto 1, Rio Rahue | Caudal | m3/dia | 5000 | 1526 | 2020-02-01 | Autocontrol
92347000-K | SOPROLE OSORNO | Punto 1, Rio Rahue | Caudal | m3/dia | 5000 | 1629 | 2020-02-01 | Autocontrol
92347000-K | SOPROLE OSORNO | Punto 1, Rio Rahue | Caudal | m3/dia | 5000 | 1088 | 2020-02-01 | Autocontrol
92347000-K | SOPROLE OSORNO | Punto 1, Rio Rahue | Caudal | m3/dia | 5000 | 1212 | 2020-02-01 | Autocontrol
92347000-K | SOPROLE OSORNO | Punto 1, Rio Rahue | Caudal | m3/dia | 5000 | 2002 | 2020-02-01 | Autocontrol
92347000-K | SOPROLE OSORNO | Punto 1, Rio Rahue | Caudal | m3/dia | 5000 | 1910 | 2020-02-01 | Autocontrol
92347000-K | SOPROLE OSORNO | Punto 1, Rio Rahue | Caudal | m3/dia | 5000 | 1754 | 2020-02-01 | Autocontrol
92347000-K | SOPROLE OSORNO | Punto 1, Rio Rahue | Caudal | m3/dia | 5000 | 1647 | 2020-02-01 | Autocontrol
92347000-K | SOPROLE OSORNO | Punto 1, Rio Rahue | Caudal | m3/dia | 5000 | 1638 | 2020-02-01 | Autocontrol
92347000-K | SOPROLE OSORNO | Punto 1, Rio Rahue | Caudal | m3/dia | 5000 | 1281 | 2020-02-01 | Autocontrol
92347000-K | SOPROLE OSORNO | Punto 1, Rio Rahue | Caudal | m3/dia | 5000 | 1810 | 2020-02-01 | Autocontrol
92347000-K | SOPROLE OSORNO | Punto 1, Rio Rahue | Caudal | m3/dia | 5000 | 1666 | 2020-02-01 | Autocontrol
92347000-K | SOPROLE OSORNO | Punto 1, Rio Rahue | Caudal | m3/dia | 5000 | 2486 | 2020-02-01 | Autocontrol
92347000-K | SOPROLE OSORNO | Punto 1, Rio Rahue | Caudal | m3/dia | 5000 | 2155.2 | 2020-02-01 | Autocontrol
92347000-K | SOPROLE OSORNO | Punto 1, Rio Rahue | Caudal | m3/dia | 5000 | 1828 | 2020-02-01 | Autocontrol
92347000-K | SOPROLE OSORNO | Punto 1, Rio Rahue | Caudal | m3/dia | 5000 | 1512 | 2020-02-01 | Autocontrol
92347000-K | SOPROLE OSORNO | Punto 1, Rio Rahue | Caudal | m3/dia | 5000 | 2081 | 2020-02-01 | Autocontrol
92347000-K | SOPROLE OSORNO | Punto 1, Rio Rahue | Caudal | m3/dia | 5000 | 1550 | 2020-02-01 | Autocontrol
92347000-K | SOPROLE OSORNO | Punto 1, Rio Rahue | Caudal | m3/dia | 5000 | 2107 | 2020-02-01 | Autocontrol
92347000-K | SOPROLE OSORNO | Punto 1, Rio Rahue | Caudal | m3/dia | 5000 | 1821 | 2020-02-01 | Autocontrol
92347000-K | SOPROLE OSORNO | Punto 1, Rio Rahue | Aceites y Grasas | mg/L | 50 | 1 | 2020-02-01 | Autocontrol | 0 %
92347000-K | SOPROLE OSORNO | Punto 1, Rio Rahue | Caudal | m3/dia | 5000 | 2155.2 | 2020-02-01 | Autocontrol
92347000-K | SOPROLE OSORNO | Punto 1, Rio Rahue | DBO5 | mgO2/L | 300 | 65 | 2020-02-01 | Autocontrol | 0 %
92347000-K | SOPROLE OSORNO | Punto 1, Rio Rahue | Fósforo | mg/L | 15 | 0.2 | 2020-02-01 | Autocontrol | 0 %
92347000-K | SOPROLE OSORNO | Punto 1, Rio Rahue | Nitrógeno Total Kjeldahl | mg/L | 75 | 2.5 | 2020-02-01 | Autocontrol | 0 %
92347000-K | SOPROLE OSORNO | Punto 1, Rio Rahue | Poder Espumógeno | mm | 7 | 2 | 2020-02-01 | Autocontrol | 0 %
92347000-K | SOPROLE OSORNO | Punto 1, Rio Rahue | Sólidos Suspendidos Totales | mg/L | 300 | 35 | 2020-02-01 | Autocontrol | 0 %
92347000-K | SOPROLE OSORNO | Punto 1, Rio Rahue | Coliformes Fecales o Termotolerantes | NMP/100 ml | 1000 | 2 | 2020-02-01 | Autocontrol | 0 %
92347000-K | SOPROLE OSORNO | Punto 1, Rio Rahue | pH | Unidad | 6 - 8,5 | 7.12 | 2020-02-01 | Autocontrol | valor en rango
92347000-K | SOPROLE OSORNO | Punto 1, Rio Rahue | pH | Unidad | 6 - 8,5 | 7.06 | 2020-02-01 | Autocontrol | valor en rango
92347000-K | SOPROLE OSORNO | Punto 1, Rio Rahue | pH | Unidad | 6 - 8,5 | 7.04 | 2020-02-01 | Autocontrol | valor en rango
92347000-K | SOPROLE OSORNO | Punto 1, Rio Rahue | pH | Unidad | 6 - 8,5 | 6.95 | 2020-02-01 | Autocontrol | valor en rango
92347000-K | SOPROLE OSORNO | Punto 1, Rio Rahue | pH | Unidad | 6 - 8,5 | 6.92 | 2020-02-01 | Autocontrol | valor en rango
92347000-K | SOPROLE OSORNO | Punto 1, Rio Rahue | pH | Unidad | 6 - 8,5 | 6.91 | 2020-02-01 | Autocontrol | valor en rango
92347000-K | SOPROLE OSORNO | Punto 1, Rio Rahue | pH | Unidad | 6 - 8,5 | 6.82 | 2020-02-01 | Autocontrol | valor en rango
92347000-K | SOPROLE OSORNO | Punto 1, Rio Rahue | pH | Unidad | 6 - 8,5 | 6.8 | 2020-02-01 | Autocontrol | valor en rango
92347000-K | SOPROLE OSORNO | Punto 1, Rio Rahue | pH | Unidad | 6 - 8,5 | 6.78 | 2020-02-01 | Autocontrol | valor en rango
92347000-K | SOPROLE OSORNO | Punto 1, Rio Rahue | pH | Unidad | 6 - 8,5 | 6.77 | 2020-02-01 | Autocontrol | valor en rango
92347000-K | SOPROLE OSORNO | Punto 1, Rio Rahue | pH | Unidad | 6 - 8,5 | 7.16 | 2020-02-01 | Autocontrol | valor en rango
92347000-K | SOPROLE OSORNO | Punto 1, Rio Rahue | pH | Unidad | 6 - 8,5 | 7.12 | 2020-02-01 | Autocontrol | valor en rango
92347000-K | SOPROLE OSORNO | Punto 1, Rio Rahue | Temperatura | °C | 40 | 26.29 | 2020-02-01 | Autocontrol | 0 %
92347000-K | SOPROLE OSORNO | Punto 1, Rio Rahue | Temperatura | °C | 40 | 26.04 | 2020-02-01 | Autocontrol | 0 %
92347000-K | SOPROLE OSORNO | Punto 1, Rio Rahue | Temperatura | °C | 40 | 25.48 | 2020-02-01 | Autocontrol | 0 %
92347000-K | SOPROLE OSORNO | Punto 1, Rio Rahue | Temperatura | °C | 40 | 25.898 | 2020-02-01 | Autocontrol | 0 %
92347000-K | SOPROLE OSORNO | Punto 1, Rio Rahue | Temperatura | °C | 40 | 25.53 | 2020-02-01 | Autocontrol | 0 %
92347000-K | SOPROLE OSORNO | Punto 1, Rio Rahue | Temperatura | °C | 40 | 26.75 | 2020-02-01 | Autocontrol | 0 %
92347000-K | SOPROLE OSORNO | Punto 1, Rio Rahue | Temperatura | °C | 40 | 27 | 2020-02-01 | Autocontrol | 0 %
92347000-K | SOPROLE OSORNO | Punto 1, Rio Rahue | Temperatura | °C | 40 | 27.35 | 2020-02-01 | Autocontrol | 0 %
92347000-K | SOPROLE OSORNO | Punto 1, Rio Rahue | Temperatura | °C | 40 | 27.15 | 2020-02-01 | Autocontrol | 0 %
92347000-K | SOPROLE OSORNO | Punto 1, Rio Rahue | Temperatura | °C | 40 | 26.8 | 2020-02-01 | Autocontrol | 0 %
92347000-K | SOPROLE OSORNO | Punto 1, Rio Rahue | Temperatura | °C | 40 | 27.15 | 2020-02-01 | Autocontrol | 0 %
92347000-K | SOPROLE OSORNO | Punto 1, Rio Rahue | Temperatura | °C | 40 | 26.8 | 2020-02-01 | Autocontrol | 0 %
92347000-K | SOPROLE OSORNO | Punto 1, Rio Rahue | Caudal | m3/dia | 5000 | 861.5 | 2020-04-01 | Autocontrol
92347000-K | SOPROLE OSORNO | Punto 1, Rio Rahue | Caudal | m3/dia | 5000 | 1472 | 2020-04-01 | Autocontrol
92347000-K | SOPROLE OSORNO | Punto 1, Rio Rahue | Caudal | m3/dia | 5000 | 1188 | 2020-04-01 | Autocontrol
92347000-K | SOPROLE OSORNO | Punto 1, Rio Rahue | Caudal | m3/dia | 5000 | 1109 | 2020-04-01 | Autocontrol
92347000-K | SOPROLE OSORNO | Punto 1, Rio Rahue | Caudal | m3/dia | 5000 | 1737 | 2020-04-01 | Autocontrol
92347000-K | SOPROLE OSORNO | Punto 1, Rio Rahue | Caudal | m3/dia | 5000 | 954 | 2020-04-01 | Autocontrol
92347000-K | SOPROLE OSORNO | Punto 1, Rio Rahue | Caudal | m3/dia | 5000 | 1306 | 2020-04-01 | Autocontrol
92347000-K | SOPROLE OSORNO | Punto 1, Rio Rahue | Caudal | m3/dia | 5000 | 1426 | 2020-04-01 | Autocontrol
92347000-K | SOPROLE OSORNO | Punto 1, Rio Rahue | Caudal | m3/dia | 5000 | 1621 | 2020-04-01 | Autocontrol
92347000-K | SOPROLE OSORNO | Punto 1, Rio Rahue | Caudal | m3/dia | 5000 | 812 | 2020-04-01 | Autocontrol
92347000-K | SOPROLE OSORNO | Punto 1, Rio Rahue | Caudal | m3/dia | 5000 | 1120 | 2020-04-01 | Autocontrol
92347000-K | SOPROLE OSORNO | Punto 1, Rio Rahue | Caudal | m3/dia | 5000 | 1346 | 2020-04-01 | Autocontrol
92347000-K | SOPROLE OSORNO | Punto 1, Rio Rahue | Caudal | m3/dia | 5000 | 1242 | 2020-04-01 | Autocontrol
92347000-K | SOPROLE OSORNO | Punto 1, Rio Rahue | Caudal | m3/dia | 5000 | 1402 | 2020-04-01 | Autocontrol
92347000-K | SOPROLE OSORNO | Punto 1, Rio Rahue | Caudal | m3/dia | 5000 | 1386 | 2020-04-01 | Autocontrol
92347000-K | SOPROLE OSORNO | Punto 1, Rio Rahue | Caudal | m3/dia | 5000 | 1159 | 2020-04-01 | Autocontrol
92347000-K | SOPROLE OSORNO | Punto 1, Rio Rahue | Caudal | m3/dia | 5000 | 822 | 2020-04-01 | Autocontrol
92347000-K | SOPROLE OSORNO | Punto 1, Rio Rahue | Caudal | m3/dia | 5000 | 1229 | 2020-04-01 | Autocontrol
92347000-K | SOPROLE OSORNO | Punto 1, Rio Rahue | Caudal | m3/dia | 5000 | 853 | 2020-04-01 | Autocontrol
92347000-K | SOPROLE OSORNO | Punto 1, Rio Rahue | Caudal | m3/dia | 5000 | 892 | 2020-04-01 | Autocontrol
92347000-K | SOPROLE OSORNO | Punto 1, Rio Rahue | Caudal | m3/dia | 5000 | 1450 | 2020-04-01 | Autocontrol
92347000-K | SOPROLE OSORNO | Punto 1, Rio Rahue | Caudal | m3/dia | 5000 | 1242 | 2020-04-01 | Autocontrol
92347000-K | SOPROLE OSORNO | Punto 1, Rio Rahue | Caudal | m3/dia | 5000 | 1262 | 2020-04-01 | Autocontrol
92347000-K | SOPROLE OSORNO | Punto 1, Rio Rahue | Caudal | m3/dia | 5000 | 1025 | 2020-04-01 | Autocontrol
92347000-K | SOPROLE OSORNO | Punto 1, Rio Rahue | Aceites y Grasas | mg/L | 50 | 1 | 2020-04-01 | Autocontrol | 0 %
92347000-K | SOPROLE OSORNO | Punto 1, Rio Rahue | Caudal | m3/dia | 5000 | 861.5 | 2020-04-01 | Autocontrol
92347000-K | SOPROLE OSORNO | Punto 1, Rio Rahue | DBO5 | mgO2/L | 300 | 47 | 2020-04-01 | Autocontrol | 0 %
92347000-K | SOPROLE OSORNO | Punto 1, Rio Rahue | Fósforo | mg/L | 15 | 0.2 | 2020-04-01 | Autocontrol | 0 %
92347000-K | SOPROLE OSORNO | Punto 1, Rio Rahue | Nitrógeno Total Kjeldahl | mg/L | 75 | 3.96 | 2020-04-01 | Autocontrol | 0 %
92347000-K | SOPROLE OSORNO | Punto 1, Rio Rahue | Poder Espumógeno | mm | 7 | 2 | 2020-04-01 | Autocontrol | 0 %
92347000-K | SOPROLE OSORNO | Punto 1, Rio Rahue | Sólidos Suspendidos Totales | mg/L | 300 | 11 | 2020-04-01 | Autocontrol | 0 %
92347000-K | SOPROLE OSORNO | Punto 1, Rio Rahue | Temperatura | °C | 40 | 20.56 | 2020-04-01 | Autocontrol | 0 %
92347000-K | SOPROLE OSORNO | Punto 1, Rio Rahue | pH | Unidad | 6 - 8,5 | 6.82 | 2020-04-01 | Autocontrol | valor en rango
92347000-K | SOPROLE OSORNO | Punto 1, Rio Rahue | Coliformes Fecales o Termotolerantes | NMP/100 ml | 1000 | 130 | 2020-04-01 | Autocontrol | 0 %
92347000-K | SOPROLE OSORNO | Punto 1, Rio Rahue | Temperatura | °C | 40 | 18.34 | 2020-04-01 | Autocontrol | 0 %
92347000-K | SOPROLE OSORNO | Punto 1, Rio Rahue | Temperatura | °C | 40 | 17.38 | 2020-04-01 | Autocontrol | 0 %
92347000-K | SOPROLE OSORNO | Punto 1, Rio Rahue | Temperatura | °C | 40 | 17.48 | 2020-04-01 | Autocontrol | 0 %
92347000-K | SOPROLE OSORNO | Punto 1, Rio Rahue | Temperatura | °C | 40 | 24.57 | 2020-04-01 | Autocontrol | 0 %
92347000-K | SOPROLE OSORNO | Punto 1, Rio Rahue | Temperatura | °C | 40 | 17.33 | 2020-04-01 | Autocontrol | 0 %
92347000-K | SOPROLE OSORNO | Punto 1, Rio Rahue | Temperatura | °C | 40 | 17.03 | 2020-04-01 | Autocontrol | 0 %
92347000-K | SOPROLE OSORNO | Punto 1, Rio Rahue | Temperatura | °C | 40 | 16.07 | 2020-04-01 | Autocontrol | 0 %
92347000-K | SOPROLE OSORNO | Punto 1, Rio Rahue | Temperatura | °C | 40 | 25.28 | 2020-04-01 | Autocontrol | 0 %
92347000-K | SOPROLE OSORNO | Punto 1, Rio Rahue | Temperatura | °C | 40 | 24.87 | 2020-04-01 | Autocontrol | 0 %
92347000-K | SOPROLE OSORNO | Punto 1, Rio Rahue | Temperatura | °C | 40 | 20.27 | 2020-04-01 | Autocontrol | 0 %
92347000-K | SOPROLE OSORNO | Punto 1, Rio Rahue | Temperatura | °C | 40 | 24.62 | 2020-04-01 | Autocontrol | 0 %
92347000-K | SOPROLE OSORNO | Punto 1, Rio Rahue | Temperatura | °C | 40 | 24.62 | 2020-04-01 | Autocontrol | 0 %
92347000-K | SOPROLE OSORNO | Punto 1, Rio Rahue | pH | Unidad | 6 - 8,5 | 6.29 | 2020-04-01 | Autocontrol | valor en rango
92347000-K | SOPROLE OSORNO | Punto 1, Rio Rahue | pH | Unidad | 6 - 8,5 | 7.39 | 2020-04-01 | Autocontrol | valor en rango
92347000-K | SOPROLE OSORNO | Punto 1, Rio Rahue | pH | Unidad | 6 - 8,5 | 6.12 | 2020-04-01 | Autocontrol | valor en rango
92347000-K | SOPROLE OSORNO | Punto 1, Rio Rahue | pH | Unidad | 6 - 8,5 | 7.09 | 2020-04-01 | Autocontrol | valor en rango
92347000-K | SOPROLE OSORNO | Punto 1, Rio Rahue | pH | Unidad | 6 - 8,5 | 7.18 | 2020-04-01 | Autocontrol | valor en rango
92347000-K | SOPROLE OSORNO | Punto 1, Rio Rahue | pH | Unidad | 6 - 8,5 | 6.01 | 2020-04-01 | Autocontrol | valor en rango
92347000-K | SOPROLE OSORNO | Punto 1, Rio Rahue | pH | Unidad | 6 - 8,5 | 7.78 | 2020-04-01 | Autocontrol | valor en rango
92347000-K | SOPROLE OSORNO | Punto 1, Rio Rahue | pH | Unidad | 6 - 8,5 | 6.9 | 2020-04-01 | Autocontrol | valor en rango
92347000-K | SOPROLE OSORNO | Punto 1, Rio Rahue | pH | Unidad | 6 - 8,5 | 6.62 | 2020-04-01 | Autocontrol | valor en rango
92347000-K | SOPROLE OSORNO | Punto 1, Rio Rahue | pH | Unidad | 6 - 8,5 | 6.61 | 2020-04-01 | Autocontrol | valor en rango
92347000-K | SOPROLE OSORNO | Punto 1, Rio Rahue | pH | Unidad | 6 - 8,5 | 6.21 | 2020-04-01 | Autocontrol | valor en rango
92347000-K | SOPROLE OSORNO | Punto 1, Rio Rahue | pH | Unidad | 6 - 8,5 | 7.98 | 2020-04-01 | Autocontrol | valor en rango
92347000-K | SOPROLE OSORNO | Punto 1, Rio Rahue | Caudal | m3/dia | 5000 | 1349 | 2020-04-01 | Autocontrol
92347000-K | SOPROLE OSORNO | Punto 1, Rio Rahue | Caudal | m3/dia | 5000 | 1125 | 2020-04-01 | Autocontrol
92347000-K | SOPROLE OSORNO | Punto 1, Rio Rahue | Caudal | m3/dia | 5000 | 946 | 2020-04-01 | Autocontrol
92347000-K | SOPROLE OSORNO | Punto 1, Rio Rahue | Caudal | m3/dia | 5000 | 980 | 2020-04-01 | Autocontrol
92347000-K | SOPROLE OSORNO | Punto 1, Rio Rahue | Caudal | m3/dia | 5000 | 1765 | 2020-04-01 | Autocontrol
92347000-K | SOPROLE OSORNO | Punto 1, Rio Rahue | Caudal | m3/dia | 5000 | 1050.6 | 2020-04-01 | Autocontrol
92347000-K | SOPROLE OSORNO | Punto 1, Rio Rahue | Caudal | m3/dia | 5000 | 930 | 2020-03-01 | Autocontrol
92347000-K | SOPROLE OSORNO | Punto 1, Rio Rahue | Caudal | m3/dia | 5000 | 1376.1 | 2020-03-01 | Autocontrol
92347000-K | SOPROLE OSORNO | Punto 1, Rio Rahue | Caudal | m3/dia | 5000 | 1454.1 | 2020-03-01 | Autocontrol
92347000-K | SOPROLE OSORNO | Punto 1, Rio Rahue | Caudal | m3/dia | 5000 | 1237 | 2020-03-01 | Autocontrol
92347000-K | SOPROLE OSORNO | Punto 1, Rio Rahue | Caudal | m3/dia | 5000 | 934 | 2020-03-01 | Autocontrol
92347000-K | SOPROLE OSORNO | Punto 1, Rio Rahue | Caudal | m3/dia | 5000 | 1354 | 2020-03-01 | Autocontrol
92347000-K | SOPROLE OSORNO | Punto 1, Rio Rahue | Caudal | m3/dia | 5000 | 1561 | 2020-03-01 | Autocontrol
92347000-K | SOPROLE OSORNO | Punto 1, Rio Rahue | Caudal | m3/dia | 5000 | 1258 | 2020-03-01 | Autocontrol
92347000-K | SOPROLE OSORNO | Punto 1, Rio Rahue | Caudal | m3/dia | 5000 | 1181 | 2020-03-01 | Autocontrol
92347000-K | SOPROLE OSORNO | Punto 1, Rio Rahue | Caudal | m3/dia | 5000 | 1285 | 2020-03-01 | Autocontrol
92347000-K | SOPROLE OSORNO | Punto 1, Rio Rahue | Caudal | m3/dia | 5000 | 1067 | 2020-03-01 | Autocontrol
92347000-K | SOPROLE OSORNO | Punto 1, Rio Rahue | Caudal | m3/dia | 5000 | 1222 | 2020-03-01 | Autocontrol
92347000-K | SOPROLE OSORNO | Punto 1, Rio Rahue | Caudal | m3/dia | 5000 | 1225 | 2020-03-01 | Autocontrol
92347000-K | SOPROLE OSORNO | Punto 1, Rio Rahue | Caudal | m3/dia | 5000 | 1061 | 2020-03-01 | Autocontrol
92347000-K | SOPROLE OSORNO | Punto 1, Rio Rahue | Caudal | m3/dia | 5000 | 1645 | 2020-03-01 | Autocontrol
92347000-K | SOPROLE OSORNO | Punto 1, Rio Rahue | Caudal | m3/dia | 5000 | 1766 | 2020-03-01 | Autocontrol
92347000-K | SOPROLE OSORNO | Punto 1, Rio Rahue | Caudal | m3/dia | 5000 | 1473 | 2020-03-01 | Autocontrol
92347000-K | SOPROLE OSORNO | Punto 1, Rio Rahue | Caudal | m3/dia | 5000 | 1370 | 2020-03-01 | Autocontrol
92347000-K | SOPROLE OSORNO | Punto 1, Rio Rahue | Caudal | m3/dia | 5000 | 963 | 2020-03-01 | Autocontrol
92347000-K | SOPROLE OSORNO | Punto 1, Rio Rahue | Caudal | m3/dia | 5000 | 979 | 2020-03-01 | Autocontrol
92347000-K | SOPROLE OSORNO | Punto 1, Rio Rahue | Caudal | m3/dia | 5000 | 1281 | 2020-03-01 | Autocontrol
92347000-K | SOPROLE OSORNO | Punto 1, Rio Rahue | Caudal | m3/dia | 5000 | 1471 | 2020-03-01 | Autocontrol
92347000-K | SOPROLE OSORNO | Punto 1, Rio Rahue | Caudal | m3/dia | 5000 | 1274 | 2020-03-01 | Autocontrol
92347000-K | SOPROLE OSORNO | Punto 1, Rio Rahue | Caudal | m3/dia | 5000 | 1515 | 2020-03-01 | Autocontrol
92347000-K | SOPROLE OSORNO | Punto 1, Rio Rahue | Caudal | m3/dia | 5000 | 1463 | 2020-03-01 | Autocontrol
92347000-K | SOPROLE OSORNO | Punto 1, Rio Rahue | Caudal | m3/dia | 5000 | 1031 | 2020-03-01 | Autocontrol
92347000-K | SOPROLE OSORNO | Punto 1, Rio Rahue | Caudal | m3/dia | 5000 | 880 | 2020-03-01 | Autocontrol
92347000-K | SOPROLE OSORNO | Punto 1, Rio Rahue | Caudal | m3/dia | 5000 | 1064 | 2020-03-01 | Autocontrol
92347000-K | SOPROLE OSORNO | Punto 1, Rio Rahue | Caudal | m3/dia | 5000 | 1578 | 2020-03-01 | Autocontrol
92347000-K | SOPROLE OSORNO | Punto 1, Rio Rahue | Caudal | m3/dia | 5000 | 1575 | 2020-03-01 | Autocontrol
92347000-K | SOPROLE OSORNO | Punto 1, Rio Rahue | Caudal | m3/dia | 5000 | 1575 | 2020-03-01 | Autocontrol
92347000-K | SOPROLE OSORNO | Punto 1, Rio Rahue | Coliformes Fecales o Termotolerantes | NMP/100 ml | 1000 | 2 | 2020-03-01 | Autocontrol | 0 %
92347000-K | SOPROLE OSORNO | Punto 1, Rio Rahue | Temperatura | °C | 40 | 21.79 | 2020-03-01 | Autocontrol | 0 %
92347000-K | SOPROLE OSORNO | Punto 1, Rio Rahue | Temperatura | °C | 40 | 27.56 | 2020-03-01 | Autocontrol | 0 %
92347000-K | SOPROLE OSORNO | Punto 1, Rio Rahue | Temperatura | °C | 40 | 27.81 | 2020-03-01 | Autocontrol | 0 %
92347000-K | SOPROLE OSORNO | Punto 1, Rio Rahue | Temperatura | °C | 40 | 25.99 | 2020-03-01 | Autocontrol | 0 %
92347000-K | SOPROLE OSORNO | Punto 1, Rio Rahue | Temperatura | °C | 40 | 29.98 | 2020-03-01 | Autocontrol | 0 %
92347000-K | SOPROLE OSORNO | Punto 1, Rio Rahue | Temperatura | °C | 40 | 28.77 | 2020-03-01 | Autocontrol | 0 %
92347000-K | SOPROLE OSORNO | Punto 1, Rio Rahue | Temperatura | °C | 40 | 21.68 | 2020-03-01 | Autocontrol | 0 %
92347000-K | SOPROLE OSORNO | Punto 1, Rio Rahue | Temperatura | °C | 40 | 22.29 | 2020-03-01 | Autocontrol | 0 %
92347000-K | SOPROLE OSORNO | Punto 1, Rio Rahue | Temperatura | °C | 40 | 25.89 | 2020-03-01 | Autocontrol | 0 %
92347000-K | SOPROLE OSORNO | Punto 1, Rio Rahue | Temperatura | °C | 40 | 30.69 | 2020-03-01 | Autocontrol | 0 %
92347000-K | SOPROLE OSORNO | Punto 1, Rio Rahue | Temperatura | °C | 40 | 29.93 | 2020-03-01 | Autocontrol | 0 %
92347000-K | SOPROLE OSORNO | Punto 1, Rio Rahue | Temperatura | °C | 40 | 29.53 | 2020-03-01 | Autocontrol | 0 %
92347000-K | SOPROLE OSORNO | Punto 1, Rio Rahue | pH | Unidad | 6 - 8,5 | 6.62 | 2020-03-01 | Autocontrol | valor en rango
92347000-K | SOPROLE OSORNO | Punto 1, Rio Rahue | pH | Unidad | 6 - 8,5 | 6.56 | 2020-03-01 | Autocontrol | valor en rango
92347000-K | SOPROLE OSORNO | Punto 1, Rio Rahue | pH | Unidad | 6 - 8,5 | 6.66 | 2020-03-01 | Autocontrol | valor en rango
92347000-K | SOPROLE OSORNO | Punto 1, Rio Rahue | pH | Unidad | 6 - 8,5 | 6.64 | 2020-03-01 | Autocontrol | valor en rango
92347000-K | SOPROLE OSORNO | Punto 1, Rio Rahue | pH | Unidad | 6 - 8,5 | 6.51 | 2020-03-01 | Autocontrol | valor en rango
92347000-K | SOPROLE OSORNO | Punto 1, Rio Rahue | pH | Unidad | 6 - 8,5 | 6.65 | 2020-03-01 | Autocontrol | valor en rango
92347000-K | SOPROLE OSORNO | Punto 1, Rio Rahue | pH | Unidad | 6 - 8,5 | 6.66 | 2020-03-01 | Autocontrol | valor en rango
92347000-K | SOPROLE OSORNO | Punto 1, Rio Rahue | pH | Unidad | 6 - 8,5 | 6.58 | 2020-03-01 | Autocontrol | valor en rango
92347000-K | SOPROLE OSORNO | Punto 1, Rio Rahue | pH | Unidad | 6 - 8,5 | 6.64 | 2020-03-01 | Autocontrol | valor en rango
92347000-K | SOPROLE OSORNO | Punto 1, Rio Rahue | pH | Unidad | 6 - 8,5 | 6.59 | 2020-03-01 | Autocontrol | valor en rango
92347000-K | SOPROLE OSORNO | Punto 1, Rio Rahue | pH | Unidad | 6 - 8,5 | 6.59 | 2020-03-01 | Autocontrol | valor en rango
92347000-K | SOPROLE OSORNO | Punto 1, Rio Rahue | pH | Unidad | 6 - 8,5 | 6.51 | 2020-03-01 | Autocontrol | valor en rango
92347000-K | SOPROLE OSORNO | Punto 1, Rio Rahue | Aceites y Grasas | mg/L | 50 | 1 | 2020-03-01 | Autocontrol | 0 %
92347000-K | SOPROLE OSORNO | Punto 1, Rio Rahue | Caudal | m3/dia | 5000 | 1454.1 | 2020-03-01 | Autocontrol
92347000-K | SOPROLE OSORNO | Punto 1, Rio Rahue | DBO5 | mgO2/L | 300 | 65 | 2020-03-01 | Autocontrol | 0 %
92347000-K | SOPROLE OSORNO | Punto 1, Rio Rahue | Fósforo | mg/L | 15 | 0.2 | 2020-03-01 | Autocontrol | 0 %
92347000-K | SOPROLE OSORNO | Punto 1, Rio Rahue | Nitrógeno Total Kjeldahl | mg/L | 75 | 1.72 | 2020-03-01 | Autocontrol | 0 %
92347000-K | SOPROLE OSORNO | Punto 1, Rio Rahue | Poder Espumógeno | mm | 7 | 2 | 2020-03-01 | Autocontrol | 0 %
92347000-K | SOPROLE OSORNO | Punto 1, Rio Rahue | Sólidos Suspendidos Totales | mg/L | 300 | 45 | 2020-03-01 | Autocontrol | 0 %
92347000-K | SOPROLE OSORNO | Punto 1, Rio Rahue | pH | Unidad | 6 - 8,5 | 6.64 | 2020-03-01 | Autocontrol | valor en rango
92347000-K | SOPROLE OSORNO | Punto 1, Rio Rahue | Temperatura | °C | 40 | 26.33 | 2020-03-01 | Autocontrol | 0 %
92347000-K | SOPROLE OSORNO | Punto 1, Rio Rahue | Coliformes Fecales o Termotolerantes | NMP/100 ml | 1000 | 2 | 2020-01-01 | Autocontrol | 0 %
92347000-K | SOPROLE OSORNO | Punto 1, Rio Rahue | pH | Unidad | 6 - 8,5 | 7.09 | 2020-01-01 | Autocontrol | valor en rango
92347000-K | SOPROLE OSORNO | Punto 1, Rio Rahue | pH | Unidad | 6 - 8,5 | 6.98 | 2020-01-01 | Autocontrol | valor en rango
92347000-K | SOPROLE OSORNO | Punto 1, Rio Rahue | pH | Unidad | 6 - 8,5 | 6.87 | 2020-01-01 | Autocontrol | valor en rango
92347000-K | SOPROLE OSORNO | Punto 1, Rio Rahue | pH | Unidad | 6 - 8,5 | 6.91 | 2020-01-01 | Autocontrol | valor en rango
92347000-K | SOPROLE OSORNO | Punto 1, Rio Rahue | pH | Unidad | 6 - 8,5 | 7.41 | 2020-01-01 | Autocontrol | valor en rango
92347000-K | SOPROLE OSORNO | Punto 1, Rio Rahue | pH | Unidad | 6 - 8,5 | 6.98 | 2020-01-01 | Autocontrol | valor en rango
92347000-K | SOPROLE OSORNO | Punto 1, Rio Rahue | pH | Unidad | 6 - 8,5 | 6.95 | 2020-01-01 | Autocontrol | valor en rango
92347000-K | SOPROLE OSORNO | Punto 1, Rio Rahue | pH | Unidad | 6 - 8,5 | 6.99 | 2020-01-01 | Autocontrol | valor en rango
92347000-K | SOPROLE OSORNO | Punto 1, Rio Rahue | pH | Unidad | 6 - 8,5 | 6.94 | 2020-01-01 | Autocontrol | valor en rango
92347000-K | SOPROLE OSORNO | Punto 1, Rio Rahue | pH | Unidad | 6 - 8,5 | 6.89 | 2020-01-01 | Autocontrol | valor en rango
92347000-K | SOPROLE OSORNO | Punto 1, Rio Rahue | pH | Unidad | 6 - 8,5 | 6.68 | 2020-01-01 | Autocontrol | valor en rango
92347000-K | SOPROLE OSORNO | Punto 1, Rio Rahue | pH | Unidad | 6 - 8,5 | 6.45 | 2020-01-01 | Autocontrol | valor en rango
92347000-K | SOPROLE OSORNO | Punto 1, Rio Rahue | Temperatura | °C | 40 | 30.09 | 2020-01-01 | Autocontrol | 0 %
92347000-K | SOPROLE OSORNO | Punto 1, Rio Rahue | Temperatura | °C | 40 | 30.39 | 2020-01-01 | Autocontrol | 0 %
92347000-K | SOPROLE OSORNO | Punto 1, Rio Rahue | Temperatura | °C | 40 | 29.12 | 2020-01-01 | Autocontrol | 0 %
92347000-K | SOPROLE OSORNO | Punto 1, Rio Rahue | Temperatura | °C | 40 | 28.41 | 2020-01-01 | Autocontrol | 0 %
92347000-K | SOPROLE OSORNO | Punto 1, Rio Rahue | Temperatura | °C | 40 | 28.82 | 2020-01-01 | Autocontrol | 0 %
92347000-K | SOPROLE OSORNO | Punto 1, Rio Rahue | Temperatura | °C | 40 | 25.93 | 2020-01-01 | Autocontrol | 0 %
92347000-K | SOPROLE OSORNO | Punto 1, Rio Rahue | Temperatura | °C | 40 | 24.87 | 2020-01-01 | Autocontrol | 0 %
92347000-K | SOPROLE OSORNO | Punto 1, Rio Rahue | Temperatura | °C | 40 | 25.07 | 2020-01-01 | Autocontrol | 0 %
92347000-K | SOPROLE OSORNO | Punto 1, Rio Rahue | Temperatura | °C | 40 | 25.43 | 2020-01-01 | Autocontrol | 0 %
92347000-K | SOPROLE OSORNO | Punto 1, Rio Rahue | Temperatura | °C | 40 | 25.68 | 2020-01-01 | Autocontrol | 0 %
92347000-K | SOPROLE OSORNO | Punto 1, Rio Rahue | Temperatura | °C | 40 | 27.66 | 2020-01-01 | Autocontrol | 0 %
92347000-K | SOPROLE OSORNO | Punto 1, Rio Rahue | Temperatura | °C | 40 | 28.47 | 2020-01-01 | Autocontrol | 0 %
92347000-K | SOPROLE OSORNO | Punto 1, Rio Rahue | Aceites y Grasas | mg/L | 50 | 1.27 | 2020-01-01 | Autocontrol | 0 %
92347000-K | SOPROLE OSORNO | Punto 1, Rio Rahue | Caudal | m3/dia | 5000 | 2729.9 | 2020-01-01 | Autocontrol
92347000-K | SOPROLE OSORNO | Punto 1, Rio Rahue | DBO5 | mgO2/L | 300 | 48 | 2020-01-01 | Autocontrol | 0 %
92347000-K | SOPROLE OSORNO | Punto 1, Rio Rahue | Fósforo | mg/L | 15 | 0.2 | 2020-01-01 | Autocontrol | 0 %
92347000-K | SOPROLE OSORNO | Punto 1, Rio Rahue | Nitrógeno Total Kjeldahl | mg/L | 75 | 1.87 | 2020-01-01 | Autocontrol | 0 %
92347000-K | SOPROLE OSORNO | Punto 1, Rio Rahue | Poder Espumógeno | mm | 7 | 2 | 2020-01-01 | Autocontrol | 0 %
92347000-K | SOPROLE OSORNO | Punto 1, Rio Rahue | Sólidos Suspendidos Totales | mg/L | 300 | 26 | 2020-01-01 | Autocontrol | 0 %
92347000-K | SOPROLE OSORNO | Punto 1, Rio Rahue | Caudal | m3/dia | 5000 | 1702 | 2020-01-01 | Autocontrol
92347000-K | SOPROLE OSORNO | Punto 1, Rio Rahue | Caudal | m3/dia | 5000 | 2008 | 2020-01-01 | Autocontrol
92347000-K | SOPROLE OSORNO | Punto 1, Rio Rahue | Caudal | m3/dia | 5000 | 2589 | 2020-01-01 | Autocontrol
92347000-K | SOPROLE OSORNO | Punto 1, Rio Rahue | Caudal | m3/dia | 5000 | 2520 | 2020-01-01 | Autocontrol
92347000-K | SOPROLE OSORNO | Punto 1, Rio Rahue | Caudal | m3/dia | 5000 | 2490 | 2020-01-01 | Autocontrol
92347000-K | SOPROLE OSORNO | Punto 1, Rio Rahue | Caudal | m3/dia | 5000 | 3090 | 2020-01-01 | Autocontrol
92347000-K | SOPROLE OSORNO | Punto 1, Rio Rahue | Caudal | m3/dia | 5000 | 2649 | 2020-01-01 | Autocontrol
92347000-K | SOPROLE OSORNO | Punto 1, Rio Rahue | Caudal | m3/dia | 5000 | 2311 | 2020-01-01 | Autocontrol
92347000-K | SOPROLE OSORNO | Punto 1, Rio Rahue | Caudal | m3/dia | 5000 | 2317 | 2020-01-01 | Autocontrol
92347000-K | SOPROLE OSORNO | Punto 1, Rio Rahue | Caudal | m3/dia | 5000 | 1781 | 2020-01-01 | Autocontrol
92347000-K | SOPROLE OSORNO | Punto 1, Rio Rahue | Caudal | m3/dia | 5000 | 2163 | 2020-01-01 | Autocontrol
92347000-K | SOPROLE OSORNO | Punto 1, Rio Rahue | Caudal | m3/dia | 5000 | 1984 | 2020-01-01 | Autocontrol
92347000-K | SOPROLE OSORNO | Punto 1, Rio Rahue | Caudal | m3/dia | 5000 | 2998 | 2020-01-01 | Autocontrol
92347000-K | SOPROLE OSORNO | Punto 1, Rio Rahue | Caudal | m3/dia | 5000 | 2103 | 2020-01-01 | Autocontrol
92347000-K | SOPROLE OSORNO | Punto 1, Rio Rahue | Caudal | m3/dia | 5000 | 2615 | 2020-01-01 | Autocontrol
92347000-K | SOPROLE OSORNO | Punto 1, Rio Rahue | Caudal | m3/dia | 5000 | 2708 | 2020-01-01 | Autocontrol
92347000-K | SOPROLE OSORNO | Punto 1, Rio Rahue | Caudal | m3/dia | 5000 | 1682 | 2020-01-01 | Autocontrol
92347000-K | SOPROLE OSORNO | Punto 1, Rio Rahue | Caudal | m3/dia | 5000 | 1900 | 2020-01-01 | Autocontrol
92347000-K | SOPROLE OSORNO | Punto 1, Rio Rahue | Caudal | m3/dia | 5000 | 2299 | 2020-01-01 | Autocontrol
92347000-K | SOPROLE OSORNO | Punto 1, Rio Rahue | Caudal | m3/dia | 5000 | 2249 | 2020-01-01 | Autocontrol
92347000-K | SOPROLE OSORNO | Punto 1, Rio Rahue | Caudal | m3/dia | 5000 | 2407 | 2020-01-01 | Autocontrol
92347000-K | SOPROLE OSORNO | Punto 1, Rio Rahue | Caudal | m3/dia | 5000 | 2791 | 2020-01-01 | Autocontrol
92347000-K | SOPROLE OSORNO | Punto 1, Rio Rahue | Caudal | m3/dia | 5000 | 2609 | 2020-01-01 | Autocontrol
92347000-K | SOPROLE OSORNO | Punto 1, Rio Rahue | Caudal | m3/dia | 5000 | 2272 | 2020-01-01 | Autocontrol
92347000-K | SOPROLE OSORNO | Punto 1, Rio Rahue | Caudal | m3/dia | 5000 | 2125 | 2020-01-01 | Autocontrol
92347000-K | SOPROLE OSORNO | Punto 1, Rio Rahue | Caudal | m3/dia | 5000 | 1945 | 2020-01-01 | Autocontrol
92347000-K | SOPROLE OSORNO | Punto 1, Rio Rahue | Caudal | m3/dia | 5000 | 2420 | 2020-01-01 | Autocontrol
92347000-K | SOPROLE OSORNO | Punto 1, Rio Rahue | Caudal | m3/dia | 5000 | 2874 | 2020-01-01 | Autocontrol
92347000-K | SOPROLE OSORNO | Punto 1, Rio Rahue | Caudal | m3/dia | 5000 | 2642.2 | 2020-01-01 | Autocontrol
92347000-K | SOPROLE OSORNO | Punto 1, Rio Rahue | Caudal | m3/dia | 5000 | 2729.9 | 2020-01-01 | Autocontrol
92347000-K | SOPROLE OSORNO | Punto 1, Rio Rahue | Caudal | m3/dia | 5000 | 2075 | 2020-01-01 | Autocontrol
92347000-K | SOPROLE OSORNO | Punto 1, Rio Rahue | Aceites y Grasas | mg/L | 50 | 1 | 2020-05-01 | Autocontrol | 0 %
92347000-K | SOPROLE OSORNO | Punto 1, Rio Rahue | Caudal | m3/dia | 5000 | 968.3 | 2020-05-01 | Autocontrol
92347000-K | SOPROLE OSORNO | Punto 1, Rio Rahue | DBO5 | mgO2/L | 300 | 207 | 2020-05-01 | Autocontrol | 0 %
92347000-K | SOPROLE OSORNO | Punto 1, Rio Rahue | Fósforo | mg/L | 15 | 0.2 | 2020-05-01 | Autocontrol | 0 %
92347000-K | SOPROLE OSORNO | Punto 1, Rio Rahue | Nitrógeno Total Kjeldahl | mg/L | 75 | 5.97 | 2020-05-01 | Autocontrol | 0 %
92347000-K | SOPROLE OSORNO | Punto 1, Rio Rahue | Poder Espumógeno | mm | 7 | 2 | 2020-05-01 | Autocontrol | 0 %
92347000-K | SOPROLE OSORNO | Punto 1, Rio Rahue | Sólidos Suspendidos Totales | mg/L | 300 | 27 | 2020-05-01 | Autocontrol | 0 %
92347000-K | SOPROLE OSORNO | Punto 1, Rio Rahue | Temperatura | °C | 40 | 20.29 | 2020-05-01 | Autocontrol | 0 %
92347000-K | SOPROLE OSORNO | Punto 1, Rio Rahue | pH | Unidad | 6 - 8,5 | 6.78 | 2020-05-01 | Autocontrol | valor en rango
92347000-K | SOPROLE OSORNO | Punto 1, Rio Rahue | Coliformes Fecales o Termotolerantes | NMP/100 ml | 1000 | 23 | 2020-05-01 | Autocontrol | 0 %
92347000-K | SOPROLE OSORNO | Punto 1, Rio Rahue | Temperatura | °C | 40 | 20.4 | 2020-05-01 | Autocontrol | 0 %
92347000-K | SOPROLE OSORNO | Punto 1, Rio Rahue | Temperatura | °C | 40 | 17.5 | 2020-05-01 | Autocontrol | 0 %
92347000-K | SOPROLE OSORNO | Punto 1, Rio Rahue | Temperatura | °C | 40 | 16.3 | 2020-05-01 | Autocontrol | 0 %
92347000-K | SOPROLE OSORNO | Punto 1, Rio Rahue | Temperatura | °C | 40 | 21.4 | 2020-05-01 | Autocontrol | 0 %
92347000-K | SOPROLE OSORNO | Punto 1, Rio Rahue | Temperatura | °C | 40 | 22 | 2020-05-01 | Autocontrol | 0 %
92347000-K | SOPROLE OSORNO | Punto 1, Rio Rahue | Temperatura | °C | 40 | 15.6 | 2020-05-01 | Autocontrol | 0 %
92347000-K | SOPROLE OSORNO | Punto 1, Rio Rahue | Temperatura | °C | 40 | 21.4 | 2020-05-01 | Autocontrol | 0 %
92347000-K | SOPROLE OSORNO | Punto 1, Rio Rahue | Temperatura | °C | 40 | 16.6 | 2020-05-01 | Autocontrol | 0 %
92347000-K | SOPROLE OSORNO | Punto 1, Rio Rahue | Temperatura | °C | 40 | 21.7 | 2020-05-01 | Autocontrol | 0 %
92347000-K | SOPROLE OSORNO | Punto 1, Rio Rahue | Temperatura | °C | 40 | 15.1 | 2020-05-01 | Autocontrol | 0 %
92347000-K | SOPROLE OSORNO | Punto 1, Rio Rahue | Temperatura | °C | 40 | 17.8 | 2020-05-01 | Autocontrol | 0 %
92347000-K | SOPROLE OSORNO | Punto 1, Rio Rahue | Temperatura | °C | 40 | 22.3 | 2020-05-01 | Autocontrol | 0 %
92347000-K | SOPROLE OSORNO | Punto 1, Rio Rahue | pH | Unidad | 6 - 8,5 | 6.97 | 2020-05-01 | Autocontrol | valor en rango
92347000-K | SOPROLE OSORNO | Punto 1, Rio Rahue | pH | Unidad | 6 - 8,5 | 6.95 | 2020-05-01 | Autocontrol | valor en rango
92347000-K | SOPROLE OSORNO | Punto 1, Rio Rahue | pH | Unidad | 6 - 8,5 | 6.78 | 2020-05-01 | Autocontrol | valor en rango
92347000-K | SOPROLE OSORNO | Punto 1, Rio Rahue | pH | Unidad | 6 - 8,5 | 6.86 | 2020-05-01 | Autocontrol | valor en rango
92347000-K | SOPROLE OSORNO | Punto 1, Rio Rahue | pH | Unidad | 6 - 8,5 | 6.92 | 2020-05-01 | Autocontrol | valor en rango
92347000-K | SOPROLE OSORNO | Punto 1, Rio Rahue | pH | Unidad | 6 - 8,5 | 6.91 | 2020-05-01 | Autocontrol | valor en rango
92347000-K | SOPROLE OSORNO | Punto 1, Rio Rahue | pH | Unidad | 6 - 8,5 | 6.87 | 2020-05-01 | Autocontrol | valor en rango
92347000-K | SOPROLE OSORNO | Punto 1, Rio Rahue | pH | Unidad | 6 - 8,5 | 7.31 | 2020-05-01 | Autocontrol | valor en rango
92347000-K | SOPROLE OSORNO | Punto 1, Rio Rahue | pH | Unidad | 6 - 8,5 | 7.72 | 2020-05-01 | Autocontrol | valor en rango
92347000-K | SOPROLE OSORNO | Punto 1, Rio Rahue | pH | Unidad | 6 - 8,5 | 6.79 | 2020-05-01 | Autocontrol | valor en rango
92347000-K | SOPROLE OSORNO | Punto 1, Rio Rahue | pH | Unidad | 6 - 8,5 | 6.95 | 2020-05-01 | Autocontrol | valor en rango
92347000-K | SOPROLE OSORNO | Punto 1, Rio Rahue | pH | Unidad | 6 - 8,5 | 6.88 | 2020-05-01 | Autocontrol | valor en rango
92347000-K | SOPROLE OSORNO | Punto 1, Rio Rahue | Caudal | m3/dia | 5000 | 808 | 2020-05-01 | Autocontrol
92347000-K | SOPROLE OSORNO | Punto 1, Rio Rahue | Caudal | m3/dia | 5000 | 916 | 2020-05-01 | Autocontrol
92347000-K | SOPROLE OSORNO | Punto 1, Rio Rahue | Caudal | m3/dia | 5000 | 657 | 2020-05-01 | Autocontrol
92347000-K | SOPROLE OSORNO | Punto 1, Rio Rahue | Caudal | m3/dia | 5000 | 835 | 2020-05-01 | Autocontrol
92347000-K | SOPROLE OSORNO | Punto 1, Rio Rahue | Caudal | m3/dia | 5000 | 1282 | 2020-05-01 | Autocontrol
92347000-K | SOPROLE OSORNO | Punto 1, Rio Rahue | Caudal | m3/dia | 5000 | 878 | 2020-05-01 | Autocontrol
92347000-K | SOPROLE OSORNO | Punto 1, Rio Rahue | Caudal | m3/dia | 5000 | 1000 | 2020-05-01 | Autocontrol
92347000-K | SOPROLE OSORNO | Punto 1, Rio Rahue | Caudal | m3/dia | 5000 | 1013 | 2020-05-01 | Autocontrol
92347000-K | SOPROLE OSORNO | Punto 1, Rio Rahue | Caudal | m3/dia | 5000 | 635 | 2020-05-01 | Autocontrol
92347000-K | SOPROLE OSORNO | Punto 1, Rio Rahue | Caudal | m3/dia | 5000 | 840 | 2020-05-01 | Autocontrol
92347000-K | SOPROLE OSORNO | Punto 1, Rio Rahue | Caudal | m3/dia | 5000 | 736 | 2020-05-01 | Autocontrol
92347000-K | SOPROLE OSORNO | Punto 1, Rio Rahue | Caudal | m3/dia | 5000 | 991 | 2020-05-01 | Autocontrol
92347000-K | SOPROLE OSORNO | Punto 1, Rio Rahue | Caudal | m3/dia | 5000 | 1387 | 2020-05-01 | Autocontrol
92347000-K | SOPROLE OSORNO | Punto 1, Rio Rahue | Caudal | m3/dia | 5000 | 1467 | 2020-05-01 | Autocontrol
92347000-K | SOPROLE OSORNO | Punto 1, Rio Rahue | Caudal | m3/dia | 5000 | 801.1 | 2020-05-01 | Autocontrol
92347000-K | SOPROLE OSORNO | Punto 1, Rio Rahue | Caudal | m3/dia | 5000 | 753 | 2020-05-01 | Autocontrol
92347000-K | SOPROLE OSORNO | Punto 1, Rio Rahue | Caudal | m3/dia | 5000 | 882 | 2020-05-01 | Autocontrol
92347000-K | SOPROLE OSORNO | Punto 1, Rio Rahue | Caudal | m3/dia | 5000 | 968.3 | 2020-05-01 | Autocontrol
92347000-K | SOPROLE OSORNO | Punto 1, Rio Rahue | Caudal | m3/dia | 5000 | 1080 | 2020-05-01 | Autocontrol
92347000-K | SOPROLE OSORNO | Punto 1, Rio Rahue | Caudal | m3/dia | 5000 | 721 | 2020-05-01 | Autocontrol
92347000-K | SOPROLE OSORNO | Punto 1, Rio Rahue | Caudal | m3/dia | 5000 | 1139 | 2020-05-01 | Autocontrol
92347000-K | SOPROLE OSORNO | Punto 1, Rio Rahue | Caudal | m3/dia | 5000 | 1531 | 2020-05-01 | Autocontrol
92347000-K | SOPROLE OSORNO | Punto 1, Rio Rahue | Caudal | m3/dia | 5000 | 693 | 2020-05-01 | Autocontrol
92347000-K | SOPROLE OSORNO | Punto 1, Rio Rahue | Caudal | m3/dia | 5000 | 1169 | 2020-05-01 | Autocontrol
92347000-K | SOPROLE OSORNO | Punto 1, Rio Rahue | Caudal | m3/dia | 5000 | 994 | 2020-05-01 | Autocontrol
92347000-K | SOPROLE OSORNO | Punto 1, Rio Rahue | Caudal | m3/dia | 5000 | 1261 | 2020-05-01 | Autocontrol
92347000-K | SOPROLE OSORNO | Punto 1, Rio Rahue | Caudal | m3/dia | 5000 | 1412 | 2020-05-01 | Autocontrol
92347000-K | SOPROLE OSORNO | Punto 1, Rio Rahue | Caudal | m3/dia | 5000 | 831 | 2020-05-01 | Autocontrol
92347000-K | SOPROLE OSORNO | Punto 1, Rio Rahue | Caudal | m3/dia | 5000 | 717 | 2020-05-01 | Autocontrol
92347000-K | SOPROLE OSORNO | Punto 1, Rio Rahue | Caudal | m3/dia | 5000 | 1129 | 2020-05-01 | Autocontrol
92347000-K | SOPROLE OSORNO | Punto 1, Rio Rahue | Caudal | m3/dia | 5000 | 1206 | 2020-05-01 | Autocontrol
92347000-K | SOPROLE OSORNO | Punto 1, Rio Rahue | Aceites y Grasas | mg/L | 50 | 1 | 2020-06-01 | Autocontrol | 0 %
92347000-K | SOPROLE OSORNO | Punto 1, Rio Rahue | Caudal | m3/dia | 5000 | 1072 | 2020-06-01 | Autocontrol
92347000-K | SOPROLE OSORNO | Punto 1, Rio Rahue | DBO5 | mgO2/L | 300 | 151 | 2020-06-01 | Autocontrol | 0 %
92347000-K | SOPROLE OSORNO | Punto 1, Rio Rahue | Fósforo | mg/L | 15 | 0.2 | 2020-06-01 | Autocontrol | 0 %
92347000-K | SOPROLE OSORNO | Punto 1, Rio Rahue | Nitrógeno Total Kjeldahl | mg/L | 75 | 5.49 | 2020-06-01 | Autocontrol | 0 %
92347000-K | SOPROLE OSORNO | Punto 1, Rio Rahue | Poder Espumógeno | mm | 7 | 2 | 2020-06-01 | Autocontrol | 0 %
92347000-K | SOPROLE OSORNO | Punto 1, Rio Rahue | Sólidos Suspendidos Totales | mg/L | 300 | 5 | 2020-06-01 | Autocontrol | 0 %
92347000-K | SOPROLE OSORNO | Punto 1, Rio Rahue | pH | Unidad | 6 - 8,5 | 6.81 | 2020-06-01 | Autocontrol | valor en rango
92347000-K | SOPROLE OSORNO | Punto 1, Rio Rahue | Temperatura | °C | 40 | 21.19 | 2020-06-01 | Autocontrol | 0 %
92347000-K | SOPROLE OSORNO | Punto 1, Rio Rahue | Coliformes Fecales o Termotolerantes | NMP/100 ml | 1000 | 23 | 2020-06-01 | Autocontrol | 0 %
92347000-K | SOPROLE OSORNO | Punto 1, Rio Rahue | pH | Unidad | 6 - 8,5 | 6.65 | 2020-06-01 | Autocontrol | valor en rango
92347000-K | SOPROLE OSORNO | Punto 1, Rio Rahue | pH | Unidad | 6 - 8,5 | 6.99 | 2020-06-01 | Autocontrol | valor en rango
92347000-K | SOPROLE OSORNO | Punto 1, Rio Rahue | pH | Unidad | 6 - 8,5 | 7.29 | 2020-06-01 | Autocontrol | valor en rango
92347000-K | SOPROLE OSORNO | Punto 1, Rio Rahue | pH | Unidad | 6 - 8,5 | 7.25 | 2020-06-01 | Autocontrol | valor en rango
92347000-K | SOPROLE OSORNO | Punto 1, Rio Rahue | pH | Unidad | 6 - 8,5 | 7.22 | 2020-06-01 | Autocontrol | valor en rango
92347000-K | SOPROLE OSORNO | Punto 1, Rio Rahue | pH | Unidad | 6 - 8,5 | 6.97 | 2020-06-01 | Autocontrol | valor en rango
92347000-K | SOPROLE OSORNO | Punto 1, Rio Rahue | pH | Unidad | 6 - 8,5 | 6.85 | 2020-06-01 | Autocontrol | valor en rango
92347000-K | SOPROLE OSORNO | Punto 1, Rio Rahue | pH | Unidad | 6 - 8,5 | 6.71 | 2020-06-01 | Autocontrol | valor en rango
92347000-K | SOPROLE OSORNO | Punto 1, Rio Rahue | pH | Unidad | 6 - 8,5 | 6.59 | 2020-06-01 | Autocontrol | valor en rango
92347000-K | SOPROLE OSORNO | Punto 1, Rio Rahue | pH | Unidad | 6 - 8,5 | 6.55 | 2020-06-01 | Autocontrol | valor en rango
92347000-K | SOPROLE OSORNO | Punto 1, Rio Rahue | pH | Unidad | 6 - 8,5 | 6.51 | 2020-06-01 | Autocontrol | valor en rango
92347000-K | SOPROLE OSORNO | Punto 1, Rio Rahue | pH | Unidad | 6 - 8,5 | 6.49 | 2020-06-01 | Autocontrol | valor en rango
92347000-K | SOPROLE OSORNO | Punto 1, Rio Rahue | Temperatura | °C | 40 | 19.71 | 2020-06-01 | Autocontrol | 0 %
92347000-K | SOPROLE OSORNO | Punto 1, Rio Rahue | Temperatura | °C | 40 | 21.18 | 2020-06-01 | Autocontrol | 0 %
92347000-K | SOPROLE OSORNO | Punto 1, Rio Rahue | Temperatura | °C | 40 | 16.93 | 2020-06-01 | Autocontrol | 0 %
92347000-K | SOPROLE OSORNO | Punto 1, Rio Rahue | Temperatura | °C | 40 | 16.37 | 2020-06-01 | Autocontrol | 0 %
92347000-K | SOPROLE OSORNO | Punto 1, Rio Rahue | Temperatura | °C | 40 | 20.82 | 2020-06-01 | Autocontrol | 0 %
92347000-K | SOPROLE OSORNO | Punto 1, Rio Rahue | Temperatura | °C | 40 | 20.32 | 2020-06-01 | Autocontrol | 0 %
92347000-K | SOPROLE OSORNO | Punto 1, Rio Rahue | Temperatura | °C | 40 | 21.74 | 2020-06-01 | Autocontrol | 0 %
92347000-K | SOPROLE OSORNO | Punto 1, Rio Rahue | Temperatura | °C | 40 | 22.14 | 2020-06-01 | Autocontrol | 0 %
92347000-K | SOPROLE OSORNO | Punto 1, Rio Rahue | Temperatura | °C | 40 | 22.85 | 2020-06-01 | Autocontrol | 0 %
92347000-K | SOPROLE OSORNO | Punto 1, Rio Rahue | Temperatura | °C | 40 | 24.62 | 2020-06-01 | Autocontrol | 0 %
92347000-K | SOPROLE OSORNO | Punto 1, Rio Rahue | Temperatura | °C | 40 | 25.63 | 2020-06-01 | Autocontrol | 0 %
92347000-K | SOPROLE OSORNO | Punto 1, Rio Rahue | Temperatura | °C | 40 | 25.13 | 2020-06-01 | Autocontrol | 0 %
92347000-K | SOPROLE OSORNO | Punto 1, Rio Rahue | Caudal | m3/dia | 5000 | 908 | 2020-06-01 | Autocontrol
92347000-K | SOPROLE OSORNO | Punto 1, Rio Rahue | Caudal | m3/dia | 5000 | 842 | 2020-06-01 | Autocontrol
92347000-K | SOPROLE OSORNO | Punto 1, Rio Rahue | Caudal | m3/dia | 5000 | 1177 | 2020-06-01 | Autocontrol
92347000-K | SOPROLE OSORNO | Punto 1, Rio Rahue | Caudal | m3/dia | 5000 | 669 | 2020-06-01 | Autocontrol
92347000-K | SOPROLE OSORNO | Punto 1, Rio Rahue | Caudal | m3/dia | 5000 | 1076 | 2020-06-01 | Autocontrol
92347000-K | SOPROLE OSORNO | Punto 1, Rio Rahue | Caudal | m3/dia | 5000 | 1073 | 2020-06-01 | Autocontrol
92347000-K | SOPROLE OSORNO | Punto 1, Rio Rahue | Caudal | m3/dia | 5000 | 978 | 2020-06-01 | Autocontrol
92347000-K | SOPROLE OSORNO | Punto 1, Rio Rahue | Aceites y Grasas | mg/L | 50 | 5 | 2020-07-01 | Autocontrol | 0 %
92347000-K | SOPROLE OSORNO | Punto 1, Rio Rahue | Caudal | m3/dia | 5000 | 806.6 | 2020-07-01 | Autocontrol
92347000-K | SOPROLE OSORNO | Punto 1, Rio Rahue | DBO5 | mgO2/L | 300 | 21 | 2020-07-01 | Autocontrol | 0 %
92347000-K | SOPROLE OSORNO | Punto 1, Rio Rahue | Fósforo | mg/L | 15 | 0.2 | 2020-07-01 | Autocontrol | 0 %
92347000-K | SOPROLE OSORNO | Punto 1, Rio Rahue | Nitrógeno Total Kjeldahl | mg/L | 75 | 3.34 | 2020-07-01 | Autocontrol | 0 %
92347000-K | SOPROLE OSORNO | Punto 1, Rio Rahue | Poder Espumógeno | mm | 7 | 2 | 2020-07-01 | Autocontrol | 0 %
92347000-K | SOPROLE OSORNO | Punto 1, Rio Rahue | Sólidos Suspendidos Totales | mg/L | 300 | 14 | 2020-07-01 | Autocontrol | 0 %
92347000-K | SOPROLE OSORNO | Punto 1, Rio Rahue | pH | Unidad | 6 - 8,5 | 7.06 | 2020-07-01 | Autocontrol | valor en rango
92347000-K | SOPROLE OSORNO | Punto 1, Rio Rahue | Temperatura | °C | 40 | 19.48 | 2020-07-01 | Autocontrol | 0 %
92347000-K | SOPROLE OSORNO | Punto 1, Rio Rahue | Coliformes Fecales o Termotolerantes | NMP/100 ml | 1000 | 2 | 2020-07-01 | Autocontrol | 0 %
92347000-K | SOPROLE OSORNO | Punto 1, Rio Rahue | pH | Unidad | 6 - 8,5 | 7.61 | 2020-07-01 | Autocontrol | valor en rango
92347000-K | SOPROLE OSORNO | Punto 1, Rio Rahue | pH | Unidad | 6 - 8,5 | 7.58 | 2020-07-01 | Autocontrol | valor en rango
92347000-K | SOPROLE OSORNO | Punto 1, Rio Rahue | pH | Unidad | 6 - 8,5 | 6.34 | 2020-07-01 | Autocontrol | valor en rango
92347000-K | SOPROLE OSORNO | Punto 1, Rio Rahue | pH | Unidad | 6 - 8,5 | 6.88 | 2020-07-01 | Autocontrol | valor en rango
92347000-K | SOPROLE OSORNO | Punto 1, Rio Rahue | pH | Unidad | 6 - 8,5 | 6.84 | 2020-07-01 | Autocontrol | valor en rango
92347000-K | SOPROLE OSORNO | Punto 1, Rio Rahue | pH | Unidad | 6 - 8,5 | 6.81 | 2020-07-01 | Autocontrol | valor en rango
92347000-K | SOPROLE OSORNO | Punto 1, Rio Rahue | pH | Unidad | 6 - 8,5 | 6.73 | 2020-07-01 | Autocontrol | valor en rango
92347000-K | SOPROLE OSORNO | Punto 1, Rio Rahue | pH | Unidad | 6 - 8,5 | 6.75 | 2020-07-01 | Autocontrol | valor en rango
92347000-K | SOPROLE OSORNO | Punto 1, Rio Rahue | pH | Unidad | 6 - 8,5 | 6.87 | 2020-07-01 | Autocontrol | valor en rango
92347000-K | SOPROLE OSORNO | Punto 1, Rio Rahue | pH | Unidad | 6 - 8,5 | 6.89 | 2020-07-01 | Autocontrol | valor en rango
92347000-K | SOPROLE OSORNO | Punto 1, Rio Rahue | pH | Unidad | 6 - 8,5 | 6.91 | 2020-07-01 | Autocontrol | valor en rango
92347000-K | SOPROLE OSORNO | Punto 1, Rio Rahue | pH | Unidad | 6 - 8,5 | 6.92 | 2020-07-01 | Autocontrol | valor en rango
92347000-K | SOPROLE OSORNO | Punto 1, Rio Rahue | Temperatura | °C | 40 | 15.9 | 2020-07-01 | Autocontrol | 0 %
92347000-K | SOPROLE OSORNO | Punto 1, Rio Rahue | Temperatura | °C | 40 | 16 | 2020-07-01 | Autocontrol | 0 %
92347000-K | SOPROLE OSORNO | Punto 1, Rio Rahue | Temperatura | °C | 40 | 23 | 2020-07-01 | Autocontrol | 0 %
92347000-K | SOPROLE OSORNO | Punto 1, Rio Rahue | Temperatura | °C | 40 | 23.2 | 2020-07-01 | Autocontrol | 0 %
92347000-K | SOPROLE OSORNO | Punto 1, Rio Rahue | Temperatura | °C | 40 | 23.1 | 2020-07-01 | Autocontrol | 0 %
92347000-K | SOPROLE OSORNO | Punto 1, Rio Rahue | Temperatura | °C | 40 | 23 | 2020-07-01 | Autocontrol | 0 %
92347000-K | SOPROLE OSORNO | Punto 1, Rio Rahue | Temperatura | °C | 40 | 22.8 | 2020-07-01 | Autocontrol | 0 %
92347000-K | SOPROLE OSORNO | Punto 1, Rio Rahue | Temperatura | °C | 40 | 22.9 | 2020-07-01 | Autocontrol | 0 %
92347000-K | SOPROLE OSORNO | Punto 1, Rio Rahue | Temperatura | °C | 40 | 16.7 | 2020-07-01 | Autocontrol | 0 %
92347000-K | SOPROLE OSORNO | Punto 1, Rio Rahue | Temperatura | °C | 40 | 15.9 | 2020-07-01 | Autocontrol | 0 %
92347000-K | SOPROLE OSORNO | Punto 1, Rio Rahue | Temperatura | °C | 40 | 15.8 | 2020-07-01 | Autocontrol | 0 %
92347000-K | SOPROLE OSORNO | Punto 1, Rio Rahue | Temperatura | °C | 40 | 15.7 | 2020-07-01 | Autocontrol | 0 %
92347000-K | SOPROLE OSORNO | Punto 1, Rio Rahue | Caudal | m3/dia | 5000 | 909 | 2020-07-01 | Autocontrol
92347000-K | SOPROLE OSORNO | Punto 1, Rio Rahue | Caudal | m3/dia | 5000 | 833 | 2020-07-01 | Autocontrol
92347000-K | SOPROLE OSORNO | Punto 1, Rio Rahue | Caudal | m3/dia | 5000 | 801 | 2020-07-01 | Autocontrol
92347000-K | SOPROLE OSORNO | Punto 1, Rio Rahue | Caudal | m3/dia | 5000 | 800 | 2020-07-01 | Autocontrol
92347000-K | SOPROLE OSORNO | Punto 1, Rio Rahue | Caudal | m3/dia | 5000 | 522 | 2020-07-01 | Autocontrol
92347000-K | SOPROLE OSORNO | Punto 1, Rio Rahue | Caudal | m3/dia | 5000 | 640.6 | 2020-07-01 | Autocontrol
92347000-K | SOPROLE OSORNO | Punto 1, Rio Rahue | Caudal | m3/dia | 5000 | 806.6 | 2020-07-01 | Autocontrol
92347000-K | SOPROLE OSORNO | Punto 1, Rio Rahue | Caudal | m3/dia | 5000 | 1155 | 2020-07-01 | Autocontrol
92347000-K | SOPROLE OSORNO | Punto 1, Rio Rahue | Caudal | m3/dia | 5000 | 1684 | 2020-07-01 | Autocontrol
92347000-K | SOPROLE OSORNO | Punto 1, Rio Rahue | Caudal | m3/dia | 5000 | 1237 | 2020-07-01 | Autocontrol
92347000-K | SOPROLE OSORNO | Punto 1, Rio Rahue | Caudal | m3/dia | 5000 | 1047 | 2020-07-01 | Autocontrol
92347000-K | SOPROLE OSORNO | Punto 1, Rio Rahue | Caudal | m3/dia | 5000 | 837 | 2020-07-01 | Autocontrol
92347000-K | SOPROLE OSORNO | Punto 1, Rio Rahue | Caudal | m3/dia | 5000 | 1333 | 2020-07-01 | Autocontrol
92347000-K | SOPROLE OSORNO | Punto 1, Rio Rahue | Caudal | m3/dia | 5000 | 1621 | 2020-07-01 | Autocontrol
92347000-K | SOPROLE OSORNO | Punto 1, Rio Rahue | Caudal | m3/dia | 5000 | 1986 | 2020-07-01 | Autocontrol
92347000-K | SOPROLE OSORNO | Punto 1, Rio Rahue | Caudal | m3/dia | 5000 | 1541 | 2020-07-01 | Autocontrol
92347000-K | SOPROLE OSORNO | Punto 1, Rio Rahue | Caudal | m3/dia | 5000 | 1343 | 2020-07-01 | Autocontrol
92347000-K | SOPROLE OSORNO | Punto 1, Rio Rahue | Caudal | m3/dia | 5000 | 1861 | 2020-07-01 | Autocontrol
92347000-K | SOPROLE OSORNO | Punto 1, Rio Rahue | Caudal | m3/dia | 5000 | 1272 | 2020-07-01 | Autocontrol
92347000-K | SOPROLE OSORNO | Punto 1, Rio Rahue | Caudal | m3/dia | 5000 | 992 | 2020-07-01 | Autocontrol
92347000-K | SOPROLE OSORNO | Punto 1, Rio Rahue | Caudal | m3/dia | 5000 | 882 | 2020-07-01 | Autocontrol
92347000-K | SOPROLE OSORNO | Punto 1, Rio Rahue | Caudal | m3/dia | 5000 | 781 | 2020-07-01 | Autocontrol
92347000-K | SOPROLE OSORNO | Punto 1, Rio Rahue | Caudal | m3/dia | 5000 | 1102 | 2020-07-01 | Autocontrol
92347000-K | SOPROLE OSORNO | Punto 1, Rio Rahue | Caudal | m3/dia | 5000 | 807 | 2020-07-01 | Autocontrol
92347000-K | SOPROLE OSORNO | Punto 1, Rio Rahue | Caudal | m3/dia | 5000 | 788 | 2020-07-01 | Autocontrol
92347000-K | SOPROLE OSORNO | Punto 1, Rio Rahue | Caudal | m3/dia | 5000 | 404 | 2020-07-01 | Autocontrol
92347000-K | SOPROLE OSORNO | Punto 1, Rio Rahue | Caudal | m3/dia | 5000 | 1102 | 2020-07-01 | Autocontrol
92347000-K | SOPROLE OSORNO | Punto 1, Rio Rahue | Caudal | m3/dia | 5000 | 991 | 2020-07-01 | Autocontrol
92347000-K | SOPROLE OSORNO | Punto 1, Rio Rahue | Caudal | m3/dia | 5000 | 933 | 2020-07-01 | Autocontrol
92347000-K | SOPROLE OSORNO | Punto 1, Rio Rahue | Caudal | m3/dia | 5000 | 707 | 2020-07-01 | Autocontrol
92347000-K | SOPROLE OSORNO | Punto 1, Rio Rahue | Caudal | m3/dia | 5000 | 483 | 2020-07-01 | Autocontrol
92347000-K | SOPROLE OSORNO | Punto 1, Rio Rahue | Coliformes Fecales o Termotolerantes | NMP/100 ml | 1000 | 2 | 2020-08-01 | Autocontrol | 0 %
92347000-K | SOPROLE OSORNO | Punto 1, Rio Rahue | pH | Unidad | 6 - 8,5 | 7.1 | 2020-08-01 | Autocontrol | valor en rango
92347000-K | SOPROLE OSORNO | Punto 1, Rio Rahue | pH | Unidad | 6 - 8,5 | 7.17 | 2020-08-01 | Autocontrol | valor en rango
92347000-K | SOPROLE OSORNO | Punto 1, Rio Rahue | pH | Unidad | 6 - 8,5 | 7.15 | 2020-08-01 | Autocontrol | valor en rango
92347000-K | SOPROLE OSORNO | Punto 1, Rio Rahue | pH | Unidad | 6 - 8,5 | 7.23 | 2020-08-01 | Autocontrol | valor en rango
92347000-K | SOPROLE OSORNO | Punto 1, Rio Rahue | pH | Unidad | 6 - 8,5 | 7.1 | 2020-08-01 | Autocontrol | valor en rango
92347000-K | SOPROLE OSORNO | Punto 1, Rio Rahue | pH | Unidad | 6 - 8,5 | 6.88 | 2020-08-01 | Autocontrol | valor en rango
92347000-K | SOPROLE OSORNO | Punto 1, Rio Rahue | pH | Unidad | 6 - 8,5 | 6.8 | 2020-08-01 | Autocontrol | valor en rango
92347000-K | SOPROLE OSORNO | Punto 1, Rio Rahue | pH | Unidad | 6 - 8,5 | 6.78 | 2020-08-01 | Autocontrol | valor en rango
92347000-K | SOPROLE OSORNO | Punto 1, Rio Rahue | pH | Unidad | 6 - 8,5 | 6.79 | 2020-08-01 | Autocontrol | valor en rango
92347000-K | SOPROLE OSORNO | Punto 1, Rio Rahue | pH | Unidad | 6 - 8,5 | 6.81 | 2020-08-01 | Autocontrol | valor en rango
92347000-K | SOPROLE OSORNO | Punto 1, Rio Rahue | pH | Unidad | 6 - 8,5 | 6.86 | 2020-08-01 | Autocontrol | valor en rango
92347000-K | SOPROLE OSORNO | Punto 1, Rio Rahue | pH | Unidad | 6 - 8,5 | 7.03 | 2020-08-01 | Autocontrol | valor en rango
92347000-K | SOPROLE OSORNO | Punto 1, Rio Rahue | Temperatura | °C | 40 | 19.1 | 2020-08-01 | Autocontrol | 0 %
92347000-K | SOPROLE OSORNO | Punto 1, Rio Rahue | Temperatura | °C | 40 | 16.93 | 2020-08-01 | Autocontrol | 0 %
92347000-K | SOPROLE OSORNO | Punto 1, Rio Rahue | Temperatura | °C | 40 | 16.32 | 2020-08-01 | Autocontrol | 0 %
92347000-K | SOPROLE OSORNO | Punto 1, Rio Rahue | Temperatura | °C | 40 | 22.55 | 2020-08-01 | Autocontrol | 0 %
92347000-K | SOPROLE OSORNO | Punto 1, Rio Rahue | Temperatura | °C | 40 | 22.65 | 2020-08-01 | Autocontrol | 0 %
92347000-K | SOPROLE OSORNO | Punto 1, Rio Rahue | Temperatura | °C | 40 | 19.21 | 2020-08-01 | Autocontrol | 0 %
92347000-K | SOPROLE OSORNO | Punto 1, Rio Rahue | Temperatura | °C | 40 | 16.47 | 2020-08-01 | Autocontrol | 0 %
92347000-K | SOPROLE OSORNO | Punto 1, Rio Rahue | Temperatura | °C | 40 | 16.07 | 2020-08-01 | Autocontrol | 0 %
92347000-K | SOPROLE OSORNO | Punto 1, Rio Rahue | Temperatura | °C | 40 | 16.47 | 2020-08-01 | Autocontrol | 0 %
92347000-K | SOPROLE OSORNO | Punto 1, Rio Rahue | Temperatura | °C | 40 | 16.47 | 2020-08-01 | Autocontrol | 0 %
92347000-K | SOPROLE OSORNO | Punto 1, Rio Rahue | Temperatura | °C | 40 | 16.37 | 2020-08-01 | Autocontrol | 0 %
92347000-K | SOPROLE OSORNO | Punto 1, Rio Rahue | Temperatura | °C | 40 | 22.29 | 2020-08-01 | Autocontrol | 0 %
92347000-K | SOPROLE OSORNO | Punto 1, Rio Rahue | Caudal | m3/dia | 5000 | 632 | 2020-08-01 | Autocontrol
92347000-K | SOPROLE OSORNO | Punto 1, Rio Rahue | Caudal | m3/dia | 5000 | 763 | 2020-08-01 | Autocontrol
92347000-K | SOPROLE OSORNO | Punto 1, Rio Rahue | Caudal | m3/dia | 5000 | 1098 | 2020-08-01 | Autocontrol
92347000-K | SOPROLE OSORNO | Punto 1, Rio Rahue | Caudal | m3/dia | 5000 | 1042 | 2020-08-01 | Autocontrol
92347000-K | SOPROLE OSORNO | Punto 1, Rio Rahue | Caudal | m3/dia | 5000 | 976 | 2020-08-01 | Autocontrol
92347000-K | SOPROLE OSORNO | Punto 1, Rio Rahue | Caudal | m3/dia | 5000 | 1171 | 2020-08-01 | Autocontrol
92347000-K | SOPROLE OSORNO | Punto 1, Rio Rahue | Caudal | m3/dia | 5000 | 1858 | 2020-08-01 | Autocontrol
92347000-K | SOPROLE OSORNO | Punto 1, Rio Rahue | Caudal | m3/dia | 5000 | 2471 | 2020-08-01 | Autocontrol
92347000-K | SOPROLE OSORNO | Punto 1, Rio Rahue | Caudal | m3/dia | 5000 | 1338 | 2020-08-01 | Autocontrol
92347000-K | SOPROLE OSORNO | Punto 1, Rio Rahue | Caudal | m3/dia | 5000 | 1064 | 2020-08-01 | Autocontrol
92347000-K | SOPROLE OSORNO | Punto 1, Rio Rahue | Caudal | m3/dia | 5000 | 1470 | 2020-08-01 | Autocontrol
92347000-K | SOPROLE OSORNO | Punto 1, Rio Rahue | Caudal | m3/dia | 5000 | 1265 | 2020-08-01 | Autocontrol
92347000-K | SOPROLE OSORNO | Punto 1, Rio Rahue | Caudal | m3/dia | 5000 | 1096 | 2020-08-01 | Autocontrol
92347000-K | SOPROLE OSORNO | Punto 1, Rio Rahue | Caudal | m3/dia | 5000 | 1664 | 2020-08-01 | Autocontrol
92347000-K | SOPROLE OSORNO | Punto 1, Rio Rahue | Caudal | m3/dia | 5000 | 1685 | 2020-08-01 | Autocontrol
92347000-K | SOPROLE OSORNO | Punto 1, Rio Rahue | Caudal | m3/dia | 5000 | 2258 | 2020-08-01 | Autocontrol
92347000-K | SOPROLE OSORNO | Punto 1, Rio Rahue | Caudal | m3/dia | 5000 | 1480 | 2020-08-01 | Autocontrol
92347000-K | SOPROLE OSORNO | Punto 1, Rio Rahue | Caudal | m3/dia | 5000 | 1530 | 2020-08-01 | Autocontrol
92347000-K | SOPROLE OSORNO | Punto 1, Rio Rahue | Caudal | m3/dia | 5000 | 1366 | 2020-08-01 | Autocontrol
92347000-K | SOPROLE OSORNO | Punto 1, Rio Rahue | Caudal | m3/dia | 5000 | 1399 | 2020-08-01 | Autocontrol
92347000-K | SOPROLE OSORNO | Punto 1, Rio Rahue | Caudal | m3/dia | 5000 | 1344 | 2020-08-01 | Autocontrol
92347000-K | SOPROLE OSORNO | Punto 1, Rio Rahue | Caudal | m3/dia | 5000 | 1653 | 2020-08-01 | Autocontrol
92347000-K | SOPROLE OSORNO | Punto 1, Rio Rahue | Caudal | m3/dia | 5000 | 1633 | 2020-08-01 | Autocontrol
92347000-K | SOPROLE OSORNO | Punto 1, Rio Rahue | Caudal | m3/dia | 5000 | 1185 | 2020-08-01 | Autocontrol
92347000-K | SOPROLE OSORNO | Punto 1, Rio Rahue | Caudal | m3/dia | 5000 | 1689 | 2020-08-01 | Autocontrol
92347000-K | SOPROLE OSORNO | Punto 1, Rio Rahue | Caudal | m3/dia | 5000 | 1547 | 2020-08-01 | Autocontrol
92347000-K | SOPROLE OSORNO | Punto 1, Rio Rahue | Caudal | m3/dia | 5000 | 1136 | 2020-08-01 | Autocontrol
92347000-K | SOPROLE OSORNO | Punto 1, Rio Rahue | Caudal | m3/dia | 5000 | 1563 | 2020-08-01 | Autocontrol
92347000-K | SOPROLE OSORNO | Punto 1, Rio Rahue | Caudal | m3/dia | 5000 | 2168 | 2020-08-01 | Autocontrol
92347000-K | SOPROLE OSORNO | Punto 1, Rio Rahue | Caudal | m3/dia | 5000 | 1384 | 2020-08-01 | Autocontrol
92347000-K | SOPROLE OSORNO | Punto 1, Rio Rahue | Caudal | m3/dia | 5000 | 667 | 2020-08-01 | Autocontrol
92347000-K | SOPROLE OSORNO | Punto 1, Rio Rahue | Aceites y Grasas | mg/L | 50 | 1 | 2020-08-01 | Autocontrol | 0 %
92347000-K | SOPROLE OSORNO | Punto 1, Rio Rahue | Caudal | m3/dia | 5000 | 976.32 | 2020-08-01 | Autocontrol
92347000-K | SOPROLE OSORNO | Punto 1, Rio Rahue | DBO5 | mgO2/L | 300 | 17 | 2020-08-01 | Autocontrol | 0 %
92347000-K | SOPROLE OSORNO | Punto 1, Rio Rahue | Fósforo | mg/L | 15 | 0.2 | 2020-08-01 | Autocontrol | 0 %
92347000-K | SOPROLE OSORNO | Punto 1, Rio Rahue | Nitrógeno Total Kjeldahl | mg/L | 75 | 3.39 | 2020-08-01 | Autocontrol | 0 %
92347000-K | SOPROLE OSORNO | Punto 1, Rio Rahue | Poder Espumógeno | mm | 7 | 2 | 2020-08-01 | Autocontrol | 0 %
92347000-K | SOPROLE OSORNO | Punto 1, Rio Rahue | Sólidos Suspendidos Totales | mg/L | 300 | 5 | 2020-08-01 | Autocontrol | 0 %
92347000-K | SOPROLE OSORNO | Punto 1, Rio Rahue | Temperatura | °C | 40 | 19.23 | 2020-08-01 | Autocontrol | 0 %
92347000-K | SOPROLE OSORNO | Punto 1, Rio Rahue | pH | Unidad | 6 - 8,5 | 6.86 | 2020-08-01 | Autocontrol | valor en rango
92347000-K | SOPROLE OSORNO | Punto 1, Rio Rahue | Caudal | m3/dia | 5000 | 1148 | 2020-06-01 | Autocontrol
92347000-K | SOPROLE OSORNO | Punto 1, Rio Rahue | Caudal | m3/dia | 5000 | 966 | 2020-06-01 | Autocontrol
92347000-K | SOPROLE OSORNO | Punto 1, Rio Rahue | Caudal | m3/dia | 5000 | 1218 | 2020-06-01 | Autocontrol
92347000-K | SOPROLE OSORNO | Punto 1, Rio Rahue | Caudal | m3/dia | 5000 | 1339 | 2020-06-01 | Autocontrol
92347000-K | SOPROLE OSORNO | Punto 1, Rio Rahue | Caudal | m3/dia | 5000 | 687 | 2020-06-01 | Autocontrol
92347000-K | SOPROLE OSORNO | Punto 1, Rio Rahue | Caudal | m3/dia | 5000 | 1272 | 2020-06-01 | Autocontrol
92347000-K | SOPROLE OSORNO | Punto 1, Rio Rahue | Caudal | m3/dia | 5000 | 1272 | 2020-06-01 | Autocontrol
92347000-K | SOPROLE OSORNO | Punto 1, Rio Rahue | Caudal | m3/dia | 5000 | 900 | 2020-06-01 | Autocontrol
92347000-K | SOPROLE OSORNO | Punto 1, Rio Rahue | Caudal | m3/dia | 5000 | 1024 | 2020-06-01 | Autocontrol
92347000-K | SOPROLE OSORNO | Punto 1, Rio Rahue | Caudal | m3/dia | 5000 | 800 | 2020-06-01 | Autocontrol
92347000-K | SOPROLE OSORNO | Punto 1, Rio Rahue | Caudal | m3/dia | 5000 | 891 | 2020-06-01 | Autocontrol
92347000-K | SOPROLE OSORNO | Punto 1, Rio Rahue | Caudal | m3/dia | 5000 | 907 | 2020-06-01 | Autocontrol
92347000-K | SOPROLE OSORNO | Punto 1, Rio Rahue | Caudal | m3/dia | 5000 | 977 | 2020-06-01 | Autocontrol
92347000-K | SOPROLE OSORNO | Punto 1, Rio Rahue | Caudal | m3/dia | 5000 | 862 | 2020-06-01 | Autocontrol
92347000-K | SOPROLE OSORNO | Punto 1, Rio Rahue | Caudal | m3/dia | 5000 | 953 | 2020-06-01 | Autocontrol
92347000-K | SOPROLE OSORNO | Punto 1, Rio Rahue | Caudal | m3/dia | 5000 | 899 | 2020-06-01 | Autocontrol
92347000-K | SOPROLE OSORNO | Punto 1, Rio Rahue | Caudal | m3/dia | 5000 | 777 | 2020-06-01 | Autocontrol
92347000-K | SOPROLE OSORNO | Punto 1, Rio Rahue | Caudal | m3/dia | 5000 | 744 | 2020-06-01 | Autocontrol
92347000-K | SOPROLE OSORNO | Punto 1, Rio Rahue | Caudal | m3/dia | 5000 | 808 | 2020-06-01 | Autocontrol
92347000-K | SOPROLE OSORNO | Punto 1, Rio Rahue | Caudal | m3/dia | 5000 | 1272 | 2020-06-01 | Autocontrol
92347000-K | SOPROLE OSORNO | Punto 1, Rio Rahue | Caudal | m3/dia | 5000 | 1418 | 2020-06-01 | Autocontrol
92347000-K | SOPROLE OSORNO | Punto 1, Rio Rahue | Caudal | m3/dia | 5000 | 924 | 2020-06-01 | Autocontrol
92347000-K | SOPROLE OSORNO | Punto 1, Rio Rahue | Caudal | m3/dia | 5000 | 907 | 2020-06-01 | Autocontrol
92347000-K | SOPROLE OSORNO | Punto 1, Rio Rahue | Caudal | m3/dia | 5000 | 2425 | 2020-12-01 | Autocontrol
92347000-K | SOPROLE OSORNO | Punto 1, Rio Rahue | Caudal | m3/dia | 5000 | 1672 | 2020-12-01 | Autocontrol
92347000-K | SOPROLE OSORNO | Punto 1, Rio Rahue | Caudal | m3/dia | 5000 | 2216 | 2020-12-01 | Autocontrol
92347000-K | SOPROLE OSORNO | Punto 1, Rio Rahue | Caudal | m3/dia | 5000 | 2841 | 2020-12-01 | Autocontrol
92347000-K | SOPROLE OSORNO | Punto 1, Rio Rahue | Caudal | m3/dia | 5000 | 2059 | 2020-12-01 | Autocontrol
92347000-K | SOPROLE OSORNO | Punto 1, Rio Rahue | Caudal | m3/dia | 5000 | 2993 | 2020-12-01 | Autocontrol
92347000-K | SOPROLE OSORNO | Punto 1, Rio Rahue | Caudal | m3/dia | 5000 | 2487 | 2020-12-01 | Autocontrol
92347000-K | SOPROLE OSORNO | Punto 1, Rio Rahue | Caudal | m3/dia | 5000 | 2692 | 2020-12-01 | Autocontrol
92347000-K | SOPROLE OSORNO | Punto 1, Rio Rahue | Caudal | m3/dia | 5000 | 2081 | 2020-12-01 | Autocontrol
92347000-K | SOPROLE OSORNO | Punto 1, Rio Rahue | Caudal | m3/dia | 5000 | 3271 | 2020-12-01 | Autocontrol
92347000-K | SOPROLE OSORNO | Punto 1, Rio Rahue | Caudal | m3/dia | 5000 | 2960 | 2020-12-01 | Autocontrol
92347000-K | SOPROLE OSORNO | Punto 1, Rio Rahue | Caudal | m3/dia | 5000 | 2679 | 2020-12-01 | Autocontrol
92347000-K | SOPROLE OSORNO | Punto 1, Rio Rahue | Caudal | m3/dia | 5000 | 2919 | 2020-12-01 | Autocontrol
92347000-K | SOPROLE OSORNO | Punto 1, Rio Rahue | Caudal | m3/dia | 5000 | 1869 | 2020-12-01 | Autocontrol
92347000-K | SOPROLE OSORNO | Punto 1, Rio Rahue | Caudal | m3/dia | 5000 | 2610 | 2020-12-01 | Autocontrol
92347000-K | SOPROLE OSORNO | Punto 1, Rio Rahue | Coliformes Fecales o Termotolerantes | NMP/100 ml | 1000 | 2 | 2020-12-01 | Autocontrol | 0 %
92347000-K | SOPROLE OSORNO | Punto 1, Rio Rahue | Temperatura | °C | 40 | 29.58 | 2020-12-01 | Autocontrol | 0 %
92347000-K | SOPROLE OSORNO | Punto 1, Rio Rahue | Temperatura | °C | 40 | 28.57 | 2020-12-01 | Autocontrol | 0 %
92347000-K | SOPROLE OSORNO | Punto 1, Rio Rahue | Temperatura | °C | 40 | 28.52 | 2020-12-01 | Autocontrol | 0 %
92347000-K | SOPROLE OSORNO | Punto 1, Rio Rahue | Temperatura | °C | 40 | 28.62 | 2020-12-01 | Autocontrol | 0 %
92347000-K | SOPROLE OSORNO | Punto 1, Rio Rahue | Temperatura | °C | 40 | 28.62 | 2020-12-01 | Autocontrol | 0 %
92347000-K | SOPROLE OSORNO | Punto 1, Rio Rahue | Temperatura | °C | 40 | 28.72 | 2020-12-01 | Autocontrol | 0 %
92347000-K | SOPROLE OSORNO | Punto 1, Rio Rahue | Temperatura | °C | 40 | 23.1 | 2020-12-01 | Autocontrol | 0 %
92347000-K | SOPROLE OSORNO | Punto 1, Rio Rahue | Temperatura | °C | 40 | 28.77 | 2020-12-01 | Autocontrol | 0 %
92347000-K | SOPROLE OSORNO | Punto 1, Rio Rahue | Temperatura | °C | 40 | 28.52 | 2020-12-01 | Autocontrol | 0 %
92347000-K | SOPROLE OSORNO | Punto 1, Rio Rahue | Temperatura | °C | 40 | 26.69 | 2020-12-01 | Autocontrol | 0 %
92347000-K | SOPROLE OSORNO | Punto 1, Rio Rahue | Temperatura | °C | 40 | 28.47 | 2020-12-01 | Autocontrol | 0 %
92347000-K | SOPROLE OSORNO | Punto 1, Rio Rahue | Temperatura | °C | 40 | 28.62 | 2020-12-01 | Autocontrol | 0 %
92347000-K | SOPROLE OSORNO | Punto 1, Rio Rahue | pH | Unidad | 6 - 8,5 | 6.59 | 2020-12-01 | Autocontrol | valor en rango
92347000-K | SOPROLE OSORNO | Punto 1, Rio Rahue | pH | Unidad | 6 - 8,5 | 6.53 | 2020-12-01 | Autocontrol | valor en rango
92347000-K | SOPROLE OSORNO | Punto 1, Rio Rahue | pH | Unidad | 6 - 8,5 | 6.4 | 2020-12-01 | Autocontrol | valor en rango
92347000-K | SOPROLE OSORNO | Punto 1, Rio Rahue | pH | Unidad | 6 - 8,5 | 6.46 | 2020-12-01 | Autocontrol | valor en rango
92347000-K | SOPROLE OSORNO | Punto 1, Rio Rahue | pH | Unidad | 6 - 8,5 | 6.51 | 2020-12-01 | Autocontrol | valor en rango
92347000-K | SOPROLE OSORNO | Punto 1, Rio Rahue | pH | Unidad | 6 - 8,5 | 6.78 | 2020-12-01 | Autocontrol | valor en rango
92347000-K | SOPROLE OSORNO | Punto 1, Rio Rahue | pH | Unidad | 6 - 8,5 | 6.18 | 2020-12-01 | Autocontrol | valor en rango
92347000-K | SOPROLE OSORNO | Punto 1, Rio Rahue | pH | Unidad | 6 - 8,5 | 7.41 | 2020-12-01 | Autocontrol | valor en rango
92347000-K | SOPROLE OSORNO | Punto 1, Rio Rahue | pH | Unidad | 6 - 8,5 | 6.53 | 2020-12-01 | Autocontrol | valor en rango
92347000-K | SOPROLE OSORNO | Punto 1, Rio Rahue | pH | Unidad | 6 - 8,5 | 6.01 | 2020-12-01 | Autocontrol | valor en rango
92347000-K | SOPROLE OSORNO | Punto 1, Rio Rahue | pH | Unidad | 6 - 8,5 | 6.12 | 2020-12-01 | Autocontrol | valor en rango
92347000-K | SOPROLE OSORNO | Punto 1, Rio Rahue | pH | Unidad | 6 - 8,5 | 6.62 | 2020-12-01 | Autocontrol | valor en rango
92347000-K | SOPROLE OSORNO | Punto 1, Rio Rahue | Caudal | m3/dia | 5000 | 3200 | 2020-12-01 | Autocontrol
92347000-K | SOPROLE OSORNO | Punto 1, Rio Rahue | Caudal | m3/dia | 5000 | 2981 | 2020-12-01 | Autocontrol
92347000-K | SOPROLE OSORNO | Punto 1, Rio Rahue | Caudal | m3/dia | 5000 | 3422 | 2020-12-01 | Autocontrol
92347000-K | SOPROLE OSORNO | Punto 1, Rio Rahue | Caudal | m3/dia | 5000 | 2646 | 2020-12-01 | Autocontrol
92347000-K | SOPROLE OSORNO | Punto 1, Rio Rahue | Caudal | m3/dia | 5000 | 3203 | 2020-12-01 | Autocontrol
92347000-K | SOPROLE OSORNO | Punto 1, Rio Rahue | Caudal | m3/dia | 5000 | 2017 | 2020-12-01 | Autocontrol
92347000-K | SOPROLE OSORNO | Punto 1, Rio Rahue | Caudal | m3/dia | 5000 | 2653 | 2020-12-01 | Autocontrol
92347000-K | SOPROLE OSORNO | Punto 1, Rio Rahue | Caudal | m3/dia | 5000 | 2510 | 2020-12-01 | Autocontrol
92347000-K | SOPROLE OSORNO | Punto 1, Rio Rahue | Caudal | m3/dia | 5000 | 2680 | 2020-12-01 | Autocontrol
92347000-K | SOPROLE OSORNO | Punto 1, Rio Rahue | Caudal | m3/dia | 5000 | 2186 | 2020-12-01 | Autocontrol
92347000-K | SOPROLE OSORNO | Punto 1, Rio Rahue | Caudal | m3/dia | 5000 | 2192 | 2020-12-01 | Autocontrol
92347000-K | SOPROLE OSORNO | Punto 1, Rio Rahue | Caudal | m3/dia | 5000 | 1790 | 2020-12-01 | Autocontrol
92347000-K | SOPROLE OSORNO | Punto 1, Rio Rahue | Caudal | m3/dia | 5000 | 2128 | 2020-12-01 | Autocontrol
92347000-K | SOPROLE OSORNO | Punto 1, Rio Rahue | Caudal | m3/dia | 5000 | 2498 | 2020-12-01 | Autocontrol
92347000-K | SOPROLE OSORNO | Punto 1, Rio Rahue | Caudal | m3/dia | 5000 | 3226 | 2020-12-01 | Autocontrol
92347000-K | SOPROLE OSORNO | Punto 1, Rio Rahue | Caudal | m3/dia | 5000 | 2919 | 2020-12-01 | Autocontrol
92347000-K | SOPROLE OSORNO | Punto 1, Rio Rahue | Molibdeno | mg/L | 2.5 | 0.005 | 2020-12-01 | Autocontrol | 0 %
92347000-K | SOPROLE OSORNO | Punto 1, Rio Rahue | Níquel | mg/L | 3 | 0.035 | 2020-12-01 | Autocontrol | 0 %
92347000-K | SOPROLE OSORNO | Punto 1, Rio Rahue | Plomo | mg/L | 0.5 | 0.01 | 2020-12-01 | Autocontrol | 0 %
92347000-K | SOPROLE OSORNO | Punto 1, Rio Rahue | Selenio | mg/L | 0.1 | 0.005 | 2020-12-01 | Autocontrol | 0 %
92347000-K | SOPROLE OSORNO | Punto 1, Rio Rahue | Zinc | mg/L | 20 | 0.021 | 2020-12-01 | Autocontrol | 0 %
92347000-K | SOPROLE OSORNO | Punto 1, Rio Rahue | Pentaclorofenol | mg/L | 0.01 | 0.001 | 2020-12-01 | Autocontrol | 0 %
92347000-K | SOPROLE OSORNO | Punto 1, Rio Rahue | Tetracloroeteno | mg/L | 0.4 | 0.005 | 2020-12-01 | Autocontrol | 0 %
92347000-K | SOPROLE OSORNO | Punto 1, Rio Rahue | Triclorometano | mg/L | 0.5 | 0.026 | 2020-12-01 | Autocontrol | 0 %
92347000-K | SOPROLE OSORNO | Punto 1, Rio Rahue | Tolueno | mg/L | 7 | 0.005 | 2020-12-01 | Autocontrol | 0 %
92347000-K | SOPROLE OSORNO | Punto 1, Rio Rahue | Indice Fenol | mg/L | 1 | 0.003 | 2020-12-01 | Autocontrol | 0 %
92347000-K | SOPROLE OSORNO | Punto 1, Rio Rahue | Hidrocarburos Fijos | mg/L | 50 | 5 | 2020-12-01 | Autocontrol | 0 %
92347000-K | SOPROLE OSORNO | Punto 1, Rio Rahue | Aceites y Grasas | mg/L | 50 | 5 | 2020-12-01 | Autocontrol | 0 %
92347000-K | SOPROLE OSORNO | Punto 1, Rio Rahue | Caudal | m3/dia | 5000 | 1909.68 | 2020-12-01 | Autocontrol
92347000-K | SOPROLE OSORNO | Punto 1, Rio Rahue | DBO5 | mgO2/L | 300 | 155 | 2020-12-01 | Autocontrol | 0 %
92347000-K | SOPROLE OSORNO | Punto 1, Rio Rahue | Fósforo | mg/L | 15 | 0.64 | 2020-12-01 | Autocontrol | 0 %
92347000-K | SOPROLE OSORNO | Punto 1, Rio Rahue | Nitrógeno Total Kjeldahl | mg/L | 75 | 4.69 | 2020-12-01 | Autocontrol | 0 %
92347000-K | SOPROLE OSORNO | Punto 1, Rio Rahue | Poder Espumógeno | mm | 7 | 2 | 2020-12-01 | Autocontrol | 0 %
92347000-K | SOPROLE OSORNO | Punto 1, Rio Rahue | Sólidos Suspendidos Totales | mg/L | 300 | 40 | 2020-12-01 | Autocontrol | 0 %
92347000-K | SOPROLE OSORNO | Punto 1, Rio Rahue | Xileno | mg/L | 5 | 0.005 | 2020-12-01 | Autocontrol | 0 %
92347000-K | SOPROLE OSORNO | Punto 1, Rio Rahue | Boro | mg/L | 3 | 0.02 | 2020-12-01 | Autocontrol | 0 %
92347000-K | SOPROLE OSORNO | Punto 1, Rio Rahue | Cloruros | mg/L | 2000 | 300 | 2020-12-01 | Autocontrol | 0 %
92347000-K | SOPROLE OSORNO | Punto 1, Rio Rahue | Cianuro | mg/L | 1 | 0.02 | 2020-12-01 | Autocontrol | 0 %
92347000-K | SOPROLE OSORNO | Punto 1, Rio Rahue | Fluoruro | mg/L | 5 | 0.15 | 2020-12-01 | Autocontrol | 0 %
92347000-K | SOPROLE OSORNO | Punto 1, Rio Rahue | Sulfato | mg/L | 2000 | 32.1 | 2020-12-01 | Autocontrol | 0 %
92347000-K | SOPROLE OSORNO | Punto 1, Rio Rahue | Sulfuro | mg/L | 10 | 0.1 | 2020-12-01 | Autocontrol | 0 %
92347000-K | SOPROLE OSORNO | Punto 1, Rio Rahue | Aluminio | mg/L | 10 | 0.014 | 2020-12-01 | Autocontrol | 0 %
92347000-K | SOPROLE OSORNO | Punto 1, Rio Rahue | Arsénico | mg/L | 1 | 0.001 | 2020-12-01 | Autocontrol | 0 %
92347000-K | SOPROLE OSORNO | Punto 1, Rio Rahue | Cadmio | mg/L | 0.3 | 0.001 | 2020-12-01 | Autocontrol | 0 %
92347000-K | SOPROLE OSORNO | Punto 1, Rio Rahue | Cromo Hexavalente | mg/L | 0.2 | 0.001 | 2020-12-01 | Autocontrol | 0 %
92347000-K | SOPROLE OSORNO | Punto 1, Rio Rahue | Cobre | mg/L | 3 | 0.005 | 2020-12-01 | Autocontrol | 0 %
92347000-K | SOPROLE OSORNO | Punto 1, Rio Rahue | Hierro Disuelto | mg/L | 10 | 0.77 | 2020-12-01 | Autocontrol | 0 %
92347000-K | SOPROLE OSORNO | Punto 1, Rio Rahue | Mercurio | mg/L | 0.01 | 0.001 | 2020-12-01 | Autocontrol | 0 %
92347000-K | SOPROLE OSORNO | Punto 1, Rio Rahue | Manganeso | mg/L | 3 | 0.817 | 2020-12-01 | Autocontrol | 0 %
92347000-K | SOPROLE OSORNO | Punto 1, Rio Rahue | Aceites y Grasas | mg/L | 50 | 1 | 2020-09-01 | Autocontrol | 0 %
92347000-K | SOPROLE OSORNO | Punto 1, Rio Rahue | Caudal | m3/dia | 5000 | 1367.76 | 2020-09-01 | Autocontrol
92347000-K | SOPROLE OSORNO | Punto 1, Rio Rahue | DBO5 | mgO2/L | 300 | 233 | 2020-09-01 | Autocontrol | 0 %
92347000-K | SOPROLE OSORNO | Punto 1, Rio Rahue | Fósforo | mg/L | 15 | 0.2 | 2020-09-01 | Autocontrol | 0 %
92347000-K | SOPROLE OSORNO | Punto 1, Rio Rahue | Nitrógeno Total Kjeldahl | mg/L | 75 | 4.05 | 2020-09-01 | Autocontrol | 0 %
92347000-K | SOPROLE OSORNO | Punto 1, Rio Rahue | Poder Espumógeno | mm | 7 | 2 | 2020-09-01 | Autocontrol | 0 %
92347000-K | SOPROLE OSORNO | Punto 1, Rio Rahue | Sólidos Suspendidos Totales | mg/L | 300 | 32 | 2020-09-01 | Autocontrol | 0 %
92347000-K | SOPROLE OSORNO | Punto 1, Rio Rahue | pH | Unidad | 6 - 8,5 | 6.78 | 2020-09-01 | Autocontrol | valor en rango
92347000-K | SOPROLE OSORNO | Punto 1, Rio Rahue | Temperatura | °C | 40 | 23.11 | 2020-09-01 | Autocontrol | 0 %
92347000-K | SOPROLE OSORNO | Punto 1, Rio Rahue | Coliformes Fecales o Termotolerantes | NMP/100 ml | 1000 | 23 | 2020-09-01 | Autocontrol | 0 %
92347000-K | SOPROLE OSORNO | Punto 1, Rio Rahue | pH | Unidad | 6 - 8,5 | 6.98 | 2020-09-01 | Autocontrol | valor en rango
92347000-K | SOPROLE OSORNO | Punto 1, Rio Rahue | pH | Unidad | 6 - 8,5 | 6.99 | 2020-09-01 | Autocontrol | valor en rango
92347000-K | SOPROLE OSORNO | Punto 1, Rio Rahue | pH | Unidad | 6 - 8,5 | 6.95 | 2020-09-01 | Autocontrol | valor en rango
92347000-K | SOPROLE OSORNO | Punto 1, Rio Rahue | pH | Unidad | 6 - 8,5 | 7.59 | 2020-09-01 | Autocontrol | valor en rango
92347000-K | SOPROLE OSORNO | Punto 1, Rio Rahue | pH | Unidad | 6 - 8,5 | 7.59 | 2020-09-01 | Autocontrol | valor en rango
92347000-K | SOPROLE OSORNO | Punto 1, Rio Rahue | pH | Unidad | 6 - 8,5 | 6.63 | 2020-09-01 | Autocontrol | valor en rango
92347000-K | SOPROLE OSORNO | Punto 1, Rio Rahue | pH | Unidad | 6 - 8,5 | 6.8 | 2020-09-01 | Autocontrol | valor en rango
92347000-K | SOPROLE OSORNO | Punto 1, Rio Rahue | pH | Unidad | 6 - 8,5 | 7.04 | 2020-09-01 | Autocontrol | valor en rango
92347000-K | SOPROLE OSORNO | Punto 1, Rio Rahue | pH | Unidad | 6 - 8,5 | 6.41 | 2020-09-01 | Autocontrol | valor en rango
92347000-K | SOPROLE OSORNO | Punto 1, Rio Rahue | pH | Unidad | 6 - 8,5 | 7.29 | 2020-09-01 | Autocontrol | valor en rango
92347000-K | SOPROLE OSORNO | Punto 1, Rio Rahue | pH | Unidad | 6 - 8,5 | 7.04 | 2020-09-01 | Autocontrol | valor en rango
92347000-K | SOPROLE OSORNO | Punto 1, Rio Rahue | pH | Unidad | 6 - 8,5 | 6.8 | 2020-09-01 | Autocontrol | valor en rango
92347000-K | SOPROLE OSORNO | Punto 1, Rio Rahue | Temperatura | °C | 40 | 22.6 | 2020-09-01 | Autocontrol | 0 %
92347000-K | SOPROLE OSORNO | Punto 1, Rio Rahue | Temperatura | °C | 40 | 23.15 | 2020-09-01 | Autocontrol | 0 %
92347000-K | SOPROLE OSORNO | Punto 1, Rio Rahue | Temperatura | °C | 40 | 22.6 | 2020-09-01 | Autocontrol | 0 %
92347000-K | SOPROLE OSORNO | Punto 1, Rio Rahue | Temperatura | °C | 40 | 15.26 | 2020-09-01 | Autocontrol | 0 %
92347000-K | SOPROLE OSORNO | Punto 1, Rio Rahue | Temperatura | °C | 40 | 14.5 | 2020-09-01 | Autocontrol | 0 %
92347000-K | SOPROLE OSORNO | Punto 1, Rio Rahue | Temperatura | °C | 40 | 25.99 | 2020-09-01 | Autocontrol | 0 %
92347000-K | SOPROLE OSORNO | Punto 1, Rio Rahue | Temperatura | °C | 40 | 27.15 | 2020-09-01 | Autocontrol | 0 %
92347000-K | SOPROLE OSORNO | Punto 1, Rio Rahue | Temperatura | °C | 40 | 15.97 | 2020-09-01 | Autocontrol | 0 %
92347000-K | SOPROLE OSORNO | Punto 1, Rio Rahue | Temperatura | °C | 40 | 23.81 | 2020-09-01 | Autocontrol | 0 %
92347000-K | SOPROLE OSORNO | Punto 1, Rio Rahue | Temperatura | °C | 40 | 17.89 | 2020-09-01 | Autocontrol | 0 %
92347000-K | SOPROLE OSORNO | Punto 1, Rio Rahue | Temperatura | °C | 40 | 24.62 | 2020-09-01 | Autocontrol | 0 %
92347000-K | SOPROLE OSORNO | Punto 1, Rio Rahue | Temperatura | °C | 40 | 27.81 | 2020-09-01 | Autocontrol | 0 %
92347000-K | SOPROLE OSORNO | Punto 1, Rio Rahue | Caudal | m3/dia | 5000 | 1827 | 2020-09-01 | Autocontrol
92347000-K | SOPROLE OSORNO | Punto 1, Rio Rahue | Caudal | m3/dia | 5000 | 1742 | 2020-09-01 | Autocontrol
92347000-K | SOPROLE OSORNO | Punto 1, Rio Rahue | Caudal | m3/dia | 5000 | 1739 | 2020-09-01 | Autocontrol
92347000-K | SOPROLE OSORNO | Punto 1, Rio Rahue | Caudal | m3/dia | 5000 | 1500 | 2020-09-01 | Autocontrol
92347000-K | SOPROLE OSORNO | Punto 1, Rio Rahue | Caudal | m3/dia | 5000 | 2060 | 2020-09-01 | Autocontrol
92347000-K | SOPROLE OSORNO | Punto 1, Rio Rahue | Caudal | m3/dia | 5000 | 1320 | 2020-09-01 | Autocontrol
92347000-K | SOPROLE OSORNO | Punto 1, Rio Rahue | Caudal | m3/dia | 5000 | 1205 | 2020-09-01 | Autocontrol
92347000-K | SOPROLE OSORNO | Punto 1, Rio Rahue | Caudal | m3/dia | 5000 | 1367.8 | 2020-09-01 | Autocontrol
92347000-K | SOPROLE OSORNO | Punto 1, Rio Rahue | Caudal | m3/dia | 5000 | 1513 | 2020-09-01 | Autocontrol
92347000-K | SOPROLE OSORNO | Punto 1, Rio Rahue | Caudal | m3/dia | 5000 | 1858 | 2020-09-01 | Autocontrol
92347000-K | SOPROLE OSORNO | Punto 1, Rio Rahue | Caudal | m3/dia | 5000 | 2204 | 2020-09-01 | Autocontrol
92347000-K | SOPROLE OSORNO | Punto 1, Rio Rahue | Caudal | m3/dia | 5000 | 2300 | 2020-09-01 | Autocontrol
92347000-K | SOPROLE OSORNO | Punto 1, Rio Rahue | Caudal | m3/dia | 5000 | 2229 | 2020-09-01 | Autocontrol
92347000-K | SOPROLE OSORNO | Punto 1, Rio Rahue | Caudal | m3/dia | 5000 | 1201 | 2020-09-01 | Autocontrol
92347000-K | SOPROLE OSORNO | Punto 1, Rio Rahue | Caudal | m3/dia | 5000 | 1604 | 2020-09-01 | Autocontrol
92347000-K | SOPROLE OSORNO | Punto 1, Rio Rahue | Caudal | m3/dia | 5000 | 1919 | 2020-09-01 | Autocontrol
92347000-K | SOPROLE OSORNO | Punto 1, Rio Rahue | Caudal | m3/dia | 5000 | 2266 | 2020-09-01 | Autocontrol
92347000-K | SOPROLE OSORNO | Punto 1, Rio Rahue | Caudal | m3/dia | 5000 | 1663 | 2020-09-01 | Autocontrol
92347000-K | SOPROLE OSORNO | Punto 1, Rio Rahue | Caudal | m3/dia | 5000 | 2400 | 2020-09-01 | Autocontrol
92347000-K | SOPROLE OSORNO | Punto 1, Rio Rahue | Caudal | m3/dia | 5000 | 1645 | 2020-09-01 | Autocontrol
92347000-K | SOPROLE OSORNO | Punto 1, Rio Rahue | Caudal | m3/dia | 5000 | 1560 | 2020-09-01 | Autocontrol
92347000-K | SOPROLE OSORNO | Punto 1, Rio Rahue | Caudal | m3/dia | 5000 | 2365 | 2020-09-01 | Autocontrol
92347000-K | SOPROLE OSORNO | Punto 1, Rio Rahue | Caudal | m3/dia | 5000 | 2123 | 2020-09-01 | Autocontrol
92347000-K | SOPROLE OSORNO | Punto 1, Rio Rahue | Caudal | m3/dia | 5000 | 2024 | 2020-09-01 | Autocontrol
92347000-K | SOPROLE OSORNO | Punto 1, Rio Rahue | Caudal | m3/dia | 5000 | 2536 | 2020-09-01 | Autocontrol
92347000-K | SOPROLE OSORNO | Punto 1, Rio Rahue | Caudal | m3/dia | 5000 | 2929 | 2020-09-01 | Autocontrol
92347000-K | SOPROLE OSORNO | Punto 1, Rio Rahue | Caudal | m3/dia | 5000 | 2655 | 2020-09-01 | Autocontrol
92347000-K | SOPROLE OSORNO | Punto 1, Rio Rahue | Caudal | m3/dia | 5000 | 2431 | 2020-09-01 | Autocontrol
92347000-K | SOPROLE OSORNO | Punto 1, Rio Rahue | Caudal | m3/dia | 5000 | 2671 | 2020-09-01 | Autocontrol
92347000-K | SOPROLE OSORNO | Punto 1, Rio Rahue | Caudal | m3/dia | 5000 | 2671 | 2020-09-01 | Autocontrol
92347000-K | SOPROLE OSORNO | Punto 1, Rio Rahue | Aceites y Grasas | mg/L | 50 | 1.38 | 2020-10-01 | Autocontrol | 0 %
92347000-K | SOPROLE OSORNO | Punto 1, Rio Rahue | Caudal | m3/dia | 5000 | 2342.4 | 2020-10-01 | Autocontrol
92347000-K | SOPROLE OSORNO | Punto 1, Rio Rahue | DBO5 | mgO2/L | 300 | 23.2 | 2020-10-01 | Autocontrol | 0 %
92347000-K | SOPROLE OSORNO | Punto 1, Rio Rahue | Fósforo | mg/L | 15 | 0.9 | 2020-10-01 | Autocontrol | 0 %
92347000-K | SOPROLE OSORNO | Punto 1, Rio Rahue | Nitrógeno Total Kjeldahl | mg/L | 75 | 2.49 | 2020-10-01 | Autocontrol | 0 %
92347000-K | SOPROLE OSORNO | Punto 1, Rio Rahue | Poder Espumógeno | mm | 7 | 2 | 2020-10-01 | Autocontrol | 0 %
92347000-K | SOPROLE OSORNO | Punto 1, Rio Rahue | Sólidos Suspendidos Totales | mg/L | 300 | 19 | 2020-10-01 | Autocontrol | 0 %
92347000-K | SOPROLE OSORNO | Punto 1, Rio Rahue | pH | Unidad | 6 - 8,5 | 6.81 | 2020-10-01 | Autocontrol | valor en rango
92347000-K | SOPROLE OSORNO | Punto 1, Rio Rahue | Temperatura | °C | 40 | 26.76 | 2020-10-01 | Autocontrol | 0 %
92347000-K | SOPROLE OSORNO | Punto 1, Rio Rahue | Coliformes Fecales o Termotolerantes | NMP/100 ml | 1000 | 130 | 2020-10-01 | Autocontrol | 0 %
92347000-K | SOPROLE OSORNO | Punto 1, Rio Rahue | pH | Unidad | 6 - 8,5 | 7.1 | 2020-10-01 | Autocontrol | valor en rango
92347000-K | SOPROLE OSORNO | Punto 1, Rio Rahue | pH | Unidad | 6 - 8,5 | 7.18 | 2020-10-01 | Autocontrol | valor en rango
92347000-K | SOPROLE OSORNO | Punto 1, Rio Rahue | pH | Unidad | 6 - 8,5 | 7.07 | 2020-10-01 | Autocontrol | valor en rango
92347000-K | SOPROLE OSORNO | Punto 1, Rio Rahue | pH | Unidad | 6 - 8,5 | 6.95 | 2020-10-01 | Autocontrol | valor en rango
92347000-K | SOPROLE OSORNO | Punto 1, Rio Rahue | pH | Unidad | 6 - 8,5 | 6.95 | 2020-10-01 | Autocontrol | valor en rango
92347000-K | SOPROLE OSORNO | Punto 1, Rio Rahue | pH | Unidad | 6 - 8,5 | 6.96 | 2020-10-01 | Autocontrol | valor en rango
92347000-K | SOPROLE OSORNO | Punto 1, Rio Rahue | pH | Unidad | 6 - 8,5 | 7.01 | 2020-10-01 | Autocontrol | valor en rango
92347000-K | SOPROLE OSORNO | Punto 1, Rio Rahue | pH | Unidad | 6 - 8,5 | 7.08 | 2020-10-01 | Autocontrol | valor en rango
92347000-K | SOPROLE OSORNO | Punto 1, Rio Rahue | pH | Unidad | 6 - 8,5 | 7.17 | 2020-10-01 | Autocontrol | valor en rango
92347000-K | SOPROLE OSORNO | Punto 1, Rio Rahue | pH | Unidad | 6 - 8,5 | 7.03 | 2020-10-01 | Autocontrol | valor en rango
92347000-K | SOPROLE OSORNO | Punto 1, Rio Rahue | pH | Unidad | 6 - 8,5 | 6.82 | 2020-10-01 | Autocontrol | valor en rango
92347000-K | SOPROLE OSORNO | Punto 1, Rio Rahue | pH | Unidad | 6 - 8,5 | 6.71 | 2020-10-01 | Autocontrol | valor en rango
92347000-K | SOPROLE OSORNO | Punto 1, Rio Rahue | Temperatura | °C | 40 | 15.11 | 2020-10-01 | Autocontrol | 0 %
92347000-K | SOPROLE OSORNO | Punto 1, Rio Rahue | Temperatura | °C | 40 | 15.56 | 2020-10-01 | Autocontrol | 0 %
92347000-K | SOPROLE OSORNO | Punto 1, Rio Rahue | Temperatura | °C | 40 | 25.73 | 2020-10-01 | Autocontrol | 0 %
92347000-K | SOPROLE OSORNO | Punto 1, Rio Rahue | Temperatura | °C | 40 | 25.93 | 2020-10-01 | Autocontrol | 0 %
92347000-K | SOPROLE OSORNO | Punto 1, Rio Rahue | Temperatura | °C | 40 | 25.99 | 2020-10-01 | Autocontrol | 0 %
92347000-K | SOPROLE OSORNO | Punto 1, Rio Rahue | Temperatura | °C | 40 | 25.58 | 2020-10-01 | Autocontrol | 0 %
92347000-K | SOPROLE OSORNO | Punto 1, Rio Rahue | Temperatura | °C | 40 | 24.97 | 2020-10-01 | Autocontrol | 0 %
92347000-K | SOPROLE OSORNO | Punto 1, Rio Rahue | Temperatura | °C | 40 | 24.72 | 2020-10-01 | Autocontrol | 0 %
92347000-K | SOPROLE OSORNO | Punto 1, Rio Rahue | Temperatura | °C | 40 | 24.87 | 2020-10-01 | Autocontrol | 0 %
92347000-K | SOPROLE OSORNO | Punto 1, Rio Rahue | Temperatura | °C | 40 | 27.5 | 2020-10-01 | Autocontrol | 0 %
92347000-K | SOPROLE OSORNO | Punto 1, Rio Rahue | Temperatura | °C | 40 | 27.71 | 2020-10-01 | Autocontrol | 0 %
92347000-K | SOPROLE OSORNO | Punto 1, Rio Rahue | Temperatura | °C | 40 | 28.21 | 2020-10-01 | Autocontrol | 0 %
92347000-K | SOPROLE OSORNO | Punto 1, Rio Rahue | Caudal | m3/dia | 5000 | 3281 | 2020-10-01 | Autocontrol
92347000-K | SOPROLE OSORNO | Punto 1, Rio Rahue | Caudal | m3/dia | 5000 | 1882 | 2020-10-01 | Autocontrol
92347000-K | SOPROLE OSORNO | Punto 1, Rio Rahue | Caudal | m3/dia | 5000 | 1353 | 2020-10-01 | Autocontrol
92347000-K | SOPROLE OSORNO | Punto 1, Rio Rahue | Caudal | m3/dia | 5000 | 2622 | 2020-10-01 | Autocontrol
92347000-K | SOPROLE OSORNO | Punto 1, Rio Rahue | Caudal | m3/dia | 5000 | 2124 | 2020-10-01 | Autocontrol
92347000-K | SOPROLE OSORNO | Punto 1, Rio Rahue | Caudal | m3/dia | 5000 | 2348 | 2020-10-01 | Autocontrol
92347000-K | SOPROLE OSORNO | Punto 1, Rio Rahue | Caudal | m3/dia | 5000 | 3045 | 2020-10-01 | Autocontrol
92347000-K | SOPROLE OSORNO | Punto 1, Rio Rahue | Caudal | m3/dia | 5000 | 1569 | 2020-10-01 | Autocontrol
92347000-K | SOPROLE OSORNO | Punto 1, Rio Rahue | Caudal | m3/dia | 5000 | 1615 | 2020-10-01 | Autocontrol
92347000-K | SOPROLE OSORNO | Punto 1, Rio Rahue | Caudal | m3/dia | 5000 | 1259 | 2020-10-01 | Autocontrol
92347000-K | SOPROLE OSORNO | Punto 1, Rio Rahue | Caudal | m3/dia | 5000 | 2248 | 2020-10-01 | Autocontrol
92347000-K | SOPROLE OSORNO | Punto 1, Rio Rahue | Caudal | m3/dia | 5000 | 2120 | 2020-10-01 | Autocontrol
92347000-K | SOPROLE OSORNO | Punto 1, Rio Rahue | Caudal | m3/dia | 5000 | 2322 | 2020-10-01 | Autocontrol
92347000-K | SOPROLE OSORNO | Punto 1, Rio Rahue | Caudal | m3/dia | 5000 | 2138 | 2020-10-01 | Autocontrol
92347000-K | SOPROLE OSORNO | Punto 1, Rio Rahue | Caudal | m3/dia | 5000 | 1541 | 2020-10-01 | Autocontrol
92347000-K | SOPROLE OSORNO | Punto 1, Rio Rahue | Caudal | m3/dia | 5000 | 2068 | 2020-10-01 | Autocontrol
92347000-K | SOPROLE OSORNO | Punto 1, Rio Rahue | Caudal | m3/dia | 5000 | 1275 | 2020-10-01 | Autocontrol
92347000-K | SOPROLE OSORNO | Punto 1, Rio Rahue | Caudal | m3/dia | 5000 | 2342.4 | 2020-10-01 | Autocontrol
92347000-K | SOPROLE OSORNO | Punto 1, Rio Rahue | Caudal | m3/dia | 5000 | 1959 | 2020-10-01 | Autocontrol
92347000-K | SOPROLE OSORNO | Punto 1, Rio Rahue | Caudal | m3/dia | 5000 | 2022 | 2020-10-01 | Autocontrol
92347000-K | SOPROLE OSORNO | Punto 1, Rio Rahue | Caudal | m3/dia | 5000 | 1727 | 2020-10-01 | Autocontrol
92347000-K | SOPROLE OSORNO | Punto 1, Rio Rahue | Caudal | m3/dia | 5000 | 1799 | 2020-10-01 | Autocontrol
92347000-K | SOPROLE OSORNO | Punto 1, Rio Rahue | Caudal | m3/dia | 5000 | 2478 | 2020-10-01 | Autocontrol
92347000-K | SOPROLE OSORNO | Punto 1, Rio Rahue | Caudal | m3/dia | 5000 | 2552 | 2020-10-01 | Autocontrol
92347000-K | SOPROLE OSORNO | Punto 1, Rio Rahue | Caudal | m3/dia | 5000 | 1969 | 2020-10-01 | Autocontrol
92347000-K | SOPROLE OSORNO | Punto 1, Rio Rahue | Caudal | m3/dia | 5000 | 2195 | 2020-10-01 | Autocontrol
92347000-K | SOPROLE OSORNO | Punto 1, Rio Rahue | Caudal | m3/dia | 5000 | 2137 | 2020-10-01 | Autocontrol
92347000-K | SOPROLE OSORNO | Punto 1, Rio Rahue | Caudal | m3/dia | 5000 | 3109 | 2020-10-01 | Autocontrol
92347000-K | SOPROLE OSORNO | Punto 1, Rio Rahue | Caudal | m3/dia | 5000 | 1688 | 2020-10-01 | Autocontrol
92347000-K | SOPROLE OSORNO | Punto 1, Rio Rahue | Caudal | m3/dia | 5000 | 2783 | 2020-10-01 | Autocontrol
92347000-K | SOPROLE OSORNO | Punto 1, Rio Rahue | Caudal | m3/dia | 5000 | 2665 | 2020-10-01 | Autocontrol
92347000-K | SOPROLE OSORNO | Punto 1, Rio Rahue | Aceites y Grasas | mg/L | 50 | 1 | 2020-11-01 | Autocontrol | 0 %
92347000-K | SOPROLE OSORNO | Punto 1, Rio Rahue | Caudal | m3/dia | 5000 | 2274.96 | 2020-11-01 | Autocontrol
92347000-K | SOPROLE OSORNO | Punto 1, Rio Rahue | DBO5 | mgO2/L | 300 | 96.9 | 2020-11-01 | Autocontrol | 0 %
92347000-K | SOPROLE OSORNO | Punto 1, Rio Rahue | Fósforo | mg/L | 15 | 0.2 | 2020-11-01 | Autocontrol | 0 %
92347000-K | SOPROLE OSORNO | Punto 1, Rio Rahue | Nitrógeno Total Kjeldahl | mg/L | 75 | 4.75 | 2020-11-01 | Autocontrol | 0 %
92347000-K | SOPROLE OSORNO | Punto 1, Rio Rahue | Poder Espumógeno | mm | 7 | 2 | 2020-11-01 | Autocontrol | 0 %
92347000-K | SOPROLE OSORNO | Punto 1, Rio Rahue | Sólidos Suspendidos Totales | mg/L | 300 | 27 | 2020-11-01 | Autocontrol | 0 %
92347000-K | SOPROLE OSORNO | Punto 1, Rio Rahue | pH | Unidad | 6 - 8,5 | 7 | 2020-11-01 | Autocontrol | valor en rango
92347000-K | SOPROLE OSORNO | Punto 1, Rio Rahue | Temperatura | °C | 40 | 29.41 | 2020-11-01 | Autocontrol | 0 %
92347000-K | SOPROLE OSORNO | Punto 1, Rio Rahue | Coliformes Fecales o Termotolerantes | NMP/100 ml | 1000 | 240 | 2020-11-01 | Autocontrol | 0 %
92347000-K | SOPROLE OSORNO | Punto 1, Rio Rahue | pH | Unidad | 6 - 8,5 | 6.56 | 2020-11-01 | Autocontrol | valor en rango
92347000-K | SOPROLE OSORNO | Punto 1, Rio Rahue | pH | Unidad | 6 - 8,5 | 6.51 | 2020-11-01 | Autocontrol | valor en rango
92347000-K | SOPROLE OSORNO | Punto 1, Rio Rahue | pH | Unidad | 6 - 8,5 | 6.39 | 2020-11-01 | Autocontrol | valor en rango
92347000-K | SOPROLE OSORNO | Punto 1, Rio Rahue | pH | Unidad | 6 - 8,5 | 6.69 | 2020-11-01 | Autocontrol | valor en rango
92347000-K | SOPROLE OSORNO | Punto 1, Rio Rahue | pH | Unidad | 6 - 8,5 | 6.85 | 2020-11-01 | Autocontrol | valor en rango
92347000-K | SOPROLE OSORNO | Punto 1, Rio Rahue | pH | Unidad | 6 - 8,5 | 6.88 | 2020-11-01 | Autocontrol | valor en rango
92347000-K | SOPROLE OSORNO | Punto 1, Rio Rahue | pH | Unidad | 6 - 8,5 | 6.89 | 2020-11-01 | Autocontrol | valor en rango
92347000-K | SOPROLE OSORNO | Punto 1, Rio Rahue | pH | Unidad | 6 - 8,5 | 7.04 | 2020-11-01 | Autocontrol | valor en rango
92347000-K | SOPROLE OSORNO | Punto 1, Rio Rahue | pH | Unidad | 6 - 8,5 | 6.88 | 2020-11-01 | Autocontrol | valor en rango
92347000-K | SOPROLE OSORNO | Punto 1, Rio Rahue | pH | Unidad | 6 - 8,5 | 7.11 | 2020-11-01 | Autocontrol | valor en rango
92347000-K | SOPROLE OSORNO | Punto 1, Rio Rahue | pH | Unidad | 6 - 8,5 | 7.11 | 2020-11-01 | Autocontrol | valor en rango
92347000-K | SOPROLE OSORNO | Punto 1, Rio Rahue | pH | Unidad | 6 - 8,5 | 7.08 | 2020-11-01 | Autocontrol | valor en rango
92347000-K | SOPROLE OSORNO | Punto 1, Rio Rahue | Temperatura | °C | 40 | 30.95 | 2020-11-01 | Autocontrol | 0 %
92347000-K | SOPROLE OSORNO | Punto 1, Rio Rahue | Temperatura | °C | 40 | 29.93 | 2020-11-01 | Autocontrol | 0 %
92347000-K | SOPROLE OSORNO | Punto 1, Rio Rahue | Temperatura | °C | 40 | 26.59 | 2020-11-01 | Autocontrol | 0 %
92347000-K | SOPROLE OSORNO | Punto 1, Rio Rahue | Temperatura | °C | 40 | 29.83 | 2020-11-01 | Autocontrol | 0 %
92347000-K | SOPROLE OSORNO | Punto 1, Rio Rahue | Temperatura | °C | 40 | 30.89 | 2020-11-01 | Autocontrol | 0 %
92347000-K | SOPROLE OSORNO | Punto 1, Rio Rahue | Temperatura | °C | 40 | 31.7 | 2020-11-01 | Autocontrol | 0 %
92347000-K | SOPROLE OSORNO | Punto 1, Rio Rahue | Temperatura | °C | 40 | 31.55 | 2020-11-01 | Autocontrol | 0 %
92347000-K | SOPROLE OSORNO | Punto 1, Rio Rahue | Temperatura | °C | 40 | 33.22 | 2020-11-01 | Autocontrol | 0 %
92347000-K | SOPROLE OSORNO | Punto 1, Rio Rahue | Temperatura | °C | 40 | 32.56 | 2020-11-01 | Autocontrol | 0 %
92347000-K | SOPROLE OSORNO | Punto 1, Rio Rahue | Temperatura | °C | 40 | 30.34 | 2020-11-01 | Autocontrol | 0 %
92347000-K | SOPROLE OSORNO | Punto 1, Rio Rahue | Temperatura | °C | 40 | 31.45 | 2020-11-01 | Autocontrol | 0 %
92347000-K | SOPROLE OSORNO | Punto 1, Rio Rahue | Temperatura | °C | 40 | 32.92 | 2020-11-01 | Autocontrol | 0 %
92347000-K | SOPROLE OSORNO | Punto 1, Rio Rahue | Caudal | m3/dia | 5000 | 2030 | 2020-11-01 | Autocontrol
92347000-K | SOPROLE OSORNO | Punto 1, Rio Rahue | Caudal | m3/dia | 5000 | 1944 | 2020-11-01 | Autocontrol
92347000-K | SOPROLE OSORNO | Punto 1, Rio Rahue | Caudal | m3/dia | 5000 | 2030 | 2020-11-01 | Autocontrol
92347000-K | SOPROLE OSORNO | Punto 1, Rio Rahue | Caudal | m3/dia | 5000 | 2205 | 2020-11-01 | Autocontrol
92347000-K | SOPROLE OSORNO | Punto 1, Rio Rahue | Caudal | m3/dia | 5000 | 2308 | 2020-11-01 | Autocontrol
92347000-K | SOPROLE OSORNO | Punto 1, Rio Rahue | Caudal | m3/dia | 5000 | 2906 | 2020-11-01 | Autocontrol
92347000-K | SOPROLE OSORNO | Punto 1, Rio Rahue | Caudal | m3/dia | 5000 | 2972 | 2020-11-01 | Autocontrol
92347000-K | SOPROLE OSORNO | Punto 1, Rio Rahue | Caudal | m3/dia | 5000 | 2881 | 2020-11-01 | Autocontrol
92347000-K | SOPROLE OSORNO | Punto 1, Rio Rahue | Caudal | m3/dia | 5000 | 3751 | 2020-11-01 | Autocontrol
92347000-K | SOPROLE OSORNO | Punto 1, Rio Rahue | Caudal | m3/dia | 5000 | 2584 | 2020-11-01 | Autocontrol
92347000-K | SOPROLE OSORNO | Punto 1, Rio Rahue | Caudal | m3/dia | 5000 | 2020 | 2020-11-01 | Autocontrol
92347000-K | SOPROLE OSORNO | Punto 1, Rio Rahue | Caudal | m3/dia | 5000 | 2659 | 2020-11-01 | Autocontrol
92347000-K | SOPROLE OSORNO | Punto 1, Rio Rahue | Caudal | m3/dia | 5000 | 3114 | 2020-11-01 | Autocontrol
92347000-K | SOPROLE OSORNO | Punto 1, Rio Rahue | Caudal | m3/dia | 5000 | 3600 | 2020-11-01 | Autocontrol
92347000-K | SOPROLE OSORNO | Punto 1, Rio Rahue | Caudal | m3/dia | 5000 | 2373 | 2020-11-01 | Autocontrol
92347000-K | SOPROLE OSORNO | Punto 1, Rio Rahue | Caudal | m3/dia | 5000 | 2905 | 2020-11-01 | Autocontrol
92347000-K | SOPROLE OSORNO | Punto 1, Rio Rahue | Caudal | m3/dia | 5000 | 3155 | 2020-11-01 | Autocontrol
92347000-K | SOPROLE OSORNO | Punto 1, Rio Rahue | Caudal | m3/dia | 5000 | 2130 | 2020-11-01 | Autocontrol
92347000-K | SOPROLE OSORNO | Punto 1, Rio Rahue | Caudal | m3/dia | 5000 | 1812 | 2020-11-01 | Autocontrol
92347000-K | SOPROLE OSORNO | Punto 1, Rio Rahue | Caudal | m3/dia | 5000 | 1715 | 2020-11-01 | Autocontrol
92347000-K | SOPROLE OSORNO | Punto 1, Rio Rahue | Caudal | m3/dia | 5000 | 2864 | 2020-11-01 | Autocontrol
92347000-K | SOPROLE OSORNO | Punto 1, Rio Rahue | Caudal | m3/dia | 5000 | 2500 | 2020-11-01 | Autocontrol
92347000-K | SOPROLE OSORNO | Punto 1, Rio Rahue | Caudal | m3/dia | 5000 | 2740 | 2020-11-01 | Autocontrol
92347000-K | SOPROLE OSORNO | Punto 1, Rio Rahue | Caudal | m3/dia | 5000 | 2389 | 2020-11-01 | Autocontrol
92347000-K | SOPROLE OSORNO | Punto 1, Rio Rahue | Caudal | m3/dia | 5000 | 2052 | 2020-11-01 | Autocontrol
92347000-K | SOPROLE OSORNO | Punto 1, Rio Rahue | Caudal | m3/dia | 5000 | 2300 | 2020-11-01 | Autocontrol
92347000-K | SOPROLE OSORNO | Punto 1, Rio Rahue | Caudal | m3/dia | 5000 | 2506 | 2020-11-01 | Autocontrol
92347000-K | SOPROLE OSORNO | Punto 1, Rio Rahue | Caudal | m3/dia | 5000 | 2578 | 2020-11-01 | Autocontrol
92347000-K | SOPROLE OSORNO | Punto 1, Rio Rahue | Caudal | m3/dia | 5000 | 3139 | 2020-11-01 | Autocontrol
92347000-K | SOPROLE OSORNO | Punto 1, Rio Rahue | Caudal | m3/dia | 5000 | 3345 | 2020-11-01 | Autocontrol