## Información UF
RUT | Razón Social | Unidad Fiscalizable | Punto Descarga | Región | Provincia | Comuna | Dirección | DATUM | HUSO | UTM Este | UTM Norte | Cuerpo Receptor | Norma | Tabla Cumplimiento | RPM | RPM Fecha | Vigencia
79979510-8 | LACTEOS SAN IGNACIO LIMITADA | PLANTA LACTEOS SAN IGNACIO | DESCARGA 1 | Región de Ñuble | Diguillin | Bulnes | Bulnes, Región de Ñuble | Datum | 19 | 743396 | 5931628 | ESTERO PITE | DS 90-2000 | Tabla 1 | 215 | 2019-02-11 | Si
79979510-8 | LACTEOS SAN IGNACIO LIMITADA | PLANTA LACTEOS SAN IGNACIO | PUNTO 2 | Región de Ñuble | Diguillin | Bulnes | Bulnes, Región de Ñuble | Datum | 19 | 739431 | 5935379 | CANAL AFLUENTE RIO LARQUI | DS 90-2000 | Tabla 1 | 5432 | 2012-12-07 | Si
79979510-8 | LACTEOS SAN IGNACIO LIMITADA | PLANTA LACTEOS SAN IGNACIO | PUNTO 1 INFILTRACION | Región de Ñuble | Diguillin | Bulnes | Bulnes, Región de Ñuble | Datum | 19 | 739431 | 5935379 |  | DS 46-2002 | Tabla 1 | 5432 | 2012-12-07 | Si

## Resumen evaluación
Período evaluado | N° de hechos constatados
| 1 | - | 2 | 3 | 4 | 5 | 6 | 7 | 8 | 9
| Informa | Efectúa descarga | Entrega dentro de plazo | Entrega parámetros solicitados | Entrega con frecuencia solicitada | Caudal se encuentra bajo Resolución | Parámetros se encuentran bajo norma | Presenta Remuestras | Entrega Parámetro Remuestra | Inconsistencia
2020-01-01 | SI | SI | NO | SI | NO | SI | SI | NO APLICA | NO APLICA | NO APLICA
2020-02-01 | SI | SI | NO | SI | NO | SI | NO | NO | NO APLICA | NO APLICA
2020-03-01 | SI | SI | NO | SI | NO | SI | NO | NO | NO APLICA | NO APLICA
2020-04-01 | SI | SI | NO | SI | NO | SI | SI | NO APLICA | NO APLICA | NO APLICA
2020-05-01 | SI | SI | NO | SI | NO | SI | NO | NO | NO APLICA | NO APLICA
2020-06-01 | SI | SI | NO | SI | NO | SI | NO | NO | NO APLICA | NO APLICA
2020-07-01 | SI | SI | NO | SI | NO | SI | SI | NO | NO APLICA | NO APLICA
2020-08-01 | SI | SI | NO | SI | NO | SI | SI | NO | NO APLICA | NO APLICA
2020-09-01 | SI | SI | NO | SI | NO | SI | NO | NO | NO APLICA | NO APLICA
2020-10-01 | SI | SI | SI | SI | NO | SI | SI | NO | NO APLICA | NO APLICA
2020-11-01 | SI | SI | NO | NO | NO | SI | NO | NO | NO APLICA | NO APLICA
2020-12-01 | SI | SI | NO | SI | NO | SI | NO | NO | NO APLICA | NO APLICA

## Reporte de caudal
RUT | Unidad Fiscalizable | Punto | Caudal max comprometido | Caudal reportado | Unidad | Período | Tipo
79979510-8 | PLANTA LACTEOS SAN IGNACIO | DESCARGA 1 | 60 | 35.88 | m3/dia | 2020-01-01 | Autocontrol
79979510-8 | PLANTA LACTEOS SAN IGNACIO | DESCARGA 1 | 60 | 2.99 | m3/dia | 2020-01-01 | Autocontrol
79979510-8 | PLANTA LACTEOS SAN IGNACIO | DESCARGA 1 | 60 | 35.8 | m3/dia | 2020-02-01 | Autocontrol
79979510-8 | PLANTA LACTEOS SAN IGNACIO | DESCARGA 1 | 60 | 35.8 | m3/dia | 2020-02-01 | Autocontrol
79979510-8 | PLANTA LACTEOS SAN IGNACIO | DESCARGA 1 | 60 | 12.36 | m3/dia | 2020-03-01 | Autocontrol
79979510-8 | PLANTA LACTEOS SAN IGNACIO | DESCARGA 1 | 60 | 12.36 | m3/dia | 2020-03-01 | Autocontrol
79979510-8 | PLANTA LACTEOS SAN IGNACIO | DESCARGA 1 | 60 | 7.77 | m3/dia | 2020-04-01 | Autocontrol
79979510-8 | PLANTA LACTEOS SAN IGNACIO | DESCARGA 1 | 60 | 24.2 | m3/dia | 2020-04-01 | Autocontrol
79979510-8 | PLANTA LACTEOS SAN IGNACIO | DESCARGA 1 | 60 | 0 | m3/dia | 2020-04-01 | Autocontrol
79979510-8 | PLANTA LACTEOS SAN IGNACIO | DESCARGA 1 | 60 | 15.12 | m3/dia | 2020-05-01 | Autocontrol
79979510-8 | PLANTA LACTEOS SAN IGNACIO | DESCARGA 1 | 60 | 15.12 | m3/dia | 2020-05-01 | Autocontrol
79979510-8 | PLANTA LACTEOS SAN IGNACIO | DESCARGA 1 | 60 | 17.71 | m3/dia | 2020-06-01 | Autocontrol
79979510-8 | PLANTA LACTEOS SAN IGNACIO | DESCARGA 1 | 60 | 17.71 | m3/dia | 2020-06-01 | Autocontrol
79979510-8 | PLANTA LACTEOS SAN IGNACIO | DESCARGA 1 | 60 | 34.08 | m3/dia | 2020-07-01 | Autocontrol
79979510-8 | PLANTA LACTEOS SAN IGNACIO | DESCARGA 1 | 60 | 34.08 | m3/dia | 2020-07-01 | Autocontrol
79979510-8 | PLANTA LACTEOS SAN IGNACIO | DESCARGA 1 | 60 | 32.4 | m3/dia | 2020-08-01 | Autocontrol
79979510-8 | PLANTA LACTEOS SAN IGNACIO | DESCARGA 1 | 60 | 32.4 | m3/dia | 2020-08-01 | Autocontrol
79979510-8 | PLANTA LACTEOS SAN IGNACIO | DESCARGA 1 | 60 | 39.3 | m3/dia | 2020-09-01 | Autocontrol
79979510-8 | PLANTA LACTEOS SAN IGNACIO | DESCARGA 1 | 60 | 35.8 | m3/dia | 2020-10-01 | Autocontrol
79979510-8 | PLANTA LACTEOS SAN IGNACIO | DESCARGA 1 | 60 | 14.75 | m3/dia | 2020-11-01 | Autocontrol
79979510-8 | PLANTA LACTEOS SAN IGNACIO | DESCARGA 1 | 60 | 14.75 | m3/dia | 2020-11-01 | Autocontrol
79979510-8 | PLANTA LACTEOS SAN IGNACIO | DESCARGA 1 | 60 | 56.4 | m3/dia | 2020-12-01 | Autocontrol
79979510-8 | PLANTA LACTEOS SAN IGNACIO | DESCARGA 1 | 60 | 56.4 | m3/dia | 2020-12-01 | Autocontrol
79979510-8 | PLANTA LACTEOS SAN IGNACIO | DESCARGA 1 | 60 | 56.4 | m3/dia | 2020-12-01 | Autocontrol
79979510-8 | PLANTA LACTEOS SAN IGNACIO | DESCARGA 1 | 60 | 56.4 | m3/dia | 2020-12-01 | Autocontrol

## Reporte de calidad
RUT | Unidad Fiscalizable | Punto | Parámetro | Unidad | Límite exigido | Valor reportado | Periodo | Tipo | % de Excedencia
79979510-8 | PLANTA LACTEOS SAN IGNACIO | DESCARGA 1 | Aceites y Grasas | mg/L | 20 | 1 | 2020-11-01 | Autocontrol | 0 %
79979510-8 | PLANTA LACTEOS SAN IGNACIO | DESCARGA 1 | Cloruros | mg/L | 400 | 355 | 2020-11-01 | Autocontrol | 0 %
79979510-8 | PLANTA LACTEOS SAN IGNACIO | DESCARGA 1 | DBO5 | mgO2/L | 35 | 36.7 | 2020-11-01 | Autocontrol | 4,9 %
79979510-8 | PLANTA LACTEOS SAN IGNACIO | DESCARGA 1 | Fósforo | mg/L | 10 | 20.2 | 2020-11-01 | Autocontrol | 102 %
79979510-8 | PLANTA LACTEOS SAN IGNACIO | DESCARGA 1 | Manganeso | mg/L | 0.3 | 0.713 | 2020-11-01 | Autocontrol | 137,7 %
79979510-8 | PLANTA LACTEOS SAN IGNACIO | DESCARGA 1 | Nitrógeno Total Kjeldahl | mg/L | 50 | 16.5 | 2020-11-01 | Autocontrol | 0 %
79979510-8 | PLANTA LACTEOS SAN IGNACIO | DESCARGA 1 | pH | Unidad | 6 - 8,5 | 7.34 | 2020-11-01 | Autocontrol | valor en rango
79979510-8 | PLANTA LACTEOS SAN IGNACIO | DESCARGA 1 | Poder Espumógeno | mm | 7 | 2 | 2020-11-01 | Autocontrol | 0 %
79979510-8 | PLANTA LACTEOS SAN IGNACIO | DESCARGA 1 | Sólidos Suspendidos Totales | mg/L | 80 | 47 | 2020-11-01 | Autocontrol | 0 %
79979510-8 | PLANTA LACTEOS SAN IGNACIO | DESCARGA 1 | Conductividad | uS/cm |  | 2260 | 2020-11-01 | Autocontrol
79979510-8 | PLANTA LACTEOS SAN IGNACIO | DESCARGA 1 | Coliformes Fecales o Termotolerantes | NMP/100 ml | 1000 | 2 | 2020-11-01 | Autocontrol | 0 %
79979510-8 | PLANTA LACTEOS SAN IGNACIO | DESCARGA 1 | Aceites y Grasas | mg/L | 20 | 5 | 2020-12-01 | Autocontrol | 0 %
79979510-8 | PLANTA LACTEOS SAN IGNACIO | DESCARGA 1 | Aluminio | mg/L | 5 | 0.37 | 2020-12-01 | Autocontrol | 0 %
79979510-8 | PLANTA LACTEOS SAN IGNACIO | DESCARGA 1 | Arsénico | mg/L | 0.5 | 0.009 | 2020-12-01 | Autocontrol | 0 %
79979510-8 | PLANTA LACTEOS SAN IGNACIO | DESCARGA 1 | Boro | mg/L | 0.75 | 0.147 | 2020-12-01 | Autocontrol | 0 %
79979510-8 | PLANTA LACTEOS SAN IGNACIO | DESCARGA 1 | Cadmio | mg/L | 0.01 | 0.001 | 2020-12-01 | Autocontrol | 0 %
79979510-8 | PLANTA LACTEOS SAN IGNACIO | DESCARGA 1 | Caudal | m3/dia | 60 | 56.4 | 2020-12-01 | Autocontrol
79979510-8 | PLANTA LACTEOS SAN IGNACIO | DESCARGA 1 | Cianuro | mg/L | 0.2 | 0.02 | 2020-12-01 | Autocontrol | 0 %
79979510-8 | PLANTA LACTEOS SAN IGNACIO | DESCARGA 1 | Cloruros | mg/L | 400 | 807 | 2020-12-01 | Autocontrol | 101,8 %
79979510-8 | PLANTA LACTEOS SAN IGNACIO | DESCARGA 1 | Cobre | mg/L | 1 | 0.041 | 2020-12-01 | Autocontrol | 0 %
79979510-8 | PLANTA LACTEOS SAN IGNACIO | DESCARGA 1 | Coliformes Fecales o Termotolerantes | NMP/100 ml | 1000 | 2 | 2020-12-01 | Autocontrol | 0 %
79979510-8 | PLANTA LACTEOS SAN IGNACIO | DESCARGA 1 | Conductividad | uS/cm |  | 3510 | 2020-12-01 | Autocontrol
79979510-8 | PLANTA LACTEOS SAN IGNACIO | DESCARGA 1 | Cromo Hexavalente | mg/L | 0.05 | 0.01 | 2020-12-01 | Autocontrol | 0 %
79979510-8 | PLANTA LACTEOS SAN IGNACIO | DESCARGA 1 | DBO5 | mgO2/L | 35 | 32.6 | 2020-12-01 | Autocontrol | 0 %
79979510-8 | PLANTA LACTEOS SAN IGNACIO | DESCARGA 1 | Fluoruro | mg/L | 1.5 | 0.17 | 2020-12-01 | Autocontrol | 0 %
79979510-8 | PLANTA LACTEOS SAN IGNACIO | DESCARGA 1 | Fósforo | mg/L | 10 | 45.5 | 2020-12-01 | Autocontrol | 355 %
79979510-8 | PLANTA LACTEOS SAN IGNACIO | DESCARGA 1 | Hidrocarburos Fijos | mg/L | 10 | 5 | 2020-12-01 | Autocontrol | 0 %
79979510-8 | PLANTA LACTEOS SAN IGNACIO | DESCARGA 1 | Hierro Disuelto | mg/L | 5 | 0.37 | 2020-12-01 | Autocontrol | 0 %
79979510-8 | PLANTA LACTEOS SAN IGNACIO | DESCARGA 1 | Indice Fenol | mg/L | 0.5 | 0.003 | 2020-12-01 | Autocontrol | 0 %
79979510-8 | PLANTA LACTEOS SAN IGNACIO | DESCARGA 1 | Manganeso | mg/L | 0.3 | 0.512 | 2020-12-01 | Autocontrol | 70,7 %
79979510-8 | PLANTA LACTEOS SAN IGNACIO | DESCARGA 1 | Mercurio | mg/L | 0.001 | 0.001 | 2020-12-01 | Autocontrol | 0 %
79979510-8 | PLANTA LACTEOS SAN IGNACIO | DESCARGA 1 | Molibdeno | mg/L | 1 | 0.005 | 2020-12-01 | Autocontrol | 0 %
79979510-8 | PLANTA LACTEOS SAN IGNACIO | DESCARGA 1 | Nitrógeno Total Kjeldahl | mg/L | 50 | 19.5 | 2020-12-01 | Autocontrol | 0 %
79979510-8 | PLANTA LACTEOS SAN IGNACIO | DESCARGA 1 | Níquel | mg/L | 0.2 | 0.007 | 2020-12-01 | Autocontrol | 0 %
79979510-8 | PLANTA LACTEOS SAN IGNACIO | DESCARGA 1 | Pentaclorofenol | mg/L | 0.009 | 0.001 | 2020-12-01 | Autocontrol | 0 %
79979510-8 | PLANTA LACTEOS SAN IGNACIO | DESCARGA 1 | Plomo | mg/L | 0.05 | 0.01 | 2020-12-01 | Autocontrol | 0 %
79979510-8 | PLANTA LACTEOS SAN IGNACIO | DESCARGA 1 | Poder Espumógeno | mm | 7 | 2 | 2020-12-01 | Autocontrol | 0 %
79979510-8 | PLANTA LACTEOS SAN IGNACIO | DESCARGA 1 | Selenio | mg/L | 0.01 | 0.005 | 2020-12-01 | Autocontrol | 0 %
79979510-8 | PLANTA LACTEOS SAN IGNACIO | DESCARGA 1 | Sulfato | mg/L | 1000 | 35 | 2020-12-01 | Autocontrol | 0 %
79979510-8 | PLANTA LACTEOS SAN IGNACIO | DESCARGA 1 | Sulfuro | mg/L | 1 | 0.1 | 2020-12-01 | Autocontrol | 0 %
79979510-8 | PLANTA LACTEOS SAN IGNACIO | DESCARGA 1 | Sólidos Suspendidos Totales | mg/L | 80 | 47 | 2020-12-01 | Autocontrol | 0 %
79979510-8 | PLANTA LACTEOS SAN IGNACIO | DESCARGA 1 | Temperatura | °C | 35 | 25 | 2020-12-01 | Autocontrol | 0 %
79979510-8 | PLANTA LACTEOS SAN IGNACIO | DESCARGA 1 | Tetracloroeteno | mg/L | 0.04 | 0.005 | 2020-12-01 | Autocontrol | 0 %
79979510-8 | PLANTA LACTEOS SAN IGNACIO | DESCARGA 1 | Tolueno | mg/L | 0.7 | 0.005 | 2020-12-01 | Autocontrol | 0 %
79979510-8 | PLANTA LACTEOS SAN IGNACIO | DESCARGA 1 | Triclorometano | mg/L | 0.2 | 0.009 | 2020-12-01 | Autocontrol | 0 %
79979510-8 | PLANTA LACTEOS SAN IGNACIO | DESCARGA 1 | Xileno | mg/L | 0.5 | 0.005 | 2020-12-01 | Autocontrol | 0 %
79979510-8 | PLANTA LACTEOS SAN IGNACIO | DESCARGA 1 | Zinc | mg/L | 3 | 0.011 | 2020-12-01 | Autocontrol | 0 %
79979510-8 | PLANTA LACTEOS SAN IGNACIO | DESCARGA 1 | pH | Unidad | 6 - 8,5 | 7.59 | 2020-12-01 | Autocontrol | valor en rango
79979510-8 | PLANTA LACTEOS SAN IGNACIO | DESCARGA 1 | Coliformes Fecales o Termotolerantes | NMP/100 ml | 1000 | 2 | 2020-12-01 | Autocontrol | 0 %
79979510-8 | PLANTA LACTEOS SAN IGNACIO | DESCARGA 1 | Aceites y Grasas | mg/L | 20 | 5 | 2020-12-01 | Autocontrol | 0 %
79979510-8 | PLANTA LACTEOS SAN IGNACIO | DESCARGA 1 | Cloruros | mg/L | 400 | 9.36 | 2020-12-01 | Autocontrol | 0 %
79979510-8 | PLANTA LACTEOS SAN IGNACIO | DESCARGA 1 | DBO5 | mgO2/L | 35 | 4.13 | 2020-12-01 | Autocontrol | 0 %
79979510-8 | PLANTA LACTEOS SAN IGNACIO | DESCARGA 1 | Nitrógeno Total Kjeldahl | mg/L | 50 | 0.716 | 2020-12-01 | Autocontrol | 0 %
79979510-8 | PLANTA LACTEOS SAN IGNACIO | DESCARGA 1 | pH | Unidad | 6 - 8,5 | 7.22 | 2020-12-01 | Autocontrol | valor en rango
79979510-8 | PLANTA LACTEOS SAN IGNACIO | DESCARGA 1 | Sólidos Suspendidos Totales | mg/L | 80 | 9 | 2020-12-01 | Autocontrol | 0 %
79979510-8 | PLANTA LACTEOS SAN IGNACIO | DESCARGA 1 | Temperatura | °C | 35 | 25 | 2020-12-01 | Autocontrol | 0 %
79979510-8 | PLANTA LACTEOS SAN IGNACIO | DESCARGA 1 | Conductividad | uS/cm |  | 133 | 2020-12-01 | Autocontrol
79979510-8 | PLANTA LACTEOS SAN IGNACIO | DESCARGA 1 | Aceites y Grasas | mg/L | 20 | 5 | 2020-12-01 | Autocontrol | 0 %
79979510-8 | PLANTA LACTEOS SAN IGNACIO | DESCARGA 1 | Cloruros | mg/L | 400 | 9.92 | 2020-12-01 | Autocontrol | 0 %
79979510-8 | PLANTA LACTEOS SAN IGNACIO | DESCARGA 1 | DBO5 | mgO2/L | 35 | 4.51 | 2020-12-01 | Autocontrol | 0 %
79979510-8 | PLANTA LACTEOS SAN IGNACIO | DESCARGA 1 | Nitrógeno Total Kjeldahl | mg/L | 50 | 0.688 | 2020-12-01 | Autocontrol | 0 %
79979510-8 | PLANTA LACTEOS SAN IGNACIO | DESCARGA 1 | pH | Unidad | 6 - 8,5 | 7.17 | 2020-12-01 | Autocontrol | valor en rango
79979510-8 | PLANTA LACTEOS SAN IGNACIO | DESCARGA 1 | Sólidos Suspendidos Totales | mg/L | 80 | 7 | 2020-12-01 | Autocontrol | 0 %
79979510-8 | PLANTA LACTEOS SAN IGNACIO | DESCARGA 1 | Temperatura | °C | 35 | 25 | 2020-12-01 | Autocontrol | 0 %
79979510-8 | PLANTA LACTEOS SAN IGNACIO | DESCARGA 1 | Conductividad | uS/cm |  | 141 | 2020-12-01 | Autocontrol
79979510-8 | PLANTA LACTEOS SAN IGNACIO | DESCARGA 1 | Aceites y Grasas | mg/L | 20 | 5 | 2020-10-01 | Autocontrol | 0 %
79979510-8 | PLANTA LACTEOS SAN IGNACIO | DESCARGA 1 | Caudal | m3/dia | 60 | 49.3 | 2020-10-01 | Autocontrol
79979510-8 | PLANTA LACTEOS SAN IGNACIO | DESCARGA 1 | Caudal | m3/dia | 60 | 50.2 | 2020-10-01 | Autocontrol
79979510-8 | PLANTA LACTEOS SAN IGNACIO | DESCARGA 1 | Caudal | m3/dia | 60 | 48.2 | 2020-10-01 | Autocontrol
79979510-8 | PLANTA LACTEOS SAN IGNACIO | DESCARGA 1 | Caudal | m3/dia | 60 | 43.3 | 2020-10-01 | Autocontrol
79979510-8 | PLANTA LACTEOS SAN IGNACIO | DESCARGA 1 | Caudal | m3/dia | 60 | 40.5 | 2020-10-01 | Autocontrol
79979510-8 | PLANTA LACTEOS SAN IGNACIO | DESCARGA 1 | Caudal | m3/dia | 60 | 42.4 | 2020-10-01 | Autocontrol
79979510-8 | PLANTA LACTEOS SAN IGNACIO | DESCARGA 1 | Caudal | m3/dia | 60 | 32.8 | 2020-10-01 | Autocontrol
79979510-8 | PLANTA LACTEOS SAN IGNACIO | DESCARGA 1 | Caudal | m3/dia | 60 | 40.4 | 2020-10-01 | Autocontrol
79979510-8 | PLANTA LACTEOS SAN IGNACIO | DESCARGA 1 | Caudal | m3/dia | 60 | 42.5 | 2020-10-01 | Autocontrol
79979510-8 | PLANTA LACTEOS SAN IGNACIO | DESCARGA 1 | Caudal | m3/dia | 60 | 34.5 | 2020-10-01 | Autocontrol
79979510-8 | PLANTA LACTEOS SAN IGNACIO | DESCARGA 1 | Caudal | m3/dia | 60 | 38.2 | 2020-10-01 | Autocontrol
79979510-8 | PLANTA LACTEOS SAN IGNACIO | DESCARGA 1 | Caudal | m3/dia | 60 | 36.1 | 2020-10-01 | Autocontrol
79979510-8 | PLANTA LACTEOS SAN IGNACIO | DESCARGA 1 | Caudal | m3/dia | 60 | 35.8 | 2020-10-01 | Autocontrol
79979510-8 | PLANTA LACTEOS SAN IGNACIO | DESCARGA 1 | Caudal | m3/dia | 60 | 30.8 | 2020-10-01 | Autocontrol
79979510-8 | PLANTA LACTEOS SAN IGNACIO | DESCARGA 1 | Caudal | m3/dia | 60 | 37.3 | 2020-10-01 | Autocontrol
79979510-8 | PLANTA LACTEOS SAN IGNACIO | DESCARGA 1 | Caudal | m3/dia | 60 | 39.4 | 2020-10-01 | Autocontrol
79979510-8 | PLANTA LACTEOS SAN IGNACIO | DESCARGA 1 | Caudal | m3/dia | 60 | 38.9 | 2020-10-01 | Autocontrol
79979510-8 | PLANTA LACTEOS SAN IGNACIO | DESCARGA 1 | Caudal | m3/dia | 60 | 39.8 | 2020-10-01 | Autocontrol
79979510-8 | PLANTA LACTEOS SAN IGNACIO | DESCARGA 1 | Caudal | m3/dia | 60 | 44.6 | 2020-10-01 | Autocontrol
79979510-8 | PLANTA LACTEOS SAN IGNACIO | DESCARGA 1 | Caudal | m3/dia | 60 | 44.7 | 2020-10-01 | Autocontrol
79979510-8 | PLANTA LACTEOS SAN IGNACIO | DESCARGA 1 | Caudal | m3/dia | 60 | 42.3 | 2020-10-01 | Autocontrol
79979510-8 | PLANTA LACTEOS SAN IGNACIO | DESCARGA 1 | Caudal | m3/dia | 60 | 39.7 | 2020-10-01 | Autocontrol
79979510-8 | PLANTA LACTEOS SAN IGNACIO | DESCARGA 1 | Caudal | m3/dia | 60 | 43.1 | 2020-10-01 | Autocontrol
79979510-8 | PLANTA LACTEOS SAN IGNACIO | DESCARGA 1 | Caudal | m3/dia | 60 | 42.1 | 2020-10-01 | Autocontrol
79979510-8 | PLANTA LACTEOS SAN IGNACIO | DESCARGA 1 | Caudal | m3/dia | 60 | 45.7 | 2020-10-01 | Autocontrol
79979510-8 | PLANTA LACTEOS SAN IGNACIO | DESCARGA 1 | Cloruros | mg/L | 400 | 398 | 2020-10-01 | Autocontrol | 0 %
79979510-8 | PLANTA LACTEOS SAN IGNACIO | DESCARGA 1 | Coliformes Fecales o Termotolerantes | NMP/100 ml | 1000 | 2 | 2020-10-01 | Autocontrol | 0 %
79979510-8 | PLANTA LACTEOS SAN IGNACIO | DESCARGA 1 | DBO5 | mgO2/L | 35 | 57.2 | 2020-10-01 | Autocontrol | 63,4 %
79979510-8 | PLANTA LACTEOS SAN IGNACIO | DESCARGA 1 | Fósforo | mg/L | 10 | 19.6 | 2020-10-01 | Autocontrol | 96 %
79979510-8 | PLANTA LACTEOS SAN IGNACIO | DESCARGA 1 | Manganeso | mg/L | 0.3 | 0.473 | 2020-10-01 | Autocontrol | 57,7 %
79979510-8 | PLANTA LACTEOS SAN IGNACIO | DESCARGA 1 | Nitrógeno Total Kjeldahl | mg/L | 50 | 17.1 | 2020-10-01 | Autocontrol | 0 %
79979510-8 | PLANTA LACTEOS SAN IGNACIO | DESCARGA 1 | Poder Espumógeno | mm | 7 | 2 | 2020-10-01 | Autocontrol | 0 %
79979510-8 | PLANTA LACTEOS SAN IGNACIO | DESCARGA 1 | Sólidos Suspendidos Totales | mg/L | 80 | 55 | 2020-10-01 | Autocontrol | 0 %
79979510-8 | PLANTA LACTEOS SAN IGNACIO | DESCARGA 1 | Temperatura | °C | 35 | 14.4 | 2020-10-01 | Autocontrol | 0 %
79979510-8 | PLANTA LACTEOS SAN IGNACIO | DESCARGA 1 | Temperatura | °C | 35 | 20.5 | 2020-10-01 | Autocontrol | 0 %
79979510-8 | PLANTA LACTEOS SAN IGNACIO | DESCARGA 1 | Temperatura | °C | 35 | 18.9 | 2020-10-01 | Autocontrol | 0 %
79979510-8 | PLANTA LACTEOS SAN IGNACIO | DESCARGA 1 | Temperatura | °C | 35 | 12.9 | 2020-10-01 | Autocontrol | 0 %
79979510-8 | PLANTA LACTEOS SAN IGNACIO | DESCARGA 1 | Temperatura | °C | 35 | 16.4 | 2020-10-01 | Autocontrol | 0 %
79979510-8 | PLANTA LACTEOS SAN IGNACIO | DESCARGA 1 | Temperatura | °C | 35 | 13.1 | 2020-10-01 | Autocontrol | 0 %
79979510-8 | PLANTA LACTEOS SAN IGNACIO | DESCARGA 1 | Temperatura | °C | 35 | 18.3 | 2020-10-01 | Autocontrol | 0 %
79979510-8 | PLANTA LACTEOS SAN IGNACIO | DESCARGA 1 | Temperatura | °C | 35 | 20.1 | 2020-10-01 | Autocontrol | 0 %
79979510-8 | PLANTA LACTEOS SAN IGNACIO | DESCARGA 1 | Temperatura | °C | 35 | 13.6 | 2020-10-01 | Autocontrol | 0 %
79979510-8 | PLANTA LACTEOS SAN IGNACIO | DESCARGA 1 | Temperatura | °C | 35 | 15.1 | 2020-10-01 | Autocontrol | 0 %
79979510-8 | PLANTA LACTEOS SAN IGNACIO | DESCARGA 1 | Temperatura | °C | 35 | 13.5 | 2020-10-01 | Autocontrol | 0 %
79979510-8 | PLANTA LACTEOS SAN IGNACIO | DESCARGA 1 | Temperatura | °C | 35 | 17.2 | 2020-10-01 | Autocontrol | 0 %
79979510-8 | PLANTA LACTEOS SAN IGNACIO | DESCARGA 1 | Temperatura | °C | 35 | 13.7 | 2020-10-01 | Autocontrol | 0 %
79979510-8 | PLANTA LACTEOS SAN IGNACIO | DESCARGA 1 | pH | Unidad | 6 - 8,5 | 7.71 | 2020-10-01 | Autocontrol | valor en rango
79979510-8 | PLANTA LACTEOS SAN IGNACIO | DESCARGA 1 | pH | Unidad | 6 - 8,5 | 7.68 | 2020-10-01 | Autocontrol | valor en rango
79979510-8 | PLANTA LACTEOS SAN IGNACIO | DESCARGA 1 | pH | Unidad | 6 - 8,5 | 7.66 | 2020-10-01 | Autocontrol | valor en rango
79979510-8 | PLANTA LACTEOS SAN IGNACIO | DESCARGA 1 | pH | Unidad | 6 - 8,5 | 7.5 | 2020-10-01 | Autocontrol | valor en rango
79979510-8 | PLANTA LACTEOS SAN IGNACIO | DESCARGA 1 | pH | Unidad | 6 - 8,5 | 7.54 | 2020-10-01 | Autocontrol | valor en rango
79979510-8 | PLANTA LACTEOS SAN IGNACIO | DESCARGA 1 | pH | Unidad | 6 - 8,5 | 7.7 | 2020-10-01 | Autocontrol | valor en rango
79979510-8 | PLANTA LACTEOS SAN IGNACIO | DESCARGA 1 | pH | Unidad | 6 - 8,5 | 7.8 | 2020-10-01 | Autocontrol | valor en rango
79979510-8 | PLANTA LACTEOS SAN IGNACIO | DESCARGA 1 | pH | Unidad | 6 - 8,5 | 7.2 | 2020-10-01 | Autocontrol | valor en rango
79979510-8 | PLANTA LACTEOS SAN IGNACIO | DESCARGA 1 | pH | Unidad | 6 - 8,5 | 7.1 | 2020-10-01 | Autocontrol | valor en rango
79979510-8 | PLANTA LACTEOS SAN IGNACIO | DESCARGA 1 | pH | Unidad | 6 - 8,5 | 7.53 | 2020-10-01 | Autocontrol | valor en rango
79979510-8 | PLANTA LACTEOS SAN IGNACIO | DESCARGA 1 | pH | Unidad | 6 - 8,5 | 7.45 | 2020-10-01 | Autocontrol | valor en rango
79979510-8 | PLANTA LACTEOS SAN IGNACIO | DESCARGA 1 | pH | Unidad | 6 - 8,5 | 7.44 | 2020-10-01 | Autocontrol | valor en rango
79979510-8 | PLANTA LACTEOS SAN IGNACIO | DESCARGA 1 | pH | Unidad | 6 - 8,5 | 7.6 | 2020-10-01 | Autocontrol | valor en rango
79979510-8 | PLANTA LACTEOS SAN IGNACIO | DESCARGA 1 | Temperatura | °C | 35 | 20.6 | 2020-10-01 | Autocontrol | 0 %
79979510-8 | PLANTA LACTEOS SAN IGNACIO | DESCARGA 1 | pH | Unidad | 6 - 8,5 | 7.65 | 2020-10-01 | Autocontrol | valor en rango
79979510-8 | PLANTA LACTEOS SAN IGNACIO | DESCARGA 1 | Aceites y Grasas | mg/L | 20 | 1 | 2020-09-01 | Autocontrol | 0 %
79979510-8 | PLANTA LACTEOS SAN IGNACIO | DESCARGA 1 | Caudal | m3/dia | 60 | 34.9 | 2020-09-01 | Autocontrol
79979510-8 | PLANTA LACTEOS SAN IGNACIO | DESCARGA 1 | Caudal | m3/dia | 60 | 36.7 | 2020-09-01 | Autocontrol
79979510-8 | PLANTA LACTEOS SAN IGNACIO | DESCARGA 1 | Caudal | m3/dia | 60 | 36.3 | 2020-09-01 | Autocontrol
79979510-8 | PLANTA LACTEOS SAN IGNACIO | DESCARGA 1 | Caudal | m3/dia | 60 | 48.6 | 2020-09-01 | Autocontrol
79979510-8 | PLANTA LACTEOS SAN IGNACIO | DESCARGA 1 | Caudal | m3/dia | 60 | 50.8 | 2020-09-01 | Autocontrol
79979510-8 | PLANTA LACTEOS SAN IGNACIO | DESCARGA 1 | Caudal | m3/dia | 60 | 52.3 | 2020-09-01 | Autocontrol
79979510-8 | PLANTA LACTEOS SAN IGNACIO | DESCARGA 1 | Caudal | m3/dia | 60 | 33.5 | 2020-09-01 | Autocontrol
79979510-8 | PLANTA LACTEOS SAN IGNACIO | DESCARGA 1 | Caudal | m3/dia | 60 | 38.4 | 2020-09-01 | Autocontrol
79979510-8 | PLANTA LACTEOS SAN IGNACIO | DESCARGA 1 | Caudal | m3/dia | 60 | 45.6 | 2020-09-01 | Autocontrol
79979510-8 | PLANTA LACTEOS SAN IGNACIO | DESCARGA 1 | Caudal | m3/dia | 60 | 43.5 | 2020-09-01 | Autocontrol
79979510-8 | PLANTA LACTEOS SAN IGNACIO | DESCARGA 1 | Caudal | m3/dia | 60 | 41.8 | 2020-09-01 | Autocontrol
79979510-8 | PLANTA LACTEOS SAN IGNACIO | DESCARGA 1 | Caudal | m3/dia | 60 | 32.6 | 2020-09-01 | Autocontrol
79979510-8 | PLANTA LACTEOS SAN IGNACIO | DESCARGA 1 | Caudal | m3/dia | 60 | 37.5 | 2020-09-01 | Autocontrol
79979510-8 | PLANTA LACTEOS SAN IGNACIO | DESCARGA 1 | Caudal | m3/dia | 60 | 42.4 | 2020-09-01 | Autocontrol
79979510-8 | PLANTA LACTEOS SAN IGNACIO | DESCARGA 1 | Caudal | m3/dia | 60 | 46.9 | 2020-09-01 | Autocontrol
79979510-8 | PLANTA LACTEOS SAN IGNACIO | DESCARGA 1 | Caudal | m3/dia | 60 | 44.3 | 2020-09-01 | Autocontrol
79979510-8 | PLANTA LACTEOS SAN IGNACIO | DESCARGA 1 | Caudal | m3/dia | 60 | 48.2 | 2020-09-01 | Autocontrol
79979510-8 | PLANTA LACTEOS SAN IGNACIO | DESCARGA 1 | Caudal | m3/dia | 60 | 46.1 | 2020-09-01 | Autocontrol
79979510-8 | PLANTA LACTEOS SAN IGNACIO | DESCARGA 1 | Caudal | m3/dia | 60 | 39.3 | 2020-09-01 | Autocontrol
79979510-8 | PLANTA LACTEOS SAN IGNACIO | DESCARGA 1 | Caudal | m3/dia | 60 | 46.9 | 2020-09-01 | Autocontrol
79979510-8 | PLANTA LACTEOS SAN IGNACIO | DESCARGA 1 | Caudal | m3/dia | 60 | 40.1 | 2020-09-01 | Autocontrol
79979510-8 | PLANTA LACTEOS SAN IGNACIO | DESCARGA 1 | Caudal | m3/dia | 60 | 50.3 | 2020-09-01 | Autocontrol
79979510-8 | PLANTA LACTEOS SAN IGNACIO | DESCARGA 1 | Caudal | m3/dia | 60 | 47.1 | 2020-09-01 | Autocontrol
79979510-8 | PLANTA LACTEOS SAN IGNACIO | DESCARGA 1 | Caudal | m3/dia | 60 | 51.5 | 2020-09-01 | Autocontrol
79979510-8 | PLANTA LACTEOS SAN IGNACIO | DESCARGA 1 | Cloruros | mg/L | 400 | 381 | 2020-09-01 | Autocontrol | 0 %
79979510-8 | PLANTA LACTEOS SAN IGNACIO | DESCARGA 1 | Coliformes Fecales o Termotolerantes | NMP/100 ml | 1000 | 2 | 2020-09-01 | Autocontrol | 0 %
79979510-8 | PLANTA LACTEOS SAN IGNACIO | DESCARGA 1 | DBO5 | mgO2/L | 35 | 18 | 2020-09-01 | Autocontrol | 0 %
79979510-8 | PLANTA LACTEOS SAN IGNACIO | DESCARGA 1 | Fósforo | mg/L | 10 | 15.7 | 2020-09-01 | Autocontrol | 57 %
79979510-8 | PLANTA LACTEOS SAN IGNACIO | DESCARGA 1 | Manganeso | mg/L | 0.3 | 0.673 | 2020-09-01 | Autocontrol | 124,3 %
79979510-8 | PLANTA LACTEOS SAN IGNACIO | DESCARGA 1 | Nitrógeno Total Kjeldahl | mg/L | 50 | 15.4 | 2020-09-01 | Autocontrol | 0 %
79979510-8 | PLANTA LACTEOS SAN IGNACIO | DESCARGA 1 | Poder Espumógeno | mm | 7 | 2 | 2020-09-01 | Autocontrol | 0 %
79979510-8 | PLANTA LACTEOS SAN IGNACIO | DESCARGA 1 | Sólidos Suspendidos Totales | mg/L | 80 | 23 | 2020-09-01 | Autocontrol | 0 %
79979510-8 | PLANTA LACTEOS SAN IGNACIO | DESCARGA 1 | Temperatura | °C | 35 | 17.4 | 2020-09-01 | Autocontrol | 0 %
79979510-8 | PLANTA LACTEOS SAN IGNACIO | DESCARGA 1 | Temperatura | °C | 35 | 16.7 | 2020-09-01 | Autocontrol | 0 %
79979510-8 | PLANTA LACTEOS SAN IGNACIO | DESCARGA 1 | Temperatura | °C | 35 | 16.9 | 2020-09-01 | Autocontrol | 0 %
79979510-8 | PLANTA LACTEOS SAN IGNACIO | DESCARGA 1 | Temperatura | °C | 35 | 17.3 | 2020-09-01 | Autocontrol | 0 %
79979510-8 | PLANTA LACTEOS SAN IGNACIO | DESCARGA 1 | Temperatura | °C | 35 | 15.3 | 2020-09-01 | Autocontrol | 0 %
79979510-8 | PLANTA LACTEOS SAN IGNACIO | DESCARGA 1 | Temperatura | °C | 35 | 18.2 | 2020-09-01 | Autocontrol | 0 %
79979510-8 | PLANTA LACTEOS SAN IGNACIO | DESCARGA 1 | Temperatura | °C | 35 | 15.8 | 2020-09-01 | Autocontrol | 0 %
79979510-8 | PLANTA LACTEOS SAN IGNACIO | DESCARGA 1 | Temperatura | °C | 35 | 17.3 | 2020-09-01 | Autocontrol | 0 %
79979510-8 | PLANTA LACTEOS SAN IGNACIO | DESCARGA 1 | Temperatura | °C | 35 | 19.1 | 2020-09-01 | Autocontrol | 0 %
79979510-8 | PLANTA LACTEOS SAN IGNACIO | DESCARGA 1 | Temperatura | °C | 35 | 17.9 | 2020-09-01 | Autocontrol | 0 %
79979510-8 | PLANTA LACTEOS SAN IGNACIO | DESCARGA 1 | Temperatura | °C | 35 | 16.8 | 2020-09-01 | Autocontrol | 0 %
79979510-8 | PLANTA LACTEOS SAN IGNACIO | DESCARGA 1 | Temperatura | °C | 35 | 18.5 | 2020-09-01 | Autocontrol | 0 %
79979510-8 | PLANTA LACTEOS SAN IGNACIO | DESCARGA 1 | pH | Unidad | 6 - 8,5 | 7.8 | 2020-09-01 | Autocontrol | valor en rango
79979510-8 | PLANTA LACTEOS SAN IGNACIO | DESCARGA 1 | pH | Unidad | 6 - 8,5 | 7.5 | 2020-09-01 | Autocontrol | valor en rango
79979510-8 | PLANTA LACTEOS SAN IGNACIO | DESCARGA 1 | pH | Unidad | 6 - 8,5 | 7.4 | 2020-09-01 | Autocontrol | valor en rango
79979510-8 | PLANTA LACTEOS SAN IGNACIO | DESCARGA 1 | pH | Unidad | 6 - 8,5 | 7.3 | 2020-09-01 | Autocontrol | valor en rango
79979510-8 | PLANTA LACTEOS SAN IGNACIO | DESCARGA 1 | pH | Unidad | 6 - 8,5 | 7.8 | 2020-09-01 | Autocontrol | valor en rango
79979510-8 | PLANTA LACTEOS SAN IGNACIO | DESCARGA 1 | pH | Unidad | 6 - 8,5 | 7.36 | 2020-09-01 | Autocontrol | valor en rango
79979510-8 | PLANTA LACTEOS SAN IGNACIO | DESCARGA 1 | pH | Unidad | 6 - 8,5 | 7.5 | 2020-09-01 | Autocontrol | valor en rango
79979510-8 | PLANTA LACTEOS SAN IGNACIO | DESCARGA 1 | pH | Unidad | 6 - 8,5 | 7.4 | 2020-09-01 | Autocontrol | valor en rango
79979510-8 | PLANTA LACTEOS SAN IGNACIO | DESCARGA 1 | pH | Unidad | 6 - 8,5 | 7.5 | 2020-09-01 | Autocontrol | valor en rango
79979510-8 | PLANTA LACTEOS SAN IGNACIO | DESCARGA 1 | pH | Unidad | 6 - 8,5 | 7.41 | 2020-09-01 | Autocontrol | valor en rango
79979510-8 | PLANTA LACTEOS SAN IGNACIO | DESCARGA 1 | Aceites y Grasas | mg/L | 20 | 5 | 2020-08-01 | Autocontrol | 0 %
79979510-8 | PLANTA LACTEOS SAN IGNACIO | DESCARGA 1 | Caudal | m3/dia | 60 | 32.4 | 2020-08-01 | Autocontrol
79979510-8 | PLANTA LACTEOS SAN IGNACIO | DESCARGA 1 | Cloruros | mg/L | 400 | 392 | 2020-08-01 | Autocontrol | 0 %
79979510-8 | PLANTA LACTEOS SAN IGNACIO | DESCARGA 1 | Conductividad | uS/cm |  | 1853 | 2020-08-01 | Autocontrol
79979510-8 | PLANTA LACTEOS SAN IGNACIO | DESCARGA 1 | DBO5 | mgO2/L | 35 | 68 | 2020-08-01 | Autocontrol | 94,3 %
79979510-8 | PLANTA LACTEOS SAN IGNACIO | DESCARGA 1 | Fósforo | mg/L | 10 | 5.45 | 2020-08-01 | Autocontrol | 0 %
79979510-8 | PLANTA LACTEOS SAN IGNACIO | DESCARGA 1 | Manganeso | mg/L | 0.3 | 0.156 | 2020-08-01 | Autocontrol | 0 %
79979510-8 | PLANTA LACTEOS SAN IGNACIO | DESCARGA 1 | Nitrógeno Total Kjeldahl | mg/L | 50 | 8.17 | 2020-08-01 | Autocontrol | 0 %
79979510-8 | PLANTA LACTEOS SAN IGNACIO | DESCARGA 1 | Poder Espumógeno | mm | 7 | 2 | 2020-08-01 | Autocontrol | 0 %
79979510-8 | PLANTA LACTEOS SAN IGNACIO | DESCARGA 1 | Sólidos Suspendidos Totales | mg/L | 80 | 24 | 2020-08-01 | Autocontrol | 0 %
79979510-8 | PLANTA LACTEOS SAN IGNACIO | DESCARGA 1 | Temperatura | °C | 35 | 13.9 | 2020-08-01 | Autocontrol | 0 %
79979510-8 | PLANTA LACTEOS SAN IGNACIO | DESCARGA 1 | pH | Unidad | 6 - 8,5 | 7.36 | 2020-08-01 | Autocontrol | valor en rango
79979510-8 | PLANTA LACTEOS SAN IGNACIO | DESCARGA 1 | Coliformes Fecales o Termotolerantes | NMP/100 ml | 1000 | 5000 | 2020-08-01 | Autocontrol | 400 %
79979510-8 | PLANTA LACTEOS SAN IGNACIO | DESCARGA 1 | Temperatura | °C | 35 | 13.9 | 2020-08-01 | Autocontrol | 0 %
79979510-8 | PLANTA LACTEOS SAN IGNACIO | DESCARGA 1 | pH | Unidad | 6 - 8,5 | 7.31 | 2020-08-01 | Autocontrol | valor en rango
79979510-8 | PLANTA LACTEOS SAN IGNACIO | DESCARGA 1 | Aceites y Grasas | mg/L | 20 | 1 | 2020-02-01 | Autocontrol | 0 %
79979510-8 | PLANTA LACTEOS SAN IGNACIO | DESCARGA 1 | Cloruros | mg/L | 400 | 731 | 2020-02-01 | Autocontrol | 82,8 %
79979510-8 | PLANTA LACTEOS SAN IGNACIO | DESCARGA 1 | Conductividad | uS/cm |  | 4040 | 2020-02-01 | Autocontrol
79979510-8 | PLANTA LACTEOS SAN IGNACIO | DESCARGA 1 | DBO5 | mgO2/L | 35 | 11 | 2020-02-01 | Autocontrol | 0 %
79979510-8 | PLANTA LACTEOS SAN IGNACIO | DESCARGA 1 | Fósforo | mg/L | 10 | 25.6 | 2020-02-01 | Autocontrol | 156 %
79979510-8 | PLANTA LACTEOS SAN IGNACIO | DESCARGA 1 | Manganeso | mg/L | 0.3 | 0.089 | 2020-02-01 | Autocontrol | 0 %
79979510-8 | PLANTA LACTEOS SAN IGNACIO | DESCARGA 1 | Nitrógeno Total Kjeldahl | mg/L | 50 | 6.95 | 2020-02-01 | Autocontrol | 0 %
79979510-8 | PLANTA LACTEOS SAN IGNACIO | DESCARGA 1 | Poder Espumógeno | mm | 7 | 2 | 2020-02-01 | Autocontrol | 0 %
79979510-8 | PLANTA LACTEOS SAN IGNACIO | DESCARGA 1 | Sólidos Suspendidos Totales | mg/L | 80 | 5 | 2020-02-01 | Autocontrol | 0 %
79979510-8 | PLANTA LACTEOS SAN IGNACIO | DESCARGA 1 | Temperatura | °C | 35 | 24.43 | 2020-02-01 | Autocontrol | 0 %
79979510-8 | PLANTA LACTEOS SAN IGNACIO | DESCARGA 1 | pH | Unidad | 6 - 8,5 | 7.9 | 2020-02-01 | Autocontrol | valor en rango
79979510-8 | PLANTA LACTEOS SAN IGNACIO | DESCARGA 1 | Coliformes Fecales o Termotolerantes | NMP/100 ml | 1000 | 1300 | 2020-02-01 | Autocontrol | 30 %
79979510-8 | PLANTA LACTEOS SAN IGNACIO | DESCARGA 1 | Temperatura | °C | 35 | 24.1 | 2020-02-01 | Autocontrol | 0 %
79979510-8 | PLANTA LACTEOS SAN IGNACIO | DESCARGA 1 | pH | Unidad | 6 - 8,5 | 7.77 | 2020-02-01 | Autocontrol | valor en rango
79979510-8 | PLANTA LACTEOS SAN IGNACIO | DESCARGA 1 | Coliformes Fecales o Termotolerantes | NMP/100 ml | 1000 | 900 | 2020-07-01 | Autocontrol | 0 %
79979510-8 | PLANTA LACTEOS SAN IGNACIO | DESCARGA 1 | Temperatura | °C | 35 | 15 | 2020-07-01 | Autocontrol | 0 %
79979510-8 | PLANTA LACTEOS SAN IGNACIO | DESCARGA 1 | pH | Unidad | 6 - 8,5 | 7.62 | 2020-07-01 | Autocontrol | valor en rango
79979510-8 | PLANTA LACTEOS SAN IGNACIO | DESCARGA 1 | Aceites y Grasas | mg/L | 20 | 5 | 2020-07-01 | Autocontrol | 0 %
79979510-8 | PLANTA LACTEOS SAN IGNACIO | DESCARGA 1 | Caudal | m3/dia | 60 | 34.08 | 2020-07-01 | Autocontrol
79979510-8 | PLANTA LACTEOS SAN IGNACIO | DESCARGA 1 | Cloruros | mg/L | 400 | 387 | 2020-07-01 | Autocontrol | 0 %
79979510-8 | PLANTA LACTEOS SAN IGNACIO | DESCARGA 1 | DBO5 | mgO2/L | 35 | 39 | 2020-07-01 | Autocontrol | 11,4 %
79979510-8 | PLANTA LACTEOS SAN IGNACIO | DESCARGA 1 | Fósforo | mg/L | 10 | 11.4 | 2020-07-01 | Autocontrol | 14 %
79979510-8 | PLANTA LACTEOS SAN IGNACIO | DESCARGA 1 | Manganeso | mg/L | 0.3 | 0.088 | 2020-07-01 | Autocontrol | 0 %
79979510-8 | PLANTA LACTEOS SAN IGNACIO | DESCARGA 1 | Aceites y Grasas | mg/L | 20 | 1 | 2020-04-01 | Autocontrol | 0 %
79979510-8 | PLANTA LACTEOS SAN IGNACIO | DESCARGA 1 | Cloruros | mg/L | 400 | 25.7 | 2020-04-01 | Autocontrol | 0 %
79979510-8 | PLANTA LACTEOS SAN IGNACIO | DESCARGA 1 | Conductividad | uS/cm |  | 264 | 2020-04-01 | Autocontrol
79979510-8 | PLANTA LACTEOS SAN IGNACIO | DESCARGA 1 | DBO5 | mgO2/L | 35 | 2 | 2020-04-01 | Autocontrol | 0 %
79979510-8 | PLANTA LACTEOS SAN IGNACIO | DESCARGA 1 | Nitrógeno Total Kjeldahl | mg/L | 50 | 2.71 | 2020-04-01 | Autocontrol | 0 %
79979510-8 | PLANTA LACTEOS SAN IGNACIO | DESCARGA 1 | Temperatura | °C | 35 | 13.6 | 2020-04-01 | Autocontrol | 0 %
79979510-8 | PLANTA LACTEOS SAN IGNACIO | DESCARGA 1 | pH | Unidad | 6 - 8,5 | 6.74 | 2020-04-01 | Autocontrol | valor en rango
79979510-8 | PLANTA LACTEOS SAN IGNACIO | DESCARGA 1 | Coliformes Fecales o Termotolerantes | NMP/100 ml | 1000 | 240 | 2020-01-01 | Autocontrol | 0 %
79979510-8 | PLANTA LACTEOS SAN IGNACIO | DESCARGA 1 | Temperatura | °C | 35 | 27.1 | 2020-01-01 | Autocontrol | 0 %
79979510-8 | PLANTA LACTEOS SAN IGNACIO | DESCARGA 1 | pH | Unidad | 6 - 8,5 | 7.83 | 2020-01-01 | Autocontrol | valor en rango
79979510-8 | PLANTA LACTEOS SAN IGNACIO | DESCARGA 1 | Aceites y Grasas | mg/L | 20 | 1.27 | 2020-01-01 | Autocontrol | 0 %
79979510-8 | PLANTA LACTEOS SAN IGNACIO | DESCARGA 1 | Caudal | m3/dia | 60 | 35.88 | 2020-01-01 | Autocontrol
79979510-8 | PLANTA LACTEOS SAN IGNACIO | DESCARGA 1 | Cloruros | mg/L | 400 | 7.29 | 2020-01-01 | Autocontrol | 0 %
79979510-8 | PLANTA LACTEOS SAN IGNACIO | DESCARGA 1 | Conductividad | uS/cm |  | 3730 | 2020-01-01 | Autocontrol
79979510-8 | PLANTA LACTEOS SAN IGNACIO | DESCARGA 1 | DBO5 | mgO2/L | 35 | 5 | 2020-01-01 | Autocontrol | 0 %
79979510-8 | PLANTA LACTEOS SAN IGNACIO | DESCARGA 1 | Fósforo | mg/L | 10 | 0.2 | 2020-01-01 | Autocontrol | 0 %
79979510-8 | PLANTA LACTEOS SAN IGNACIO | DESCARGA 1 | Manganeso | mg/L | 0.3 | 0.127 | 2020-01-01 | Autocontrol | 0 %
79979510-8 | PLANTA LACTEOS SAN IGNACIO | DESCARGA 1 | Nitrógeno Total Kjeldahl | mg/L | 50 | 7.29 | 2020-01-01 | Autocontrol | 0 %
79979510-8 | PLANTA LACTEOS SAN IGNACIO | DESCARGA 1 | Poder Espumógeno | mm | 7 | 2 | 2020-01-01 | Autocontrol | 0 %
79979510-8 | PLANTA LACTEOS SAN IGNACIO | DESCARGA 1 | Sólidos Suspendidos Totales | mg/L | 80 | 5 | 2020-01-01 | Autocontrol | 0 %
79979510-8 | PLANTA LACTEOS SAN IGNACIO | DESCARGA 1 | Temperatura | °C | 35 | 24.43 | 2020-01-01 | Autocontrol | 0 %
79979510-8 | PLANTA LACTEOS SAN IGNACIO | DESCARGA 1 | pH | Unidad | 6 - 8,5 | 8.3 | 2020-01-01 | Autocontrol | valor en rango
79979510-8 | PLANTA LACTEOS SAN IGNACIO | DESCARGA 1 | pH | Unidad | 6 - 8,5 | 7.45 | 2020-09-01 | Autocontrol | valor en rango
79979510-8 | PLANTA LACTEOS SAN IGNACIO | DESCARGA 1 | pH | Unidad | 6 - 8,5 | 7.35 | 2020-09-01 | Autocontrol | valor en rango
79979510-8 | PLANTA LACTEOS SAN IGNACIO | DESCARGA 1 | Aceites y Grasas | mg/L | 20 | 5 | 2020-06-01 | Autocontrol | 0 %
79979510-8 | PLANTA LACTEOS SAN IGNACIO | DESCARGA 1 | Caudal | m3/dia | 60 | 17.64 | 2020-06-01 | Autocontrol
79979510-8 | PLANTA LACTEOS SAN IGNACIO | DESCARGA 1 | Cloruros | mg/L | 400 | 623 | 2020-06-01 | Autocontrol | 55,8 %
79979510-8 | PLANTA LACTEOS SAN IGNACIO | DESCARGA 1 | Conductividad | uS/cm |  | 3180 | 2020-06-01 | Autocontrol
79979510-8 | PLANTA LACTEOS SAN IGNACIO | DESCARGA 1 | DBO5 | mgO2/L | 35 | 44 | 2020-06-01 | Autocontrol | 25,7 %
79979510-8 | PLANTA LACTEOS SAN IGNACIO | DESCARGA 1 | Fósforo | mg/L | 10 | 18.5 | 2020-06-01 | Autocontrol | 85 %
79979510-8 | PLANTA LACTEOS SAN IGNACIO | DESCARGA 1 | Manganeso | mg/L | 0.3 | 0.254 | 2020-06-01 | Autocontrol | 0 %
79979510-8 | PLANTA LACTEOS SAN IGNACIO | DESCARGA 1 | Nitrógeno Total Kjeldahl | mg/L | 50 | 14.1 | 2020-06-01 | Autocontrol | 0 %
79979510-8 | PLANTA LACTEOS SAN IGNACIO | DESCARGA 1 | Poder Espumógeno | mm | 7 | 2 | 2020-06-01 | Autocontrol | 0 %
79979510-8 | PLANTA LACTEOS SAN IGNACIO | DESCARGA 1 | Sólidos Suspendidos Totales | mg/L | 80 | 372 | 2020-06-01 | Autocontrol | 365 %
79979510-8 | PLANTA LACTEOS SAN IGNACIO | DESCARGA 1 | Temperatura | °C | 35 | 11.84 | 2020-06-01 | Autocontrol | 0 %
79979510-8 | PLANTA LACTEOS SAN IGNACIO | DESCARGA 1 | pH | Unidad | 6 - 8,5 | 7.73 | 2020-06-01 | Autocontrol | valor en rango
79979510-8 | PLANTA LACTEOS SAN IGNACIO | DESCARGA 1 | Coliformes Fecales o Termotolerantes | NMP/100 ml | 1000 | 2400 | 2020-05-01 | Autocontrol | 140 %
79979510-8 | PLANTA LACTEOS SAN IGNACIO | DESCARGA 1 | Temperatura | °C | 35 | 17.6 | 2020-05-01 | Autocontrol | 0 %
79979510-8 | PLANTA LACTEOS SAN IGNACIO | DESCARGA 1 | pH | Unidad | 6 - 8,5 | 7.37 | 2020-05-01 | Autocontrol | valor en rango
79979510-8 | PLANTA LACTEOS SAN IGNACIO | DESCARGA 1 | Aceites y Grasas | mg/L | 20 | 3.09 | 2020-05-01 | Autocontrol | 0 %
79979510-8 | PLANTA LACTEOS SAN IGNACIO | DESCARGA 1 | Cloruros | mg/L | 400 | 578 | 2020-05-01 | Autocontrol | 44,5 %
79979510-8 | PLANTA LACTEOS SAN IGNACIO | DESCARGA 1 | Conductividad | uS/cm |  | 3280 | 2020-05-01 | Autocontrol
79979510-8 | PLANTA LACTEOS SAN IGNACIO | DESCARGA 1 | DBO5 | mgO2/L | 35 | 159 | 2020-05-01 | Autocontrol | 354,3 %
79979510-8 | PLANTA LACTEOS SAN IGNACIO | DESCARGA 1 | Fósforo | mg/L | 10 | 9.92 | 2020-05-01 | Autocontrol | 0 %
79979510-8 | PLANTA LACTEOS SAN IGNACIO | DESCARGA 1 | Manganeso | mg/L | 0.3 | 0.206 | 2020-05-01 | Autocontrol | 0 %
79979510-8 | PLANTA LACTEOS SAN IGNACIO | DESCARGA 1 | Nitrógeno Total Kjeldahl | mg/L | 50 | 14.4 | 2020-05-01 | Autocontrol | 0 %
79979510-8 | PLANTA LACTEOS SAN IGNACIO | DESCARGA 1 | Poder Espumógeno | mm | 7 | 2 | 2020-05-01 | Autocontrol | 0 %
79979510-8 | PLANTA LACTEOS SAN IGNACIO | DESCARGA 1 | Sólidos Suspendidos Totales | mg/L | 80 | 94 | 2020-05-01 | Autocontrol | 17,5 %
79979510-8 | PLANTA LACTEOS SAN IGNACIO | DESCARGA 1 | pH | Unidad | 6 - 8,5 | 7.5 | 2020-05-01 | Autocontrol | valor en rango
79979510-8 | PLANTA LACTEOS SAN IGNACIO | DESCARGA 1 | Nitrógeno Total Kjeldahl | mg/L | 50 | 7.38 | 2020-07-01 | Autocontrol | 0 %
79979510-8 | PLANTA LACTEOS SAN IGNACIO | DESCARGA 1 | Poder Espumógeno | mm | 7 | 2 | 2020-07-01 | Autocontrol | 0 %
79979510-8 | PLANTA LACTEOS SAN IGNACIO | DESCARGA 1 | Sólidos Suspendidos Totales | mg/L | 80 | 42 | 2020-07-01 | Autocontrol | 0 %
79979510-8 | PLANTA LACTEOS SAN IGNACIO | DESCARGA 1 | Temperatura | °C | 35 | 19.7 | 2020-07-01 | Autocontrol | 0 %
79979510-8 | PLANTA LACTEOS SAN IGNACIO | DESCARGA 1 | pH | Unidad | 6 - 8,5 | 7.34 | 2020-07-01 | Autocontrol | valor en rango
79979510-8 | PLANTA LACTEOS SAN IGNACIO | DESCARGA 1 | Coliformes Fecales o Termotolerantes | NMP/100 ml | 1000 | 2 | 2020-06-01 | Autocontrol | 0 %
79979510-8 | PLANTA LACTEOS SAN IGNACIO | DESCARGA 1 | Temperatura | °C | 35 | 11.7 | 2020-06-01 | Autocontrol | 0 %
79979510-8 | PLANTA LACTEOS SAN IGNACIO | DESCARGA 1 | pH | Unidad | 6 - 8,5 | 7.76 | 2020-06-01 | Autocontrol | valor en rango
79979510-8 | PLANTA LACTEOS SAN IGNACIO | DESCARGA 1 | Aceites y Grasas | mg/L | 20 | 1 | 2020-04-01 | Autocontrol | 0 %
79979510-8 | PLANTA LACTEOS SAN IGNACIO | DESCARGA 1 | Cloruros | mg/L | 400 | 21.5 | 2020-04-01 | Autocontrol | 0 %
79979510-8 | PLANTA LACTEOS SAN IGNACIO | DESCARGA 1 | Conductividad | uS/cm |  | 241 | 2020-04-01 | Autocontrol
79979510-8 | PLANTA LACTEOS SAN IGNACIO | DESCARGA 1 | DBO5 | mgO2/L | 35 | 2 | 2020-04-01 | Autocontrol | 0 %
79979510-8 | PLANTA LACTEOS SAN IGNACIO | DESCARGA 1 | Nitrógeno Total Kjeldahl | mg/L | 50 | 2.65 | 2020-04-01 | Autocontrol | 0 %
79979510-8 | PLANTA LACTEOS SAN IGNACIO | DESCARGA 1 | Sólidos Suspendidos Totales | mg/L | 80 | 5 | 2020-04-01 | Autocontrol | 0 %
79979510-8 | PLANTA LACTEOS SAN IGNACIO | DESCARGA 1 | Temperatura | °C | 35 | 13.3 | 2020-04-01 | Autocontrol | 0 %
79979510-8 | PLANTA LACTEOS SAN IGNACIO | DESCARGA 1 | pH | Unidad | 6 - 8,5 | 6.54 | 2020-04-01 | Autocontrol | valor en rango
79979510-8 | PLANTA LACTEOS SAN IGNACIO | DESCARGA 1 | Aceites y Grasas | mg/L | 20 | 1.2 | 2020-04-01 | Autocontrol | 0 %
79979510-8 | PLANTA LACTEOS SAN IGNACIO | DESCARGA 1 | Caudal | m3/dia | 60 | 7.7 | 2020-04-01 | Autocontrol
79979510-8 | PLANTA LACTEOS SAN IGNACIO | DESCARGA 1 | Cloruros | mg/L | 400 | 241 | 2020-04-01 | Autocontrol | 0 %
79979510-8 | PLANTA LACTEOS SAN IGNACIO | DESCARGA 1 | Coliformes Fecales o Termotolerantes | NMP/100 ml | 1000 | 23 | 2020-04-01 | Autocontrol | 0 %
79979510-8 | PLANTA LACTEOS SAN IGNACIO | DESCARGA 1 | Conductividad | uS/cm |  | 1491 | 2020-04-01 | Autocontrol
79979510-8 | PLANTA LACTEOS SAN IGNACIO | DESCARGA 1 | DBO5 | mgO2/L | 35 | 5 | 2020-04-01 | Autocontrol | 0 %
79979510-8 | PLANTA LACTEOS SAN IGNACIO | DESCARGA 1 | Fósforo | mg/L | 10 | 7.2 | 2020-04-01 | Autocontrol | 0 %
79979510-8 | PLANTA LACTEOS SAN IGNACIO | DESCARGA 1 | Manganeso | mg/L | 0.3 | 0.111 | 2020-04-01 | Autocontrol | 0 %
79979510-8 | PLANTA LACTEOS SAN IGNACIO | DESCARGA 1 | Nitrógeno Total Kjeldahl | mg/L | 50 | 4.2 | 2020-04-01 | Autocontrol | 0 %
79979510-8 | PLANTA LACTEOS SAN IGNACIO | DESCARGA 1 | Poder Espumógeno | mm | 7 | 2 | 2020-04-01 | Autocontrol | 0 %
79979510-8 | PLANTA LACTEOS SAN IGNACIO | DESCARGA 1 | Sólidos Suspendidos Totales | mg/L | 80 | 2 | 2020-04-01 | Autocontrol | 0 %
79979510-8 | PLANTA LACTEOS SAN IGNACIO | DESCARGA 1 | pH | Unidad | 6 - 8,5 | 7.82 | 2020-04-01 | Autocontrol | valor en rango
79979510-8 | PLANTA LACTEOS SAN IGNACIO | DESCARGA 1 | Caudal | m3/dia | 60 | 12.36 | 2020-03-01 | Autocontrol
79979510-8 | PLANTA LACTEOS SAN IGNACIO | DESCARGA 1 | Coliformes Fecales o Termotolerantes | NMP/100 ml | 1000 | 23 | 2020-03-01 | Autocontrol | 0 %
79979510-8 | PLANTA LACTEOS SAN IGNACIO | DESCARGA 1 | Temperatura | °C | 35 | 21.4 | 2020-03-01 | Autocontrol | 0 %
79979510-8 | PLANTA LACTEOS SAN IGNACIO | DESCARGA 1 | pH | Unidad | 6 - 8,5 | 7.87 | 2020-03-01 | Autocontrol | valor en rango
79979510-8 | PLANTA LACTEOS SAN IGNACIO | DESCARGA 1 | Aceites y Grasas | mg/L | 20 | 1 | 2020-03-01 | Autocontrol | 0 %
79979510-8 | PLANTA LACTEOS SAN IGNACIO | DESCARGA 1 | Caudal | m3/dia | 60 | 12.36 | 2020-03-01 | Autocontrol
79979510-8 | PLANTA LACTEOS SAN IGNACIO | DESCARGA 1 | Cloruros | mg/L | 400 | 645 | 2020-03-01 | Autocontrol | 61,3 %
79979510-8 | PLANTA LACTEOS SAN IGNACIO | DESCARGA 1 | DBO5 | mgO2/L | 35 | 11 | 2020-03-01 | Autocontrol | 0 %
79979510-8 | PLANTA LACTEOS SAN IGNACIO | DESCARGA 1 | Fósforo | mg/L | 10 | 26.4 | 2020-03-01 | Autocontrol | 164 %
79979510-8 | PLANTA LACTEOS SAN IGNACIO | DESCARGA 1 | Manganeso | mg/L | 0.3 | 1 | 2020-03-01 | Autocontrol | 233,3 %
79979510-8 | PLANTA LACTEOS SAN IGNACIO | DESCARGA 1 | Nitrógeno Total Kjeldahl | mg/L | 50 | 11 | 2020-03-01 | Autocontrol | 0 %
79979510-8 | PLANTA LACTEOS SAN IGNACIO | DESCARGA 1 | Poder Espumógeno | mm | 7 | 2 | 2020-03-01 | Autocontrol | 0 %
79979510-8 | PLANTA LACTEOS SAN IGNACIO | DESCARGA 1 | Sólidos Suspendidos Totales | mg/L | 80 | 34 | 2020-03-01 | Autocontrol | 0 %
79979510-8 | PLANTA LACTEOS SAN IGNACIO | DESCARGA 1 | Temperatura | °C | 35 | 21.01 | 2020-03-01 | Autocontrol | 0 %
79979510-8 | PLANTA LACTEOS SAN IGNACIO | DESCARGA 1 | pH | Unidad | 6 - 8,5 | 8.03 | 2020-03-01 | Autocontrol | valor en rango