## Información UF
RUT | Razón Social | Unidad Fiscalizable | Punto Descarga | Región | Provincia | Comuna | Dirección | DATUM | HUSO | UTM Este | UTM Norte | Cuerpo Receptor | Norma | Tabla Cumplimiento | RPM | RPM Fecha | Vigencia
76169670-K | PESQUERA TRANS ANTARTIC LIMITADA | PESQUERA TRANS ANTARTIC LIMITADA - PTO. MONTT | T.ANTARTIC | Región de los Lagos | Llanquihue | Puerto Montt | Puerto Montt, Región de los Lagos | Datum | 18 | 668283 | 5403792 | CANAL TENGLO | DS 90-2000 | Tabla 5 | 1839 | 2010-12-27 | Si

## Resumen evaluación
Período evaluado | N° de hechos constatados
| 1 | - | 2 | 3 | 4 | 5 | 6 | 7 | 8 | 9
| Informa | Efectúa descarga | Entrega dentro de plazo | Entrega parámetros solicitados | Entrega con frecuencia solicitada | Caudal se encuentra bajo Resolución | Parámetros se encuentran bajo norma | Presenta Remuestras | Entrega Parámetro Remuestra | Inconsistencia
2018-01-01 | SI | SI | SI | SI | SI | SI | SI | NO APLICA | NO APLICA | NO APLICA
2018-02-01 | SI | SI | NO | SI | SI | SI | NO | SI | SI | NO APLICA
2018-03-01 | SI | SI | SI | SI | SI | SI | SI | NO APLICA | NO APLICA | NO APLICA
2018-04-01 | SI | SI | SI | SI | SI | SI | SI | SI | SI | NO APLICA
2018-05-01 | SI | SI | SI | SI | SI | SI | SI | NO APLICA | NO APLICA | NO APLICA
2018-06-01 | SI | SI | SI | SI | SI | SI | SI | SI | SI | NO APLICA
2018-07-01 | SI | SI | SI | SI | SI | SI | SI | NO APLICA | NO APLICA | NO APLICA
2018-08-01 | SI | SI | SI | SI | SI | SI | SI | NO APLICA | NO APLICA | NO APLICA
2018-09-01 | SI | SI | SI | SI | SI | SI | SI | NO APLICA | NO APLICA | NO APLICA
2018-10-01 | SI | SI | SI | SI | SI | SI | SI | NO APLICA | NO APLICA | NO
2018-11-01 | SI | SI | SI | SI | SI | SI | SI | NO APLICA | NO APLICA | NO APLICA
2018-12-01 | SI | SI | SI | SI | SI | SI | SI | NO APLICA | NO APLICA | NO APLICA

## Reporte de caudal
RUT | Unidad Fiscalizable | Punto | Caudal max comprometido | Caudal reportado | Unidad | Período | Tipo
76169670-K | PESQUERA TRANS ANTARTIC LIMITADA - PTO. MONTT | T.ANTARTIC | 9999999 | 1058.4 | m3/dia | 2018-01-01 | Autocontrol
76169670-K | PESQUERA TRANS ANTARTIC LIMITADA - PTO. MONTT | T.ANTARTIC | 9999999 | 1000.8 | m3/dia | 2018-02-01 | Autocontrol
76169670-K | PESQUERA TRANS ANTARTIC LIMITADA - PTO. MONTT | T.ANTARTIC | 9999999 | 1000.8 | m3/dia | 2018-02-01 | Autocontrol
76169670-K | PESQUERA TRANS ANTARTIC LIMITADA - PTO. MONTT | T.ANTARTIC | 9999999 | 1000.8 | m3/dia | 2018-02-01 | Autocontrol
76169670-K | PESQUERA TRANS ANTARTIC LIMITADA - PTO. MONTT | T.ANTARTIC | 9999999 | 1.044 | m3/dia | 2018-03-01 | Autocontrol
76169670-K | PESQUERA TRANS ANTARTIC LIMITADA - PTO. MONTT | T.ANTARTIC | 9999999 | 986.4 | m3/dia | 2018-04-01 | Autocontrol
76169670-K | PESQUERA TRANS ANTARTIC LIMITADA - PTO. MONTT | T.ANTARTIC | 9999999 | 986.4 | m3/dia | 2018-04-01 | Autocontrol
76169670-K | PESQUERA TRANS ANTARTIC LIMITADA - PTO. MONTT | T.ANTARTIC | 9999999 | 741.6 | m3/dia | 2018-05-01 | Autocontrol
76169670-K | PESQUERA TRANS ANTARTIC LIMITADA - PTO. MONTT | T.ANTARTIC | 9999999 | 1310.4 | m3/dia | 2018-06-01 | Autocontrol
76169670-K | PESQUERA TRANS ANTARTIC LIMITADA - PTO. MONTT | T.ANTARTIC | 9999999 | 1310.4 | m3/dia | 2018-06-01 | Autocontrol
76169670-K | PESQUERA TRANS ANTARTIC LIMITADA - PTO. MONTT | T.ANTARTIC | 9999999 | 907.2 | m3/dia | 2018-07-01 | Autocontrol
76169670-K | PESQUERA TRANS ANTARTIC LIMITADA - PTO. MONTT | T.ANTARTIC | 9999999 | 1339.2 | m3/dia | 2018-08-01 | Autocontrol
76169670-K | PESQUERA TRANS ANTARTIC LIMITADA - PTO. MONTT | T.ANTARTIC | 9999999 | 700 | m3/dia | 2018-09-01 | Autocontrol
76169670-K | PESQUERA TRANS ANTARTIC LIMITADA - PTO. MONTT | T.ANTARTIC | 9999999 | 1087.2 | m3/dia | 2018-10-01 | Autocontrol
76169670-K | PESQUERA TRANS ANTARTIC LIMITADA - PTO. MONTT | T.ANTARTIC | 9999999 | 950.4 | m3/dia | 2018-11-01 | Autocontrol
76169670-K | PESQUERA TRANS ANTARTIC LIMITADA - PTO. MONTT | T.ANTARTIC | 9999999 | 583.2 | m3/dia | 2018-12-01 | Autocontrol
76169670-K | PESQUERA TRANS ANTARTIC LIMITADA - PTO. MONTT | T.ANTARTIC | 9999999 | 1087.2 | m3/dia | 2018-10-01 | Control Directo

## Reporte de calidad
RUT | Unidad Fiscalizable | Punto | Parámetro | Unidad | Límite exigido | Valor reportado | Periodo | Tipo | % de Excedencia
76169670-K | PESQUERA TRANS ANTARTIC LIMITADA - PTO. MONTT | T.ANTARTIC | Aceites y Grasas | mg/L | 150 | 3.18 | 2018-12-01 | Autocontrol | 0 %
76169670-K | PESQUERA TRANS ANTARTIC LIMITADA - PTO. MONTT | T.ANTARTIC | Aluminio | mg/L | 10 | 0.305 | 2018-12-01 | Autocontrol | 0 %
76169670-K | PESQUERA TRANS ANTARTIC LIMITADA - PTO. MONTT | T.ANTARTIC | Boro | mg/L |  | 2 | 2018-12-01 | Autocontrol
76169670-K | PESQUERA TRANS ANTARTIC LIMITADA - PTO. MONTT | T.ANTARTIC | Coliformes Fecales o Termotolerantes | NMP/100 ml |  | 2 | 2018-12-01 | Autocontrol
76169670-K | PESQUERA TRANS ANTARTIC LIMITADA - PTO. MONTT | T.ANTARTIC | Conductividad | uS/cm |  | 44300 | 2018-12-01 | Autocontrol
76169670-K | PESQUERA TRANS ANTARTIC LIMITADA - PTO. MONTT | T.ANTARTIC | DBO5 | mgO2/L |  | 3 | 2018-12-01 | Autocontrol
76169670-K | PESQUERA TRANS ANTARTIC LIMITADA - PTO. MONTT | T.ANTARTIC | Hierro Disuelto | mg/L |  | 0.056 | 2018-12-01 | Autocontrol
76169670-K | PESQUERA TRANS ANTARTIC LIMITADA - PTO. MONTT | T.ANTARTIC | Manganeso | mg/L | 4 | 0.042 | 2018-12-01 | Autocontrol | 0 %
76169670-K | PESQUERA TRANS ANTARTIC LIMITADA - PTO. MONTT | T.ANTARTIC | Nitrógeno Total Kjeldahl | mg/L |  | 31 | 2018-12-01 | Autocontrol
76169670-K | PESQUERA TRANS ANTARTIC LIMITADA - PTO. MONTT | T.ANTARTIC | pH | Unidad | 5,5 - 9 | 7.78 | 2018-12-01 | Autocontrol | valor en rango
76169670-K | PESQUERA TRANS ANTARTIC LIMITADA - PTO. MONTT | T.ANTARTIC | Poder Espumógeno | mm |  | 2 | 2018-12-01 | Autocontrol
76169670-K | PESQUERA TRANS ANTARTIC LIMITADA - PTO. MONTT | T.ANTARTIC | SAAM | mg/L | 15 | 0.25 | 2018-12-01 | Autocontrol | 0 %
76169670-K | PESQUERA TRANS ANTARTIC LIMITADA - PTO. MONTT | T.ANTARTIC | Sólidos Sedimentables | ml/L/h | 20 | 0.3 | 2018-12-01 | Autocontrol | 0 %
76169670-K | PESQUERA TRANS ANTARTIC LIMITADA - PTO. MONTT | T.ANTARTIC | Sólidos Suspendidos Totales | mg/L | 300 | 120 | 2018-12-01 | Autocontrol | 0 %
76169670-K | PESQUERA TRANS ANTARTIC LIMITADA - PTO. MONTT | T.ANTARTIC | Sulfuro | mg/L | 5 | 0.1 | 2018-12-01 | Autocontrol | 0 %
76169670-K | PESQUERA TRANS ANTARTIC LIMITADA - PTO. MONTT | T.ANTARTIC | Temperatura | °C |  | 18.12 | 2018-12-01 | Autocontrol
76169670-K | PESQUERA TRANS ANTARTIC LIMITADA - PTO. MONTT | T.ANTARTIC | SAAM | mg/L | 15 | 0.1 | 2018-04-01 | Autocontrol | 0 %
76169670-K | PESQUERA TRANS ANTARTIC LIMITADA - PTO. MONTT | T.ANTARTIC | Sólidos Sedimentables | ml/L/h | 20 | 2 | 2018-04-01 | Autocontrol | 0 %
76169670-K | PESQUERA TRANS ANTARTIC LIMITADA - PTO. MONTT | T.ANTARTIC | Sólidos Suspendidos Totales | mg/L | 300 | 420 | 2018-04-01 | Autocontrol | 40 %
76169670-K | PESQUERA TRANS ANTARTIC LIMITADA - PTO. MONTT | T.ANTARTIC | Sulfuro | mg/L | 5 | 0.1 | 2018-04-01 | Autocontrol | 0 %
76169670-K | PESQUERA TRANS ANTARTIC LIMITADA - PTO. MONTT | T.ANTARTIC | Temperatura | °C |  | 17.45 | 2018-04-01 | Autocontrol
76169670-K | PESQUERA TRANS ANTARTIC LIMITADA - PTO. MONTT | T.ANTARTIC | Sólidos Suspendidos Totales | mg/L | 300 | 460 | 2018-02-01 | Remuestreo | 53,3 %
76169670-K | PESQUERA TRANS ANTARTIC LIMITADA - PTO. MONTT | T.ANTARTIC | pH | Unidad | 5,5 - 9 | 7.49 | 2018-02-01 | Autocontrol | valor en rango
76169670-K | PESQUERA TRANS ANTARTIC LIMITADA - PTO. MONTT | T.ANTARTIC | SAAM | mg/L | 15 | 0.1 | 2018-02-01 | Autocontrol | 0 %
76169670-K | PESQUERA TRANS ANTARTIC LIMITADA - PTO. MONTT | T.ANTARTIC | Sólidos Sedimentables | ml/L/h | 20 | 5.5 | 2018-02-01 | Autocontrol | 0 %
76169670-K | PESQUERA TRANS ANTARTIC LIMITADA - PTO. MONTT | T.ANTARTIC | Sólidos Suspendidos Totales | mg/L | 300 | 318 | 2018-02-01 | Autocontrol | 6 %
76169670-K | PESQUERA TRANS ANTARTIC LIMITADA - PTO. MONTT | T.ANTARTIC | Sulfuro | mg/L | 5 | 0.12 | 2018-02-01 | Autocontrol | 0 %
76169670-K | PESQUERA TRANS ANTARTIC LIMITADA - PTO. MONTT | T.ANTARTIC | Temperatura | °C |  | 17.52 | 2018-02-01 | Autocontrol
76169670-K | PESQUERA TRANS ANTARTIC LIMITADA - PTO. MONTT | T.ANTARTIC | Aceites y Grasas | mg/L | 150 | 6 | 2018-03-01 | Autocontrol | 0 %
76169670-K | PESQUERA TRANS ANTARTIC LIMITADA - PTO. MONTT | T.ANTARTIC | Aluminio | mg/L | 10 | 0.317 | 2018-03-01 | Autocontrol | 0 %
76169670-K | PESQUERA TRANS ANTARTIC LIMITADA - PTO. MONTT | T.ANTARTIC | Manganeso | mg/L | 4 | 0.111 | 2018-03-01 | Autocontrol | 0 %
76169670-K | PESQUERA TRANS ANTARTIC LIMITADA - PTO. MONTT | T.ANTARTIC | pH | Unidad | 5,5 - 9 | 7.19 | 2018-03-01 | Autocontrol | valor en rango
76169670-K | PESQUERA TRANS ANTARTIC LIMITADA - PTO. MONTT | T.ANTARTIC | SAAM | mg/L | 15 | 0.1 | 2018-03-01 | Autocontrol | 0 %
76169670-K | PESQUERA TRANS ANTARTIC LIMITADA - PTO. MONTT | T.ANTARTIC | Sólidos Sedimentables | ml/L/h | 20 | 1 | 2018-03-01 | Autocontrol | 0 %
76169670-K | PESQUERA TRANS ANTARTIC LIMITADA - PTO. MONTT | T.ANTARTIC | Sólidos Suspendidos Totales | mg/L | 300 | 290 | 2018-03-01 | Autocontrol | 0 %
76169670-K | PESQUERA TRANS ANTARTIC LIMITADA - PTO. MONTT | T.ANTARTIC | Sulfuro | mg/L | 5 | 0.1 | 2018-03-01 | Autocontrol | 0 %
76169670-K | PESQUERA TRANS ANTARTIC LIMITADA - PTO. MONTT | T.ANTARTIC | Temperatura | °C |  | 17.76 | 2018-03-01 | Autocontrol
76169670-K | PESQUERA TRANS ANTARTIC LIMITADA - PTO. MONTT | T.ANTARTIC | Aceites y Grasas | mg/L | 150 | 5 | 2018-01-01 | Autocontrol | 0 %
76169670-K | PESQUERA TRANS ANTARTIC LIMITADA - PTO. MONTT | T.ANTARTIC | Aluminio | mg/L | 10 | 0.372 | 2018-01-01 | Autocontrol | 0 %
76169670-K | PESQUERA TRANS ANTARTIC LIMITADA - PTO. MONTT | T.ANTARTIC | Manganeso | mg/L | 4 | 0.069 | 2018-01-01 | Autocontrol | 0 %
76169670-K | PESQUERA TRANS ANTARTIC LIMITADA - PTO. MONTT | T.ANTARTIC | pH | Unidad | 5,5 - 9 | 7.16 | 2018-01-01 | Autocontrol | valor en rango
76169670-K | PESQUERA TRANS ANTARTIC LIMITADA - PTO. MONTT | T.ANTARTIC | SAAM | mg/L | 15 | 0.1 | 2018-01-01 | Autocontrol | 0 %
76169670-K | PESQUERA TRANS ANTARTIC LIMITADA - PTO. MONTT | T.ANTARTIC | Sólidos Sedimentables | ml/L/h | 20 | 0.7 | 2018-01-01 | Autocontrol | 0 %
76169670-K | PESQUERA TRANS ANTARTIC LIMITADA - PTO. MONTT | T.ANTARTIC | Sólidos Suspendidos Totales | mg/L | 300 | 160 | 2018-01-01 | Autocontrol | 0 %
76169670-K | PESQUERA TRANS ANTARTIC LIMITADA - PTO. MONTT | T.ANTARTIC | Sulfuro | mg/L | 5 | 0.1 | 2018-01-01 | Autocontrol | 0 %
76169670-K | PESQUERA TRANS ANTARTIC LIMITADA - PTO. MONTT | T.ANTARTIC | Temperatura | °C |  | 20.24 | 2018-01-01 | Autocontrol
76169670-K | PESQUERA TRANS ANTARTIC LIMITADA - PTO. MONTT | T.ANTARTIC | Aceites y Grasas | mg/L | 150 | 0.627 | 2018-02-01 | Autocontrol | 0 %
76169670-K | PESQUERA TRANS ANTARTIC LIMITADA - PTO. MONTT | T.ANTARTIC | Aluminio | mg/L | 10 | 0.627 | 2018-02-01 | Autocontrol | 0 %
76169670-K | PESQUERA TRANS ANTARTIC LIMITADA - PTO. MONTT | T.ANTARTIC | Manganeso | mg/L | 4 | 0.305 | 2018-02-01 | Autocontrol | 0 %
76169670-K | PESQUERA TRANS ANTARTIC LIMITADA - PTO. MONTT | T.ANTARTIC | Aceites y Grasas | mg/L | 150 | 14 | 2018-04-01 | Autocontrol | 0 %
76169670-K | PESQUERA TRANS ANTARTIC LIMITADA - PTO. MONTT | T.ANTARTIC | Aluminio | mg/L | 10 | 0.454 | 2018-04-01 | Autocontrol | 0 %
76169670-K | PESQUERA TRANS ANTARTIC LIMITADA - PTO. MONTT | T.ANTARTIC | Manganeso | mg/L | 4 | 0.29 | 2018-04-01 | Autocontrol | 0 %
76169670-K | PESQUERA TRANS ANTARTIC LIMITADA - PTO. MONTT | T.ANTARTIC | pH | Unidad | 5,5 - 9 | 7.19 | 2018-04-01 | Autocontrol | valor en rango
76169670-K | PESQUERA TRANS ANTARTIC LIMITADA - PTO. MONTT | T.ANTARTIC | Sólidos Suspendidos Totales | mg/L | 300 | 175 | 2018-02-01 | Remuestreo | 0 %
76169670-K | PESQUERA TRANS ANTARTIC LIMITADA - PTO. MONTT | T.ANTARTIC | Sólidos Suspendidos Totales | mg/L | 300 | 144 | 2018-04-01 | Remuestreo | 0 %
76169670-K | PESQUERA TRANS ANTARTIC LIMITADA - PTO. MONTT | T.ANTARTIC | Aceites y Grasas | mg/L | 150 | 15 | 2018-05-01 | Autocontrol | 0 %
76169670-K | PESQUERA TRANS ANTARTIC LIMITADA - PTO. MONTT | T.ANTARTIC | Aluminio | mg/L | 10 | 1.93 | 2018-05-01 | Autocontrol | 0 %
76169670-K | PESQUERA TRANS ANTARTIC LIMITADA - PTO. MONTT | T.ANTARTIC | Manganeso | mg/L | 4 | 2.91 | 2018-05-01 | Autocontrol | 0 %
76169670-K | PESQUERA TRANS ANTARTIC LIMITADA - PTO. MONTT | T.ANTARTIC | pH | Unidad | 5,5 - 9 | 7.55 | 2018-05-01 | Autocontrol | valor en rango
76169670-K | PESQUERA TRANS ANTARTIC LIMITADA - PTO. MONTT | T.ANTARTIC | SAAM | mg/L | 15 | 0.1 | 2018-05-01 | Autocontrol | 0 %
76169670-K | PESQUERA TRANS ANTARTIC LIMITADA - PTO. MONTT | T.ANTARTIC | Sólidos Sedimentables | ml/L/h | 20 | 1.3 | 2018-05-01 | Autocontrol | 0 %
76169670-K | PESQUERA TRANS ANTARTIC LIMITADA - PTO. MONTT | T.ANTARTIC | Sólidos Suspendidos Totales | mg/L | 300 | 142 | 2018-05-01 | Autocontrol | 0 %
76169670-K | PESQUERA TRANS ANTARTIC LIMITADA - PTO. MONTT | T.ANTARTIC | Sulfuro | mg/L | 5 | 0.13 | 2018-05-01 | Autocontrol | 0 %
76169670-K | PESQUERA TRANS ANTARTIC LIMITADA - PTO. MONTT | T.ANTARTIC | Temperatura | °C |  | 18.89 | 2018-05-01 | Autocontrol
76169670-K | PESQUERA TRANS ANTARTIC LIMITADA - PTO. MONTT | T.ANTARTIC | Aceites y Grasas | mg/L | 150 | 5 | 2018-06-01 | Autocontrol | 0 %
76169670-K | PESQUERA TRANS ANTARTIC LIMITADA - PTO. MONTT | T.ANTARTIC | Aluminio | mg/L | 10 | 0.282 | 2018-06-01 | Autocontrol | 0 %
76169670-K | PESQUERA TRANS ANTARTIC LIMITADA - PTO. MONTT | T.ANTARTIC | Manganeso | mg/L | 4 | 0.534 | 2018-06-01 | Autocontrol | 0 %
76169670-K | PESQUERA TRANS ANTARTIC LIMITADA - PTO. MONTT | T.ANTARTIC | pH | Unidad | 5,5 - 9 | 7.63 | 2018-06-01 | Autocontrol | valor en rango
76169670-K | PESQUERA TRANS ANTARTIC LIMITADA - PTO. MONTT | T.ANTARTIC | SAAM | mg/L | 15 | 0.1 | 2018-06-01 | Autocontrol | 0 %
76169670-K | PESQUERA TRANS ANTARTIC LIMITADA - PTO. MONTT | T.ANTARTIC | Sólidos Sedimentables | ml/L/h | 20 | 0.7 | 2018-06-01 | Autocontrol | 0 %
76169670-K | PESQUERA TRANS ANTARTIC LIMITADA - PTO. MONTT | T.ANTARTIC | Sólidos Suspendidos Totales | mg/L | 300 | 372 | 2018-06-01 | Autocontrol | 24 %
76169670-K | PESQUERA TRANS ANTARTIC LIMITADA - PTO. MONTT | T.ANTARTIC | Sulfuro | mg/L | 5 | 0.46 | 2018-06-01 | Autocontrol | 0 %
76169670-K | PESQUERA TRANS ANTARTIC LIMITADA - PTO. MONTT | T.ANTARTIC | Temperatura | °C |  | 17.61 | 2018-06-01 | Autocontrol
76169670-K | PESQUERA TRANS ANTARTIC LIMITADA - PTO. MONTT | T.ANTARTIC | Coliformes Fecales o Termotolerantes | NMP/100 ml |  | 2 | 2018-06-01 | Autocontrol
76169670-K | PESQUERA TRANS ANTARTIC LIMITADA - PTO. MONTT | T.ANTARTIC | DBO5 | mgO2/L |  | 6 | 2018-06-01 | Autocontrol
76169670-K | PESQUERA TRANS ANTARTIC LIMITADA - PTO. MONTT | T.ANTARTIC | Poder Espumógeno | mm |  | 2 | 2018-06-01 | Autocontrol
76169670-K | PESQUERA TRANS ANTARTIC LIMITADA - PTO. MONTT | T.ANTARTIC | Sólidos Suspendidos Totales | mg/L | 300 | 50 | 2018-06-01 | Remuestreo | 0 %
76169670-K | PESQUERA TRANS ANTARTIC LIMITADA - PTO. MONTT | T.ANTARTIC | Aceites y Grasas | mg/L | 150 | 9 | 2018-07-01 | Autocontrol | 0 %
76169670-K | PESQUERA TRANS ANTARTIC LIMITADA - PTO. MONTT | T.ANTARTIC | Aluminio | mg/L | 10 | 0.148 | 2018-07-01 | Autocontrol | 0 %
76169670-K | PESQUERA TRANS ANTARTIC LIMITADA - PTO. MONTT | T.ANTARTIC | Manganeso | mg/L | 4 | 0.192 | 2018-07-01 | Autocontrol | 0 %
76169670-K | PESQUERA TRANS ANTARTIC LIMITADA - PTO. MONTT | T.ANTARTIC | pH | Unidad | 5,5 - 9 | 7.42 | 2018-07-01 | Autocontrol | valor en rango
76169670-K | PESQUERA TRANS ANTARTIC LIMITADA - PTO. MONTT | T.ANTARTIC | SAAM | mg/L | 15 | 0.1 | 2018-07-01 | Autocontrol | 0 %
76169670-K | PESQUERA TRANS ANTARTIC LIMITADA - PTO. MONTT | T.ANTARTIC | Sólidos Sedimentables | ml/L/h | 20 | 0.1 | 2018-07-01 | Autocontrol | 0 %
76169670-K | PESQUERA TRANS ANTARTIC LIMITADA - PTO. MONTT | T.ANTARTIC | Sólidos Suspendidos Totales | mg/L | 300 | 144 | 2018-07-01 | Autocontrol | 0 %
76169670-K | PESQUERA TRANS ANTARTIC LIMITADA - PTO. MONTT | T.ANTARTIC | Sulfuro | mg/L | 5 | 0.1 | 2018-07-01 | Autocontrol | 0 %
76169670-K | PESQUERA TRANS ANTARTIC LIMITADA - PTO. MONTT | T.ANTARTIC | Temperatura | °C |  | 15.35 | 2018-07-01 | Autocontrol
76169670-K | PESQUERA TRANS ANTARTIC LIMITADA - PTO. MONTT | T.ANTARTIC | Aceites y Grasas | mg/L | 150 | 6 | 2018-08-01 | Autocontrol | 0 %
76169670-K | PESQUERA TRANS ANTARTIC LIMITADA - PTO. MONTT | T.ANTARTIC | Aluminio | mg/L | 10 | 0.194 | 2018-08-01 | Autocontrol | 0 %
76169670-K | PESQUERA TRANS ANTARTIC LIMITADA - PTO. MONTT | T.ANTARTIC | Manganeso | mg/L | 4 | 0.155 | 2018-08-01 | Autocontrol | 0 %
76169670-K | PESQUERA TRANS ANTARTIC LIMITADA - PTO. MONTT | T.ANTARTIC | pH | Unidad | 5,5 - 9 | 7.48 | 2018-08-01 | Autocontrol | valor en rango
76169670-K | PESQUERA TRANS ANTARTIC LIMITADA - PTO. MONTT | T.ANTARTIC | SAAM | mg/L | 15 | 0.3 | 2018-08-01 | Autocontrol | 0 %
76169670-K | PESQUERA TRANS ANTARTIC LIMITADA - PTO. MONTT | T.ANTARTIC | Sólidos Sedimentables | ml/L/h | 20 | 0.1 | 2018-08-01 | Autocontrol | 0 %
76169670-K | PESQUERA TRANS ANTARTIC LIMITADA - PTO. MONTT | T.ANTARTIC | Sólidos Suspendidos Totales | mg/L | 300 | 80 | 2018-08-01 | Autocontrol | 0 %
76169670-K | PESQUERA TRANS ANTARTIC LIMITADA - PTO. MONTT | T.ANTARTIC | Sulfuro | mg/L | 5 | 0.1 | 2018-08-01 | Autocontrol | 0 %
76169670-K | PESQUERA TRANS ANTARTIC LIMITADA - PTO. MONTT | T.ANTARTIC | Temperatura | °C |  | 13.1 | 2018-08-01 | Autocontrol
76169670-K | PESQUERA TRANS ANTARTIC LIMITADA - PTO. MONTT | T.ANTARTIC | Aceites y Grasas | mg/L | 150 | 7 | 2018-09-01 | Autocontrol | 0 %
76169670-K | PESQUERA TRANS ANTARTIC LIMITADA - PTO. MONTT | T.ANTARTIC | Aluminio | mg/L | 10 | 0.018 | 2018-09-01 | Autocontrol | 0 %
76169670-K | PESQUERA TRANS ANTARTIC LIMITADA - PTO. MONTT | T.ANTARTIC | Manganeso | mg/L | 4 | 0.001 | 2018-09-01 | Autocontrol | 0 %
76169670-K | PESQUERA TRANS ANTARTIC LIMITADA - PTO. MONTT | T.ANTARTIC | pH | Unidad | 5,5 - 9 | 7.14 | 2018-09-01 | Autocontrol | valor en rango
76169670-K | PESQUERA TRANS ANTARTIC LIMITADA - PTO. MONTT | T.ANTARTIC | SAAM | mg/L | 15 | 1.05 | 2018-09-01 | Autocontrol | 0 %
76169670-K | PESQUERA TRANS ANTARTIC LIMITADA - PTO. MONTT | T.ANTARTIC | Sólidos Sedimentables | ml/L/h | 20 | 0.1 | 2018-09-01 | Autocontrol | 0 %
76169670-K | PESQUERA TRANS ANTARTIC LIMITADA - PTO. MONTT | T.ANTARTIC | Sólidos Suspendidos Totales | mg/L | 300 | 12 | 2018-09-01 | Autocontrol | 0 %
76169670-K | PESQUERA TRANS ANTARTIC LIMITADA - PTO. MONTT | T.ANTARTIC | Sulfuro | mg/L | 5 | 0.1 | 2018-09-01 | Autocontrol | 0 %
76169670-K | PESQUERA TRANS ANTARTIC LIMITADA - PTO. MONTT | T.ANTARTIC | Temperatura | °C |  | 13.06 | 2018-09-01 | Autocontrol
76169670-K | PESQUERA TRANS ANTARTIC LIMITADA - PTO. MONTT | T.ANTARTIC | Aceites y Grasas | mg/L | 150 | 4.85 | 2018-10-01 | Autocontrol | 0 %
76169670-K | PESQUERA TRANS ANTARTIC LIMITADA - PTO. MONTT | T.ANTARTIC | Aluminio | mg/L | 10 | 0.196 | 2018-10-01 | Autocontrol | 0 %
76169670-K | PESQUERA TRANS ANTARTIC LIMITADA - PTO. MONTT | T.ANTARTIC | Manganeso | mg/L | 4 | 0.001 | 2018-10-01 | Autocontrol | 0 %
76169670-K | PESQUERA TRANS ANTARTIC LIMITADA - PTO. MONTT | T.ANTARTIC | pH | Unidad | 5,5 - 9 | 7.72 | 2018-10-01 | Autocontrol | valor en rango
76169670-K | PESQUERA TRANS ANTARTIC LIMITADA - PTO. MONTT | T.ANTARTIC | SAAM | mg/L | 15 | 0.1 | 2018-10-01 | Autocontrol | 0 %
76169670-K | PESQUERA TRANS ANTARTIC LIMITADA - PTO. MONTT | T.ANTARTIC | Sólidos Sedimentables | ml/L/h | 20 | 0.1 | 2018-10-01 | Autocontrol | 0 %
76169670-K | PESQUERA TRANS ANTARTIC LIMITADA - PTO. MONTT | T.ANTARTIC | Sólidos Suspendidos Totales | mg/L | 300 | 49 | 2018-10-01 | Autocontrol | 0 %
76169670-K | PESQUERA TRANS ANTARTIC LIMITADA - PTO. MONTT | T.ANTARTIC | Sulfuro | mg/L | 5 | 0.1 | 2018-10-01 | Autocontrol | 0 %
76169670-K | PESQUERA TRANS ANTARTIC LIMITADA - PTO. MONTT | T.ANTARTIC | Temperatura | °C |  | 16.11 | 2018-10-01 | Autocontrol
76169670-K | PESQUERA TRANS ANTARTIC LIMITADA - PTO. MONTT | T.ANTARTIC | Aceites y Grasas | mg/L | 150 | 9.1 | 2018-11-01 | Autocontrol | 0 %
76169670-K | PESQUERA TRANS ANTARTIC LIMITADA - PTO. MONTT | T.ANTARTIC | Aluminio | mg/L | 10 | 0.029 | 2018-11-01 | Autocontrol | 0 %
76169670-K | PESQUERA TRANS ANTARTIC LIMITADA - PTO. MONTT | T.ANTARTIC | Manganeso | mg/L | 4 | 0.009 | 2018-11-01 | Autocontrol | 0 %
76169670-K | PESQUERA TRANS ANTARTIC LIMITADA - PTO. MONTT | T.ANTARTIC | pH | Unidad | 5,5 - 9 | 7.3 | 2018-11-01 | Autocontrol | valor en rango
76169670-K | PESQUERA TRANS ANTARTIC LIMITADA - PTO. MONTT | T.ANTARTIC | SAAM | mg/L | 15 | 0.1 | 2018-11-01 | Autocontrol | 0 %
76169670-K | PESQUERA TRANS ANTARTIC LIMITADA - PTO. MONTT | T.ANTARTIC | Sólidos Sedimentables | ml/L/h | 20 | 0.1 | 2018-11-01 | Autocontrol | 0 %
76169670-K | PESQUERA TRANS ANTARTIC LIMITADA - PTO. MONTT | T.ANTARTIC | Sólidos Suspendidos Totales | mg/L | 300 | 34 | 2018-11-01 | Autocontrol | 0 %
76169670-K | PESQUERA TRANS ANTARTIC LIMITADA - PTO. MONTT | T.ANTARTIC | Sulfuro | mg/L | 5 | 0.1 | 2018-11-01 | Autocontrol | 0 %
76169670-K | PESQUERA TRANS ANTARTIC LIMITADA - PTO. MONTT | T.ANTARTIC | Temperatura | °C |  | 19.73 | 2018-11-01 | Autocontrol
76169670-K | PESQUERA TRANS ANTARTIC LIMITADA - PTO. MONTT | T.ANTARTIC | Aceites y Grasas | mg/L | 150 | 14 | 2018-10-01 | Control Directo | 0 %
76169670-K | PESQUERA TRANS ANTARTIC LIMITADA - PTO. MONTT | T.ANTARTIC | Aluminio | mg/L | 10 | 0.15 | 2018-10-01 | Control Directo | 0 %
76169670-K | PESQUERA TRANS ANTARTIC LIMITADA - PTO. MONTT | T.ANTARTIC | Arsénico | mg/L | 0.5 | 0.001 | 2018-10-01 | Control Directo | 0 %
76169670-K | PESQUERA TRANS ANTARTIC LIMITADA - PTO. MONTT | T.ANTARTIC | Cadmio | mg/L | 0.5 | 0.01 | 2018-10-01 | Control Directo | 0 %
76169670-K | PESQUERA TRANS ANTARTIC LIMITADA - PTO. MONTT | T.ANTARTIC | Cianuro | mg/L | 1 | 0.02 | 2018-10-01 | Control Directo | 0 %
76169670-K | PESQUERA TRANS ANTARTIC LIMITADA - PTO. MONTT | T.ANTARTIC | Cobre | mg/L | 3 | 0.02 | 2018-10-01 | Control Directo | 0 %
76169670-K | PESQUERA TRANS ANTARTIC LIMITADA - PTO. MONTT | T.ANTARTIC | Cromo Hexavalente | mg/L | 0.5 | 0.03 | 2018-10-01 | Control Directo | 0 %
76169670-K | PESQUERA TRANS ANTARTIC LIMITADA - PTO. MONTT | T.ANTARTIC | Cromo Total | mg/L | 10 | 0.05 | 2018-10-01 | Control Directo | 0 %
76169670-K | PESQUERA TRANS ANTARTIC LIMITADA - PTO. MONTT | T.ANTARTIC | Estaño | mg/L | 1 | 0.03 | 2018-10-01 | Control Directo | 0 %
76169670-K | PESQUERA TRANS ANTARTIC LIMITADA - PTO. MONTT | T.ANTARTIC | Fluoruro | mg/L | 6 | 0.2 | 2018-10-01 | Control Directo | 0 %
76169670-K | PESQUERA TRANS ANTARTIC LIMITADA - PTO. MONTT | T.ANTARTIC | Hidrocarburos Totales | mg/L | 20 | 5 | 2018-10-01 | Control Directo | 0 %
76169670-K | PESQUERA TRANS ANTARTIC LIMITADA - PTO. MONTT | T.ANTARTIC | Hidrocarburos Volatiles | mg/L | 2 | 0.2 | 2018-10-01 | Control Directo | 0 %
76169670-K | PESQUERA TRANS ANTARTIC LIMITADA - PTO. MONTT | T.ANTARTIC | Indice Fenol | mg/L | 1 | 0.01 | 2018-10-01 | Control Directo | 0 %
76169670-K | PESQUERA TRANS ANTARTIC LIMITADA - PTO. MONTT | T.ANTARTIC | Manganeso | mg/L | 4 | 0.05 | 2018-10-01 | Control Directo | 0 %
76169670-K | PESQUERA TRANS ANTARTIC LIMITADA - PTO. MONTT | T.ANTARTIC | Mercurio | mg/L | 0.02 | 0.001 | 2018-10-01 | Control Directo | 0 %
76169670-K | PESQUERA TRANS ANTARTIC LIMITADA - PTO. MONTT | T.ANTARTIC | Molibdeno | mg/L | 0.5 | 0.02 | 2018-10-01 | Control Directo | 0 %
76169670-K | PESQUERA TRANS ANTARTIC LIMITADA - PTO. MONTT | T.ANTARTIC | Níquel | mg/L | 4 | 0.05 | 2018-10-01 | Control Directo | 0 %
76169670-K | PESQUERA TRANS ANTARTIC LIMITADA - PTO. MONTT | T.ANTARTIC | pH | Unidad | 5,5 - 9 | 7 | 2018-10-01 | Control Directo | valor en rango
76169670-K | PESQUERA TRANS ANTARTIC LIMITADA - PTO. MONTT | T.ANTARTIC | Plomo | mg/L | 1 | 0.03 | 2018-10-01 | Control Directo | 0 %
76169670-K | PESQUERA TRANS ANTARTIC LIMITADA - PTO. MONTT | T.ANTARTIC | SAAM | mg/L | 15 | 0.1 | 2018-10-01 | Control Directo | 0 %
76169670-K | PESQUERA TRANS ANTARTIC LIMITADA - PTO. MONTT | T.ANTARTIC | Selenio | mg/L | 0.03 | 0.001 | 2018-10-01 | Control Directo | 0 %
76169670-K | PESQUERA TRANS ANTARTIC LIMITADA - PTO. MONTT | T.ANTARTIC | Sólidos Sedimentables | ml/L/h | 20 | 0.5 | 2018-10-01 | Control Directo | 0 %
76169670-K | PESQUERA TRANS ANTARTIC LIMITADA - PTO. MONTT | T.ANTARTIC | Sólidos Suspendidos Totales | mg/L | 300 | 28 | 2018-10-01 | Control Directo | 0 %
76169670-K | PESQUERA TRANS ANTARTIC LIMITADA - PTO. MONTT | T.ANTARTIC | Sulfuro | mg/L | 5 | 0.2 | 2018-10-01 | Control Directo | 0 %
76169670-K | PESQUERA TRANS ANTARTIC LIMITADA - PTO. MONTT | T.ANTARTIC | Zinc | mg/L | 5 | 0.09 | 2018-10-01 | Control Directo | 0 %