## Información UF
RUT | Razón Social | Unidad Fiscalizable | Punto Descarga | Región | Provincia | Comuna | Dirección | DATUM | HUSO | UTM Este | UTM Norte | Cuerpo Receptor | Norma | Tabla Cumplimiento | RPM | RPM Fecha | Vigencia
76090483-k | LANDCATCH CHILE S.A. | PISCICULTURA KETRUN RAYEN | PUNTO 1 RIO CALIBORO | Región del Biobío | Biobio | Los Ángeles | Los Ángeles, Región del Biobío | Datum | 19 | 635690 | 5834572 | RIO CALIBORO | DS 90-2000 | Tabla 1 | 3268 | 2009-09-04 | Si

## Resumen evaluación
Período evaluado | N° de hechos constatados
| 1 | - | 2 | 3 | 4 | 5 | 6 | 7 | 8 | 9
| Informa | Efectúa descarga | Entrega dentro de plazo | Entrega parámetros solicitados | Entrega con frecuencia solicitada | Caudal se encuentra bajo Resolución | Parámetros se encuentran bajo norma | Presenta Remuestras | Entrega Parámetro Remuestra | Inconsistencia
2021-01-01 | SI | SI | SI | SI | SI | SI | SI | NO APLICA | NO APLICA | NO APLICA
2021-02-01 | SI | SI | SI | SI | SI | SI | SI | NO APLICA | NO APLICA | NO APLICA
2021-03-01 | SI | SI | SI | SI | SI | SI | SI | NO APLICA | NO APLICA | NO APLICA
2021-04-01 | SI | SI | SI | SI | SI | SI | SI | NO APLICA | NO APLICA | NO APLICA
2021-05-01 | SI | SI | SI | SI | SI | SI | SI | NO APLICA | NO APLICA | NO APLICA
2021-06-01 | SI | SI | SI | SI | SI | SI | SI | NO APLICA | NO APLICA | NO APLICA
2021-07-01 | SI | SI | SI | SI | SI | SI | SI | NO APLICA | NO APLICA | NO APLICA
2021-08-01 | SI | SI | SI | SI | SI | SI | SI | NO APLICA | NO APLICA | NO APLICA
2021-09-01 | SI | SI | NO | SI | SI | SI | SI | NO APLICA | NO APLICA | NO APLICA
2021-10-01 | SI | SI | SI | SI | SI | SI | SI | NO APLICA | NO APLICA | NO APLICA
2021-11-01 | SI | SI | SI | SI | SI | SI | SI | NO APLICA | NO APLICA | NO APLICA
2021-12-01 | SI | SI | SI | SI | SI | SI | SI | NO APLICA | NO APLICA | NO APLICA

## Reporte de caudal
RUT | Unidad Fiscalizable | Punto | Caudal max comprometido | Caudal reportado | Unidad | Período | Tipo
76090483-k | PISCICULTURA KETRUN RAYEN | PUNTO 1 RIO CALIBORO | 5400 | 3793 | m3/h | 2021-01-01 | Autocontrol
76090483-k | PISCICULTURA KETRUN RAYEN | PUNTO 1 RIO CALIBORO | 5400 | 3870 | m3/h | 2021-01-01 | Autocontrol
76090483-k | PISCICULTURA KETRUN RAYEN | PUNTO 1 RIO CALIBORO | 5400 | 3905 | m3/h | 2021-01-01 | Autocontrol
76090483-k | PISCICULTURA KETRUN RAYEN | PUNTO 1 RIO CALIBORO | 5400 | 3723 | m3/h | 2021-01-01 | Autocontrol
76090483-k | PISCICULTURA KETRUN RAYEN | PUNTO 1 RIO CALIBORO | 5400 | 3677 | m3/h | 2021-02-01 | Autocontrol
76090483-k | PISCICULTURA KETRUN RAYEN | PUNTO 1 RIO CALIBORO | 5400 | 3699 | m3/h | 2021-02-01 | Autocontrol
76090483-k | PISCICULTURA KETRUN RAYEN | PUNTO 1 RIO CALIBORO | 5400 | 3729 | m3/h | 2021-02-01 | Autocontrol
76090483-k | PISCICULTURA KETRUN RAYEN | PUNTO 1 RIO CALIBORO | 5400 | 3900 | m3/h | 2021-02-01 | Autocontrol
76090483-k | PISCICULTURA KETRUN RAYEN | PUNTO 1 RIO CALIBORO | 5400 | 3729 | m3/h | 2021-02-01 | Autocontrol
76090483-k | PISCICULTURA KETRUN RAYEN | PUNTO 1 RIO CALIBORO | 5400 | 3144 | m3/h | 2021-03-01 | Autocontrol
76090483-k | PISCICULTURA KETRUN RAYEN | PUNTO 1 RIO CALIBORO | 5400 | 3702 | m3/h | 2021-03-01 | Autocontrol
76090483-k | PISCICULTURA KETRUN RAYEN | PUNTO 1 RIO CALIBORO | 5400 | 3751 | m3/h | 2021-03-01 | Autocontrol
76090483-k | PISCICULTURA KETRUN RAYEN | PUNTO 1 RIO CALIBORO | 5400 | 3477 | m3/h | 2021-03-01 | Autocontrol
76090483-k | PISCICULTURA KETRUN RAYEN | PUNTO 1 RIO CALIBORO | 5400 | 2893 | m3/h | 2021-04-01 | Autocontrol
76090483-k | PISCICULTURA KETRUN RAYEN | PUNTO 1 RIO CALIBORO | 5400 | 3015 | m3/h | 2021-04-01 | Autocontrol
76090483-k | PISCICULTURA KETRUN RAYEN | PUNTO 1 RIO CALIBORO | 5400 | 3541 | m3/h | 2021-04-01 | Autocontrol
76090483-k | PISCICULTURA KETRUN RAYEN | PUNTO 1 RIO CALIBORO | 5400 | 3086 | m3/h | 2021-04-01 | Autocontrol
76090483-k | PISCICULTURA KETRUN RAYEN | PUNTO 1 RIO CALIBORO | 5400 | 3975 | m3/h | 2021-05-01 | Autocontrol
76090483-k | PISCICULTURA KETRUN RAYEN | PUNTO 1 RIO CALIBORO | 5400 | 4327 | m3/h | 2021-05-01 | Autocontrol
76090483-k | PISCICULTURA KETRUN RAYEN | PUNTO 1 RIO CALIBORO | 5400 | 3163 | m3/h | 2021-05-01 | Autocontrol
76090483-k | PISCICULTURA KETRUN RAYEN | PUNTO 1 RIO CALIBORO | 5400 | 3001 | m3/h | 2021-05-01 | Autocontrol
76090483-k | PISCICULTURA KETRUN RAYEN | PUNTO 1 RIO CALIBORO | 5400 | 3153 | m3/h | 2021-06-01 | Autocontrol
76090483-k | PISCICULTURA KETRUN RAYEN | PUNTO 1 RIO CALIBORO | 5400 | 3355 | m3/h | 2021-06-01 | Autocontrol
76090483-k | PISCICULTURA KETRUN RAYEN | PUNTO 1 RIO CALIBORO | 5400 | 3855 | m3/h | 2021-06-01 | Autocontrol
76090483-k | PISCICULTURA KETRUN RAYEN | PUNTO 1 RIO CALIBORO | 5400 | 3902 | m3/h | 2021-06-01 | Autocontrol
76090483-k | PISCICULTURA KETRUN RAYEN | PUNTO 1 RIO CALIBORO | 5400 | 3352 | m3/h | 2021-07-01 | Autocontrol
76090483-k | PISCICULTURA KETRUN RAYEN | PUNTO 1 RIO CALIBORO | 5400 | 3288 | m3/h | 2021-07-01 | Autocontrol
76090483-k | PISCICULTURA KETRUN RAYEN | PUNTO 1 RIO CALIBORO | 5400 | 3560 | m3/h | 2021-07-01 | Autocontrol
76090483-k | PISCICULTURA KETRUN RAYEN | PUNTO 1 RIO CALIBORO | 5400 | 3164 | m3/h | 2021-07-01 | Autocontrol
76090483-k | PISCICULTURA KETRUN RAYEN | PUNTO 1 RIO CALIBORO | 5400 | 3219 | m3/h | 2021-08-01 | Autocontrol
76090483-k | PISCICULTURA KETRUN RAYEN | PUNTO 1 RIO CALIBORO | 5400 | 3192 | m3/h | 2021-08-01 | Autocontrol
76090483-k | PISCICULTURA KETRUN RAYEN | PUNTO 1 RIO CALIBORO | 5400 | 3860 | m3/h | 2021-08-01 | Autocontrol
76090483-k | PISCICULTURA KETRUN RAYEN | PUNTO 1 RIO CALIBORO | 5400 | 3848 | m3/h | 2021-08-01 | Autocontrol
76090483-k | PISCICULTURA KETRUN RAYEN | PUNTO 1 RIO CALIBORO | 5400 | 3718 | m3/h | 2021-09-01 | Autocontrol
76090483-k | PISCICULTURA KETRUN RAYEN | PUNTO 1 RIO CALIBORO | 5400 | 3749 | m3/h | 2021-09-01 | Autocontrol
76090483-k | PISCICULTURA KETRUN RAYEN | PUNTO 1 RIO CALIBORO | 5400 | 3291 | m3/h | 2021-09-01 | Autocontrol
76090483-k | PISCICULTURA KETRUN RAYEN | PUNTO 1 RIO CALIBORO | 5400 | 3569 | m3/h | 2021-09-01 | Autocontrol
76090483-k | PISCICULTURA KETRUN RAYEN | PUNTO 1 RIO CALIBORO | 5400 | 3661 | m3/h | 2021-10-01 | Autocontrol
76090483-k | PISCICULTURA KETRUN RAYEN | PUNTO 1 RIO CALIBORO | 5400 | 3611 | m3/h | 2021-10-01 | Autocontrol
76090483-k | PISCICULTURA KETRUN RAYEN | PUNTO 1 RIO CALIBORO | 5400 | 3310 | m3/h | 2021-10-01 | Autocontrol
76090483-k | PISCICULTURA KETRUN RAYEN | PUNTO 1 RIO CALIBORO | 5400 | 3329 | m3/h | 2021-10-01 | Autocontrol
76090483-k | PISCICULTURA KETRUN RAYEN | PUNTO 1 RIO CALIBORO | 5400 | 3556 | m3/h | 2021-11-01 | Autocontrol
76090483-k | PISCICULTURA KETRUN RAYEN | PUNTO 1 RIO CALIBORO | 5400 | 3582 | m3/h | 2021-11-01 | Autocontrol
76090483-k | PISCICULTURA KETRUN RAYEN | PUNTO 1 RIO CALIBORO | 5400 | 3248 | m3/h | 2021-11-01 | Autocontrol
76090483-k | PISCICULTURA KETRUN RAYEN | PUNTO 1 RIO CALIBORO | 5400 | 3486 | m3/h | 2021-11-01 | Autocontrol
76090483-k | PISCICULTURA KETRUN RAYEN | PUNTO 1 RIO CALIBORO | 5400 | 2213.25 | m3/h | 2021-12-01 | Autocontrol
76090483-k | PISCICULTURA KETRUN RAYEN | PUNTO 1 RIO CALIBORO | 5400 | 2045.4 | m3/h | 2021-12-01 | Autocontrol
76090483-k | PISCICULTURA KETRUN RAYEN | PUNTO 1 RIO CALIBORO | 5400 | 2296.8 | m3/h | 2021-12-01 | Autocontrol
76090483-k | PISCICULTURA KETRUN RAYEN | PUNTO 1 RIO CALIBORO | 5400 | 2336.4 | m3/h | 2021-12-01 | Autocontrol

## Reporte de calidad
RUT | Unidad Fiscalizable | Punto | Parámetro | Unidad | Límite exigido | Valor reportado | Periodo | Tipo | % de Excedencia
76090483-k | PISCICULTURA KETRUN RAYEN | PUNTO 1 RIO CALIBORO | Aceites y Grasas | mg/L | 20 | 5 | 2021-01-01 | Autocontrol | 0 %
76090483-k | PISCICULTURA KETRUN RAYEN | PUNTO 1 RIO CALIBORO | Cloruros | mg/L | 400 | 4.18 | 2021-01-01 | Autocontrol | 0 %
76090483-k | PISCICULTURA KETRUN RAYEN | PUNTO 1 RIO CALIBORO | DBO5 | mgO2/L | 35 | 7.56 | 2021-01-01 | Autocontrol | 0 %
76090483-k | PISCICULTURA KETRUN RAYEN | PUNTO 1 RIO CALIBORO | Fósforo | mg/L | 10 | 0.2 | 2021-01-01 | Autocontrol | 0 %
76090483-k | PISCICULTURA KETRUN RAYEN | PUNTO 1 RIO CALIBORO | Nitrógeno Total Kjeldahl | mg/L | 50 | 1.32 | 2021-01-01 | Autocontrol | 0 %
76090483-k | PISCICULTURA KETRUN RAYEN | PUNTO 1 RIO CALIBORO | pH | Unidad | 6 - 8,5 | 7.1 | 2021-01-01 | Autocontrol | valor en rango
76090483-k | PISCICULTURA KETRUN RAYEN | PUNTO 1 RIO CALIBORO | Poder Espumógeno | mm | 7 | 2 | 2021-01-01 | Autocontrol | 0 %
76090483-k | PISCICULTURA KETRUN RAYEN | PUNTO 1 RIO CALIBORO | Sólidos Suspendidos Totales | mg/L | 80 | 5 | 2021-01-01 | Autocontrol | 0 %
76090483-k | PISCICULTURA KETRUN RAYEN | PUNTO 1 RIO CALIBORO | Temperatura | °C | 35 | 18 | 2021-01-01 | Autocontrol | 0 %
76090483-k | PISCICULTURA KETRUN RAYEN | PUNTO 1 RIO CALIBORO | Caudal | m3/h | 5400 | 3905 | 2021-01-01 | Autocontrol
76090483-k | PISCICULTURA KETRUN RAYEN | PUNTO 1 RIO CALIBORO | Aceites y Grasas | mg/L | 20 | 5 | 2021-01-01 | Autocontrol | 0 %
76090483-k | PISCICULTURA KETRUN RAYEN | PUNTO 1 RIO CALIBORO | Cloruros | mg/L | 400 | 3 | 2021-01-01 | Autocontrol | 0 %
76090483-k | PISCICULTURA KETRUN RAYEN | PUNTO 1 RIO CALIBORO | DBO5 | mgO2/L | 35 | 5.88 | 2021-01-01 | Autocontrol | 0 %
76090483-k | PISCICULTURA KETRUN RAYEN | PUNTO 1 RIO CALIBORO | Fósforo | mg/L | 10 | 0.2 | 2021-01-01 | Autocontrol | 0 %
76090483-k | PISCICULTURA KETRUN RAYEN | PUNTO 1 RIO CALIBORO | Nitrógeno Total Kjeldahl | mg/L | 50 | 1.04 | 2021-01-01 | Autocontrol | 0 %
76090483-k | PISCICULTURA KETRUN RAYEN | PUNTO 1 RIO CALIBORO | pH | Unidad | 6 - 8,5 | 7 | 2021-01-01 | Autocontrol | valor en rango
76090483-k | PISCICULTURA KETRUN RAYEN | PUNTO 1 RIO CALIBORO | Poder Espumógeno | mm | 7 | 2 | 2021-01-01 | Autocontrol | 0 %
76090483-k | PISCICULTURA KETRUN RAYEN | PUNTO 1 RIO CALIBORO | Sólidos Suspendidos Totales | mg/L | 80 | 5 | 2021-01-01 | Autocontrol | 0 %
76090483-k | PISCICULTURA KETRUN RAYEN | PUNTO 1 RIO CALIBORO | Temperatura | °C | 35 | 17.4 | 2021-01-01 | Autocontrol | 0 %
76090483-k | PISCICULTURA KETRUN RAYEN | PUNTO 1 RIO CALIBORO | Caudal | m3/h | 5400 | 3870 | 2021-01-01 | Autocontrol
76090483-k | PISCICULTURA KETRUN RAYEN | PUNTO 1 RIO CALIBORO | pH | Unidad | 6 - 8,5 | 7 | 2021-01-01 | Autocontrol | valor en rango
76090483-k | PISCICULTURA KETRUN RAYEN | PUNTO 1 RIO CALIBORO | pH | Unidad | 6 - 8,5 | 7 | 2021-01-01 | Autocontrol | valor en rango
76090483-k | PISCICULTURA KETRUN RAYEN | PUNTO 1 RIO CALIBORO | pH | Unidad | 6 - 8,5 | 7.1 | 2021-01-01 | Autocontrol | valor en rango
76090483-k | PISCICULTURA KETRUN RAYEN | PUNTO 1 RIO CALIBORO | pH | Unidad | 6 - 8,5 | 7 | 2021-01-01 | Autocontrol | valor en rango
76090483-k | PISCICULTURA KETRUN RAYEN | PUNTO 1 RIO CALIBORO | pH | Unidad | 6 - 8,5 | 7.1 | 2021-01-01 | Autocontrol | valor en rango
76090483-k | PISCICULTURA KETRUN RAYEN | PUNTO 1 RIO CALIBORO | pH | Unidad | 6 - 8,5 | 7 | 2021-01-01 | Autocontrol | valor en rango
76090483-k | PISCICULTURA KETRUN RAYEN | PUNTO 1 RIO CALIBORO | pH | Unidad | 6 - 8,5 | 7 | 2021-01-01 | Autocontrol | valor en rango
76090483-k | PISCICULTURA KETRUN RAYEN | PUNTO 1 RIO CALIBORO | pH | Unidad | 6 - 8,5 | 7 | 2021-01-01 | Autocontrol | valor en rango
76090483-k | PISCICULTURA KETRUN RAYEN | PUNTO 1 RIO CALIBORO | pH | Unidad | 6 - 8,5 | 6.9 | 2021-01-01 | Autocontrol | valor en rango
76090483-k | PISCICULTURA KETRUN RAYEN | PUNTO 1 RIO CALIBORO | pH | Unidad | 6 - 8,5 | 7.1 | 2021-01-01 | Autocontrol | valor en rango
76090483-k | PISCICULTURA KETRUN RAYEN | PUNTO 1 RIO CALIBORO | pH | Unidad | 6 - 8,5 | 7 | 2021-01-01 | Autocontrol | valor en rango
76090483-k | PISCICULTURA KETRUN RAYEN | PUNTO 1 RIO CALIBORO | pH | Unidad | 6 - 8,5 | 6.9 | 2021-01-01 | Autocontrol | valor en rango
76090483-k | PISCICULTURA KETRUN RAYEN | PUNTO 1 RIO CALIBORO | pH | Unidad | 6 - 8,5 | 7 | 2021-01-01 | Autocontrol | valor en rango
76090483-k | PISCICULTURA KETRUN RAYEN | PUNTO 1 RIO CALIBORO | pH | Unidad | 6 - 8,5 | 7.1 | 2021-01-01 | Autocontrol | valor en rango
76090483-k | PISCICULTURA KETRUN RAYEN | PUNTO 1 RIO CALIBORO | pH | Unidad | 6 - 8,5 | 7.2 | 2021-01-01 | Autocontrol | valor en rango
76090483-k | PISCICULTURA KETRUN RAYEN | PUNTO 1 RIO CALIBORO | pH | Unidad | 6 - 8,5 | 7 | 2021-01-01 | Autocontrol | valor en rango
76090483-k | PISCICULTURA KETRUN RAYEN | PUNTO 1 RIO CALIBORO | pH | Unidad | 6 - 8,5 | 7 | 2021-01-01 | Autocontrol | valor en rango
76090483-k | PISCICULTURA KETRUN RAYEN | PUNTO 1 RIO CALIBORO | pH | Unidad | 6 - 8,5 | 7 | 2021-01-01 | Autocontrol | valor en rango
76090483-k | PISCICULTURA KETRUN RAYEN | PUNTO 1 RIO CALIBORO | pH | Unidad | 6 - 8,5 | 7 | 2021-01-01 | Autocontrol | valor en rango
76090483-k | PISCICULTURA KETRUN RAYEN | PUNTO 1 RIO CALIBORO | pH | Unidad | 6 - 8,5 | 7 | 2021-01-01 | Autocontrol | valor en rango
76090483-k | PISCICULTURA KETRUN RAYEN | PUNTO 1 RIO CALIBORO | pH | Unidad | 6 - 8,5 | 7 | 2021-01-01 | Autocontrol | valor en rango
76090483-k | PISCICULTURA KETRUN RAYEN | PUNTO 1 RIO CALIBORO | pH | Unidad | 6 - 8,5 | 7 | 2021-01-01 | Autocontrol | valor en rango
76090483-k | PISCICULTURA KETRUN RAYEN | PUNTO 1 RIO CALIBORO | pH | Unidad | 6 - 8,5 | 6.9 | 2021-01-01 | Autocontrol | valor en rango
76090483-k | PISCICULTURA KETRUN RAYEN | PUNTO 1 RIO CALIBORO | pH | Unidad | 6 - 8,5 | 7 | 2021-01-01 | Autocontrol | valor en rango
76090483-k | PISCICULTURA KETRUN RAYEN | PUNTO 1 RIO CALIBORO | pH | Unidad | 6 - 8,5 | 7.1 | 2021-01-01 | Autocontrol | valor en rango
76090483-k | PISCICULTURA KETRUN RAYEN | PUNTO 1 RIO CALIBORO | pH | Unidad | 6 - 8,5 | 7.1 | 2021-01-01 | Autocontrol | valor en rango
76090483-k | PISCICULTURA KETRUN RAYEN | PUNTO 1 RIO CALIBORO | Caudal | m3/h | 5400 | 4471 | 2021-01-01 | Autocontrol
76090483-k | PISCICULTURA KETRUN RAYEN | PUNTO 1 RIO CALIBORO | Caudal | m3/h | 5400 | 3952 | 2021-01-01 | Autocontrol
76090483-k | PISCICULTURA KETRUN RAYEN | PUNTO 1 RIO CALIBORO | Caudal | m3/h | 5400 | 3953 | 2021-01-01 | Autocontrol
76090483-k | PISCICULTURA KETRUN RAYEN | PUNTO 1 RIO CALIBORO | Caudal | m3/h | 5400 | 3990 | 2021-01-01 | Autocontrol
76090483-k | PISCICULTURA KETRUN RAYEN | PUNTO 1 RIO CALIBORO | Caudal | m3/h | 5400 | 3670 | 2021-01-01 | Autocontrol
76090483-k | PISCICULTURA KETRUN RAYEN | PUNTO 1 RIO CALIBORO | Caudal | m3/h | 5400 | 4180 | 2021-01-01 | Autocontrol
76090483-k | PISCICULTURA KETRUN RAYEN | PUNTO 1 RIO CALIBORO | Caudal | m3/h | 5400 | 3952 | 2021-01-01 | Autocontrol
76090483-k | PISCICULTURA KETRUN RAYEN | PUNTO 1 RIO CALIBORO | Caudal | m3/h | 5400 | 3220 | 2021-01-01 | Autocontrol
76090483-k | PISCICULTURA KETRUN RAYEN | PUNTO 1 RIO CALIBORO | Caudal | m3/h | 5400 | 3633 | 2021-01-01 | Autocontrol
76090483-k | PISCICULTURA KETRUN RAYEN | PUNTO 1 RIO CALIBORO | Caudal | m3/h | 5400 | 3714 | 2021-01-01 | Autocontrol
76090483-k | PISCICULTURA KETRUN RAYEN | PUNTO 1 RIO CALIBORO | Caudal | m3/h | 5400 | 3604 | 2021-01-01 | Autocontrol
76090483-k | PISCICULTURA KETRUN RAYEN | PUNTO 1 RIO CALIBORO | Caudal | m3/h | 5400 | 3952 | 2021-01-01 | Autocontrol
76090483-k | PISCICULTURA KETRUN RAYEN | PUNTO 1 RIO CALIBORO | Caudal | m3/h | 5400 | 3793 | 2021-01-01 | Autocontrol
76090483-k | PISCICULTURA KETRUN RAYEN | PUNTO 1 RIO CALIBORO | Caudal | m3/h | 5400 | 3723 | 2021-01-01 | Autocontrol
76090483-k | PISCICULTURA KETRUN RAYEN | PUNTO 1 RIO CALIBORO | Caudal | m3/h | 5400 | 3641 | 2021-01-01 | Autocontrol
76090483-k | PISCICULTURA KETRUN RAYEN | PUNTO 1 RIO CALIBORO | Caudal | m3/h | 5400 | 3475 | 2021-01-01 | Autocontrol
76090483-k | PISCICULTURA KETRUN RAYEN | PUNTO 1 RIO CALIBORO | Caudal | m3/h | 5400 | 3446 | 2021-01-01 | Autocontrol
76090483-k | PISCICULTURA KETRUN RAYEN | PUNTO 1 RIO CALIBORO | Caudal | m3/h | 5400 | 3538 | 2021-01-01 | Autocontrol
76090483-k | PISCICULTURA KETRUN RAYEN | PUNTO 1 RIO CALIBORO | Caudal | m3/h | 5400 | 3662 | 2021-01-01 | Autocontrol
76090483-k | PISCICULTURA KETRUN RAYEN | PUNTO 1 RIO CALIBORO | Caudal | m3/h | 5400 | 3870 | 2021-01-01 | Autocontrol
76090483-k | PISCICULTURA KETRUN RAYEN | PUNTO 1 RIO CALIBORO | Caudal | m3/h | 5400 | 3905 | 2021-01-01 | Autocontrol
76090483-k | PISCICULTURA KETRUN RAYEN | PUNTO 1 RIO CALIBORO | Caudal | m3/h | 5400 | 3820 | 2021-01-01 | Autocontrol
76090483-k | PISCICULTURA KETRUN RAYEN | PUNTO 1 RIO CALIBORO | Caudal | m3/h | 5400 | 3885 | 2021-01-01 | Autocontrol
76090483-k | PISCICULTURA KETRUN RAYEN | PUNTO 1 RIO CALIBORO | Caudal | m3/h | 5400 | 3873 | 2021-01-01 | Autocontrol
76090483-k | PISCICULTURA KETRUN RAYEN | PUNTO 1 RIO CALIBORO | Caudal | m3/h | 5400 | 3705 | 2021-01-01 | Autocontrol
76090483-k | PISCICULTURA KETRUN RAYEN | PUNTO 1 RIO CALIBORO | Caudal | m3/h | 5400 | 3565 | 2021-01-01 | Autocontrol
76090483-k | PISCICULTURA KETRUN RAYEN | PUNTO 1 RIO CALIBORO | Caudal | m3/h | 5400 | 3371 | 2021-01-01 | Autocontrol
76090483-k | PISCICULTURA KETRUN RAYEN | PUNTO 1 RIO CALIBORO | Caudal | m3/h | 5400 | 3216 | 2021-01-01 | Autocontrol
76090483-k | PISCICULTURA KETRUN RAYEN | PUNTO 1 RIO CALIBORO | Caudal | m3/h | 5400 | 3043 | 2021-01-01 | Autocontrol
76090483-k | PISCICULTURA KETRUN RAYEN | PUNTO 1 RIO CALIBORO | Caudal | m3/h | 5400 | 3122 | 2021-01-01 | Autocontrol
76090483-k | PISCICULTURA KETRUN RAYEN | PUNTO 1 RIO CALIBORO | Caudal | m3/h | 5400 | 3982 | 2021-01-01 | Autocontrol
76090483-k | PISCICULTURA KETRUN RAYEN | PUNTO 1 RIO CALIBORO | Aceites y Grasas | mg/L | 20 | 5 | 2021-01-01 | Autocontrol | 0 %
76090483-k | PISCICULTURA KETRUN RAYEN | PUNTO 1 RIO CALIBORO | Caudal | m3/h | 5400 | 3793 | 2021-01-01 | Autocontrol
76090483-k | PISCICULTURA KETRUN RAYEN | PUNTO 1 RIO CALIBORO | Cloruros | mg/L | 400 | 3 | 2021-01-01 | Autocontrol | 0 %
76090483-k | PISCICULTURA KETRUN RAYEN | PUNTO 1 RIO CALIBORO | DBO5 | mgO2/L | 35 | 10.9 | 2021-01-01 | Autocontrol | 0 %
76090483-k | PISCICULTURA KETRUN RAYEN | PUNTO 1 RIO CALIBORO | Fósforo | mg/L | 10 | 0.2 | 2021-01-01 | Autocontrol | 0 %
76090483-k | PISCICULTURA KETRUN RAYEN | PUNTO 1 RIO CALIBORO | Nitrógeno Total Kjeldahl | mg/L | 50 | 0.933 | 2021-01-01 | Autocontrol | 0 %
76090483-k | PISCICULTURA KETRUN RAYEN | PUNTO 1 RIO CALIBORO | Poder Espumógeno | mm | 7 | 2 | 2021-01-01 | Autocontrol | 0 %
76090483-k | PISCICULTURA KETRUN RAYEN | PUNTO 1 RIO CALIBORO | Sólidos Suspendidos Totales | mg/L | 80 | 5 | 2021-01-01 | Autocontrol | 0 %
76090483-k | PISCICULTURA KETRUN RAYEN | PUNTO 1 RIO CALIBORO | Temperatura | °C | 35 | 16.2 | 2021-01-01 | Autocontrol | 0 %
76090483-k | PISCICULTURA KETRUN RAYEN | PUNTO 1 RIO CALIBORO | Temperatura | °C | 35 | 16.3 | 2021-01-01 | Autocontrol | 0 %
76090483-k | PISCICULTURA KETRUN RAYEN | PUNTO 1 RIO CALIBORO | Temperatura | °C | 35 | 16.1 | 2021-01-01 | Autocontrol | 0 %
76090483-k | PISCICULTURA KETRUN RAYEN | PUNTO 1 RIO CALIBORO | Temperatura | °C | 35 | 16.1 | 2021-01-01 | Autocontrol | 0 %
76090483-k | PISCICULTURA KETRUN RAYEN | PUNTO 1 RIO CALIBORO | Temperatura | °C | 35 | 16 | 2021-01-01 | Autocontrol | 0 %
76090483-k | PISCICULTURA KETRUN RAYEN | PUNTO 1 RIO CALIBORO | Temperatura | °C | 35 | 16 | 2021-01-01 | Autocontrol | 0 %
76090483-k | PISCICULTURA KETRUN RAYEN | PUNTO 1 RIO CALIBORO | Temperatura | °C | 35 | 16.1 | 2021-01-01 | Autocontrol | 0 %
76090483-k | PISCICULTURA KETRUN RAYEN | PUNTO 1 RIO CALIBORO | Temperatura | °C | 35 | 16.6 | 2021-01-01 | Autocontrol | 0 %
76090483-k | PISCICULTURA KETRUN RAYEN | PUNTO 1 RIO CALIBORO | Temperatura | °C | 35 | 15.7 | 2021-01-01 | Autocontrol | 0 %
76090483-k | PISCICULTURA KETRUN RAYEN | PUNTO 1 RIO CALIBORO | Temperatura | °C | 35 | 15.7 | 2021-01-01 | Autocontrol | 0 %
76090483-k | PISCICULTURA KETRUN RAYEN | PUNTO 1 RIO CALIBORO | Temperatura | °C | 35 | 15.7 | 2021-01-01 | Autocontrol | 0 %
76090483-k | PISCICULTURA KETRUN RAYEN | PUNTO 1 RIO CALIBORO | Temperatura | °C | 35 | 16 | 2021-01-01 | Autocontrol | 0 %
76090483-k | PISCICULTURA KETRUN RAYEN | PUNTO 1 RIO CALIBORO | Temperatura | °C | 35 | 15.7 | 2021-01-01 | Autocontrol | 0 %
76090483-k | PISCICULTURA KETRUN RAYEN | PUNTO 1 RIO CALIBORO | Temperatura | °C | 35 | 16.1 | 2021-01-01 | Autocontrol | 0 %
76090483-k | PISCICULTURA KETRUN RAYEN | PUNTO 1 RIO CALIBORO | Temperatura | °C | 35 | 15.6 | 2021-01-01 | Autocontrol | 0 %
76090483-k | PISCICULTURA KETRUN RAYEN | PUNTO 1 RIO CALIBORO | Temperatura | °C | 35 | 17 | 2021-01-01 | Autocontrol | 0 %
76090483-k | PISCICULTURA KETRUN RAYEN | PUNTO 1 RIO CALIBORO | Temperatura | °C | 35 | 17.5 | 2021-01-01 | Autocontrol | 0 %
76090483-k | PISCICULTURA KETRUN RAYEN | PUNTO 1 RIO CALIBORO | Temperatura | °C | 35 | 18 | 2021-01-01 | Autocontrol | 0 %
76090483-k | PISCICULTURA KETRUN RAYEN | PUNTO 1 RIO CALIBORO | Temperatura | °C | 35 | 16.8 | 2021-01-01 | Autocontrol | 0 %
76090483-k | PISCICULTURA KETRUN RAYEN | PUNTO 1 RIO CALIBORO | Temperatura | °C | 35 | 16.4 | 2021-01-01 | Autocontrol | 0 %
76090483-k | PISCICULTURA KETRUN RAYEN | PUNTO 1 RIO CALIBORO | Temperatura | °C | 35 | 15.9 | 2021-01-01 | Autocontrol | 0 %
76090483-k | PISCICULTURA KETRUN RAYEN | PUNTO 1 RIO CALIBORO | Temperatura | °C | 35 | 16 | 2021-01-01 | Autocontrol | 0 %
76090483-k | PISCICULTURA KETRUN RAYEN | PUNTO 1 RIO CALIBORO | Temperatura | °C | 35 | 18 | 2021-01-01 | Autocontrol | 0 %
76090483-k | PISCICULTURA KETRUN RAYEN | PUNTO 1 RIO CALIBORO | Temperatura | °C | 35 | 18 | 2021-01-01 | Autocontrol | 0 %
76090483-k | PISCICULTURA KETRUN RAYEN | PUNTO 1 RIO CALIBORO | Temperatura | °C | 35 | 16.9 | 2021-01-01 | Autocontrol | 0 %
76090483-k | PISCICULTURA KETRUN RAYEN | PUNTO 1 RIO CALIBORO | Temperatura | °C | 35 | 15.5 | 2021-01-01 | Autocontrol | 0 %
76090483-k | PISCICULTURA KETRUN RAYEN | PUNTO 1 RIO CALIBORO | Temperatura | °C | 35 | 16.2 | 2021-01-01 | Autocontrol | 0 %
76090483-k | PISCICULTURA KETRUN RAYEN | PUNTO 1 RIO CALIBORO | Temperatura | °C | 35 | 16.6 | 2021-01-01 | Autocontrol | 0 %
76090483-k | PISCICULTURA KETRUN RAYEN | PUNTO 1 RIO CALIBORO | Temperatura | °C | 35 | 18 | 2021-01-01 | Autocontrol | 0 %
76090483-k | PISCICULTURA KETRUN RAYEN | PUNTO 1 RIO CALIBORO | Temperatura | °C | 35 | 17.4 | 2021-01-01 | Autocontrol | 0 %
76090483-k | PISCICULTURA KETRUN RAYEN | PUNTO 1 RIO CALIBORO | Temperatura | °C | 35 | 15.8 | 2021-01-01 | Autocontrol | 0 %
76090483-k | PISCICULTURA KETRUN RAYEN | PUNTO 1 RIO CALIBORO | pH | Unidad | 6 - 8,5 | 7 | 2021-01-01 | Autocontrol | valor en rango
76090483-k | PISCICULTURA KETRUN RAYEN | PUNTO 1 RIO CALIBORO | pH | Unidad | 6 - 8,5 | 7.2 | 2021-01-01 | Autocontrol | valor en rango
76090483-k | PISCICULTURA KETRUN RAYEN | PUNTO 1 RIO CALIBORO | pH | Unidad | 6 - 8,5 | 7.1 | 2021-01-01 | Autocontrol | valor en rango
76090483-k | PISCICULTURA KETRUN RAYEN | PUNTO 1 RIO CALIBORO | pH | Unidad | 6 - 8,5 | 7 | 2021-01-01 | Autocontrol | valor en rango
76090483-k | PISCICULTURA KETRUN RAYEN | PUNTO 1 RIO CALIBORO | pH | Unidad | 6 - 8,5 | 6.9 | 2021-01-01 | Autocontrol | valor en rango
76090483-k | PISCICULTURA KETRUN RAYEN | PUNTO 1 RIO CALIBORO | Aceites y Grasas | mg/L | 20 | 5 | 2021-01-01 | Autocontrol | 0 %
76090483-k | PISCICULTURA KETRUN RAYEN | PUNTO 1 RIO CALIBORO | Cloruros | mg/L | 400 | 3 | 2021-01-01 | Autocontrol | 0 %
76090483-k | PISCICULTURA KETRUN RAYEN | PUNTO 1 RIO CALIBORO | DBO5 | mgO2/L | 35 | 4.22 | 2021-01-01 | Autocontrol | 0 %
76090483-k | PISCICULTURA KETRUN RAYEN | PUNTO 1 RIO CALIBORO | Fósforo | mg/L | 10 | 0.2 | 2021-01-01 | Autocontrol | 0 %
76090483-k | PISCICULTURA KETRUN RAYEN | PUNTO 1 RIO CALIBORO | Nitrógeno Total Kjeldahl | mg/L | 50 | 1.21 | 2021-01-01 | Autocontrol | 0 %
76090483-k | PISCICULTURA KETRUN RAYEN | PUNTO 1 RIO CALIBORO | pH | Unidad | 6 - 8,5 | 7 | 2021-01-01 | Autocontrol | valor en rango
76090483-k | PISCICULTURA KETRUN RAYEN | PUNTO 1 RIO CALIBORO | Poder Espumógeno | mm | 7 | 2 | 2021-01-01 | Autocontrol | 0 %
76090483-k | PISCICULTURA KETRUN RAYEN | PUNTO 1 RIO CALIBORO | Sólidos Suspendidos Totales | mg/L | 80 | 5 | 2021-01-01 | Autocontrol | 0 %
76090483-k | PISCICULTURA KETRUN RAYEN | PUNTO 1 RIO CALIBORO | Temperatura | °C | 35 | 15.7 | 2021-01-01 | Autocontrol | 0 %
76090483-k | PISCICULTURA KETRUN RAYEN | PUNTO 1 RIO CALIBORO | Caudal | m3/h | 5400 | 3723 | 2021-01-01 | Autocontrol
76090483-k | PISCICULTURA KETRUN RAYEN | PUNTO 1 RIO CALIBORO | Boro | mg/L | 0.75 | 0.02 | 2021-02-01 | Autocontrol | 0 %
76090483-k | PISCICULTURA KETRUN RAYEN | PUNTO 1 RIO CALIBORO | Cadmio | mg/L | 0.01 | 0.001 | 2021-02-01 | Autocontrol | 0 %
76090483-k | PISCICULTURA KETRUN RAYEN | PUNTO 1 RIO CALIBORO | Cianuro | mg/L | 0.2 | 0.02 | 2021-02-01 | Autocontrol | 0 %
76090483-k | PISCICULTURA KETRUN RAYEN | PUNTO 1 RIO CALIBORO | Cloruros | mg/L | 400 | 3 | 2021-02-01 | Autocontrol | 0 %
76090483-k | PISCICULTURA KETRUN RAYEN | PUNTO 1 RIO CALIBORO | Cobre | mg/L | 1 | 0.005 | 2021-02-01 | Autocontrol | 0 %
76090483-k | PISCICULTURA KETRUN RAYEN | PUNTO 1 RIO CALIBORO | Coliformes Fecales o Termotolerantes | NMP/100 ml | 1000 | 2 | 2021-02-01 | Autocontrol | 0 %
76090483-k | PISCICULTURA KETRUN RAYEN | PUNTO 1 RIO CALIBORO | Cromo Hexavalente | mg/L | 0.05 | 0.01 | 2021-02-01 | Autocontrol | 0 %
76090483-k | PISCICULTURA KETRUN RAYEN | PUNTO 1 RIO CALIBORO | DBO5 | mgO2/L | 35 | 5 | 2021-02-01 | Autocontrol | 0 %
76090483-k | PISCICULTURA KETRUN RAYEN | PUNTO 1 RIO CALIBORO | Fluoruro | mg/L | 1.5 | 0.1 | 2021-02-01 | Autocontrol | 0 %
76090483-k | PISCICULTURA KETRUN RAYEN | PUNTO 1 RIO CALIBORO | Fósforo | mg/L | 10 | 0.2 | 2021-02-01 | Autocontrol | 0 %
76090483-k | PISCICULTURA KETRUN RAYEN | PUNTO 1 RIO CALIBORO | Hidrocarburos Fijos | mg/L | 10 | 5 | 2021-02-01 | Autocontrol | 0 %
76090483-k | PISCICULTURA KETRUN RAYEN | PUNTO 1 RIO CALIBORO | Hierro Disuelto | mg/L | 5 | 0.02 | 2021-02-01 | Autocontrol | 0 %
76090483-k | PISCICULTURA KETRUN RAYEN | PUNTO 1 RIO CALIBORO | Indice Fenol | mg/L | 0.5 | 0.002 | 2021-02-01 | Autocontrol | 0 %
76090483-k | PISCICULTURA KETRUN RAYEN | PUNTO 1 RIO CALIBORO | Manganeso | mg/L | 0.3 | 0.007 | 2021-02-01 | Autocontrol | 0 %
76090483-k | PISCICULTURA KETRUN RAYEN | PUNTO 1 RIO CALIBORO | Mercurio | mg/L | 0.001 | 0.001 | 2021-02-01 | Autocontrol | 0 %
76090483-k | PISCICULTURA KETRUN RAYEN | PUNTO 1 RIO CALIBORO | Molibdeno | mg/L | 1 | 0.005 | 2021-02-01 | Autocontrol | 0 %
76090483-k | PISCICULTURA KETRUN RAYEN | PUNTO 1 RIO CALIBORO | Níquel | mg/L | 0.2 | 0.011 | 2021-02-01 | Autocontrol | 0 %
76090483-k | PISCICULTURA KETRUN RAYEN | PUNTO 1 RIO CALIBORO | Nitrógeno Total Kjeldahl | mg/L | 50 | 1.02 | 2021-02-01 | Autocontrol | 0 %
76090483-k | PISCICULTURA KETRUN RAYEN | PUNTO 1 RIO CALIBORO | Pentaclorofenol | mg/L | 0.009 | 0.001 | 2021-02-01 | Autocontrol | 0 %
76090483-k | PISCICULTURA KETRUN RAYEN | PUNTO 1 RIO CALIBORO | pH | Unidad | 6 - 8,5 | 7.28 | 2021-02-01 | Autocontrol | valor en rango
76090483-k | PISCICULTURA KETRUN RAYEN | PUNTO 1 RIO CALIBORO | Plomo | mg/L | 0.05 | 0.01 | 2021-02-01 | Autocontrol | 0 %
76090483-k | PISCICULTURA KETRUN RAYEN | PUNTO 1 RIO CALIBORO | Poder Espumógeno | mm | 7 | 2 | 2021-02-01 | Autocontrol | 0 %
76090483-k | PISCICULTURA KETRUN RAYEN | PUNTO 1 RIO CALIBORO | Selenio | mg/L | 0.01 | 0.005 | 2021-02-01 | Autocontrol | 0 %
76090483-k | PISCICULTURA KETRUN RAYEN | PUNTO 1 RIO CALIBORO | Sólidos Suspendidos Totales | mg/L | 80 | 5 | 2021-02-01 | Autocontrol | 0 %
76090483-k | PISCICULTURA KETRUN RAYEN | PUNTO 1 RIO CALIBORO | Sulfato | mg/L | 1000 | 11.5 | 2021-02-01 | Autocontrol | 0 %
76090483-k | PISCICULTURA KETRUN RAYEN | PUNTO 1 RIO CALIBORO | Sulfuro | mg/L | 1 | 0.1 | 2021-02-01 | Autocontrol | 0 %
76090483-k | PISCICULTURA KETRUN RAYEN | PUNTO 1 RIO CALIBORO | Temperatura | °C | 35 | 15.4 | 2021-02-01 | Autocontrol | 0 %
76090483-k | PISCICULTURA KETRUN RAYEN | PUNTO 1 RIO CALIBORO | Tetracloroeteno | mg/L | 0.04 | 0.005 | 2021-02-01 | Autocontrol | 0 %
76090483-k | PISCICULTURA KETRUN RAYEN | PUNTO 1 RIO CALIBORO | Tolueno | mg/L | 0.7 | 0.005 | 2021-02-01 | Autocontrol | 0 %
76090483-k | PISCICULTURA KETRUN RAYEN | PUNTO 1 RIO CALIBORO | Triclorometano | mg/L | 0.2 | 0.005 | 2021-02-01 | Autocontrol | 0 %
76090483-k | PISCICULTURA KETRUN RAYEN | PUNTO 1 RIO CALIBORO | Xileno | mg/L | 0.5 | 0.005 | 2021-02-01 | Autocontrol | 0 %
76090483-k | PISCICULTURA KETRUN RAYEN | PUNTO 1 RIO CALIBORO | Zinc | mg/L | 3 | 0.032 | 2021-02-01 | Autocontrol | 0 %
76090483-k | PISCICULTURA KETRUN RAYEN | PUNTO 1 RIO CALIBORO | Caudal | m3/h | 5400 | 3729 | 2021-02-01 | Autocontrol
76090483-k | PISCICULTURA KETRUN RAYEN | PUNTO 1 RIO CALIBORO | Conductividad | uS/cm |  | 85.9 | 2021-02-01 | Autocontrol
76090483-k | PISCICULTURA KETRUN RAYEN | PUNTO 1 RIO CALIBORO | Aceites y Grasas | mg/L | 20 | 5 | 2021-02-01 | Autocontrol | 0 %
76090483-k | PISCICULTURA KETRUN RAYEN | PUNTO 1 RIO CALIBORO | Aluminio | mg/L | 5 | 0.111 | 2021-02-01 | Autocontrol | 0 %
76090483-k | PISCICULTURA KETRUN RAYEN | PUNTO 1 RIO CALIBORO | Arsénico | mg/L | 0.5 | 0.001 | 2021-02-01 | Autocontrol | 0 %
76090483-k | PISCICULTURA KETRUN RAYEN | PUNTO 1 RIO CALIBORO | Aceites y Grasas | mg/L | 20 | 5 | 2021-02-01 | Autocontrol | 0 %
76090483-k | PISCICULTURA KETRUN RAYEN | PUNTO 1 RIO CALIBORO | Cloruros | mg/L | 400 | 10.3 | 2021-02-01 | Autocontrol | 0 %
76090483-k | PISCICULTURA KETRUN RAYEN | PUNTO 1 RIO CALIBORO | DBO5 | mgO2/L | 35 | 7.74 | 2021-02-01 | Autocontrol | 0 %
76090483-k | PISCICULTURA KETRUN RAYEN | PUNTO 1 RIO CALIBORO | Fósforo | mg/L | 10 | 0.2 | 2021-02-01 | Autocontrol | 0 %
76090483-k | PISCICULTURA KETRUN RAYEN | PUNTO 1 RIO CALIBORO | Nitrógeno Total Kjeldahl | mg/L | 50 | 0.563 | 2021-02-01 | Autocontrol | 0 %
76090483-k | PISCICULTURA KETRUN RAYEN | PUNTO 1 RIO CALIBORO | pH | Unidad | 6 - 8,5 | 7.36 | 2021-02-01 | Autocontrol | valor en rango
76090483-k | PISCICULTURA KETRUN RAYEN | PUNTO 1 RIO CALIBORO | Poder Espumógeno | mm | 7 | 2 | 2021-02-01 | Autocontrol | 0 %
76090483-k | PISCICULTURA KETRUN RAYEN | PUNTO 1 RIO CALIBORO | Sólidos Suspendidos Totales | mg/L | 80 | 5 | 2021-02-01 | Autocontrol | 0 %
76090483-k | PISCICULTURA KETRUN RAYEN | PUNTO 1 RIO CALIBORO | Temperatura | °C | 35 | 16.2 | 2021-02-01 | Autocontrol | 0 %
76090483-k | PISCICULTURA KETRUN RAYEN | PUNTO 1 RIO CALIBORO | Caudal | m3/h | 5400 | 3900 | 2021-02-01 | Autocontrol
76090483-k | PISCICULTURA KETRUN RAYEN | PUNTO 1 RIO CALIBORO | Aceites y Grasas | mg/L | 20 | 5 | 2021-02-01 | Autocontrol | 0 %
76090483-k | PISCICULTURA KETRUN RAYEN | PUNTO 1 RIO CALIBORO | Cloruros | mg/L | 400 | 3 | 2021-02-01 | Autocontrol | 0 %
76090483-k | PISCICULTURA KETRUN RAYEN | PUNTO 1 RIO CALIBORO | DBO5 | mgO2/L | 35 | 6.99 | 2021-02-01 | Autocontrol | 0 %
76090483-k | PISCICULTURA KETRUN RAYEN | PUNTO 1 RIO CALIBORO | Fósforo | mg/L | 10 | 0.2 | 2021-02-01 | Autocontrol | 0 %
76090483-k | PISCICULTURA KETRUN RAYEN | PUNTO 1 RIO CALIBORO | Nitrógeno Total Kjeldahl | mg/L | 50 | 1.22 | 2021-02-01 | Autocontrol | 0 %
76090483-k | PISCICULTURA KETRUN RAYEN | PUNTO 1 RIO CALIBORO | pH | Unidad | 6 - 8,5 | 7.31 | 2021-02-01 | Autocontrol | valor en rango
76090483-k | PISCICULTURA KETRUN RAYEN | PUNTO 1 RIO CALIBORO | Poder Espumógeno | mm | 7 | 2 | 2021-02-01 | Autocontrol | 0 %
76090483-k | PISCICULTURA KETRUN RAYEN | PUNTO 1 RIO CALIBORO | Sólidos Suspendidos Totales | mg/L | 80 | 5 | 2021-02-01 | Autocontrol | 0 %
76090483-k | PISCICULTURA KETRUN RAYEN | PUNTO 1 RIO CALIBORO | Temperatura | °C | 35 | 13.3 | 2021-02-01 | Autocontrol | 0 %
76090483-k | PISCICULTURA KETRUN RAYEN | PUNTO 1 RIO CALIBORO | Caudal | m3/h | 5400 | 3729 | 2021-02-01 | Autocontrol
76090483-k | PISCICULTURA KETRUN RAYEN | PUNTO 1 RIO CALIBORO | Aceites y Grasas | mg/L | 20 | 5 | 2021-02-01 | Autocontrol | 0 %
76090483-k | PISCICULTURA KETRUN RAYEN | PUNTO 1 RIO CALIBORO | Cloruros | mg/L | 400 | 13.7 | 2021-02-01 | Autocontrol | 0 %
76090483-k | PISCICULTURA KETRUN RAYEN | PUNTO 1 RIO CALIBORO | DBO5 | mgO2/L | 35 | 5.03 | 2021-02-01 | Autocontrol | 0 %
76090483-k | PISCICULTURA KETRUN RAYEN | PUNTO 1 RIO CALIBORO | Fósforo | mg/L | 10 | 0.2 | 2021-02-01 | Autocontrol | 0 %
76090483-k | PISCICULTURA KETRUN RAYEN | PUNTO 1 RIO CALIBORO | Nitrógeno Total Kjeldahl | mg/L | 50 | 0.806 | 2021-02-01 | Autocontrol | 0 %
76090483-k | PISCICULTURA KETRUN RAYEN | PUNTO 1 RIO CALIBORO | pH | Unidad | 6 - 8,5 | 7.15 | 2021-02-01 | Autocontrol | valor en rango
76090483-k | PISCICULTURA KETRUN RAYEN | PUNTO 1 RIO CALIBORO | Poder Espumógeno | mm | 7 | 2 | 2021-02-01 | Autocontrol | 0 %
76090483-k | PISCICULTURA KETRUN RAYEN | PUNTO 1 RIO CALIBORO | Sólidos Suspendidos Totales | mg/L | 80 | 5 | 2021-02-01 | Autocontrol | 0 %
76090483-k | PISCICULTURA KETRUN RAYEN | PUNTO 1 RIO CALIBORO | Temperatura | °C | 35 | 12.7 | 2021-02-01 | Autocontrol | 0 %
76090483-k | PISCICULTURA KETRUN RAYEN | PUNTO 1 RIO CALIBORO | Caudal | m3/h | 5400 | 3699 | 2021-02-01 | Autocontrol
76090483-k | PISCICULTURA KETRUN RAYEN | PUNTO 1 RIO CALIBORO | Caudal | m3/h | 5400 | 3607 | 2021-02-01 | Autocontrol
76090483-k | PISCICULTURA KETRUN RAYEN | PUNTO 1 RIO CALIBORO | Caudal | m3/h | 5400 | 3677 | 2021-02-01 | Autocontrol
76090483-k | PISCICULTURA KETRUN RAYEN | PUNTO 1 RIO CALIBORO | Caudal | m3/h | 5400 | 3509 | 2021-02-01 | Autocontrol
76090483-k | PISCICULTURA KETRUN RAYEN | PUNTO 1 RIO CALIBORO | Caudal | m3/h | 5400 | 3699 | 2021-02-01 | Autocontrol
76090483-k | PISCICULTURA KETRUN RAYEN | PUNTO 1 RIO CALIBORO | Caudal | m3/h | 5400 | 3271 | 2021-02-01 | Autocontrol
76090483-k | PISCICULTURA KETRUN RAYEN | PUNTO 1 RIO CALIBORO | Caudal | m3/h | 5400 | 3331 | 2021-02-01 | Autocontrol
76090483-k | PISCICULTURA KETRUN RAYEN | PUNTO 1 RIO CALIBORO | Caudal | m3/h | 5400 | 3462 | 2021-02-01 | Autocontrol
76090483-k | PISCICULTURA KETRUN RAYEN | PUNTO 1 RIO CALIBORO | Caudal | m3/h | 5400 | 3476 | 2021-02-01 | Autocontrol
76090483-k | PISCICULTURA KETRUN RAYEN | PUNTO 1 RIO CALIBORO | Caudal | m3/h | 5400 | 3559 | 2021-02-01 | Autocontrol
76090483-k | PISCICULTURA KETRUN RAYEN | PUNTO 1 RIO CALIBORO | Caudal | m3/h | 5400 | 3554 | 2021-02-01 | Autocontrol
76090483-k | PISCICULTURA KETRUN RAYEN | PUNTO 1 RIO CALIBORO | Caudal | m3/h | 5400 | 3710 | 2021-02-01 | Autocontrol
76090483-k | PISCICULTURA KETRUN RAYEN | PUNTO 1 RIO CALIBORO | Caudal | m3/h | 5400 | 3729 | 2021-02-01 | Autocontrol
76090483-k | PISCICULTURA KETRUN RAYEN | PUNTO 1 RIO CALIBORO | Caudal | m3/h | 5400 | 3789 | 2021-02-01 | Autocontrol
76090483-k | PISCICULTURA KETRUN RAYEN | PUNTO 1 RIO CALIBORO | Caudal | m3/h | 5400 | 3743 | 2021-02-01 | Autocontrol
76090483-k | PISCICULTURA KETRUN RAYEN | PUNTO 1 RIO CALIBORO | Caudal | m3/h | 5400 | 3906 | 2021-02-01 | Autocontrol
76090483-k | PISCICULTURA KETRUN RAYEN | PUNTO 1 RIO CALIBORO | Caudal | m3/h | 5400 | 3856 | 2021-02-01 | Autocontrol
76090483-k | PISCICULTURA KETRUN RAYEN | PUNTO 1 RIO CALIBORO | Caudal | m3/h | 5400 | 3900 | 2021-02-01 | Autocontrol
76090483-k | PISCICULTURA KETRUN RAYEN | PUNTO 1 RIO CALIBORO | Caudal | m3/h | 5400 | 3900 | 2021-02-01 | Autocontrol
76090483-k | PISCICULTURA KETRUN RAYEN | PUNTO 1 RIO CALIBORO | Caudal | m3/h | 5400 | 3906 | 2021-02-01 | Autocontrol
76090483-k | PISCICULTURA KETRUN RAYEN | PUNTO 1 RIO CALIBORO | Caudal | m3/h | 5400 | 3953 | 2021-02-01 | Autocontrol
76090483-k | PISCICULTURA KETRUN RAYEN | PUNTO 1 RIO CALIBORO | Caudal | m3/h | 5400 | 3918 | 2021-02-01 | Autocontrol
76090483-k | PISCICULTURA KETRUN RAYEN | PUNTO 1 RIO CALIBORO | Caudal | m3/h | 5400 | 3786 | 2021-02-01 | Autocontrol
76090483-k | PISCICULTURA KETRUN RAYEN | PUNTO 1 RIO CALIBORO | Caudal | m3/h | 5400 | 3856 | 2021-02-01 | Autocontrol
76090483-k | PISCICULTURA KETRUN RAYEN | PUNTO 1 RIO CALIBORO | Caudal | m3/h | 5400 | 3749 | 2021-02-01 | Autocontrol
76090483-k | PISCICULTURA KETRUN RAYEN | PUNTO 1 RIO CALIBORO | Caudal | m3/h | 5400 | 3547 | 2021-02-01 | Autocontrol
76090483-k | PISCICULTURA KETRUN RAYEN | PUNTO 1 RIO CALIBORO | Caudal | m3/h | 5400 | 3640 | 2021-02-01 | Autocontrol
76090483-k | PISCICULTURA KETRUN RAYEN | PUNTO 1 RIO CALIBORO | Caudal | m3/h | 5400 | 3736 | 2021-02-01 | Autocontrol
76090483-k | PISCICULTURA KETRUN RAYEN | PUNTO 1 RIO CALIBORO | Caudal | m3/h | 5400 | 3676 | 2021-02-01 | Autocontrol
76090483-k | PISCICULTURA KETRUN RAYEN | PUNTO 1 RIO CALIBORO | Temperatura | °C | 35 | 16.3 | 2021-02-01 | Autocontrol | 0 %
76090483-k | PISCICULTURA KETRUN RAYEN | PUNTO 1 RIO CALIBORO | Temperatura | °C | 35 | 16.2 | 2021-02-01 | Autocontrol | 0 %
76090483-k | PISCICULTURA KETRUN RAYEN | PUNTO 1 RIO CALIBORO | Temperatura | °C | 35 | 15.9 | 2021-02-01 | Autocontrol | 0 %
76090483-k | PISCICULTURA KETRUN RAYEN | PUNTO 1 RIO CALIBORO | Temperatura | °C | 35 | 16.3 | 2021-02-01 | Autocontrol | 0 %
76090483-k | PISCICULTURA KETRUN RAYEN | PUNTO 1 RIO CALIBORO | Temperatura | °C | 35 | 16.1 | 2021-02-01 | Autocontrol | 0 %
76090483-k | PISCICULTURA KETRUN RAYEN | PUNTO 1 RIO CALIBORO | Temperatura | °C | 35 | 16.2 | 2021-02-01 | Autocontrol | 0 %
76090483-k | PISCICULTURA KETRUN RAYEN | PUNTO 1 RIO CALIBORO | Temperatura | °C | 35 | 16.3 | 2021-02-01 | Autocontrol | 0 %
76090483-k | PISCICULTURA KETRUN RAYEN | PUNTO 1 RIO CALIBORO | Temperatura | °C | 35 | 17.1 | 2021-02-01 | Autocontrol | 0 %
76090483-k | PISCICULTURA KETRUN RAYEN | PUNTO 1 RIO CALIBORO | Temperatura | °C | 35 | 16.8 | 2021-02-01 | Autocontrol | 0 %
76090483-k | PISCICULTURA KETRUN RAYEN | PUNTO 1 RIO CALIBORO | Temperatura | °C | 35 | 17.1 | 2021-02-01 | Autocontrol | 0 %
76090483-k | PISCICULTURA KETRUN RAYEN | PUNTO 1 RIO CALIBORO | Temperatura | °C | 35 | 16.7 | 2021-02-01 | Autocontrol | 0 %
76090483-k | PISCICULTURA KETRUN RAYEN | PUNTO 1 RIO CALIBORO | Temperatura | °C | 35 | 17 | 2021-02-01 | Autocontrol | 0 %
76090483-k | PISCICULTURA KETRUN RAYEN | PUNTO 1 RIO CALIBORO | Aceites y Grasas | mg/L | 20 | 5 | 2021-02-01 | Autocontrol | 0 %
76090483-k | PISCICULTURA KETRUN RAYEN | PUNTO 1 RIO CALIBORO | Cloruros | mg/L | 400 | 3 | 2021-02-01 | Autocontrol | 0 %
76090483-k | PISCICULTURA KETRUN RAYEN | PUNTO 1 RIO CALIBORO | DBO5 | mgO2/L | 35 | 8.77 | 2021-02-01 | Autocontrol | 0 %
76090483-k | PISCICULTURA KETRUN RAYEN | PUNTO 1 RIO CALIBORO | Fósforo | mg/L | 10 | 1.74 | 2021-02-01 | Autocontrol | 0 %
76090483-k | PISCICULTURA KETRUN RAYEN | PUNTO 1 RIO CALIBORO | Nitrógeno Total Kjeldahl | mg/L | 50 | 1.09 | 2021-02-01 | Autocontrol | 0 %
76090483-k | PISCICULTURA KETRUN RAYEN | PUNTO 1 RIO CALIBORO | pH | Unidad | 6 - 8,5 | 7.2 | 2021-02-01 | Autocontrol | valor en rango
76090483-k | PISCICULTURA KETRUN RAYEN | PUNTO 1 RIO CALIBORO | Poder Espumógeno | mm | 7 | 2 | 2021-02-01 | Autocontrol | 0 %
76090483-k | PISCICULTURA KETRUN RAYEN | PUNTO 1 RIO CALIBORO | Sulfato | mg/L | 1000 | 5 | 2021-02-01 | Autocontrol | 0 %
76090483-k | PISCICULTURA KETRUN RAYEN | PUNTO 1 RIO CALIBORO | Temperatura | °C | 35 | 11.7 | 2021-02-01 | Autocontrol | 0 %
76090483-k | PISCICULTURA KETRUN RAYEN | PUNTO 1 RIO CALIBORO | pH | Unidad | 6 - 8,5 | 7.3 | 2021-02-01 | Autocontrol | valor en rango
76090483-k | PISCICULTURA KETRUN RAYEN | PUNTO 1 RIO CALIBORO | pH | Unidad | 6 - 8,5 | 7.1 | 2021-02-01 | Autocontrol | valor en rango
76090483-k | PISCICULTURA KETRUN RAYEN | PUNTO 1 RIO CALIBORO | pH | Unidad | 6 - 8,5 | 7.3 | 2021-02-01 | Autocontrol | valor en rango
76090483-k | PISCICULTURA KETRUN RAYEN | PUNTO 1 RIO CALIBORO | pH | Unidad | 6 - 8,5 | 6.9 | 2021-02-01 | Autocontrol | valor en rango
76090483-k | PISCICULTURA KETRUN RAYEN | PUNTO 1 RIO CALIBORO | pH | Unidad | 6 - 8,5 | 7.2 | 2021-02-01 | Autocontrol | valor en rango
76090483-k | PISCICULTURA KETRUN RAYEN | PUNTO 1 RIO CALIBORO | pH | Unidad | 6 - 8,5 | 7.1 | 2021-02-01 | Autocontrol | valor en rango
76090483-k | PISCICULTURA KETRUN RAYEN | PUNTO 1 RIO CALIBORO | pH | Unidad | 6 - 8,5 | 7.2 | 2021-02-01 | Autocontrol | valor en rango
76090483-k | PISCICULTURA KETRUN RAYEN | PUNTO 1 RIO CALIBORO | pH | Unidad | 6 - 8,5 | 7.4 | 2021-02-01 | Autocontrol | valor en rango
76090483-k | PISCICULTURA KETRUN RAYEN | PUNTO 1 RIO CALIBORO | pH | Unidad | 6 - 8,5 | 7.2 | 2021-02-01 | Autocontrol | valor en rango
76090483-k | PISCICULTURA KETRUN RAYEN | PUNTO 1 RIO CALIBORO | pH | Unidad | 6 - 8,5 | 7.1 | 2021-02-01 | Autocontrol | valor en rango
76090483-k | PISCICULTURA KETRUN RAYEN | PUNTO 1 RIO CALIBORO | pH | Unidad | 6 - 8,5 | 7.2 | 2021-02-01 | Autocontrol | valor en rango
76090483-k | PISCICULTURA KETRUN RAYEN | PUNTO 1 RIO CALIBORO | pH | Unidad | 6 - 8,5 | 7.1 | 2021-02-01 | Autocontrol | valor en rango
76090483-k | PISCICULTURA KETRUN RAYEN | PUNTO 1 RIO CALIBORO | pH | Unidad | 6 - 8,5 | 6.9 | 2021-02-01 | Autocontrol | valor en rango
76090483-k | PISCICULTURA KETRUN RAYEN | PUNTO 1 RIO CALIBORO | pH | Unidad | 6 - 8,5 | 6.8 | 2021-02-01 | Autocontrol | valor en rango
76090483-k | PISCICULTURA KETRUN RAYEN | PUNTO 1 RIO CALIBORO | pH | Unidad | 6 - 8,5 | 6.8 | 2021-02-01 | Autocontrol | valor en rango
76090483-k | PISCICULTURA KETRUN RAYEN | PUNTO 1 RIO CALIBORO | pH | Unidad | 6 - 8,5 | 7.1 | 2021-02-01 | Autocontrol | valor en rango
76090483-k | PISCICULTURA KETRUN RAYEN | PUNTO 1 RIO CALIBORO | pH | Unidad | 6 - 8,5 | 7 | 2021-02-01 | Autocontrol | valor en rango
76090483-k | PISCICULTURA KETRUN RAYEN | PUNTO 1 RIO CALIBORO | pH | Unidad | 6 - 8,5 | 6.9 | 2021-02-01 | Autocontrol | valor en rango
76090483-k | PISCICULTURA KETRUN RAYEN | PUNTO 1 RIO CALIBORO | pH | Unidad | 6 - 8,5 | 6.9 | 2021-02-01 | Autocontrol | valor en rango
76090483-k | PISCICULTURA KETRUN RAYEN | PUNTO 1 RIO CALIBORO | pH | Unidad | 6 - 8,5 | 7.2 | 2021-02-01 | Autocontrol | valor en rango
76090483-k | PISCICULTURA KETRUN RAYEN | PUNTO 1 RIO CALIBORO | pH | Unidad | 6 - 8,5 | 7.1 | 2021-02-01 | Autocontrol | valor en rango
76090483-k | PISCICULTURA KETRUN RAYEN | PUNTO 1 RIO CALIBORO | pH | Unidad | 6 - 8,5 | 7.2 | 2021-02-01 | Autocontrol | valor en rango
76090483-k | PISCICULTURA KETRUN RAYEN | PUNTO 1 RIO CALIBORO | pH | Unidad | 6 - 8,5 | 7.3 | 2021-02-01 | Autocontrol | valor en rango
76090483-k | PISCICULTURA KETRUN RAYEN | PUNTO 1 RIO CALIBORO | pH | Unidad | 6 - 8,5 | 7.2 | 2021-02-01 | Autocontrol | valor en rango
76090483-k | PISCICULTURA KETRUN RAYEN | PUNTO 1 RIO CALIBORO | pH | Unidad | 6 - 8,5 | 6.9 | 2021-02-01 | Autocontrol | valor en rango
76090483-k | PISCICULTURA KETRUN RAYEN | PUNTO 1 RIO CALIBORO | pH | Unidad | 6 - 8,5 | 6.9 | 2021-02-01 | Autocontrol | valor en rango
76090483-k | PISCICULTURA KETRUN RAYEN | PUNTO 1 RIO CALIBORO | pH | Unidad | 6 - 8,5 | 7 | 2021-02-01 | Autocontrol | valor en rango
76090483-k | PISCICULTURA KETRUN RAYEN | PUNTO 1 RIO CALIBORO | Temperatura | °C | 35 | 12.2 | 2021-02-01 | Autocontrol | 0 %
76090483-k | PISCICULTURA KETRUN RAYEN | PUNTO 1 RIO CALIBORO | Temperatura | °C | 35 | 12.7 | 2021-02-01 | Autocontrol | 0 %
76090483-k | PISCICULTURA KETRUN RAYEN | PUNTO 1 RIO CALIBORO | Temperatura | °C | 35 | 13.5 | 2021-02-01 | Autocontrol | 0 %
76090483-k | PISCICULTURA KETRUN RAYEN | PUNTO 1 RIO CALIBORO | Temperatura | °C | 35 | 13 | 2021-02-01 | Autocontrol | 0 %
76090483-k | PISCICULTURA KETRUN RAYEN | PUNTO 1 RIO CALIBORO | Temperatura | °C | 35 | 12.8 | 2021-02-01 | Autocontrol | 0 %
76090483-k | PISCICULTURA KETRUN RAYEN | PUNTO 1 RIO CALIBORO | Temperatura | °C | 35 | 12.2 | 2021-02-01 | Autocontrol | 0 %
76090483-k | PISCICULTURA KETRUN RAYEN | PUNTO 1 RIO CALIBORO | Temperatura | °C | 35 | 12.6 | 2021-02-01 | Autocontrol | 0 %
76090483-k | PISCICULTURA KETRUN RAYEN | PUNTO 1 RIO CALIBORO | Temperatura | °C | 35 | 13.4 | 2021-02-01 | Autocontrol | 0 %
76090483-k | PISCICULTURA KETRUN RAYEN | PUNTO 1 RIO CALIBORO | Temperatura | °C | 35 | 14 | 2021-02-01 | Autocontrol | 0 %
76090483-k | PISCICULTURA KETRUN RAYEN | PUNTO 1 RIO CALIBORO | Temperatura | °C | 35 | 13.6 | 2021-02-01 | Autocontrol | 0 %
76090483-k | PISCICULTURA KETRUN RAYEN | PUNTO 1 RIO CALIBORO | Temperatura | °C | 35 | 13.3 | 2021-02-01 | Autocontrol | 0 %
76090483-k | PISCICULTURA KETRUN RAYEN | PUNTO 1 RIO CALIBORO | Temperatura | °C | 35 | 13.2 | 2021-02-01 | Autocontrol | 0 %
76090483-k | PISCICULTURA KETRUN RAYEN | PUNTO 1 RIO CALIBORO | Temperatura | °C | 35 | 13 | 2021-02-01 | Autocontrol | 0 %
76090483-k | PISCICULTURA KETRUN RAYEN | PUNTO 1 RIO CALIBORO | Temperatura | °C | 35 | 13.4 | 2021-02-01 | Autocontrol | 0 %
76090483-k | PISCICULTURA KETRUN RAYEN | PUNTO 1 RIO CALIBORO | Temperatura | °C | 35 | 13.7 | 2021-02-01 | Autocontrol | 0 %
76090483-k | PISCICULTURA KETRUN RAYEN | PUNTO 1 RIO CALIBORO | Aceites y Grasas | mg/L | 20 | 5 | 2021-03-01 | Autocontrol | 0 %
76090483-k | PISCICULTURA KETRUN RAYEN | PUNTO 1 RIO CALIBORO | Cloruros | mg/L | 400 | 3 | 2021-03-01 | Autocontrol | 0 %
76090483-k | PISCICULTURA KETRUN RAYEN | PUNTO 1 RIO CALIBORO | DBO5 | mgO2/L | 35 | 4.88 | 2021-03-01 | Autocontrol | 0 %
76090483-k | PISCICULTURA KETRUN RAYEN | PUNTO 1 RIO CALIBORO | Fósforo | mg/L | 10 | 0.2 | 2021-03-01 | Autocontrol | 0 %
76090483-k | PISCICULTURA KETRUN RAYEN | PUNTO 1 RIO CALIBORO | Nitrógeno Total Kjeldahl | mg/L | 50 | 1.88 | 2021-03-01 | Autocontrol | 0 %
76090483-k | PISCICULTURA KETRUN RAYEN | PUNTO 1 RIO CALIBORO | pH | Unidad | 6 - 8,5 | 7.1 | 2021-03-01 | Autocontrol | valor en rango
76090483-k | PISCICULTURA KETRUN RAYEN | PUNTO 1 RIO CALIBORO | Poder Espumógeno | mm | 7 | 2 | 2021-03-01 | Autocontrol | 0 %
76090483-k | PISCICULTURA KETRUN RAYEN | PUNTO 1 RIO CALIBORO | Sólidos Suspendidos Totales | mg/L | 80 | 5 | 2021-03-01 | Autocontrol | 0 %
76090483-k | PISCICULTURA KETRUN RAYEN | PUNTO 1 RIO CALIBORO | Temperatura | °C | 35 | 16.9 | 2021-03-01 | Autocontrol | 0 %
76090483-k | PISCICULTURA KETRUN RAYEN | PUNTO 1 RIO CALIBORO | Caudal | m3/h | 5400 | 3661 | 2021-03-01 | Autocontrol
76090483-k | PISCICULTURA KETRUN RAYEN | PUNTO 1 RIO CALIBORO | Caudal | m3/h | 5400 | 3706 | 2021-03-01 | Autocontrol
76090483-k | PISCICULTURA KETRUN RAYEN | PUNTO 1 RIO CALIBORO | Caudal | m3/h | 5400 | 3144 | 2021-03-01 | Autocontrol
76090483-k | PISCICULTURA KETRUN RAYEN | PUNTO 1 RIO CALIBORO | Caudal | m3/h | 5400 | 3702 | 2021-03-01 | Autocontrol
76090483-k | PISCICULTURA KETRUN RAYEN | PUNTO 1 RIO CALIBORO | Caudal | m3/h | 5400 | 3724 | 2021-03-01 | Autocontrol
76090483-k | PISCICULTURA KETRUN RAYEN | PUNTO 1 RIO CALIBORO | Caudal | m3/h | 5400 | 3734 | 2021-03-01 | Autocontrol
76090483-k | PISCICULTURA KETRUN RAYEN | PUNTO 1 RIO CALIBORO | Caudal | m3/h | 5400 | 3736 | 2021-03-01 | Autocontrol
76090483-k | PISCICULTURA KETRUN RAYEN | PUNTO 1 RIO CALIBORO | Caudal | m3/h | 5400 | 3711 | 2021-03-01 | Autocontrol
76090483-k | PISCICULTURA KETRUN RAYEN | PUNTO 1 RIO CALIBORO | Caudal | m3/h | 5400 | 3244 | 2021-03-01 | Autocontrol
76090483-k | PISCICULTURA KETRUN RAYEN | PUNTO 1 RIO CALIBORO | Caudal | m3/h | 5400 | 3381 | 2021-03-01 | Autocontrol
76090483-k | PISCICULTURA KETRUN RAYEN | PUNTO 1 RIO CALIBORO | Caudal | m3/h | 5400 | 3751 | 2021-03-01 | Autocontrol
76090483-k | PISCICULTURA KETRUN RAYEN | PUNTO 1 RIO CALIBORO | Caudal | m3/h | 5400 | 3477 | 2021-03-01 | Autocontrol
76090483-k | PISCICULTURA KETRUN RAYEN | PUNTO 1 RIO CALIBORO | Caudal | m3/h | 5400 | 3650 | 2021-03-01 | Autocontrol
76090483-k | PISCICULTURA KETRUN RAYEN | PUNTO 1 RIO CALIBORO | Caudal | m3/h | 5400 | 3683 | 2021-03-01 | Autocontrol
76090483-k | PISCICULTURA KETRUN RAYEN | PUNTO 1 RIO CALIBORO | Caudal | m3/h | 5400 | 3358 | 2021-03-01 | Autocontrol
76090483-k | PISCICULTURA KETRUN RAYEN | PUNTO 1 RIO CALIBORO | Caudal | m3/h | 5400 | 3825 | 2021-03-01 | Autocontrol
76090483-k | PISCICULTURA KETRUN RAYEN | PUNTO 1 RIO CALIBORO | Caudal | m3/h | 5400 | 3755 | 2021-03-01 | Autocontrol
76090483-k | PISCICULTURA KETRUN RAYEN | PUNTO 1 RIO CALIBORO | Caudal | m3/h | 5400 | 3474 | 2021-03-01 | Autocontrol
76090483-k | PISCICULTURA KETRUN RAYEN | PUNTO 1 RIO CALIBORO | Caudal | m3/h | 5400 | 3488 | 2021-03-01 | Autocontrol
76090483-k | PISCICULTURA KETRUN RAYEN | PUNTO 1 RIO CALIBORO | Caudal | m3/h | 5400 | 3495 | 2021-03-01 | Autocontrol
76090483-k | PISCICULTURA KETRUN RAYEN | PUNTO 1 RIO CALIBORO | Caudal | m3/h | 5400 | 3514 | 2021-03-01 | Autocontrol
76090483-k | PISCICULTURA KETRUN RAYEN | PUNTO 1 RIO CALIBORO | Caudal | m3/h | 5400 | 3739 | 2021-03-01 | Autocontrol
76090483-k | PISCICULTURA KETRUN RAYEN | PUNTO 1 RIO CALIBORO | Caudal | m3/h | 5400 | 3933 | 2021-03-01 | Autocontrol
76090483-k | PISCICULTURA KETRUN RAYEN | PUNTO 1 RIO CALIBORO | Caudal | m3/h | 5400 | 3930 | 2021-03-01 | Autocontrol
76090483-k | PISCICULTURA KETRUN RAYEN | PUNTO 1 RIO CALIBORO | Caudal | m3/h | 5400 | 3962 | 2021-03-01 | Autocontrol
76090483-k | PISCICULTURA KETRUN RAYEN | PUNTO 1 RIO CALIBORO | Caudal | m3/h | 5400 | 3881 | 2021-03-01 | Autocontrol
76090483-k | PISCICULTURA KETRUN RAYEN | PUNTO 1 RIO CALIBORO | Caudal | m3/h | 5400 | 3766 | 2021-03-01 | Autocontrol
76090483-k | PISCICULTURA KETRUN RAYEN | PUNTO 1 RIO CALIBORO | Caudal | m3/h | 5400 | 3667 | 2021-03-01 | Autocontrol
76090483-k | PISCICULTURA KETRUN RAYEN | PUNTO 1 RIO CALIBORO | Caudal | m3/h | 5400 | 3599 | 2021-03-01 | Autocontrol
76090483-k | PISCICULTURA KETRUN RAYEN | PUNTO 1 RIO CALIBORO | Caudal | m3/h | 5400 | 3887 | 2021-03-01 | Autocontrol
76090483-k | PISCICULTURA KETRUN RAYEN | PUNTO 1 RIO CALIBORO | Caudal | m3/h | 5400 | 4011 | 2021-03-01 | Autocontrol
76090483-k | PISCICULTURA KETRUN RAYEN | PUNTO 1 RIO CALIBORO | Caudal | m3/h | 5400 | 3144 | 2021-03-01 | Autocontrol
76090483-k | PISCICULTURA KETRUN RAYEN | PUNTO 1 RIO CALIBORO | pH | Unidad | 6 - 8,5 | 7.2 | 2021-03-01 | Autocontrol | valor en rango
76090483-k | PISCICULTURA KETRUN RAYEN | PUNTO 1 RIO CALIBORO | pH | Unidad | 6 - 8,5 | 7.3 | 2021-03-01 | Autocontrol | valor en rango
76090483-k | PISCICULTURA KETRUN RAYEN | PUNTO 1 RIO CALIBORO | pH | Unidad | 6 - 8,5 | 7.2 | 2021-03-01 | Autocontrol | valor en rango
76090483-k | PISCICULTURA KETRUN RAYEN | PUNTO 1 RIO CALIBORO | pH | Unidad | 6 - 8,5 | 7.4 | 2021-03-01 | Autocontrol | valor en rango
76090483-k | PISCICULTURA KETRUN RAYEN | PUNTO 1 RIO CALIBORO | pH | Unidad | 6 - 8,5 | 7.1 | 2021-03-01 | Autocontrol | valor en rango
76090483-k | PISCICULTURA KETRUN RAYEN | PUNTO 1 RIO CALIBORO | pH | Unidad | 6 - 8,5 | 6.9 | 2021-03-01 | Autocontrol | valor en rango
76090483-k | PISCICULTURA KETRUN RAYEN | PUNTO 1 RIO CALIBORO | pH | Unidad | 6 - 8,5 | 7.3 | 2021-03-01 | Autocontrol | valor en rango
76090483-k | PISCICULTURA KETRUN RAYEN | PUNTO 1 RIO CALIBORO | pH | Unidad | 6 - 8,5 | 7.2 | 2021-03-01 | Autocontrol | valor en rango
76090483-k | PISCICULTURA KETRUN RAYEN | PUNTO 1 RIO CALIBORO | pH | Unidad | 6 - 8,5 | 7.4 | 2021-03-01 | Autocontrol | valor en rango
76090483-k | PISCICULTURA KETRUN RAYEN | PUNTO 1 RIO CALIBORO | pH | Unidad | 6 - 8,5 | 7.1 | 2021-03-01 | Autocontrol | valor en rango
76090483-k | PISCICULTURA KETRUN RAYEN | PUNTO 1 RIO CALIBORO | pH | Unidad | 6 - 8,5 | 7.4 | 2021-03-01 | Autocontrol | valor en rango
76090483-k | PISCICULTURA KETRUN RAYEN | PUNTO 1 RIO CALIBORO | pH | Unidad | 6 - 8,5 | 7.3 | 2021-03-01 | Autocontrol | valor en rango
76090483-k | PISCICULTURA KETRUN RAYEN | PUNTO 1 RIO CALIBORO | pH | Unidad | 6 - 8,5 | 7 | 2021-03-01 | Autocontrol | valor en rango
76090483-k | PISCICULTURA KETRUN RAYEN | PUNTO 1 RIO CALIBORO | pH | Unidad | 6 - 8,5 | 7 | 2021-03-01 | Autocontrol | valor en rango
76090483-k | PISCICULTURA KETRUN RAYEN | PUNTO 1 RIO CALIBORO | pH | Unidad | 6 - 8,5 | 7.1 | 2021-03-01 | Autocontrol | valor en rango
76090483-k | PISCICULTURA KETRUN RAYEN | PUNTO 1 RIO CALIBORO | pH | Unidad | 6 - 8,5 | 6.9 | 2021-03-01 | Autocontrol | valor en rango
76090483-k | PISCICULTURA KETRUN RAYEN | PUNTO 1 RIO CALIBORO | pH | Unidad | 6 - 8,5 | 6.8 | 2021-03-01 | Autocontrol | valor en rango
76090483-k | PISCICULTURA KETRUN RAYEN | PUNTO 1 RIO CALIBORO | pH | Unidad | 6 - 8,5 | 6.9 | 2021-03-01 | Autocontrol | valor en rango
76090483-k | PISCICULTURA KETRUN RAYEN | PUNTO 1 RIO CALIBORO | pH | Unidad | 6 - 8,5 | 7.2 | 2021-03-01 | Autocontrol | valor en rango
76090483-k | PISCICULTURA KETRUN RAYEN | PUNTO 1 RIO CALIBORO | pH | Unidad | 6 - 8,5 | 6.8 | 2021-03-01 | Autocontrol | valor en rango
76090483-k | PISCICULTURA KETRUN RAYEN | PUNTO 1 RIO CALIBORO | pH | Unidad | 6 - 8,5 | 6.8 | 2021-03-01 | Autocontrol | valor en rango
76090483-k | PISCICULTURA KETRUN RAYEN | PUNTO 1 RIO CALIBORO | pH | Unidad | 6 - 8,5 | 6.8 | 2021-03-01 | Autocontrol | valor en rango
76090483-k | PISCICULTURA KETRUN RAYEN | PUNTO 1 RIO CALIBORO | pH | Unidad | 6 - 8,5 | 7.1 | 2021-03-01 | Autocontrol | valor en rango
76090483-k | PISCICULTURA KETRUN RAYEN | PUNTO 1 RIO CALIBORO | pH | Unidad | 6 - 8,5 | 7 | 2021-03-01 | Autocontrol | valor en rango
76090483-k | PISCICULTURA KETRUN RAYEN | PUNTO 1 RIO CALIBORO | pH | Unidad | 6 - 8,5 | 7.3 | 2021-03-01 | Autocontrol | valor en rango
76090483-k | PISCICULTURA KETRUN RAYEN | PUNTO 1 RIO CALIBORO | pH | Unidad | 6 - 8,5 | 7.1 | 2021-03-01 | Autocontrol | valor en rango
76090483-k | PISCICULTURA KETRUN RAYEN | PUNTO 1 RIO CALIBORO | pH | Unidad | 6 - 8,5 | 7.2 | 2021-03-01 | Autocontrol | valor en rango
76090483-k | PISCICULTURA KETRUN RAYEN | PUNTO 1 RIO CALIBORO | pH | Unidad | 6 - 8,5 | 7.1 | 2021-03-01 | Autocontrol | valor en rango
76090483-k | PISCICULTURA KETRUN RAYEN | PUNTO 1 RIO CALIBORO | pH | Unidad | 6 - 8,5 | 6.9 | 2021-03-01 | Autocontrol | valor en rango
76090483-k | PISCICULTURA KETRUN RAYEN | PUNTO 1 RIO CALIBORO | pH | Unidad | 6 - 8,5 | 6.9 | 2021-03-01 | Autocontrol | valor en rango
76090483-k | PISCICULTURA KETRUN RAYEN | PUNTO 1 RIO CALIBORO | Temperatura | °C | 35 | 17.2 | 2021-03-01 | Autocontrol | 0 %
76090483-k | PISCICULTURA KETRUN RAYEN | PUNTO 1 RIO CALIBORO | Temperatura | °C | 35 | 17.2 | 2021-03-01 | Autocontrol | 0 %
76090483-k | PISCICULTURA KETRUN RAYEN | PUNTO 1 RIO CALIBORO | Temperatura | °C | 35 | 17.4 | 2021-03-01 | Autocontrol | 0 %
76090483-k | PISCICULTURA KETRUN RAYEN | PUNTO 1 RIO CALIBORO | Temperatura | °C | 35 | 17.3 | 2021-03-01 | Autocontrol | 0 %
76090483-k | PISCICULTURA KETRUN RAYEN | PUNTO 1 RIO CALIBORO | Temperatura | °C | 35 | 17.3 | 2021-03-01 | Autocontrol | 0 %
76090483-k | PISCICULTURA KETRUN RAYEN | PUNTO 1 RIO CALIBORO | Temperatura | °C | 35 | 17 | 2021-03-01 | Autocontrol | 0 %
76090483-k | PISCICULTURA KETRUN RAYEN | PUNTO 1 RIO CALIBORO | Temperatura | °C | 35 | 17 | 2021-03-01 | Autocontrol | 0 %
76090483-k | PISCICULTURA KETRUN RAYEN | PUNTO 1 RIO CALIBORO | Temperatura | °C | 35 | 16.7 | 2021-03-01 | Autocontrol | 0 %
76090483-k | PISCICULTURA KETRUN RAYEN | PUNTO 1 RIO CALIBORO | Temperatura | °C | 35 | 16.2 | 2021-03-01 | Autocontrol | 0 %
76090483-k | PISCICULTURA KETRUN RAYEN | PUNTO 1 RIO CALIBORO | Temperatura | °C | 35 | 12.1 | 2021-03-01 | Autocontrol | 0 %
76090483-k | PISCICULTURA KETRUN RAYEN | PUNTO 1 RIO CALIBORO | Temperatura | °C | 35 | 12.3 | 2021-03-01 | Autocontrol | 0 %
76090483-k | PISCICULTURA KETRUN RAYEN | PUNTO 1 RIO CALIBORO | Temperatura | °C | 35 | 12.4 | 2021-03-01 | Autocontrol | 0 %
76090483-k | PISCICULTURA KETRUN RAYEN | PUNTO 1 RIO CALIBORO | Temperatura | °C | 35 | 12.4 | 2021-03-01 | Autocontrol | 0 %
76090483-k | PISCICULTURA KETRUN RAYEN | PUNTO 1 RIO CALIBORO | Temperatura | °C | 35 | 12.2 | 2021-03-01 | Autocontrol | 0 %
76090483-k | PISCICULTURA KETRUN RAYEN | PUNTO 1 RIO CALIBORO | Temperatura | °C | 35 | 12.3 | 2021-03-01 | Autocontrol | 0 %
76090483-k | PISCICULTURA KETRUN RAYEN | PUNTO 1 RIO CALIBORO | Temperatura | °C | 35 | 12.3 | 2021-03-01 | Autocontrol | 0 %
76090483-k | PISCICULTURA KETRUN RAYEN | PUNTO 1 RIO CALIBORO | Temperatura | °C | 35 | 12 | 2021-03-01 | Autocontrol | 0 %
76090483-k | PISCICULTURA KETRUN RAYEN | PUNTO 1 RIO CALIBORO | Temperatura | °C | 35 | 11.9 | 2021-03-01 | Autocontrol | 0 %
76090483-k | PISCICULTURA KETRUN RAYEN | PUNTO 1 RIO CALIBORO | Temperatura | °C | 35 | 12.2 | 2021-03-01 | Autocontrol | 0 %
76090483-k | PISCICULTURA KETRUN RAYEN | PUNTO 1 RIO CALIBORO | Temperatura | °C | 35 | 12.4 | 2021-03-01 | Autocontrol | 0 %
76090483-k | PISCICULTURA KETRUN RAYEN | PUNTO 1 RIO CALIBORO | Temperatura | °C | 35 | 12 | 2021-03-01 | Autocontrol | 0 %
76090483-k | PISCICULTURA KETRUN RAYEN | PUNTO 1 RIO CALIBORO | Temperatura | °C | 35 | 12.1 | 2021-03-01 | Autocontrol | 0 %
76090483-k | PISCICULTURA KETRUN RAYEN | PUNTO 1 RIO CALIBORO | Temperatura | °C | 35 | 11.9 | 2021-03-01 | Autocontrol | 0 %
76090483-k | PISCICULTURA KETRUN RAYEN | PUNTO 1 RIO CALIBORO | Temperatura | °C | 35 | 11.5 | 2021-03-01 | Autocontrol | 0 %
76090483-k | PISCICULTURA KETRUN RAYEN | PUNTO 1 RIO CALIBORO | Temperatura | °C | 35 | 11.8 | 2021-03-01 | Autocontrol | 0 %
76090483-k | PISCICULTURA KETRUN RAYEN | PUNTO 1 RIO CALIBORO | Temperatura | °C | 35 | 11.8 | 2021-03-01 | Autocontrol | 0 %
76090483-k | PISCICULTURA KETRUN RAYEN | PUNTO 1 RIO CALIBORO | Temperatura | °C | 35 | 11.8 | 2021-03-01 | Autocontrol | 0 %
76090483-k | PISCICULTURA KETRUN RAYEN | PUNTO 1 RIO CALIBORO | Temperatura | °C | 35 | 11.8 | 2021-03-01 | Autocontrol | 0 %
76090483-k | PISCICULTURA KETRUN RAYEN | PUNTO 1 RIO CALIBORO | Temperatura | °C | 35 | 11.8 | 2021-03-01 | Autocontrol | 0 %
76090483-k | PISCICULTURA KETRUN RAYEN | PUNTO 1 RIO CALIBORO | Temperatura | °C | 35 | 11.6 | 2021-03-01 | Autocontrol | 0 %
76090483-k | PISCICULTURA KETRUN RAYEN | PUNTO 1 RIO CALIBORO | Aceites y Grasas | mg/L | 20 | 5 | 2021-03-01 | Autocontrol | 0 %
76090483-k | PISCICULTURA KETRUN RAYEN | PUNTO 1 RIO CALIBORO | Cloruros | mg/L | 400 | 3 | 2021-03-01 | Autocontrol | 0 %
76090483-k | PISCICULTURA KETRUN RAYEN | PUNTO 1 RIO CALIBORO | DBO5 | mgO2/L | 35 | 6.54 | 2021-03-01 | Autocontrol | 0 %
76090483-k | PISCICULTURA KETRUN RAYEN | PUNTO 1 RIO CALIBORO | Fósforo | mg/L | 10 | 0.2 | 2021-03-01 | Autocontrol | 0 %
76090483-k | PISCICULTURA KETRUN RAYEN | PUNTO 1 RIO CALIBORO | Nitrógeno Total Kjeldahl | mg/L | 50 | 1.85 | 2021-03-01 | Autocontrol | 0 %
76090483-k | PISCICULTURA KETRUN RAYEN | PUNTO 1 RIO CALIBORO | pH | Unidad | 6 - 8,5 | 7.2 | 2021-03-01 | Autocontrol | valor en rango
76090483-k | PISCICULTURA KETRUN RAYEN | PUNTO 1 RIO CALIBORO | Poder Espumógeno | mm | 7 | 2 | 2021-03-01 | Autocontrol | 0 %
76090483-k | PISCICULTURA KETRUN RAYEN | PUNTO 1 RIO CALIBORO | Sólidos Suspendidos Totales | mg/L | 80 | 5 | 2021-03-01 | Autocontrol | 0 %
76090483-k | PISCICULTURA KETRUN RAYEN | PUNTO 1 RIO CALIBORO | Temperatura | °C | 35 | 17.4 | 2021-03-01 | Autocontrol | 0 %
76090483-k | PISCICULTURA KETRUN RAYEN | PUNTO 1 RIO CALIBORO | Caudal | m3/h | 5400 | 3702 | 2021-03-01 | Autocontrol
76090483-k | PISCICULTURA KETRUN RAYEN | PUNTO 1 RIO CALIBORO | Aceites y Grasas | mg/L | 20 | 5 | 2021-03-01 | Autocontrol | 0 %
76090483-k | PISCICULTURA KETRUN RAYEN | PUNTO 1 RIO CALIBORO | Cloruros | mg/L | 400 | 3 | 2021-03-01 | Autocontrol | 0 %
76090483-k | PISCICULTURA KETRUN RAYEN | PUNTO 1 RIO CALIBORO | DBO5 | mgO2/L | 35 | 4.28 | 2021-03-01 | Autocontrol | 0 %
76090483-k | PISCICULTURA KETRUN RAYEN | PUNTO 1 RIO CALIBORO | Fósforo | mg/L | 10 | 0.2 | 2021-03-01 | Autocontrol | 0 %
76090483-k | PISCICULTURA KETRUN RAYEN | PUNTO 1 RIO CALIBORO | Nitrógeno Total Kjeldahl | mg/L | 50 | 1.37 | 2021-03-01 | Autocontrol | 0 %
76090483-k | PISCICULTURA KETRUN RAYEN | PUNTO 1 RIO CALIBORO | pH | Unidad | 6 - 8,5 | 7.1 | 2021-03-01 | Autocontrol | valor en rango
76090483-k | PISCICULTURA KETRUN RAYEN | PUNTO 1 RIO CALIBORO | Poder Espumógeno | mm | 7 | 2 | 2021-03-01 | Autocontrol | 0 %
76090483-k | PISCICULTURA KETRUN RAYEN | PUNTO 1 RIO CALIBORO | Sólidos Suspendidos Totales | mg/L | 80 | 5 | 2021-03-01 | Autocontrol | 0 %
76090483-k | PISCICULTURA KETRUN RAYEN | PUNTO 1 RIO CALIBORO | Temperatura | °C | 35 | 12.1 | 2021-03-01 | Autocontrol | 0 %
76090483-k | PISCICULTURA KETRUN RAYEN | PUNTO 1 RIO CALIBORO | Caudal | m3/h | 5400 | 3751 | 2021-03-01 | Autocontrol
76090483-k | PISCICULTURA KETRUN RAYEN | PUNTO 1 RIO CALIBORO | Aceites y Grasas | mg/L | 20 | 5 | 2021-03-01 | Autocontrol | 0 %
76090483-k | PISCICULTURA KETRUN RAYEN | PUNTO 1 RIO CALIBORO | Cloruros | mg/L | 400 | 3 | 2021-03-01 | Autocontrol | 0 %
76090483-k | PISCICULTURA KETRUN RAYEN | PUNTO 1 RIO CALIBORO | DBO5 | mgO2/L | 35 | 5.03 | 2021-03-01 | Autocontrol | 0 %
76090483-k | PISCICULTURA KETRUN RAYEN | PUNTO 1 RIO CALIBORO | Fósforo | mg/L | 10 | 0.2 | 2021-03-01 | Autocontrol | 0 %
76090483-k | PISCICULTURA KETRUN RAYEN | PUNTO 1 RIO CALIBORO | Nitrógeno Total Kjeldahl | mg/L | 50 | 0.973 | 2021-03-01 | Autocontrol | 0 %
76090483-k | PISCICULTURA KETRUN RAYEN | PUNTO 1 RIO CALIBORO | pH | Unidad | 6 - 8,5 | 7.4 | 2021-03-01 | Autocontrol | valor en rango
76090483-k | PISCICULTURA KETRUN RAYEN | PUNTO 1 RIO CALIBORO | Poder Espumógeno | mm | 7 | 2 | 2021-03-01 | Autocontrol | 0 %
76090483-k | PISCICULTURA KETRUN RAYEN | PUNTO 1 RIO CALIBORO | Sólidos Suspendidos Totales | mg/L | 80 | 14 | 2021-03-01 | Autocontrol | 0 %
76090483-k | PISCICULTURA KETRUN RAYEN | PUNTO 1 RIO CALIBORO | Temperatura | °C | 35 | 12.3 | 2021-03-01 | Autocontrol | 0 %
76090483-k | PISCICULTURA KETRUN RAYEN | PUNTO 1 RIO CALIBORO | Caudal | m3/h | 5400 | 3477 | 2021-03-01 | Autocontrol
76090483-k | PISCICULTURA KETRUN RAYEN | PUNTO 1 RIO CALIBORO | Aceites y Grasas | mg/L | 20 | 5 | 2021-04-01 | Autocontrol | 0 %
76090483-k | PISCICULTURA KETRUN RAYEN | PUNTO 1 RIO CALIBORO | Cloruros | mg/L | 400 | 11.8 | 2021-04-01 | Autocontrol | 0 %
76090483-k | PISCICULTURA KETRUN RAYEN | PUNTO 1 RIO CALIBORO | DBO5 | mgO2/L | 35 | 9.53 | 2021-04-01 | Autocontrol | 0 %
76090483-k | PISCICULTURA KETRUN RAYEN | PUNTO 1 RIO CALIBORO | Fósforo | mg/L | 10 | 0.25 | 2021-04-01 | Autocontrol | 0 %
76090483-k | PISCICULTURA KETRUN RAYEN | PUNTO 1 RIO CALIBORO | Nitrógeno Total Kjeldahl | mg/L | 50 | 1.31 | 2021-04-01 | Autocontrol | 0 %
76090483-k | PISCICULTURA KETRUN RAYEN | PUNTO 1 RIO CALIBORO | pH | Unidad | 6 - 8,5 | 7.2 | 2021-04-01 | Autocontrol | valor en rango
76090483-k | PISCICULTURA KETRUN RAYEN | PUNTO 1 RIO CALIBORO | Poder Espumógeno | mm | 7 | 2 | 2021-04-01 | Autocontrol | 0 %
76090483-k | PISCICULTURA KETRUN RAYEN | PUNTO 1 RIO CALIBORO | Sólidos Suspendidos Totales | mg/L | 80 | 5 | 2021-04-01 | Autocontrol | 0 %
76090483-k | PISCICULTURA KETRUN RAYEN | PUNTO 1 RIO CALIBORO | Temperatura | °C | 35 | 15.1 | 2021-04-01 | Autocontrol | 0 %
76090483-k | PISCICULTURA KETRUN RAYEN | PUNTO 1 RIO CALIBORO | Caudal | m3/h | 5400 | 2893 | 2021-04-01 | Autocontrol
76090483-k | PISCICULTURA KETRUN RAYEN | PUNTO 1 RIO CALIBORO | pH | Unidad | 6 - 8,5 | 7.3 | 2021-04-01 | Autocontrol | valor en rango
76090483-k | PISCICULTURA KETRUN RAYEN | PUNTO 1 RIO CALIBORO | pH | Unidad | 6 - 8,5 | 7.2 | 2021-04-01 | Autocontrol | valor en rango
76090483-k | PISCICULTURA KETRUN RAYEN | PUNTO 1 RIO CALIBORO | pH | Unidad | 6 - 8,5 | 7.3 | 2021-04-01 | Autocontrol | valor en rango
76090483-k | PISCICULTURA KETRUN RAYEN | PUNTO 1 RIO CALIBORO | pH | Unidad | 6 - 8,5 | 7.3 | 2021-04-01 | Autocontrol | valor en rango
76090483-k | PISCICULTURA KETRUN RAYEN | PUNTO 1 RIO CALIBORO | pH | Unidad | 6 - 8,5 | 7.1 | 2021-04-01 | Autocontrol | valor en rango
76090483-k | PISCICULTURA KETRUN RAYEN | PUNTO 1 RIO CALIBORO | pH | Unidad | 6 - 8,5 | 7 | 2021-04-01 | Autocontrol | valor en rango
76090483-k | PISCICULTURA KETRUN RAYEN | PUNTO 1 RIO CALIBORO | pH | Unidad | 6 - 8,5 | 7 | 2021-04-01 | Autocontrol | valor en rango
76090483-k | PISCICULTURA KETRUN RAYEN | PUNTO 1 RIO CALIBORO | pH | Unidad | 6 - 8,5 | 6.9 | 2021-04-01 | Autocontrol | valor en rango
76090483-k | PISCICULTURA KETRUN RAYEN | PUNTO 1 RIO CALIBORO | pH | Unidad | 6 - 8,5 | 7.2 | 2021-04-01 | Autocontrol | valor en rango
76090483-k | PISCICULTURA KETRUN RAYEN | PUNTO 1 RIO CALIBORO | pH | Unidad | 6 - 8,5 | 7.1 | 2021-04-01 | Autocontrol | valor en rango
76090483-k | PISCICULTURA KETRUN RAYEN | PUNTO 1 RIO CALIBORO | pH | Unidad | 6 - 8,5 | 7 | 2021-04-01 | Autocontrol | valor en rango
76090483-k | PISCICULTURA KETRUN RAYEN | PUNTO 1 RIO CALIBORO | pH | Unidad | 6 - 8,5 | 6.8 | 2021-04-01 | Autocontrol | valor en rango
76090483-k | PISCICULTURA KETRUN RAYEN | PUNTO 1 RIO CALIBORO | pH | Unidad | 6 - 8,5 | 6.7 | 2021-04-01 | Autocontrol | valor en rango
76090483-k | PISCICULTURA KETRUN RAYEN | PUNTO 1 RIO CALIBORO | pH | Unidad | 6 - 8,5 | 6.9 | 2021-04-01 | Autocontrol | valor en rango
76090483-k | PISCICULTURA KETRUN RAYEN | PUNTO 1 RIO CALIBORO | pH | Unidad | 6 - 8,5 | 7.2 | 2021-04-01 | Autocontrol | valor en rango
76090483-k | PISCICULTURA KETRUN RAYEN | PUNTO 1 RIO CALIBORO | pH | Unidad | 6 - 8,5 | 6.8 | 2021-04-01 | Autocontrol | valor en rango
76090483-k | PISCICULTURA KETRUN RAYEN | PUNTO 1 RIO CALIBORO | pH | Unidad | 6 - 8,5 | 6.9 | 2021-04-01 | Autocontrol | valor en rango
76090483-k | PISCICULTURA KETRUN RAYEN | PUNTO 1 RIO CALIBORO | pH | Unidad | 6 - 8,5 | 7.1 | 2021-04-01 | Autocontrol | valor en rango
76090483-k | PISCICULTURA KETRUN RAYEN | PUNTO 1 RIO CALIBORO | pH | Unidad | 6 - 8,5 | 6.9 | 2021-04-01 | Autocontrol | valor en rango
76090483-k | PISCICULTURA KETRUN RAYEN | PUNTO 1 RIO CALIBORO | pH | Unidad | 6 - 8,5 | 7.3 | 2021-04-01 | Autocontrol | valor en rango
76090483-k | PISCICULTURA KETRUN RAYEN | PUNTO 1 RIO CALIBORO | pH | Unidad | 6 - 8,5 | 7.2 | 2021-04-01 | Autocontrol | valor en rango
76090483-k | PISCICULTURA KETRUN RAYEN | PUNTO 1 RIO CALIBORO | pH | Unidad | 6 - 8,5 | 6.9 | 2021-04-01 | Autocontrol | valor en rango
76090483-k | PISCICULTURA KETRUN RAYEN | PUNTO 1 RIO CALIBORO | pH | Unidad | 6 - 8,5 | 7.4 | 2021-04-01 | Autocontrol | valor en rango
76090483-k | PISCICULTURA KETRUN RAYEN | PUNTO 1 RIO CALIBORO | pH | Unidad | 6 - 8,5 | 6.9 | 2021-04-01 | Autocontrol | valor en rango
76090483-k | PISCICULTURA KETRUN RAYEN | PUNTO 1 RIO CALIBORO | pH | Unidad | 6 - 8,5 | 7.2 | 2021-04-01 | Autocontrol | valor en rango
76090483-k | PISCICULTURA KETRUN RAYEN | PUNTO 1 RIO CALIBORO | pH | Unidad | 6 - 8,5 | 7.1 | 2021-04-01 | Autocontrol | valor en rango
76090483-k | PISCICULTURA KETRUN RAYEN | PUNTO 1 RIO CALIBORO | pH | Unidad | 6 - 8,5 | 7 | 2021-04-01 | Autocontrol | valor en rango
76090483-k | PISCICULTURA KETRUN RAYEN | PUNTO 1 RIO CALIBORO | pH | Unidad | 6 - 8,5 | 6.8 | 2021-04-01 | Autocontrol | valor en rango
76090483-k | PISCICULTURA KETRUN RAYEN | PUNTO 1 RIO CALIBORO | pH | Unidad | 6 - 8,5 | 6.7 | 2021-04-01 | Autocontrol | valor en rango
76090483-k | PISCICULTURA KETRUN RAYEN | PUNTO 1 RIO CALIBORO | Temperatura | °C | 35 | 14.7 | 2021-04-01 | Autocontrol | 0 %
76090483-k | PISCICULTURA KETRUN RAYEN | PUNTO 1 RIO CALIBORO | Temperatura | °C | 35 | 14.5 | 2021-04-01 | Autocontrol | 0 %
76090483-k | PISCICULTURA KETRUN RAYEN | PUNTO 1 RIO CALIBORO | Temperatura | °C | 35 | 14.1 | 2021-04-01 | Autocontrol | 0 %
76090483-k | PISCICULTURA KETRUN RAYEN | PUNTO 1 RIO CALIBORO | Temperatura | °C | 35 | 14.5 | 2021-04-01 | Autocontrol | 0 %
76090483-k | PISCICULTURA KETRUN RAYEN | PUNTO 1 RIO CALIBORO | Temperatura | °C | 35 | 14.3 | 2021-04-01 | Autocontrol | 0 %
76090483-k | PISCICULTURA KETRUN RAYEN | PUNTO 1 RIO CALIBORO | Temperatura | °C | 35 | 14.5 | 2021-04-01 | Autocontrol | 0 %
76090483-k | PISCICULTURA KETRUN RAYEN | PUNTO 1 RIO CALIBORO | Temperatura | °C | 35 | 13.8 | 2021-04-01 | Autocontrol | 0 %
76090483-k | PISCICULTURA KETRUN RAYEN | PUNTO 1 RIO CALIBORO | Temperatura | °C | 35 | 12.8 | 2021-04-01 | Autocontrol | 0 %
76090483-k | PISCICULTURA KETRUN RAYEN | PUNTO 1 RIO CALIBORO | Temperatura | °C | 35 | 13.2 | 2021-04-01 | Autocontrol | 0 %
76090483-k | PISCICULTURA KETRUN RAYEN | PUNTO 1 RIO CALIBORO | Temperatura | °C | 35 | 13.7 | 2021-04-01 | Autocontrol | 0 %
76090483-k | PISCICULTURA KETRUN RAYEN | PUNTO 1 RIO CALIBORO | Temperatura | °C | 35 | 14.3 | 2021-04-01 | Autocontrol | 0 %
76090483-k | PISCICULTURA KETRUN RAYEN | PUNTO 1 RIO CALIBORO | Temperatura | °C | 35 | 14.7 | 2021-04-01 | Autocontrol | 0 %
76090483-k | PISCICULTURA KETRUN RAYEN | PUNTO 1 RIO CALIBORO | Temperatura | °C | 35 | 14.4 | 2021-04-01 | Autocontrol | 0 %
76090483-k | PISCICULTURA KETRUN RAYEN | PUNTO 1 RIO CALIBORO | Temperatura | °C | 35 | 14.5 | 2021-04-01 | Autocontrol | 0 %
76090483-k | PISCICULTURA KETRUN RAYEN | PUNTO 1 RIO CALIBORO | Temperatura | °C | 35 | 13.9 | 2021-04-01 | Autocontrol | 0 %
76090483-k | PISCICULTURA KETRUN RAYEN | PUNTO 1 RIO CALIBORO | Temperatura | °C | 35 | 13.9 | 2021-04-01 | Autocontrol | 0 %
76090483-k | PISCICULTURA KETRUN RAYEN | PUNTO 1 RIO CALIBORO | Temperatura | °C | 35 | 13.9 | 2021-04-01 | Autocontrol | 0 %
76090483-k | PISCICULTURA KETRUN RAYEN | PUNTO 1 RIO CALIBORO | Temperatura | °C | 35 | 14 | 2021-04-01 | Autocontrol | 0 %
76090483-k | PISCICULTURA KETRUN RAYEN | PUNTO 1 RIO CALIBORO | Temperatura | °C | 35 | 14.3 | 2021-04-01 | Autocontrol | 0 %
76090483-k | PISCICULTURA KETRUN RAYEN | PUNTO 1 RIO CALIBORO | Temperatura | °C | 35 | 14.1 | 2021-04-01 | Autocontrol | 0 %
76090483-k | PISCICULTURA KETRUN RAYEN | PUNTO 1 RIO CALIBORO | Temperatura | °C | 35 | 14.1 | 2021-04-01 | Autocontrol | 0 %
76090483-k | PISCICULTURA KETRUN RAYEN | PUNTO 1 RIO CALIBORO | Temperatura | °C | 35 | 13.6 | 2021-04-01 | Autocontrol | 0 %
76090483-k | PISCICULTURA KETRUN RAYEN | PUNTO 1 RIO CALIBORO | Temperatura | °C | 35 | 13.5 | 2021-04-01 | Autocontrol | 0 %
76090483-k | PISCICULTURA KETRUN RAYEN | PUNTO 1 RIO CALIBORO | Temperatura | °C | 35 | 13 | 2021-04-01 | Autocontrol | 0 %
76090483-k | PISCICULTURA KETRUN RAYEN | PUNTO 1 RIO CALIBORO | Temperatura | °C | 35 | 12.9 | 2021-04-01 | Autocontrol | 0 %
76090483-k | PISCICULTURA KETRUN RAYEN | PUNTO 1 RIO CALIBORO | Temperatura | °C | 35 | 12.3 | 2021-04-01 | Autocontrol | 0 %
76090483-k | PISCICULTURA KETRUN RAYEN | PUNTO 1 RIO CALIBORO | Temperatura | °C | 35 | 12.1 | 2021-04-01 | Autocontrol | 0 %
76090483-k | PISCICULTURA KETRUN RAYEN | PUNTO 1 RIO CALIBORO | Temperatura | °C | 35 | 12 | 2021-04-01 | Autocontrol | 0 %
76090483-k | PISCICULTURA KETRUN RAYEN | PUNTO 1 RIO CALIBORO | Temperatura | °C | 35 | 12 | 2021-04-01 | Autocontrol | 0 %
76090483-k | PISCICULTURA KETRUN RAYEN | PUNTO 1 RIO CALIBORO | Caudal | m3/h | 5400 | 3805 | 2021-04-01 | Autocontrol
76090483-k | PISCICULTURA KETRUN RAYEN | PUNTO 1 RIO CALIBORO | Caudal | m3/h | 5400 | 3590 | 2021-04-01 | Autocontrol
76090483-k | PISCICULTURA KETRUN RAYEN | PUNTO 1 RIO CALIBORO | Caudal | m3/h | 5400 | 3651 | 2021-04-01 | Autocontrol
76090483-k | PISCICULTURA KETRUN RAYEN | PUNTO 1 RIO CALIBORO | Caudal | m3/h | 5400 | 3338 | 2021-04-01 | Autocontrol
76090483-k | PISCICULTURA KETRUN RAYEN | PUNTO 1 RIO CALIBORO | Caudal | m3/h | 5400 | 3333 | 2021-04-01 | Autocontrol
76090483-k | PISCICULTURA KETRUN RAYEN | PUNTO 1 RIO CALIBORO | Caudal | m3/h | 5400 | 3449 | 2021-04-01 | Autocontrol
76090483-k | PISCICULTURA KETRUN RAYEN | PUNTO 1 RIO CALIBORO | Caudal | m3/h | 5400 | 3553 | 2021-04-01 | Autocontrol
76090483-k | PISCICULTURA KETRUN RAYEN | PUNTO 1 RIO CALIBORO | Caudal | m3/h | 5400 | 3426 | 2021-04-01 | Autocontrol
76090483-k | PISCICULTURA KETRUN RAYEN | PUNTO 1 RIO CALIBORO | Caudal | m3/h | 5400 | 3391 | 2021-04-01 | Autocontrol
76090483-k | PISCICULTURA KETRUN RAYEN | PUNTO 1 RIO CALIBORO | Caudal | m3/h | 5400 | 3345 | 2021-04-01 | Autocontrol
76090483-k | PISCICULTURA KETRUN RAYEN | PUNTO 1 RIO CALIBORO | Caudal | m3/h | 5400 | 3345 | 2021-04-01 | Autocontrol
76090483-k | PISCICULTURA KETRUN RAYEN | PUNTO 1 RIO CALIBORO | Caudal | m3/h | 5400 | 3238 | 2021-04-01 | Autocontrol
76090483-k | PISCICULTURA KETRUN RAYEN | PUNTO 1 RIO CALIBORO | Caudal | m3/h | 5400 | 3028 | 2021-04-01 | Autocontrol
76090483-k | PISCICULTURA KETRUN RAYEN | PUNTO 1 RIO CALIBORO | Caudal | m3/h | 5400 | 2980 | 2021-04-01 | Autocontrol
76090483-k | PISCICULTURA KETRUN RAYEN | PUNTO 1 RIO CALIBORO | Caudal | m3/h | 5400 | 2893 | 2021-04-01 | Autocontrol
76090483-k | PISCICULTURA KETRUN RAYEN | PUNTO 1 RIO CALIBORO | Caudal | m3/h | 5400 | 3015 | 2021-04-01 | Autocontrol
76090483-k | PISCICULTURA KETRUN RAYEN | PUNTO 1 RIO CALIBORO | Caudal | m3/h | 5400 | 3127 | 2021-04-01 | Autocontrol
76090483-k | PISCICULTURA KETRUN RAYEN | PUNTO 1 RIO CALIBORO | Caudal | m3/h | 5400 | 3127 | 2021-04-01 | Autocontrol
76090483-k | PISCICULTURA KETRUN RAYEN | PUNTO 1 RIO CALIBORO | Caudal | m3/h | 5400 | 3212 | 2021-04-01 | Autocontrol
76090483-k | PISCICULTURA KETRUN RAYEN | PUNTO 1 RIO CALIBORO | Caudal | m3/h | 5400 | 3778 | 2021-04-01 | Autocontrol
76090483-k | PISCICULTURA KETRUN RAYEN | PUNTO 1 RIO CALIBORO | Caudal | m3/h | 5400 | 3298 | 2021-04-01 | Autocontrol
76090483-k | PISCICULTURA KETRUN RAYEN | PUNTO 1 RIO CALIBORO | Caudal | m3/h | 5400 | 3541 | 2021-04-01 | Autocontrol
76090483-k | PISCICULTURA KETRUN RAYEN | PUNTO 1 RIO CALIBORO | Caudal | m3/h | 5400 | 3121 | 2021-04-01 | Autocontrol
76090483-k | PISCICULTURA KETRUN RAYEN | PUNTO 1 RIO CALIBORO | Caudal | m3/h | 5400 | 3099 | 2021-04-01 | Autocontrol
76090483-k | PISCICULTURA KETRUN RAYEN | PUNTO 1 RIO CALIBORO | Caudal | m3/h | 5400 | 3054 | 2021-04-01 | Autocontrol
76090483-k | PISCICULTURA KETRUN RAYEN | PUNTO 1 RIO CALIBORO | Caudal | m3/h | 5400 | 3086 | 2021-04-01 | Autocontrol
76090483-k | PISCICULTURA KETRUN RAYEN | PUNTO 1 RIO CALIBORO | Caudal | m3/h | 5400 | 3562 | 2021-04-01 | Autocontrol
76090483-k | PISCICULTURA KETRUN RAYEN | PUNTO 1 RIO CALIBORO | Caudal | m3/h | 5400 | 3628 | 2021-04-01 | Autocontrol
76090483-k | PISCICULTURA KETRUN RAYEN | PUNTO 1 RIO CALIBORO | Caudal | m3/h | 5400 | 3464 | 2021-04-01 | Autocontrol
76090483-k | PISCICULTURA KETRUN RAYEN | PUNTO 1 RIO CALIBORO | Caudal | m3/h | 5400 | 3269 | 2021-04-01 | Autocontrol
76090483-k | PISCICULTURA KETRUN RAYEN | PUNTO 1 RIO CALIBORO | Aceites y Grasas | mg/L | 20 | 5 | 2021-04-01 | Autocontrol | 0 %
76090483-k | PISCICULTURA KETRUN RAYEN | PUNTO 1 RIO CALIBORO | Cloruros | mg/L | 400 | 10.8 | 2021-04-01 | Autocontrol | 0 %
76090483-k | PISCICULTURA KETRUN RAYEN | PUNTO 1 RIO CALIBORO | DBO5 | mgO2/L | 35 | 4.02 | 2021-04-01 | Autocontrol | 0 %
76090483-k | PISCICULTURA KETRUN RAYEN | PUNTO 1 RIO CALIBORO | Fósforo | mg/L | 10 | 0.69 | 2021-04-01 | Autocontrol | 0 %
76090483-k | PISCICULTURA KETRUN RAYEN | PUNTO 1 RIO CALIBORO | Nitrógeno Total Kjeldahl | mg/L | 50 | 0.626 | 2021-04-01 | Autocontrol | 0 %
76090483-k | PISCICULTURA KETRUN RAYEN | PUNTO 1 RIO CALIBORO | pH | Unidad | 6 - 8,5 | 7.2 | 2021-04-01 | Autocontrol | valor en rango
76090483-k | PISCICULTURA KETRUN RAYEN | PUNTO 1 RIO CALIBORO | Poder Espumógeno | mm | 7 | 2 | 2021-04-01 | Autocontrol | 0 %
76090483-k | PISCICULTURA KETRUN RAYEN | PUNTO 1 RIO CALIBORO | Sólidos Suspendidos Totales | mg/L | 80 | 5 | 2021-04-01 | Autocontrol | 0 %
76090483-k | PISCICULTURA KETRUN RAYEN | PUNTO 1 RIO CALIBORO | Temperatura | °C | 35 | 13.9 | 2021-04-01 | Autocontrol | 0 %
76090483-k | PISCICULTURA KETRUN RAYEN | PUNTO 1 RIO CALIBORO | Caudal | m3/h | 5400 | 3015 | 2021-04-01 | Autocontrol
76090483-k | PISCICULTURA KETRUN RAYEN | PUNTO 1 RIO CALIBORO | Aceites y Grasas | mg/L | 20 | 5 | 2021-04-01 | Autocontrol | 0 %
76090483-k | PISCICULTURA KETRUN RAYEN | PUNTO 1 RIO CALIBORO | Cloruros | mg/L | 400 | 3.14 | 2021-04-01 | Autocontrol | 0 %
76090483-k | PISCICULTURA KETRUN RAYEN | PUNTO 1 RIO CALIBORO | DBO5 | mgO2/L | 35 | 7.13 | 2021-04-01 | Autocontrol | 0 %
76090483-k | PISCICULTURA KETRUN RAYEN | PUNTO 1 RIO CALIBORO | Fósforo | mg/L | 10 | 0.2 | 2021-04-01 | Autocontrol | 0 %
76090483-k | PISCICULTURA KETRUN RAYEN | PUNTO 1 RIO CALIBORO | Nitrógeno Total Kjeldahl | mg/L | 50 | 0.712 | 2021-04-01 | Autocontrol | 0 %
76090483-k | PISCICULTURA KETRUN RAYEN | PUNTO 1 RIO CALIBORO | pH | Unidad | 6 - 8,5 | 7.2 | 2021-04-01 | Autocontrol | valor en rango
76090483-k | PISCICULTURA KETRUN RAYEN | PUNTO 1 RIO CALIBORO | Poder Espumógeno | mm | 7 | 2 | 2021-04-01 | Autocontrol | 0 %
76090483-k | PISCICULTURA KETRUN RAYEN | PUNTO 1 RIO CALIBORO | Sólidos Suspendidos Totales | mg/L | 80 | 5 | 2021-04-01 | Autocontrol | 0 %
76090483-k | PISCICULTURA KETRUN RAYEN | PUNTO 1 RIO CALIBORO | Temperatura | °C | 35 | 14.1 | 2021-04-01 | Autocontrol | 0 %
76090483-k | PISCICULTURA KETRUN RAYEN | PUNTO 1 RIO CALIBORO | Caudal | m3/h | 5400 | 3541 | 2021-04-01 | Autocontrol
76090483-k | PISCICULTURA KETRUN RAYEN | PUNTO 1 RIO CALIBORO | Aceites y Grasas | mg/L | 20 | 5 | 2021-04-01 | Autocontrol | 0 %
76090483-k | PISCICULTURA KETRUN RAYEN | PUNTO 1 RIO CALIBORO | Cloruros | mg/L | 400 | 4.12 | 2021-04-01 | Autocontrol | 0 %
76090483-k | PISCICULTURA KETRUN RAYEN | PUNTO 1 RIO CALIBORO | DBO5 | mgO2/L | 35 | 4.03 | 2021-04-01 | Autocontrol | 0 %
76090483-k | PISCICULTURA KETRUN RAYEN | PUNTO 1 RIO CALIBORO | Fósforo | mg/L | 10 | 0.2 | 2021-04-01 | Autocontrol | 0 %
76090483-k | PISCICULTURA KETRUN RAYEN | PUNTO 1 RIO CALIBORO | Nitrógeno Total Kjeldahl | mg/L | 50 | 0.803 | 2021-04-01 | Autocontrol | 0 %
76090483-k | PISCICULTURA KETRUN RAYEN | PUNTO 1 RIO CALIBORO | pH | Unidad | 6 - 8,5 | 7.2 | 2021-04-01 | Autocontrol | valor en rango
76090483-k | PISCICULTURA KETRUN RAYEN | PUNTO 1 RIO CALIBORO | Poder Espumógeno | mm | 7 | 2 | 2021-04-01 | Autocontrol | 0 %
76090483-k | PISCICULTURA KETRUN RAYEN | PUNTO 1 RIO CALIBORO | Sólidos Suspendidos Totales | mg/L | 80 | 5 | 2021-04-01 | Autocontrol | 0 %
76090483-k | PISCICULTURA KETRUN RAYEN | PUNTO 1 RIO CALIBORO | Temperatura | °C | 35 | 12.9 | 2021-04-01 | Autocontrol | 0 %
76090483-k | PISCICULTURA KETRUN RAYEN | PUNTO 1 RIO CALIBORO | Caudal | m3/h | 5400 | 3086 | 2021-04-01 | Autocontrol
76090483-k | PISCICULTURA KETRUN RAYEN | PUNTO 1 RIO CALIBORO | Aceites y Grasas | mg/L | 20 | 5 | 2021-05-01 | Autocontrol | 0 %
76090483-k | PISCICULTURA KETRUN RAYEN | PUNTO 1 RIO CALIBORO | Caudal | m3/h | 5400 | 3975 | 2021-05-01 | Autocontrol
76090483-k | PISCICULTURA KETRUN RAYEN | PUNTO 1 RIO CALIBORO | Cloruros | mg/L | 400 | 3 | 2021-05-01 | Autocontrol | 0 %
76090483-k | PISCICULTURA KETRUN RAYEN | PUNTO 1 RIO CALIBORO | DBO5 | mgO2/L | 35 | 5.91 | 2021-05-01 | Autocontrol | 0 %
76090483-k | PISCICULTURA KETRUN RAYEN | PUNTO 1 RIO CALIBORO | Fósforo | mg/L | 10 | 0.2 | 2021-05-01 | Autocontrol | 0 %
76090483-k | PISCICULTURA KETRUN RAYEN | PUNTO 1 RIO CALIBORO | Nitrógeno Total Kjeldahl | mg/L | 50 | 0.892 | 2021-05-01 | Autocontrol | 0 %
76090483-k | PISCICULTURA KETRUN RAYEN | PUNTO 1 RIO CALIBORO | Poder Espumógeno | mm | 7 | 2 | 2021-05-01 | Autocontrol | 0 %
76090483-k | PISCICULTURA KETRUN RAYEN | PUNTO 1 RIO CALIBORO | Sólidos Suspendidos Totales | mg/L | 80 | 7 | 2021-05-01 | Autocontrol | 0 %
76090483-k | PISCICULTURA KETRUN RAYEN | PUNTO 1 RIO CALIBORO | Temperatura | °C | 35 | 12 | 2021-05-01 | Autocontrol | 0 %
76090483-k | PISCICULTURA KETRUN RAYEN | PUNTO 1 RIO CALIBORO | pH | Unidad | 6 - 8,5 | 7.3 | 2021-05-01 | Autocontrol | valor en rango
76090483-k | PISCICULTURA KETRUN RAYEN | PUNTO 1 RIO CALIBORO | pH | Unidad | 6 - 8,5 | 7.3 | 2021-05-01 | Autocontrol | valor en rango
76090483-k | PISCICULTURA KETRUN RAYEN | PUNTO 1 RIO CALIBORO | pH | Unidad | 6 - 8,5 | 7.2 | 2021-05-01 | Autocontrol | valor en rango
76090483-k | PISCICULTURA KETRUN RAYEN | PUNTO 1 RIO CALIBORO | pH | Unidad | 6 - 8,5 | 7.2 | 2021-05-01 | Autocontrol | valor en rango
76090483-k | PISCICULTURA KETRUN RAYEN | PUNTO 1 RIO CALIBORO | pH | Unidad | 6 - 8,5 | 7.1 | 2021-05-01 | Autocontrol | valor en rango
76090483-k | PISCICULTURA KETRUN RAYEN | PUNTO 1 RIO CALIBORO | pH | Unidad | 6 - 8,5 | 7.2 | 2021-05-01 | Autocontrol | valor en rango
76090483-k | PISCICULTURA KETRUN RAYEN | PUNTO 1 RIO CALIBORO | pH | Unidad | 6 - 8,5 | 7.1 | 2021-05-01 | Autocontrol | valor en rango
76090483-k | PISCICULTURA KETRUN RAYEN | PUNTO 1 RIO CALIBORO | pH | Unidad | 6 - 8,5 | 6.9 | 2021-05-01 | Autocontrol | valor en rango
76090483-k | PISCICULTURA KETRUN RAYEN | PUNTO 1 RIO CALIBORO | pH | Unidad | 6 - 8,5 | 7.1 | 2021-05-01 | Autocontrol | valor en rango
76090483-k | PISCICULTURA KETRUN RAYEN | PUNTO 1 RIO CALIBORO | pH | Unidad | 6 - 8,5 | 7.2 | 2021-05-01 | Autocontrol | valor en rango
76090483-k | PISCICULTURA KETRUN RAYEN | PUNTO 1 RIO CALIBORO | pH | Unidad | 6 - 8,5 | 7.3 | 2021-05-01 | Autocontrol | valor en rango
76090483-k | PISCICULTURA KETRUN RAYEN | PUNTO 1 RIO CALIBORO | pH | Unidad | 6 - 8,5 | 7.4 | 2021-05-01 | Autocontrol | valor en rango
76090483-k | PISCICULTURA KETRUN RAYEN | PUNTO 1 RIO CALIBORO | pH | Unidad | 6 - 8,5 | 7.1 | 2021-05-01 | Autocontrol | valor en rango
76090483-k | PISCICULTURA KETRUN RAYEN | PUNTO 1 RIO CALIBORO | pH | Unidad | 6 - 8,5 | 7.3 | 2021-05-01 | Autocontrol | valor en rango
76090483-k | PISCICULTURA KETRUN RAYEN | PUNTO 1 RIO CALIBORO | pH | Unidad | 6 - 8,5 | 7.3 | 2021-05-01 | Autocontrol | valor en rango
76090483-k | PISCICULTURA KETRUN RAYEN | PUNTO 1 RIO CALIBORO | pH | Unidad | 6 - 8,5 | 7.2 | 2021-05-01 | Autocontrol | valor en rango
76090483-k | PISCICULTURA KETRUN RAYEN | PUNTO 1 RIO CALIBORO | pH | Unidad | 6 - 8,5 | 7.3 | 2021-05-01 | Autocontrol | valor en rango
76090483-k | PISCICULTURA KETRUN RAYEN | PUNTO 1 RIO CALIBORO | pH | Unidad | 6 - 8,5 | 7.2 | 2021-05-01 | Autocontrol | valor en rango
76090483-k | PISCICULTURA KETRUN RAYEN | PUNTO 1 RIO CALIBORO | pH | Unidad | 6 - 8,5 | 6.9 | 2021-05-01 | Autocontrol | valor en rango
76090483-k | PISCICULTURA KETRUN RAYEN | PUNTO 1 RIO CALIBORO | pH | Unidad | 6 - 8,5 | 7.4 | 2021-05-01 | Autocontrol | valor en rango
76090483-k | PISCICULTURA KETRUN RAYEN | PUNTO 1 RIO CALIBORO | pH | Unidad | 6 - 8,5 | 7.4 | 2021-05-01 | Autocontrol | valor en rango
76090483-k | PISCICULTURA KETRUN RAYEN | PUNTO 1 RIO CALIBORO | pH | Unidad | 6 - 8,5 | 7.4 | 2021-05-01 | Autocontrol | valor en rango
76090483-k | PISCICULTURA KETRUN RAYEN | PUNTO 1 RIO CALIBORO | pH | Unidad | 6 - 8,5 | 7.2 | 2021-05-01 | Autocontrol | valor en rango
76090483-k | PISCICULTURA KETRUN RAYEN | PUNTO 1 RIO CALIBORO | pH | Unidad | 6 - 8,5 | 7.4 | 2021-05-01 | Autocontrol | valor en rango
76090483-k | PISCICULTURA KETRUN RAYEN | PUNTO 1 RIO CALIBORO | pH | Unidad | 6 - 8,5 | 7.2 | 2021-05-01 | Autocontrol | valor en rango
76090483-k | PISCICULTURA KETRUN RAYEN | PUNTO 1 RIO CALIBORO | pH | Unidad | 6 - 8,5 | 7.1 | 2021-05-01 | Autocontrol | valor en rango
76090483-k | PISCICULTURA KETRUN RAYEN | PUNTO 1 RIO CALIBORO | pH | Unidad | 6 - 8,5 | 7.3 | 2021-05-01 | Autocontrol | valor en rango
76090483-k | PISCICULTURA KETRUN RAYEN | PUNTO 1 RIO CALIBORO | pH | Unidad | 6 - 8,5 | 7.4 | 2021-05-01 | Autocontrol | valor en rango
76090483-k | PISCICULTURA KETRUN RAYEN | PUNTO 1 RIO CALIBORO | pH | Unidad | 6 - 8,5 | 7.1 | 2021-05-01 | Autocontrol | valor en rango
76090483-k | PISCICULTURA KETRUN RAYEN | PUNTO 1 RIO CALIBORO | pH | Unidad | 6 - 8,5 | 7.3 | 2021-05-01 | Autocontrol | valor en rango
76090483-k | PISCICULTURA KETRUN RAYEN | PUNTO 1 RIO CALIBORO | pH | Unidad | 6 - 8,5 | 6.9 | 2021-05-01 | Autocontrol | valor en rango
76090483-k | PISCICULTURA KETRUN RAYEN | PUNTO 1 RIO CALIBORO | Temperatura | °C | 35 | 11.5 | 2021-05-01 | Autocontrol | 0 %
76090483-k | PISCICULTURA KETRUN RAYEN | PUNTO 1 RIO CALIBORO | Temperatura | °C | 35 | 11.9 | 2021-05-01 | Autocontrol | 0 %
76090483-k | PISCICULTURA KETRUN RAYEN | PUNTO 1 RIO CALIBORO | Temperatura | °C | 35 | 11.6 | 2021-05-01 | Autocontrol | 0 %
76090483-k | PISCICULTURA KETRUN RAYEN | PUNTO 1 RIO CALIBORO | Temperatura | °C | 35 | 12.2 | 2021-05-01 | Autocontrol | 0 %
76090483-k | PISCICULTURA KETRUN RAYEN | PUNTO 1 RIO CALIBORO | Temperatura | °C | 35 | 12.3 | 2021-05-01 | Autocontrol | 0 %
76090483-k | PISCICULTURA KETRUN RAYEN | PUNTO 1 RIO CALIBORO | Temperatura | °C | 35 | 11.9 | 2021-05-01 | Autocontrol | 0 %
76090483-k | PISCICULTURA KETRUN RAYEN | PUNTO 1 RIO CALIBORO | Temperatura | °C | 35 | 12 | 2021-05-01 | Autocontrol | 0 %
76090483-k | PISCICULTURA KETRUN RAYEN | PUNTO 1 RIO CALIBORO | Temperatura | °C | 35 | 12 | 2021-05-01 | Autocontrol | 0 %
76090483-k | PISCICULTURA KETRUN RAYEN | PUNTO 1 RIO CALIBORO | Temperatura | °C | 35 | 10.5 | 2021-05-01 | Autocontrol | 0 %
76090483-k | PISCICULTURA KETRUN RAYEN | PUNTO 1 RIO CALIBORO | Temperatura | °C | 35 | 10.5 | 2021-05-01 | Autocontrol | 0 %
76090483-k | PISCICULTURA KETRUN RAYEN | PUNTO 1 RIO CALIBORO | Temperatura | °C | 35 | 10.4 | 2021-05-01 | Autocontrol | 0 %
76090483-k | PISCICULTURA KETRUN RAYEN | PUNTO 1 RIO CALIBORO | Temperatura | °C | 35 | 10.6 | 2021-05-01 | Autocontrol | 0 %
76090483-k | PISCICULTURA KETRUN RAYEN | PUNTO 1 RIO CALIBORO | Temperatura | °C | 35 | 10.4 | 2021-05-01 | Autocontrol | 0 %
76090483-k | PISCICULTURA KETRUN RAYEN | PUNTO 1 RIO CALIBORO | Temperatura | °C | 35 | 10.6 | 2021-05-01 | Autocontrol | 0 %
76090483-k | PISCICULTURA KETRUN RAYEN | PUNTO 1 RIO CALIBORO | Temperatura | °C | 35 | 10.7 | 2021-05-01 | Autocontrol | 0 %
76090483-k | PISCICULTURA KETRUN RAYEN | PUNTO 1 RIO CALIBORO | Temperatura | °C | 35 | 10.8 | 2021-05-01 | Autocontrol | 0 %
76090483-k | PISCICULTURA KETRUN RAYEN | PUNTO 1 RIO CALIBORO | Temperatura | °C | 35 | 10.9 | 2021-05-01 | Autocontrol | 0 %
76090483-k | PISCICULTURA KETRUN RAYEN | PUNTO 1 RIO CALIBORO | Temperatura | °C | 35 | 11.3 | 2021-05-01 | Autocontrol | 0 %
76090483-k | PISCICULTURA KETRUN RAYEN | PUNTO 1 RIO CALIBORO | Temperatura | °C | 35 | 11.8 | 2021-05-01 | Autocontrol | 0 %
76090483-k | PISCICULTURA KETRUN RAYEN | PUNTO 1 RIO CALIBORO | Temperatura | °C | 35 | 11 | 2021-05-01 | Autocontrol | 0 %
76090483-k | PISCICULTURA KETRUN RAYEN | PUNTO 1 RIO CALIBORO | Temperatura | °C | 35 | 11 | 2021-05-01 | Autocontrol | 0 %
76090483-k | PISCICULTURA KETRUN RAYEN | PUNTO 1 RIO CALIBORO | Temperatura | °C | 35 | 11 | 2021-05-01 | Autocontrol | 0 %
76090483-k | PISCICULTURA KETRUN RAYEN | PUNTO 1 RIO CALIBORO | Temperatura | °C | 35 | 10.8 | 2021-05-01 | Autocontrol | 0 %
76090483-k | PISCICULTURA KETRUN RAYEN | PUNTO 1 RIO CALIBORO | Temperatura | °C | 35 | 10.5 | 2021-05-01 | Autocontrol | 0 %
76090483-k | PISCICULTURA KETRUN RAYEN | PUNTO 1 RIO CALIBORO | Temperatura | °C | 35 | 10.6 | 2021-05-01 | Autocontrol | 0 %
76090483-k | PISCICULTURA KETRUN RAYEN | PUNTO 1 RIO CALIBORO | Temperatura | °C | 35 | 11.3 | 2021-05-01 | Autocontrol | 0 %
76090483-k | PISCICULTURA KETRUN RAYEN | PUNTO 1 RIO CALIBORO | Temperatura | °C | 35 | 11 | 2021-05-01 | Autocontrol | 0 %
76090483-k | PISCICULTURA KETRUN RAYEN | PUNTO 1 RIO CALIBORO | Temperatura | °C | 35 | 10.6 | 2021-05-01 | Autocontrol | 0 %
76090483-k | PISCICULTURA KETRUN RAYEN | PUNTO 1 RIO CALIBORO | Temperatura | °C | 35 | 10.2 | 2021-05-01 | Autocontrol | 0 %
76090483-k | PISCICULTURA KETRUN RAYEN | PUNTO 1 RIO CALIBORO | Temperatura | °C | 35 | 10.2 | 2021-05-01 | Autocontrol | 0 %
76090483-k | PISCICULTURA KETRUN RAYEN | PUNTO 1 RIO CALIBORO | Aceites y Grasas | mg/L | 20 | 5 | 2021-05-01 | Autocontrol | 0 %
76090483-k | PISCICULTURA KETRUN RAYEN | PUNTO 1 RIO CALIBORO | Cloruros | mg/L | 400 | 3 | 2021-05-01 | Autocontrol | 0 %
76090483-k | PISCICULTURA KETRUN RAYEN | PUNTO 1 RIO CALIBORO | DBO5 | mgO2/L | 35 | 12.2 | 2021-05-01 | Autocontrol | 0 %
76090483-k | PISCICULTURA KETRUN RAYEN | PUNTO 1 RIO CALIBORO | Fósforo | mg/L | 10 | 0.2 | 2021-05-01 | Autocontrol | 0 %
76090483-k | PISCICULTURA KETRUN RAYEN | PUNTO 1 RIO CALIBORO | Nitrógeno Total Kjeldahl | mg/L | 50 | 0.91 | 2021-05-01 | Autocontrol | 0 %
76090483-k | PISCICULTURA KETRUN RAYEN | PUNTO 1 RIO CALIBORO | pH | Unidad | 6 - 8,5 | 7.3 | 2021-05-01 | Autocontrol | valor en rango
76090483-k | PISCICULTURA KETRUN RAYEN | PUNTO 1 RIO CALIBORO | Poder Espumógeno | mm | 7 | 2 | 2021-05-01 | Autocontrol | 0 %
76090483-k | PISCICULTURA KETRUN RAYEN | PUNTO 1 RIO CALIBORO | Sólidos Suspendidos Totales | mg/L | 80 | 5 | 2021-05-01 | Autocontrol | 0 %
76090483-k | PISCICULTURA KETRUN RAYEN | PUNTO 1 RIO CALIBORO | Temperatura | °C | 35 | 11.3 | 2021-05-01 | Autocontrol | 0 %
76090483-k | PISCICULTURA KETRUN RAYEN | PUNTO 1 RIO CALIBORO | Caudal | m3/h | 5400 | 4327 | 2021-05-01 | Autocontrol
76090483-k | PISCICULTURA KETRUN RAYEN | PUNTO 1 RIO CALIBORO | Aceites y Grasas | mg/L | 20 | 5 | 2021-05-01 | Autocontrol | 0 %
76090483-k | PISCICULTURA KETRUN RAYEN | PUNTO 1 RIO CALIBORO | Cloruros | mg/L | 400 | 3 | 2021-05-01 | Autocontrol | 0 %
76090483-k | PISCICULTURA KETRUN RAYEN | PUNTO 1 RIO CALIBORO | DBO5 | mgO2/L | 35 | 7.94 | 2021-05-01 | Autocontrol | 0 %
76090483-k | PISCICULTURA KETRUN RAYEN | PUNTO 1 RIO CALIBORO | Fósforo | mg/L | 10 | 0.2 | 2021-05-01 | Autocontrol | 0 %
76090483-k | PISCICULTURA KETRUN RAYEN | PUNTO 1 RIO CALIBORO | Nitrógeno Total Kjeldahl | mg/L | 50 | 1.04 | 2021-05-01 | Autocontrol | 0 %
76090483-k | PISCICULTURA KETRUN RAYEN | PUNTO 1 RIO CALIBORO | pH | Unidad | 6 - 8,5 | 7.1 | 2021-05-01 | Autocontrol | valor en rango
76090483-k | PISCICULTURA KETRUN RAYEN | PUNTO 1 RIO CALIBORO | Poder Espumógeno | mm | 7 | 2 | 2021-05-01 | Autocontrol | 0 %
76090483-k | PISCICULTURA KETRUN RAYEN | PUNTO 1 RIO CALIBORO | Sólidos Suspendidos Totales | mg/L | 80 | 5 | 2021-05-01 | Autocontrol | 0 %
76090483-k | PISCICULTURA KETRUN RAYEN | PUNTO 1 RIO CALIBORO | Temperatura | °C | 35 | 11.3 | 2021-05-01 | Autocontrol | 0 %
76090483-k | PISCICULTURA KETRUN RAYEN | PUNTO 1 RIO CALIBORO | Caudal | m3/h | 5400 | 3163 | 2021-05-01 | Autocontrol
76090483-k | PISCICULTURA KETRUN RAYEN | PUNTO 1 RIO CALIBORO | Caudal | m3/h | 5400 | 3375 | 2021-05-01 | Autocontrol
76090483-k | PISCICULTURA KETRUN RAYEN | PUNTO 1 RIO CALIBORO | Caudal | m3/h | 5400 | 3552 | 2021-05-01 | Autocontrol
76090483-k | PISCICULTURA KETRUN RAYEN | PUNTO 1 RIO CALIBORO | Caudal | m3/h | 5400 | 3742 | 2021-05-01 | Autocontrol
76090483-k | PISCICULTURA KETRUN RAYEN | PUNTO 1 RIO CALIBORO | Caudal | m3/h | 5400 | 4213 | 2021-05-01 | Autocontrol
76090483-k | PISCICULTURA KETRUN RAYEN | PUNTO 1 RIO CALIBORO | Caudal | m3/h | 5400 | 4092 | 2021-05-01 | Autocontrol
76090483-k | PISCICULTURA KETRUN RAYEN | PUNTO 1 RIO CALIBORO | Caudal | m3/h | 5400 | 4149 | 2021-05-01 | Autocontrol
76090483-k | PISCICULTURA KETRUN RAYEN | PUNTO 1 RIO CALIBORO | Caudal | m3/h | 5400 | 4178 | 2021-05-01 | Autocontrol
76090483-k | PISCICULTURA KETRUN RAYEN | PUNTO 1 RIO CALIBORO | Caudal | m3/h | 5400 | 4155 | 2021-05-01 | Autocontrol
76090483-k | PISCICULTURA KETRUN RAYEN | PUNTO 1 RIO CALIBORO | Caudal | m3/h | 5400 | 4183 | 2021-05-01 | Autocontrol
76090483-k | PISCICULTURA KETRUN RAYEN | PUNTO 1 RIO CALIBORO | Caudal | m3/h | 5400 | 4184 | 2021-05-01 | Autocontrol
76090483-k | PISCICULTURA KETRUN RAYEN | PUNTO 1 RIO CALIBORO | Caudal | m3/h | 5400 | 3980 | 2021-05-01 | Autocontrol
76090483-k | PISCICULTURA KETRUN RAYEN | PUNTO 1 RIO CALIBORO | Caudal | m3/h | 5400 | 3825 | 2021-05-01 | Autocontrol
76090483-k | PISCICULTURA KETRUN RAYEN | PUNTO 1 RIO CALIBORO | Caudal | m3/h | 5400 | 3975 | 2021-05-01 | Autocontrol
76090483-k | PISCICULTURA KETRUN RAYEN | PUNTO 1 RIO CALIBORO | Caudal | m3/h | 5400 | 4056 | 2021-05-01 | Autocontrol
76090483-k | PISCICULTURA KETRUN RAYEN | PUNTO 1 RIO CALIBORO | Caudal | m3/h | 5400 | 3948 | 2021-05-01 | Autocontrol
76090483-k | PISCICULTURA KETRUN RAYEN | PUNTO 1 RIO CALIBORO | Caudal | m3/h | 5400 | 3997 | 2021-05-01 | Autocontrol
76090483-k | PISCICULTURA KETRUN RAYEN | PUNTO 1 RIO CALIBORO | Caudal | m3/h | 5400 | 4241 | 2021-05-01 | Autocontrol
76090483-k | PISCICULTURA KETRUN RAYEN | PUNTO 1 RIO CALIBORO | Caudal | m3/h | 5400 | 4277 | 2021-05-01 | Autocontrol
76090483-k | PISCICULTURA KETRUN RAYEN | PUNTO 1 RIO CALIBORO | Caudal | m3/h | 5400 | 4327 | 2021-05-01 | Autocontrol
76090483-k | PISCICULTURA KETRUN RAYEN | PUNTO 1 RIO CALIBORO | Caudal | m3/h | 5400 | 4166 | 2021-05-01 | Autocontrol
76090483-k | PISCICULTURA KETRUN RAYEN | PUNTO 1 RIO CALIBORO | Caudal | m3/h | 5400 | 4074 | 2021-05-01 | Autocontrol
76090483-k | PISCICULTURA KETRUN RAYEN | PUNTO 1 RIO CALIBORO | Caudal | m3/h | 5400 | 3896 | 2021-05-01 | Autocontrol
76090483-k | PISCICULTURA KETRUN RAYEN | PUNTO 1 RIO CALIBORO | Caudal | m3/h | 5400 | 3949 | 2021-05-01 | Autocontrol
76090483-k | PISCICULTURA KETRUN RAYEN | PUNTO 1 RIO CALIBORO | Caudal | m3/h | 5400 | 3589 | 2021-05-01 | Autocontrol
76090483-k | PISCICULTURA KETRUN RAYEN | PUNTO 1 RIO CALIBORO | Caudal | m3/h | 5400 | 3333 | 2021-05-01 | Autocontrol
76090483-k | PISCICULTURA KETRUN RAYEN | PUNTO 1 RIO CALIBORO | Caudal | m3/h | 5400 | 3001 | 2021-05-01 | Autocontrol
76090483-k | PISCICULTURA KETRUN RAYEN | PUNTO 1 RIO CALIBORO | Caudal | m3/h | 5400 | 3163 | 2021-05-01 | Autocontrol
76090483-k | PISCICULTURA KETRUN RAYEN | PUNTO 1 RIO CALIBORO | Caudal | m3/h | 5400 | 3620 | 2021-05-01 | Autocontrol
76090483-k | PISCICULTURA KETRUN RAYEN | PUNTO 1 RIO CALIBORO | Caudal | m3/h | 5400 | 3186 | 2021-05-01 | Autocontrol
76090483-k | PISCICULTURA KETRUN RAYEN | PUNTO 1 RIO CALIBORO | Caudal | m3/h | 5400 | 3259 | 2021-05-01 | Autocontrol
76090483-k | PISCICULTURA KETRUN RAYEN | PUNTO 1 RIO CALIBORO | Caudal | m3/h | 5400 | 3236 | 2021-05-01 | Autocontrol
76090483-k | PISCICULTURA KETRUN RAYEN | PUNTO 1 RIO CALIBORO | Aceites y Grasas | mg/L | 20 | 5 | 2021-05-01 | Autocontrol | 0 %
76090483-k | PISCICULTURA KETRUN RAYEN | PUNTO 1 RIO CALIBORO | Cloruros | mg/L | 400 | 3 | 2021-05-01 | Autocontrol | 0 %
76090483-k | PISCICULTURA KETRUN RAYEN | PUNTO 1 RIO CALIBORO | DBO5 | mgO2/L | 35 | 5.29 | 2021-05-01 | Autocontrol | 0 %
76090483-k | PISCICULTURA KETRUN RAYEN | PUNTO 1 RIO CALIBORO | Fósforo | mg/L | 10 | 0.2 | 2021-05-01 | Autocontrol | 0 %
76090483-k | PISCICULTURA KETRUN RAYEN | PUNTO 1 RIO CALIBORO | Nitrógeno Total Kjeldahl | mg/L | 50 | 0.995 | 2021-05-01 | Autocontrol | 0 %
76090483-k | PISCICULTURA KETRUN RAYEN | PUNTO 1 RIO CALIBORO | pH | Unidad | 6 - 8,5 | 7.1 | 2021-05-01 | Autocontrol | valor en rango
76090483-k | PISCICULTURA KETRUN RAYEN | PUNTO 1 RIO CALIBORO | Poder Espumógeno | mm | 7 | 2 | 2021-05-01 | Autocontrol | 0 %
76090483-k | PISCICULTURA KETRUN RAYEN | PUNTO 1 RIO CALIBORO | Sólidos Suspendidos Totales | mg/L | 80 | 5 | 2021-05-01 | Autocontrol | 0 %
76090483-k | PISCICULTURA KETRUN RAYEN | PUNTO 1 RIO CALIBORO | Temperatura | °C | 35 | 10.6 | 2021-05-01 | Autocontrol | 0 %
76090483-k | PISCICULTURA KETRUN RAYEN | PUNTO 1 RIO CALIBORO | Caudal | m3/h | 5400 | 3001 | 2021-05-01 | Autocontrol
76090483-k | PISCICULTURA KETRUN RAYEN | PUNTO 1 RIO CALIBORO | Aceites y Grasas | mg/L | 20 | 5 | 2021-06-01 | Autocontrol | 0 %
76090483-k | PISCICULTURA KETRUN RAYEN | PUNTO 1 RIO CALIBORO | Cloruros | mg/L | 400 | 3 | 2021-06-01 | Autocontrol | 0 %
76090483-k | PISCICULTURA KETRUN RAYEN | PUNTO 1 RIO CALIBORO | DBO5 | mgO2/L | 35 | 19 | 2021-06-01 | Autocontrol | 0 %
76090483-k | PISCICULTURA KETRUN RAYEN | PUNTO 1 RIO CALIBORO | Fósforo | mg/L | 10 | 0.2 | 2021-06-01 | Autocontrol | 0 %
76090483-k | PISCICULTURA KETRUN RAYEN | PUNTO 1 RIO CALIBORO | Nitrógeno Total Kjeldahl | mg/L | 50 | 1.05 | 2021-06-01 | Autocontrol | 0 %
76090483-k | PISCICULTURA KETRUN RAYEN | PUNTO 1 RIO CALIBORO | Poder Espumógeno | mm | 7 | 2 | 2021-06-01 | Autocontrol | 0 %
76090483-k | PISCICULTURA KETRUN RAYEN | PUNTO 1 RIO CALIBORO | Sólidos Suspendidos Totales | mg/L | 80 | 65 | 2021-06-01 | Autocontrol | 0 %
76090483-k | PISCICULTURA KETRUN RAYEN | PUNTO 1 RIO CALIBORO | Temperatura | °C | 35 | 8.9 | 2021-06-01 | Autocontrol | 0 %
76090483-k | PISCICULTURA KETRUN RAYEN | PUNTO 1 RIO CALIBORO | pH | Unidad | 6 - 8,5 | 7.1 | 2021-06-01 | Autocontrol | valor en rango
76090483-k | PISCICULTURA KETRUN RAYEN | PUNTO 1 RIO CALIBORO | pH | Unidad | 6 - 8,5 | 7.1 | 2021-06-01 | Autocontrol | valor en rango
76090483-k | PISCICULTURA KETRUN RAYEN | PUNTO 1 RIO CALIBORO | pH | Unidad | 6 - 8,5 | 7.1 | 2021-06-01 | Autocontrol | valor en rango
76090483-k | PISCICULTURA KETRUN RAYEN | PUNTO 1 RIO CALIBORO | pH | Unidad | 6 - 8,5 | 7 | 2021-06-01 | Autocontrol | valor en rango
76090483-k | PISCICULTURA KETRUN RAYEN | PUNTO 1 RIO CALIBORO | pH | Unidad | 6 - 8,5 | 7 | 2021-06-01 | Autocontrol | valor en rango
76090483-k | PISCICULTURA KETRUN RAYEN | PUNTO 1 RIO CALIBORO | pH | Unidad | 6 - 8,5 | 7.1 | 2021-06-01 | Autocontrol | valor en rango
76090483-k | PISCICULTURA KETRUN RAYEN | PUNTO 1 RIO CALIBORO | pH | Unidad | 6 - 8,5 | 7.1 | 2021-06-01 | Autocontrol | valor en rango
76090483-k | PISCICULTURA KETRUN RAYEN | PUNTO 1 RIO CALIBORO | pH | Unidad | 6 - 8,5 | 7 | 2021-06-01 | Autocontrol | valor en rango
76090483-k | PISCICULTURA KETRUN RAYEN | PUNTO 1 RIO CALIBORO | Temperatura | °C | 35 | 8.9 | 2021-06-01 | Autocontrol | 0 %
76090483-k | PISCICULTURA KETRUN RAYEN | PUNTO 1 RIO CALIBORO | Temperatura | °C | 35 | 9 | 2021-06-01 | Autocontrol | 0 %
76090483-k | PISCICULTURA KETRUN RAYEN | PUNTO 1 RIO CALIBORO | Temperatura | °C | 35 | 9 | 2021-06-01 | Autocontrol | 0 %
76090483-k | PISCICULTURA KETRUN RAYEN | PUNTO 1 RIO CALIBORO | Temperatura | °C | 35 | 9.1 | 2021-06-01 | Autocontrol | 0 %
76090483-k | PISCICULTURA KETRUN RAYEN | PUNTO 1 RIO CALIBORO | Temperatura | °C | 35 | 9.1 | 2021-06-01 | Autocontrol | 0 %
76090483-k | PISCICULTURA KETRUN RAYEN | PUNTO 1 RIO CALIBORO | Temperatura | °C | 35 | 9 | 2021-06-01 | Autocontrol | 0 %
76090483-k | PISCICULTURA KETRUN RAYEN | PUNTO 1 RIO CALIBORO | Temperatura | °C | 35 | 9 | 2021-06-01 | Autocontrol | 0 %
76090483-k | PISCICULTURA KETRUN RAYEN | PUNTO 1 RIO CALIBORO | Caudal | m3/h | 5400 | 3153 | 2021-06-01 | Autocontrol
76090483-k | PISCICULTURA KETRUN RAYEN | PUNTO 1 RIO CALIBORO | Caudal | m3/h | 5400 | 3472 | 2021-06-01 | Autocontrol
76090483-k | PISCICULTURA KETRUN RAYEN | PUNTO 1 RIO CALIBORO | Caudal | m3/h | 5400 | 3355 | 2021-06-01 | Autocontrol
76090483-k | PISCICULTURA KETRUN RAYEN | PUNTO 1 RIO CALIBORO | Caudal | m3/h | 5400 | 3316 | 2021-06-01 | Autocontrol
76090483-k | PISCICULTURA KETRUN RAYEN | PUNTO 1 RIO CALIBORO | Caudal | m3/h | 5400 | 3367 | 2021-06-01 | Autocontrol
76090483-k | PISCICULTURA KETRUN RAYEN | PUNTO 1 RIO CALIBORO | Caudal | m3/h | 5400 | 3371 | 2021-06-01 | Autocontrol
76090483-k | PISCICULTURA KETRUN RAYEN | PUNTO 1 RIO CALIBORO | Caudal | m3/h | 5400 | 3647 | 2021-06-01 | Autocontrol
76090483-k | PISCICULTURA KETRUN RAYEN | PUNTO 1 RIO CALIBORO | Caudal | m3/h | 5400 | 3757 | 2021-06-01 | Autocontrol
76090483-k | PISCICULTURA KETRUN RAYEN | PUNTO 1 RIO CALIBORO | Caudal | m3/h | 5400 | 3588 | 2021-06-01 | Autocontrol
76090483-k | PISCICULTURA KETRUN RAYEN | PUNTO 1 RIO CALIBORO | Caudal | m3/h | 5400 | 3896 | 2021-06-01 | Autocontrol
76090483-k | PISCICULTURA KETRUN RAYEN | PUNTO 1 RIO CALIBORO | Caudal | m3/h | 5400 | 3790 | 2021-06-01 | Autocontrol
76090483-k | PISCICULTURA KETRUN RAYEN | PUNTO 1 RIO CALIBORO | Caudal | m3/h | 5400 | 3773 | 2021-06-01 | Autocontrol
76090483-k | PISCICULTURA KETRUN RAYEN | PUNTO 1 RIO CALIBORO | Caudal | m3/h | 5400 | 4043 | 2021-06-01 | Autocontrol
76090483-k | PISCICULTURA KETRUN RAYEN | PUNTO 1 RIO CALIBORO | Caudal | m3/h | 5400 | 3951 | 2021-06-01 | Autocontrol
76090483-k | PISCICULTURA KETRUN RAYEN | PUNTO 1 RIO CALIBORO | Caudal | m3/h | 5400 | 3801 | 2021-06-01 | Autocontrol
76090483-k | PISCICULTURA KETRUN RAYEN | PUNTO 1 RIO CALIBORO | Caudal | m3/h | 5400 | 3855 | 2021-06-01 | Autocontrol
76090483-k | PISCICULTURA KETRUN RAYEN | PUNTO 1 RIO CALIBORO | Caudal | m3/h | 5400 | 3902 | 2021-06-01 | Autocontrol
76090483-k | PISCICULTURA KETRUN RAYEN | PUNTO 1 RIO CALIBORO | Caudal | m3/h | 5400 | 3483 | 2021-06-01 | Autocontrol
76090483-k | PISCICULTURA KETRUN RAYEN | PUNTO 1 RIO CALIBORO | Caudal | m3/h | 5400 | 3870 | 2021-06-01 | Autocontrol
76090483-k | PISCICULTURA KETRUN RAYEN | PUNTO 1 RIO CALIBORO | Caudal | m3/h | 5400 | 3942 | 2021-06-01 | Autocontrol
76090483-k | PISCICULTURA KETRUN RAYEN | PUNTO 1 RIO CALIBORO | Caudal | m3/h | 5400 | 3796 | 2021-06-01 | Autocontrol
76090483-k | PISCICULTURA KETRUN RAYEN | PUNTO 1 RIO CALIBORO | Caudal | m3/h | 5400 | 3901 | 2021-06-01 | Autocontrol
76090483-k | PISCICULTURA KETRUN RAYEN | PUNTO 1 RIO CALIBORO | Caudal | m3/h | 5400 | 3903 | 2021-06-01 | Autocontrol
76090483-k | PISCICULTURA KETRUN RAYEN | PUNTO 1 RIO CALIBORO | Caudal | m3/h | 5400 | 3814 | 2021-06-01 | Autocontrol
76090483-k | PISCICULTURA KETRUN RAYEN | PUNTO 1 RIO CALIBORO | Caudal | m3/h | 5400 | 3687 | 2021-06-01 | Autocontrol
76090483-k | PISCICULTURA KETRUN RAYEN | PUNTO 1 RIO CALIBORO | Caudal | m3/h | 5400 | 4094 | 2021-06-01 | Autocontrol
76090483-k | PISCICULTURA KETRUN RAYEN | PUNTO 1 RIO CALIBORO | Caudal | m3/h | 5400 | 4297 | 2021-06-01 | Autocontrol
76090483-k | PISCICULTURA KETRUN RAYEN | PUNTO 1 RIO CALIBORO | Caudal | m3/h | 5400 | 4284 | 2021-06-01 | Autocontrol
76090483-k | PISCICULTURA KETRUN RAYEN | PUNTO 1 RIO CALIBORO | Caudal | m3/h | 5400 | 3990 | 2021-06-01 | Autocontrol
76090483-k | PISCICULTURA KETRUN RAYEN | PUNTO 1 RIO CALIBORO | Caudal | m3/h | 5400 | 3985 | 2021-06-01 | Autocontrol
76090483-k | PISCICULTURA KETRUN RAYEN | PUNTO 1 RIO CALIBORO | Aceites y Grasas | mg/L | 20 | 5 | 2021-06-01 | Autocontrol | 0 %
76090483-k | PISCICULTURA KETRUN RAYEN | PUNTO 1 RIO CALIBORO | Cloruros | mg/L | 400 | 3 | 2021-06-01 | Autocontrol | 0 %
76090483-k | PISCICULTURA KETRUN RAYEN | PUNTO 1 RIO CALIBORO | DBO5 | mgO2/L | 35 | 10.8 | 2021-06-01 | Autocontrol | 0 %
76090483-k | PISCICULTURA KETRUN RAYEN | PUNTO 1 RIO CALIBORO | Fósforo | mg/L | 10 | 0.2 | 2021-06-01 | Autocontrol | 0 %
76090483-k | PISCICULTURA KETRUN RAYEN | PUNTO 1 RIO CALIBORO | Nitrógeno Total Kjeldahl | mg/L | 50 | 0.724 | 2021-06-01 | Autocontrol | 0 %
76090483-k | PISCICULTURA KETRUN RAYEN | PUNTO 1 RIO CALIBORO | Poder Espumógeno | mm | 7 | 2 | 2021-06-01 | Autocontrol | 0 %
76090483-k | PISCICULTURA KETRUN RAYEN | PUNTO 1 RIO CALIBORO | Sólidos Suspendidos Totales | mg/L | 80 | 11 | 2021-06-01 | Autocontrol | 0 %
76090483-k | PISCICULTURA KETRUN RAYEN | PUNTO 1 RIO CALIBORO | Temperatura | °C | 35 | 10.1 | 2021-06-01 | Autocontrol | 0 %
76090483-k | PISCICULTURA KETRUN RAYEN | PUNTO 1 RIO CALIBORO | pH | Unidad | 6 - 8,5 | 7 | 2021-06-01 | Autocontrol | valor en rango
76090483-k | PISCICULTURA KETRUN RAYEN | PUNTO 1 RIO CALIBORO | pH | Unidad | 6 - 8,5 | 7 | 2021-06-01 | Autocontrol | valor en rango
76090483-k | PISCICULTURA KETRUN RAYEN | PUNTO 1 RIO CALIBORO | pH | Unidad | 6 - 8,5 | 7.1 | 2021-06-01 | Autocontrol | valor en rango
76090483-k | PISCICULTURA KETRUN RAYEN | PUNTO 1 RIO CALIBORO | pH | Unidad | 6 - 8,5 | 7 | 2021-06-01 | Autocontrol | valor en rango
76090483-k | PISCICULTURA KETRUN RAYEN | PUNTO 1 RIO CALIBORO | pH | Unidad | 6 - 8,5 | 7.1 | 2021-06-01 | Autocontrol | valor en rango
76090483-k | PISCICULTURA KETRUN RAYEN | PUNTO 1 RIO CALIBORO | pH | Unidad | 6 - 8,5 | 7.1 | 2021-06-01 | Autocontrol | valor en rango
76090483-k | PISCICULTURA KETRUN RAYEN | PUNTO 1 RIO CALIBORO | pH | Unidad | 6 - 8,5 | 7.1 | 2021-06-01 | Autocontrol | valor en rango
76090483-k | PISCICULTURA KETRUN RAYEN | PUNTO 1 RIO CALIBORO | pH | Unidad | 6 - 8,5 | 7 | 2021-06-01 | Autocontrol | valor en rango
76090483-k | PISCICULTURA KETRUN RAYEN | PUNTO 1 RIO CALIBORO | Temperatura | °C | 35 | 10 | 2021-06-01 | Autocontrol | 0 %
76090483-k | PISCICULTURA KETRUN RAYEN | PUNTO 1 RIO CALIBORO | Temperatura | °C | 35 | 10 | 2021-06-01 | Autocontrol | 0 %
76090483-k | PISCICULTURA KETRUN RAYEN | PUNTO 1 RIO CALIBORO | Temperatura | °C | 35 | 10 | 2021-06-01 | Autocontrol | 0 %
76090483-k | PISCICULTURA KETRUN RAYEN | PUNTO 1 RIO CALIBORO | Temperatura | °C | 35 | 10.1 | 2021-06-01 | Autocontrol | 0 %
76090483-k | PISCICULTURA KETRUN RAYEN | PUNTO 1 RIO CALIBORO | Temperatura | °C | 35 | 10.1 | 2021-06-01 | Autocontrol | 0 %
76090483-k | PISCICULTURA KETRUN RAYEN | PUNTO 1 RIO CALIBORO | Temperatura | °C | 35 | 10.1 | 2021-06-01 | Autocontrol | 0 %
76090483-k | PISCICULTURA KETRUN RAYEN | PUNTO 1 RIO CALIBORO | Temperatura | °C | 35 | 10 | 2021-06-01 | Autocontrol | 0 %
76090483-k | PISCICULTURA KETRUN RAYEN | PUNTO 1 RIO CALIBORO | Aceites y Grasas | mg/L | 20 | 5 | 2021-06-01 | Autocontrol | 0 %
76090483-k | PISCICULTURA KETRUN RAYEN | PUNTO 1 RIO CALIBORO | Cloruros | mg/L | 400 | 3 | 2021-06-01 | Autocontrol | 0 %
76090483-k | PISCICULTURA KETRUN RAYEN | PUNTO 1 RIO CALIBORO | DBO5 | mgO2/L | 35 | 8.33 | 2021-06-01 | Autocontrol | 0 %
76090483-k | PISCICULTURA KETRUN RAYEN | PUNTO 1 RIO CALIBORO | Fósforo | mg/L | 10 | 2.67 | 2021-06-01 | Autocontrol | 0 %
76090483-k | PISCICULTURA KETRUN RAYEN | PUNTO 1 RIO CALIBORO | Nitrógeno Total Kjeldahl | mg/L | 50 | 0.537 | 2021-06-01 | Autocontrol | 0 %
76090483-k | PISCICULTURA KETRUN RAYEN | PUNTO 1 RIO CALIBORO | Poder Espumógeno | mm | 7 | 2 | 2021-06-01 | Autocontrol | 0 %
76090483-k | PISCICULTURA KETRUN RAYEN | PUNTO 1 RIO CALIBORO | Sólidos Suspendidos Totales | mg/L | 80 | 5 | 2021-06-01 | Autocontrol | 0 %
76090483-k | PISCICULTURA KETRUN RAYEN | PUNTO 1 RIO CALIBORO | Temperatura | °C | 35 | 8.4 | 2021-06-01 | Autocontrol | 0 %
76090483-k | PISCICULTURA KETRUN RAYEN | PUNTO 1 RIO CALIBORO | pH | Unidad | 6 - 8,5 | 7.6 | 2021-06-01 | Autocontrol | valor en rango
76090483-k | PISCICULTURA KETRUN RAYEN | PUNTO 1 RIO CALIBORO | pH | Unidad | 6 - 8,5 | 8 | 2021-06-01 | Autocontrol | valor en rango
76090483-k | PISCICULTURA KETRUN RAYEN | PUNTO 1 RIO CALIBORO | pH | Unidad | 6 - 8,5 | 7.9 | 2021-06-01 | Autocontrol | valor en rango
76090483-k | PISCICULTURA KETRUN RAYEN | PUNTO 1 RIO CALIBORO | pH | Unidad | 6 - 8,5 | 7.9 | 2021-06-01 | Autocontrol | valor en rango
76090483-k | PISCICULTURA KETRUN RAYEN | PUNTO 1 RIO CALIBORO | pH | Unidad | 6 - 8,5 | 7.9 | 2021-06-01 | Autocontrol | valor en rango
76090483-k | PISCICULTURA KETRUN RAYEN | PUNTO 1 RIO CALIBORO | pH | Unidad | 6 - 8,5 | 7.9 | 2021-06-01 | Autocontrol | valor en rango
76090483-k | PISCICULTURA KETRUN RAYEN | PUNTO 1 RIO CALIBORO | pH | Unidad | 6 - 8,5 | 7.9 | 2021-06-01 | Autocontrol | valor en rango
76090483-k | PISCICULTURA KETRUN RAYEN | PUNTO 1 RIO CALIBORO | pH | Unidad | 6 - 8,5 | 7.8 | 2021-06-01 | Autocontrol | valor en rango
76090483-k | PISCICULTURA KETRUN RAYEN | PUNTO 1 RIO CALIBORO | Temperatura | °C | 35 | 8.4 | 2021-06-01 | Autocontrol | 0 %
76090483-k | PISCICULTURA KETRUN RAYEN | PUNTO 1 RIO CALIBORO | Temperatura | °C | 35 | 8.4 | 2021-06-01 | Autocontrol | 0 %
76090483-k | PISCICULTURA KETRUN RAYEN | PUNTO 1 RIO CALIBORO | Temperatura | °C | 35 | 8.5 | 2021-06-01 | Autocontrol | 0 %
76090483-k | PISCICULTURA KETRUN RAYEN | PUNTO 1 RIO CALIBORO | Temperatura | °C | 35 | 8.6 | 2021-06-01 | Autocontrol | 0 %
76090483-k | PISCICULTURA KETRUN RAYEN | PUNTO 1 RIO CALIBORO | Temperatura | °C | 35 | 8.7 | 2021-06-01 | Autocontrol | 0 %
76090483-k | PISCICULTURA KETRUN RAYEN | PUNTO 1 RIO CALIBORO | Temperatura | °C | 35 | 8.8 | 2021-06-01 | Autocontrol | 0 %
76090483-k | PISCICULTURA KETRUN RAYEN | PUNTO 1 RIO CALIBORO | Temperatura | °C | 35 | 8.9 | 2021-06-01 | Autocontrol | 0 %
76090483-k | PISCICULTURA KETRUN RAYEN | PUNTO 1 RIO CALIBORO | Aceites y Grasas | mg/L | 20 | 1 | 2021-06-01 | Autocontrol | 0 %
76090483-k | PISCICULTURA KETRUN RAYEN | PUNTO 1 RIO CALIBORO | Cloruros | mg/L | 400 | 3 | 2021-06-01 | Autocontrol | 0 %
76090483-k | PISCICULTURA KETRUN RAYEN | PUNTO 1 RIO CALIBORO | DBO5 | mgO2/L | 35 | 8.5 | 2021-06-01 | Autocontrol | 0 %
76090483-k | PISCICULTURA KETRUN RAYEN | PUNTO 1 RIO CALIBORO | Fósforo | mg/L | 10 | 0.2 | 2021-06-01 | Autocontrol | 0 %
76090483-k | PISCICULTURA KETRUN RAYEN | PUNTO 1 RIO CALIBORO | Nitrógeno Total Kjeldahl | mg/L | 50 | 1.32 | 2021-06-01 | Autocontrol | 0 %
76090483-k | PISCICULTURA KETRUN RAYEN | PUNTO 1 RIO CALIBORO | Poder Espumógeno | mm | 7 | 2 | 2021-06-01 | Autocontrol | 0 %
76090483-k | PISCICULTURA KETRUN RAYEN | PUNTO 1 RIO CALIBORO | Sólidos Suspendidos Totales | mg/L | 80 | 6 | 2021-06-01 | Autocontrol | 0 %
76090483-k | PISCICULTURA KETRUN RAYEN | PUNTO 1 RIO CALIBORO | Temperatura | °C | 35 | 7.9 | 2021-06-01 | Autocontrol | 0 %
76090483-k | PISCICULTURA KETRUN RAYEN | PUNTO 1 RIO CALIBORO | pH | Unidad | 6 - 8,5 | 7.6 | 2021-06-01 | Autocontrol | valor en rango
76090483-k | PISCICULTURA KETRUN RAYEN | PUNTO 1 RIO CALIBORO | pH | Unidad | 6 - 8,5 | 8 | 2021-06-01 | Autocontrol | valor en rango
76090483-k | PISCICULTURA KETRUN RAYEN | PUNTO 1 RIO CALIBORO | pH | Unidad | 6 - 8,5 | 7.9 | 2021-06-01 | Autocontrol | valor en rango
76090483-k | PISCICULTURA KETRUN RAYEN | PUNTO 1 RIO CALIBORO | pH | Unidad | 6 - 8,5 | 7.9 | 2021-06-01 | Autocontrol | valor en rango
76090483-k | PISCICULTURA KETRUN RAYEN | PUNTO 1 RIO CALIBORO | pH | Unidad | 6 - 8,5 | 7.9 | 2021-06-01 | Autocontrol | valor en rango
76090483-k | PISCICULTURA KETRUN RAYEN | PUNTO 1 RIO CALIBORO | pH | Unidad | 6 - 8,5 | 7.9 | 2021-06-01 | Autocontrol | valor en rango
76090483-k | PISCICULTURA KETRUN RAYEN | PUNTO 1 RIO CALIBORO | pH | Unidad | 6 - 8,5 | 7.9 | 2021-06-01 | Autocontrol | valor en rango
76090483-k | PISCICULTURA KETRUN RAYEN | PUNTO 1 RIO CALIBORO | pH | Unidad | 6 - 8,5 | 7.8 | 2021-06-01 | Autocontrol | valor en rango
76090483-k | PISCICULTURA KETRUN RAYEN | PUNTO 1 RIO CALIBORO | Temperatura | °C | 35 | 7.9 | 2021-06-01 | Autocontrol | 0 %
76090483-k | PISCICULTURA KETRUN RAYEN | PUNTO 1 RIO CALIBORO | Temperatura | °C | 35 | 7.8 | 2021-06-01 | Autocontrol | 0 %
76090483-k | PISCICULTURA KETRUN RAYEN | PUNTO 1 RIO CALIBORO | Temperatura | °C | 35 | 7.8 | 2021-06-01 | Autocontrol | 0 %
76090483-k | PISCICULTURA KETRUN RAYEN | PUNTO 1 RIO CALIBORO | Temperatura | °C | 35 | 7.9 | 2021-06-01 | Autocontrol | 0 %
76090483-k | PISCICULTURA KETRUN RAYEN | PUNTO 1 RIO CALIBORO | Temperatura | °C | 35 | 7.9 | 2021-06-01 | Autocontrol | 0 %
76090483-k | PISCICULTURA KETRUN RAYEN | PUNTO 1 RIO CALIBORO | Temperatura | °C | 35 | 7.9 | 2021-06-01 | Autocontrol | 0 %
76090483-k | PISCICULTURA KETRUN RAYEN | PUNTO 1 RIO CALIBORO | Temperatura | °C | 35 | 7.9 | 2021-06-01 | Autocontrol | 0 %
76090483-k | PISCICULTURA KETRUN RAYEN | PUNTO 1 RIO CALIBORO | Temperatura | °C | 35 | 7.2 | 2021-07-01 | Autocontrol | 0 %
76090483-k | PISCICULTURA KETRUN RAYEN | PUNTO 1 RIO CALIBORO | Temperatura | °C | 35 | 7.3 | 2021-07-01 | Autocontrol | 0 %
76090483-k | PISCICULTURA KETRUN RAYEN | PUNTO 1 RIO CALIBORO | Temperatura | °C | 35 | 7.4 | 2021-07-01 | Autocontrol | 0 %
76090483-k | PISCICULTURA KETRUN RAYEN | PUNTO 1 RIO CALIBORO | Temperatura | °C | 35 | 7.5 | 2021-07-01 | Autocontrol | 0 %
76090483-k | PISCICULTURA KETRUN RAYEN | PUNTO 1 RIO CALIBORO | Temperatura | °C | 35 | 7.6 | 2021-07-01 | Autocontrol | 0 %
76090483-k | PISCICULTURA KETRUN RAYEN | PUNTO 1 RIO CALIBORO | Temperatura | °C | 35 | 7.6 | 2021-07-01 | Autocontrol | 0 %
76090483-k | PISCICULTURA KETRUN RAYEN | PUNTO 1 RIO CALIBORO | pH | Unidad | 6 - 8,5 | 7.9 | 2021-07-01 | Autocontrol | valor en rango
76090483-k | PISCICULTURA KETRUN RAYEN | PUNTO 1 RIO CALIBORO | pH | Unidad | 6 - 8,5 | 7.9 | 2021-07-01 | Autocontrol | valor en rango
76090483-k | PISCICULTURA KETRUN RAYEN | PUNTO 1 RIO CALIBORO | pH | Unidad | 6 - 8,5 | 8 | 2021-07-01 | Autocontrol | valor en rango
76090483-k | PISCICULTURA KETRUN RAYEN | PUNTO 1 RIO CALIBORO | pH | Unidad | 6 - 8,5 | 8 | 2021-07-01 | Autocontrol | valor en rango
76090483-k | PISCICULTURA KETRUN RAYEN | PUNTO 1 RIO CALIBORO | pH | Unidad | 6 - 8,5 | 7.9 | 2021-07-01 | Autocontrol | valor en rango
76090483-k | PISCICULTURA KETRUN RAYEN | PUNTO 1 RIO CALIBORO | pH | Unidad | 6 - 8,5 | 7.9 | 2021-07-01 | Autocontrol | valor en rango
76090483-k | PISCICULTURA KETRUN RAYEN | PUNTO 1 RIO CALIBORO | pH | Unidad | 6 - 8,5 | 7.9 | 2021-07-01 | Autocontrol | valor en rango
76090483-k | PISCICULTURA KETRUN RAYEN | PUNTO 1 RIO CALIBORO | Caudal | m3/h | 5400 | 3583 | 2021-07-01 | Autocontrol
76090483-k | PISCICULTURA KETRUN RAYEN | PUNTO 1 RIO CALIBORO | Caudal | m3/h | 5400 | 3495 | 2021-07-01 | Autocontrol
76090483-k | PISCICULTURA KETRUN RAYEN | PUNTO 1 RIO CALIBORO | Caudal | m3/h | 5400 | 3469 | 2021-07-01 | Autocontrol
76090483-k | PISCICULTURA KETRUN RAYEN | PUNTO 1 RIO CALIBORO | Caudal | m3/h | 5400 | 3511 | 2021-07-01 | Autocontrol
76090483-k | PISCICULTURA KETRUN RAYEN | PUNTO 1 RIO CALIBORO | Caudal | m3/h | 5400 | 3860 | 2021-07-01 | Autocontrol
76090483-k | PISCICULTURA KETRUN RAYEN | PUNTO 1 RIO CALIBORO | Caudal | m3/h | 5400 | 3901 | 2021-07-01 | Autocontrol
76090483-k | PISCICULTURA KETRUN RAYEN | PUNTO 1 RIO CALIBORO | Caudal | m3/h | 5400 | 3901 | 2021-07-01 | Autocontrol
76090483-k | PISCICULTURA KETRUN RAYEN | PUNTO 1 RIO CALIBORO | Caudal | m3/h | 5400 | 3606 | 2021-07-01 | Autocontrol
76090483-k | PISCICULTURA KETRUN RAYEN | PUNTO 1 RIO CALIBORO | Caudal | m3/h | 5400 | 3563 | 2021-07-01 | Autocontrol
76090483-k | PISCICULTURA KETRUN RAYEN | PUNTO 1 RIO CALIBORO | Caudal | m3/h | 5400 | 3649 | 2021-07-01 | Autocontrol
76090483-k | PISCICULTURA KETRUN RAYEN | PUNTO 1 RIO CALIBORO | Caudal | m3/h | 5400 | 3559 | 2021-07-01 | Autocontrol
76090483-k | PISCICULTURA KETRUN RAYEN | PUNTO 1 RIO CALIBORO | Caudal | m3/h | 5400 | 3362 | 2021-07-01 | Autocontrol
76090483-k | PISCICULTURA KETRUN RAYEN | PUNTO 1 RIO CALIBORO | Caudal | m3/h | 5400 | 3352 | 2021-07-01 | Autocontrol
76090483-k | PISCICULTURA KETRUN RAYEN | PUNTO 1 RIO CALIBORO | Caudal | m3/h | 5400 | 3293 | 2021-07-01 | Autocontrol
76090483-k | PISCICULTURA KETRUN RAYEN | PUNTO 1 RIO CALIBORO | Caudal | m3/h | 5400 | 3078 | 2021-07-01 | Autocontrol
76090483-k | PISCICULTURA KETRUN RAYEN | PUNTO 1 RIO CALIBORO | Caudal | m3/h | 5400 | 3056 | 2021-07-01 | Autocontrol
76090483-k | PISCICULTURA KETRUN RAYEN | PUNTO 1 RIO CALIBORO | Caudal | m3/h | 5400 | 3100 | 2021-07-01 | Autocontrol
76090483-k | PISCICULTURA KETRUN RAYEN | PUNTO 1 RIO CALIBORO | Caudal | m3/h | 5400 | 3202 | 2021-07-01 | Autocontrol
76090483-k | PISCICULTURA KETRUN RAYEN | PUNTO 1 RIO CALIBORO | Caudal | m3/h | 5400 | 2969 | 2021-07-01 | Autocontrol
76090483-k | PISCICULTURA KETRUN RAYEN | PUNTO 1 RIO CALIBORO | Caudal | m3/h | 5400 | 2992 | 2021-07-01 | Autocontrol
76090483-k | PISCICULTURA KETRUN RAYEN | PUNTO 1 RIO CALIBORO | Caudal | m3/h | 5400 | 3288 | 2021-07-01 | Autocontrol
76090483-k | PISCICULTURA KETRUN RAYEN | PUNTO 1 RIO CALIBORO | Caudal | m3/h | 5400 | 3560 | 2021-07-01 | Autocontrol
76090483-k | PISCICULTURA KETRUN RAYEN | PUNTO 1 RIO CALIBORO | Caudal | m3/h | 5400 | 3301 | 2021-07-01 | Autocontrol
76090483-k | PISCICULTURA KETRUN RAYEN | PUNTO 1 RIO CALIBORO | Caudal | m3/h | 5400 | 3185 | 2021-07-01 | Autocontrol
76090483-k | PISCICULTURA KETRUN RAYEN | PUNTO 1 RIO CALIBORO | Caudal | m3/h | 5400 | 2904 | 2021-07-01 | Autocontrol
76090483-k | PISCICULTURA KETRUN RAYEN | PUNTO 1 RIO CALIBORO | Caudal | m3/h | 5400 | 3164 | 2021-07-01 | Autocontrol
76090483-k | PISCICULTURA KETRUN RAYEN | PUNTO 1 RIO CALIBORO | Caudal | m3/h | 5400 | 3113 | 2021-07-01 | Autocontrol
76090483-k | PISCICULTURA KETRUN RAYEN | PUNTO 1 RIO CALIBORO | Caudal | m3/h | 5400 | 3225 | 2021-07-01 | Autocontrol
76090483-k | PISCICULTURA KETRUN RAYEN | PUNTO 1 RIO CALIBORO | Caudal | m3/h | 5400 | 3203 | 2021-07-01 | Autocontrol
76090483-k | PISCICULTURA KETRUN RAYEN | PUNTO 1 RIO CALIBORO | Caudal | m3/h | 5400 | 3349 | 2021-07-01 | Autocontrol
76090483-k | PISCICULTURA KETRUN RAYEN | PUNTO 1 RIO CALIBORO | Aceites y Grasas | mg/L | 20 | 1 | 2021-07-01 | Autocontrol | 0 %
76090483-k | PISCICULTURA KETRUN RAYEN | PUNTO 1 RIO CALIBORO | Caudal | m3/h | 5400 | 3288 | 2021-07-01 | Autocontrol
76090483-k | PISCICULTURA KETRUN RAYEN | PUNTO 1 RIO CALIBORO | Cloruros | mg/L | 400 | 16.2 | 2021-07-01 | Autocontrol | 0 %
76090483-k | PISCICULTURA KETRUN RAYEN | PUNTO 1 RIO CALIBORO | DBO5 | mgO2/L | 35 | 4.24 | 2021-07-01 | Autocontrol | 0 %
76090483-k | PISCICULTURA KETRUN RAYEN | PUNTO 1 RIO CALIBORO | Fósforo | mg/L | 10 | 0.2 | 2021-07-01 | Autocontrol | 0 %
76090483-k | PISCICULTURA KETRUN RAYEN | PUNTO 1 RIO CALIBORO | Nitrógeno Total Kjeldahl | mg/L | 50 | 0.804 | 2021-07-01 | Autocontrol | 0 %
76090483-k | PISCICULTURA KETRUN RAYEN | PUNTO 1 RIO CALIBORO | Poder Espumógeno | mm | 7 | 2 | 2021-07-01 | Autocontrol | 0 %
76090483-k | PISCICULTURA KETRUN RAYEN | PUNTO 1 RIO CALIBORO | Sólidos Suspendidos Totales | mg/L | 80 | 5 | 2021-07-01 | Autocontrol | 0 %
76090483-k | PISCICULTURA KETRUN RAYEN | PUNTO 1 RIO CALIBORO | Temperatura | °C | 35 | 9.2 | 2021-07-01 | Autocontrol | 0 %
76090483-k | PISCICULTURA KETRUN RAYEN | PUNTO 1 RIO CALIBORO | Temperatura | °C | 35 | 9.8 | 2021-07-01 | Autocontrol | 0 %
76090483-k | PISCICULTURA KETRUN RAYEN | PUNTO 1 RIO CALIBORO | Temperatura | °C | 35 | 9.6 | 2021-07-01 | Autocontrol | 0 %
76090483-k | PISCICULTURA KETRUN RAYEN | PUNTO 1 RIO CALIBORO | Temperatura | °C | 35 | 9.8 | 2021-07-01 | Autocontrol | 0 %
76090483-k | PISCICULTURA KETRUN RAYEN | PUNTO 1 RIO CALIBORO | Temperatura | °C | 35 | 9.4 | 2021-07-01 | Autocontrol | 0 %
76090483-k | PISCICULTURA KETRUN RAYEN | PUNTO 1 RIO CALIBORO | Temperatura | °C | 35 | 9.7 | 2021-07-01 | Autocontrol | 0 %
76090483-k | PISCICULTURA KETRUN RAYEN | PUNTO 1 RIO CALIBORO | Temperatura | °C | 35 | 9.5 | 2021-07-01 | Autocontrol | 0 %
76090483-k | PISCICULTURA KETRUN RAYEN | PUNTO 1 RIO CALIBORO | Temperatura | °C | 35 | 9.5 | 2021-07-01 | Autocontrol | 0 %
76090483-k | PISCICULTURA KETRUN RAYEN | PUNTO 1 RIO CALIBORO | pH | Unidad | 6 - 8,5 | 8.4 | 2021-07-01 | Autocontrol | valor en rango
76090483-k | PISCICULTURA KETRUN RAYEN | PUNTO 1 RIO CALIBORO | pH | Unidad | 6 - 8,5 | 7.3 | 2021-07-01 | Autocontrol | valor en rango
76090483-k | PISCICULTURA KETRUN RAYEN | PUNTO 1 RIO CALIBORO | pH | Unidad | 6 - 8,5 | 8.3 | 2021-07-01 | Autocontrol | valor en rango
76090483-k | PISCICULTURA KETRUN RAYEN | PUNTO 1 RIO CALIBORO | pH | Unidad | 6 - 8,5 | 8.3 | 2021-07-01 | Autocontrol | valor en rango
76090483-k | PISCICULTURA KETRUN RAYEN | PUNTO 1 RIO CALIBORO | pH | Unidad | 6 - 8,5 | 8.4 | 2021-07-01 | Autocontrol | valor en rango
76090483-k | PISCICULTURA KETRUN RAYEN | PUNTO 1 RIO CALIBORO | pH | Unidad | 6 - 8,5 | 8.4 | 2021-07-01 | Autocontrol | valor en rango
76090483-k | PISCICULTURA KETRUN RAYEN | PUNTO 1 RIO CALIBORO | pH | Unidad | 6 - 8,5 | 8.4 | 2021-07-01 | Autocontrol | valor en rango
76090483-k | PISCICULTURA KETRUN RAYEN | PUNTO 1 RIO CALIBORO | pH | Unidad | 6 - 8,5 | 8.3 | 2021-07-01 | Autocontrol | valor en rango
76090483-k | PISCICULTURA KETRUN RAYEN | PUNTO 1 RIO CALIBORO | Aceites y Grasas | mg/L | 20 | 1 | 2021-07-01 | Autocontrol | 0 %
76090483-k | PISCICULTURA KETRUN RAYEN | PUNTO 1 RIO CALIBORO | Cloruros | mg/L | 400 | 3.89 | 2021-07-01 | Autocontrol | 0 %
76090483-k | PISCICULTURA KETRUN RAYEN | PUNTO 1 RIO CALIBORO | DBO5 | mgO2/L | 35 | 8.25 | 2021-07-01 | Autocontrol | 0 %
76090483-k | PISCICULTURA KETRUN RAYEN | PUNTO 1 RIO CALIBORO | Fósforo | mg/L | 10 | 0.2 | 2021-07-01 | Autocontrol | 0 %
76090483-k | PISCICULTURA KETRUN RAYEN | PUNTO 1 RIO CALIBORO | Nitrógeno Total Kjeldahl | mg/L | 50 | 0.786 | 2021-07-01 | Autocontrol | 0 %
76090483-k | PISCICULTURA KETRUN RAYEN | PUNTO 1 RIO CALIBORO | pH | Unidad | 6 - 8,5 | 8.4 | 2021-07-01 | Autocontrol | valor en rango
76090483-k | PISCICULTURA KETRUN RAYEN | PUNTO 1 RIO CALIBORO | Poder Espumógeno | mm | 7 | 2 | 2021-07-01 | Autocontrol | 0 %
76090483-k | PISCICULTURA KETRUN RAYEN | PUNTO 1 RIO CALIBORO | Sólidos Suspendidos Totales | mg/L | 80 | 5 | 2021-07-01 | Autocontrol | 0 %
76090483-k | PISCICULTURA KETRUN RAYEN | PUNTO 1 RIO CALIBORO | Temperatura | °C | 35 | 9.6 | 2021-07-01 | Autocontrol | 0 %
76090483-k | PISCICULTURA KETRUN RAYEN | PUNTO 1 RIO CALIBORO | Caudal | m3/h | 5400 | 3560 | 2021-07-01 | Autocontrol
76090483-k | PISCICULTURA KETRUN RAYEN | PUNTO 1 RIO CALIBORO | pH | Unidad | 6 - 8,5 | 8.4 | 2021-07-01 | Autocontrol | valor en rango
76090483-k | PISCICULTURA KETRUN RAYEN | PUNTO 1 RIO CALIBORO | pH | Unidad | 6 - 8,5 | 8.4 | 2021-07-01 | Autocontrol | valor en rango
76090483-k | PISCICULTURA KETRUN RAYEN | PUNTO 1 RIO CALIBORO | pH | Unidad | 6 - 8,5 | 8.4 | 2021-07-01 | Autocontrol | valor en rango
76090483-k | PISCICULTURA KETRUN RAYEN | PUNTO 1 RIO CALIBORO | pH | Unidad | 6 - 8,5 | 8.4 | 2021-07-01 | Autocontrol | valor en rango
76090483-k | PISCICULTURA KETRUN RAYEN | PUNTO 1 RIO CALIBORO | pH | Unidad | 6 - 8,5 | 8.4 | 2021-07-01 | Autocontrol | valor en rango
76090483-k | PISCICULTURA KETRUN RAYEN | PUNTO 1 RIO CALIBORO | pH | Unidad | 6 - 8,5 | 8.4 | 2021-07-01 | Autocontrol | valor en rango
76090483-k | PISCICULTURA KETRUN RAYEN | PUNTO 1 RIO CALIBORO | pH | Unidad | 6 - 8,5 | 8.4 | 2021-07-01 | Autocontrol | valor en rango
76090483-k | PISCICULTURA KETRUN RAYEN | PUNTO 1 RIO CALIBORO | Temperatura | °C | 35 | 9.6 | 2021-07-01 | Autocontrol | 0 %
76090483-k | PISCICULTURA KETRUN RAYEN | PUNTO 1 RIO CALIBORO | Temperatura | °C | 35 | 9.6 | 2021-07-01 | Autocontrol | 0 %
76090483-k | PISCICULTURA KETRUN RAYEN | PUNTO 1 RIO CALIBORO | Temperatura | °C | 35 | 9.6 | 2021-07-01 | Autocontrol | 0 %
76090483-k | PISCICULTURA KETRUN RAYEN | PUNTO 1 RIO CALIBORO | Temperatura | °C | 35 | 9.5 | 2021-07-01 | Autocontrol | 0 %
76090483-k | PISCICULTURA KETRUN RAYEN | PUNTO 1 RIO CALIBORO | Temperatura | °C | 35 | 9.4 | 2021-07-01 | Autocontrol | 0 %
76090483-k | PISCICULTURA KETRUN RAYEN | PUNTO 1 RIO CALIBORO | Temperatura | °C | 35 | 9.4 | 2021-07-01 | Autocontrol | 0 %
76090483-k | PISCICULTURA KETRUN RAYEN | PUNTO 1 RIO CALIBORO | Temperatura | °C | 35 | 9.6 | 2021-07-01 | Autocontrol | 0 %
76090483-k | PISCICULTURA KETRUN RAYEN | PUNTO 1 RIO CALIBORO | Aceites y Grasas | mg/L | 20 | 1 | 2021-07-01 | Autocontrol | 0 %
76090483-k | PISCICULTURA KETRUN RAYEN | PUNTO 1 RIO CALIBORO | Cloruros | mg/L | 400 | 3.21 | 2021-07-01 | Autocontrol | 0 %
76090483-k | PISCICULTURA KETRUN RAYEN | PUNTO 1 RIO CALIBORO | DBO5 | mgO2/L | 35 | 5.5 | 2021-07-01 | Autocontrol | 0 %
76090483-k | PISCICULTURA KETRUN RAYEN | PUNTO 1 RIO CALIBORO | Fósforo | mg/L | 10 | 0.2 | 2021-07-01 | Autocontrol | 0 %
76090483-k | PISCICULTURA KETRUN RAYEN | PUNTO 1 RIO CALIBORO | Nitrógeno Total Kjeldahl | mg/L | 50 | 0.736 | 2021-07-01 | Autocontrol | 0 %
76090483-k | PISCICULTURA KETRUN RAYEN | PUNTO 1 RIO CALIBORO | pH | Unidad | 6 - 8,5 | 7.7 | 2021-07-01 | Autocontrol | valor en rango
76090483-k | PISCICULTURA KETRUN RAYEN | PUNTO 1 RIO CALIBORO | Poder Espumógeno | mm | 7 | 2 | 2021-07-01 | Autocontrol | 0 %
76090483-k | PISCICULTURA KETRUN RAYEN | PUNTO 1 RIO CALIBORO | Sólidos Suspendidos Totales | mg/L | 80 | 5 | 2021-07-01 | Autocontrol | 0 %
76090483-k | PISCICULTURA KETRUN RAYEN | PUNTO 1 RIO CALIBORO | Temperatura | °C | 35 | 8.2 | 2021-07-01 | Autocontrol | 0 %
76090483-k | PISCICULTURA KETRUN RAYEN | PUNTO 1 RIO CALIBORO | Caudal | m3/h | 5400 | 3164 | 2021-07-01 | Autocontrol
76090483-k | PISCICULTURA KETRUN RAYEN | PUNTO 1 RIO CALIBORO | pH | Unidad | 6 - 8,5 | 7.7 | 2021-07-01 | Autocontrol | valor en rango
76090483-k | PISCICULTURA KETRUN RAYEN | PUNTO 1 RIO CALIBORO | pH | Unidad | 6 - 8,5 | 7.7 | 2021-07-01 | Autocontrol | valor en rango
76090483-k | PISCICULTURA KETRUN RAYEN | PUNTO 1 RIO CALIBORO | pH | Unidad | 6 - 8,5 | 7.7 | 2021-07-01 | Autocontrol | valor en rango
76090483-k | PISCICULTURA KETRUN RAYEN | PUNTO 1 RIO CALIBORO | pH | Unidad | 6 - 8,5 | 7.8 | 2021-07-01 | Autocontrol | valor en rango
76090483-k | PISCICULTURA KETRUN RAYEN | PUNTO 1 RIO CALIBORO | pH | Unidad | 6 - 8,5 | 7.7 | 2021-07-01 | Autocontrol | valor en rango
76090483-k | PISCICULTURA KETRUN RAYEN | PUNTO 1 RIO CALIBORO | pH | Unidad | 6 - 8,5 | 7.8 | 2021-07-01 | Autocontrol | valor en rango
76090483-k | PISCICULTURA KETRUN RAYEN | PUNTO 1 RIO CALIBORO | pH | Unidad | 6 - 8,5 | 7.8 | 2021-07-01 | Autocontrol | valor en rango
76090483-k | PISCICULTURA KETRUN RAYEN | PUNTO 1 RIO CALIBORO | Temperatura | °C | 35 | 8.1 | 2021-07-01 | Autocontrol | 0 %
76090483-k | PISCICULTURA KETRUN RAYEN | PUNTO 1 RIO CALIBORO | Temperatura | °C | 35 | 8 | 2021-07-01 | Autocontrol | 0 %
76090483-k | PISCICULTURA KETRUN RAYEN | PUNTO 1 RIO CALIBORO | Temperatura | °C | 35 | 7.9 | 2021-07-01 | Autocontrol | 0 %
76090483-k | PISCICULTURA KETRUN RAYEN | PUNTO 1 RIO CALIBORO | Temperatura | °C | 35 | 7.9 | 2021-07-01 | Autocontrol | 0 %
76090483-k | PISCICULTURA KETRUN RAYEN | PUNTO 1 RIO CALIBORO | Temperatura | °C | 35 | 8 | 2021-07-01 | Autocontrol | 0 %
76090483-k | PISCICULTURA KETRUN RAYEN | PUNTO 1 RIO CALIBORO | Temperatura | °C | 35 | 8.1 | 2021-07-01 | Autocontrol | 0 %
76090483-k | PISCICULTURA KETRUN RAYEN | PUNTO 1 RIO CALIBORO | Temperatura | °C | 35 | 8.2 | 2021-07-01 | Autocontrol | 0 %
76090483-k | PISCICULTURA KETRUN RAYEN | PUNTO 1 RIO CALIBORO | Aceites y Grasas | mg/L | 20 | 1 | 2021-08-01 | Autocontrol | 0 %
76090483-k | PISCICULTURA KETRUN RAYEN | PUNTO 1 RIO CALIBORO | Caudal | m3/h | 5400 | 3431 | 2021-08-01 | Autocontrol
76090483-k | PISCICULTURA KETRUN RAYEN | PUNTO 1 RIO CALIBORO | Caudal | m3/h | 5400 | 3640 | 2021-08-01 | Autocontrol
76090483-k | PISCICULTURA KETRUN RAYEN | PUNTO 1 RIO CALIBORO | Caudal | m3/h | 5400 | 3748 | 2021-08-01 | Autocontrol
76090483-k | PISCICULTURA KETRUN RAYEN | PUNTO 1 RIO CALIBORO | Caudal | m3/h | 5400 | 3075 | 2021-08-01 | Autocontrol
76090483-k | PISCICULTURA KETRUN RAYEN | PUNTO 1 RIO CALIBORO | Caudal | m3/h | 5400 | 2937 | 2021-08-01 | Autocontrol
76090483-k | PISCICULTURA KETRUN RAYEN | PUNTO 1 RIO CALIBORO | Caudal | m3/h | 5400 | 3192 | 2021-08-01 | Autocontrol
76090483-k | PISCICULTURA KETRUN RAYEN | PUNTO 1 RIO CALIBORO | Caudal | m3/h | 5400 | 3045 | 2021-08-01 | Autocontrol
76090483-k | PISCICULTURA KETRUN RAYEN | PUNTO 1 RIO CALIBORO | Caudal | m3/h | 5400 | 3939 | 2021-08-01 | Autocontrol
76090483-k | PISCICULTURA KETRUN RAYEN | PUNTO 1 RIO CALIBORO | Caudal | m3/h | 5400 | 2924 | 2021-08-01 | Autocontrol
76090483-k | PISCICULTURA KETRUN RAYEN | PUNTO 1 RIO CALIBORO | Caudal | m3/h | 5400 | 3944 | 2021-08-01 | Autocontrol
76090483-k | PISCICULTURA KETRUN RAYEN | PUNTO 1 RIO CALIBORO | Caudal | m3/h | 5400 | 3601 | 2021-08-01 | Autocontrol
76090483-k | PISCICULTURA KETRUN RAYEN | PUNTO 1 RIO CALIBORO | Caudal | m3/h | 5400 | 3464 | 2021-08-01 | Autocontrol
76090483-k | PISCICULTURA KETRUN RAYEN | PUNTO 1 RIO CALIBORO | Caudal | m3/h | 5400 | 3528 | 2021-08-01 | Autocontrol
76090483-k | PISCICULTURA KETRUN RAYEN | PUNTO 1 RIO CALIBORO | Caudal | m3/h | 5400 | 3848 | 2021-08-01 | Autocontrol
76090483-k | PISCICULTURA KETRUN RAYEN | PUNTO 1 RIO CALIBORO | Caudal | m3/h | 5400 | 3860 | 2021-08-01 | Autocontrol
76090483-k | PISCICULTURA KETRUN RAYEN | PUNTO 1 RIO CALIBORO | Caudal | m3/h | 5400 | 3724 | 2021-08-01 | Autocontrol
76090483-k | PISCICULTURA KETRUN RAYEN | PUNTO 1 RIO CALIBORO | Caudal | m3/h | 5400 | 3362 | 2021-08-01 | Autocontrol
76090483-k | PISCICULTURA KETRUN RAYEN | PUNTO 1 RIO CALIBORO | Caudal | m3/h | 5400 | 3424 | 2021-08-01 | Autocontrol
76090483-k | PISCICULTURA KETRUN RAYEN | PUNTO 1 RIO CALIBORO | Caudal | m3/h | 5400 | 3219 | 2021-08-01 | Autocontrol
76090483-k | PISCICULTURA KETRUN RAYEN | PUNTO 1 RIO CALIBORO | Caudal | m3/h | 5400 | 3305 | 2021-08-01 | Autocontrol
76090483-k | PISCICULTURA KETRUN RAYEN | PUNTO 1 RIO CALIBORO | Caudal | m3/h | 5400 | 3719 | 2021-08-01 | Autocontrol
76090483-k | PISCICULTURA KETRUN RAYEN | PUNTO 1 RIO CALIBORO | Caudal | m3/h | 5400 | 4032 | 2021-08-01 | Autocontrol
76090483-k | PISCICULTURA KETRUN RAYEN | PUNTO 1 RIO CALIBORO | Caudal | m3/h | 5400 | 3216 | 2021-08-01 | Autocontrol
76090483-k | PISCICULTURA KETRUN RAYEN | PUNTO 1 RIO CALIBORO | Caudal | m3/h | 5400 | 3467 | 2021-08-01 | Autocontrol
76090483-k | PISCICULTURA KETRUN RAYEN | PUNTO 1 RIO CALIBORO | Caudal | m3/h | 5400 | 3437 | 2021-08-01 | Autocontrol
76090483-k | PISCICULTURA KETRUN RAYEN | PUNTO 1 RIO CALIBORO | Caudal | m3/h | 5400 | 4031 | 2021-08-01 | Autocontrol
76090483-k | PISCICULTURA KETRUN RAYEN | PUNTO 1 RIO CALIBORO | Caudal | m3/h | 5400 | 3126 | 2021-08-01 | Autocontrol
76090483-k | PISCICULTURA KETRUN RAYEN | PUNTO 1 RIO CALIBORO | Caudal | m3/h | 5400 | 3344 | 2021-08-01 | Autocontrol
76090483-k | PISCICULTURA KETRUN RAYEN | PUNTO 1 RIO CALIBORO | Caudal | m3/h | 5400 | 3504 | 2021-08-01 | Autocontrol
76090483-k | PISCICULTURA KETRUN RAYEN | PUNTO 1 RIO CALIBORO | Caudal | m3/h | 5400 | 3297 | 2021-08-01 | Autocontrol
76090483-k | PISCICULTURA KETRUN RAYEN | PUNTO 1 RIO CALIBORO | Caudal | m3/h | 5400 | 3292 | 2021-08-01 | Autocontrol
76090483-k | PISCICULTURA KETRUN RAYEN | PUNTO 1 RIO CALIBORO | Cloruros | mg/L | 400 | 11.3 | 2021-08-01 | Autocontrol | 0 %
76090483-k | PISCICULTURA KETRUN RAYEN | PUNTO 1 RIO CALIBORO | DBO5 | mgO2/L | 35 | 2.78 | 2021-08-01 | Autocontrol | 0 %
76090483-k | PISCICULTURA KETRUN RAYEN | PUNTO 1 RIO CALIBORO | Fósforo | mg/L | 10 | 0.2 | 2021-08-01 | Autocontrol | 0 %
76090483-k | PISCICULTURA KETRUN RAYEN | PUNTO 1 RIO CALIBORO | Nitrógeno Total Kjeldahl | mg/L | 50 | 0.932 | 2021-08-01 | Autocontrol | 0 %
76090483-k | PISCICULTURA KETRUN RAYEN | PUNTO 1 RIO CALIBORO | Poder Espumógeno | mm | 7 | 2 | 2021-08-01 | Autocontrol | 0 %
76090483-k | PISCICULTURA KETRUN RAYEN | PUNTO 1 RIO CALIBORO | Sólidos Suspendidos Totales | mg/L | 80 | 5 | 2021-08-01 | Autocontrol | 0 %
76090483-k | PISCICULTURA KETRUN RAYEN | PUNTO 1 RIO CALIBORO | Temperatura | °C | 35 | 9.6 | 2021-08-01 | Autocontrol | 0 %
76090483-k | PISCICULTURA KETRUN RAYEN | PUNTO 1 RIO CALIBORO | pH | Unidad | 6 - 8,5 | 8.2 | 2021-08-01 | Autocontrol | valor en rango
76090483-k | PISCICULTURA KETRUN RAYEN | PUNTO 1 RIO CALIBORO | pH | Unidad | 6 - 8,5 | 8.2 | 2021-08-01 | Autocontrol | valor en rango
76090483-k | PISCICULTURA KETRUN RAYEN | PUNTO 1 RIO CALIBORO | pH | Unidad | 6 - 8,5 | 8.2 | 2021-08-01 | Autocontrol | valor en rango
76090483-k | PISCICULTURA KETRUN RAYEN | PUNTO 1 RIO CALIBORO | pH | Unidad | 6 - 8,5 | 8.2 | 2021-08-01 | Autocontrol | valor en rango
76090483-k | PISCICULTURA KETRUN RAYEN | PUNTO 1 RIO CALIBORO | pH | Unidad | 6 - 8,5 | 8.2 | 2021-08-01 | Autocontrol | valor en rango
76090483-k | PISCICULTURA KETRUN RAYEN | PUNTO 1 RIO CALIBORO | pH | Unidad | 6 - 8,5 | 8.2 | 2021-08-01 | Autocontrol | valor en rango
76090483-k | PISCICULTURA KETRUN RAYEN | PUNTO 1 RIO CALIBORO | pH | Unidad | 6 - 8,5 | 8.2 | 2021-08-01 | Autocontrol | valor en rango
76090483-k | PISCICULTURA KETRUN RAYEN | PUNTO 1 RIO CALIBORO | pH | Unidad | 6 - 8,5 | 8.3 | 2021-08-01 | Autocontrol | valor en rango
76090483-k | PISCICULTURA KETRUN RAYEN | PUNTO 1 RIO CALIBORO | Temperatura | °C | 35 | 9.4 | 2021-08-01 | Autocontrol | 0 %
76090483-k | PISCICULTURA KETRUN RAYEN | PUNTO 1 RIO CALIBORO | Temperatura | °C | 35 | 9.2 | 2021-08-01 | Autocontrol | 0 %
76090483-k | PISCICULTURA KETRUN RAYEN | PUNTO 1 RIO CALIBORO | Temperatura | °C | 35 | 9.1 | 2021-08-01 | Autocontrol | 0 %
76090483-k | PISCICULTURA KETRUN RAYEN | PUNTO 1 RIO CALIBORO | Temperatura | °C | 35 | 9.1 | 2021-08-01 | Autocontrol | 0 %
76090483-k | PISCICULTURA KETRUN RAYEN | PUNTO 1 RIO CALIBORO | Temperatura | °C | 35 | 9.1 | 2021-08-01 | Autocontrol | 0 %
76090483-k | PISCICULTURA KETRUN RAYEN | PUNTO 1 RIO CALIBORO | Temperatura | °C | 35 | 9.1 | 2021-08-01 | Autocontrol | 0 %
76090483-k | PISCICULTURA KETRUN RAYEN | PUNTO 1 RIO CALIBORO | Temperatura | °C | 35 | 9.2 | 2021-08-01 | Autocontrol | 0 %
76090483-k | PISCICULTURA KETRUN RAYEN | PUNTO 1 RIO CALIBORO | Aceites y Grasas | mg/L | 20 | 1 | 2021-08-01 | Autocontrol | 0 %
76090483-k | PISCICULTURA KETRUN RAYEN | PUNTO 1 RIO CALIBORO | Caudal | m3/h | 5400 | 3192 | 2021-08-01 | Autocontrol
76090483-k | PISCICULTURA KETRUN RAYEN | PUNTO 1 RIO CALIBORO | Cloruros | mg/L | 400 | 9.01 | 2021-08-01 | Autocontrol | 0 %
76090483-k | PISCICULTURA KETRUN RAYEN | PUNTO 1 RIO CALIBORO | DBO5 | mgO2/L | 35 | 6.82 | 2021-08-01 | Autocontrol | 0 %
76090483-k | PISCICULTURA KETRUN RAYEN | PUNTO 1 RIO CALIBORO | Fósforo | mg/L | 10 | 0.2 | 2021-08-01 | Autocontrol | 0 %
76090483-k | PISCICULTURA KETRUN RAYEN | PUNTO 1 RIO CALIBORO | Nitrógeno Total Kjeldahl | mg/L | 50 | 0.664 | 2021-08-01 | Autocontrol | 0 %
76090483-k | PISCICULTURA KETRUN RAYEN | PUNTO 1 RIO CALIBORO | Poder Espumógeno | mm | 7 | 2 | 2021-08-01 | Autocontrol | 0 %
76090483-k | PISCICULTURA KETRUN RAYEN | PUNTO 1 RIO CALIBORO | Sólidos Suspendidos Totales | mg/L | 80 | 5 | 2021-08-01 | Autocontrol | 0 %
76090483-k | PISCICULTURA KETRUN RAYEN | PUNTO 1 RIO CALIBORO | Temperatura | °C | 35 | 10.9 | 2021-08-01 | Autocontrol | 0 %
76090483-k | PISCICULTURA KETRUN RAYEN | PUNTO 1 RIO CALIBORO | pH | Unidad | 6 - 8,5 | 8.2 | 2021-08-01 | Autocontrol | valor en rango
76090483-k | PISCICULTURA KETRUN RAYEN | PUNTO 1 RIO CALIBORO | pH | Unidad | 6 - 8,5 | 8.2 | 2021-08-01 | Autocontrol | valor en rango
76090483-k | PISCICULTURA KETRUN RAYEN | PUNTO 1 RIO CALIBORO | pH | Unidad | 6 - 8,5 | 8.2 | 2021-08-01 | Autocontrol | valor en rango
76090483-k | PISCICULTURA KETRUN RAYEN | PUNTO 1 RIO CALIBORO | pH | Unidad | 6 - 8,5 | 8.2 | 2021-08-01 | Autocontrol | valor en rango
76090483-k | PISCICULTURA KETRUN RAYEN | PUNTO 1 RIO CALIBORO | pH | Unidad | 6 - 8,5 | 8.2 | 2021-08-01 | Autocontrol | valor en rango
76090483-k | PISCICULTURA KETRUN RAYEN | PUNTO 1 RIO CALIBORO | pH | Unidad | 6 - 8,5 | 8.2 | 2021-08-01 | Autocontrol | valor en rango
76090483-k | PISCICULTURA KETRUN RAYEN | PUNTO 1 RIO CALIBORO | pH | Unidad | 6 - 8,5 | 8.2 | 2021-08-01 | Autocontrol | valor en rango
76090483-k | PISCICULTURA KETRUN RAYEN | PUNTO 1 RIO CALIBORO | pH | Unidad | 6 - 8,5 | 8.2 | 2021-08-01 | Autocontrol | valor en rango
76090483-k | PISCICULTURA KETRUN RAYEN | PUNTO 1 RIO CALIBORO | Temperatura | °C | 35 | 11 | 2021-08-01 | Autocontrol | 0 %
76090483-k | PISCICULTURA KETRUN RAYEN | PUNTO 1 RIO CALIBORO | Temperatura | °C | 35 | 11 | 2021-08-01 | Autocontrol | 0 %
76090483-k | PISCICULTURA KETRUN RAYEN | PUNTO 1 RIO CALIBORO | Temperatura | °C | 35 | 11 | 2021-08-01 | Autocontrol | 0 %
76090483-k | PISCICULTURA KETRUN RAYEN | PUNTO 1 RIO CALIBORO | Temperatura | °C | 35 | 10.9 | 2021-08-01 | Autocontrol | 0 %
76090483-k | PISCICULTURA KETRUN RAYEN | PUNTO 1 RIO CALIBORO | Temperatura | °C | 35 | 10.8 | 2021-08-01 | Autocontrol | 0 %
76090483-k | PISCICULTURA KETRUN RAYEN | PUNTO 1 RIO CALIBORO | Temperatura | °C | 35 | 10.5 | 2021-08-01 | Autocontrol | 0 %
76090483-k | PISCICULTURA KETRUN RAYEN | PUNTO 1 RIO CALIBORO | Temperatura | °C | 35 | 10.1 | 2021-08-01 | Autocontrol | 0 %
76090483-k | PISCICULTURA KETRUN RAYEN | PUNTO 1 RIO CALIBORO | Aceites y Grasas | mg/L | 20 | 1 | 2021-08-01 | Autocontrol | 0 %
76090483-k | PISCICULTURA KETRUN RAYEN | PUNTO 1 RIO CALIBORO | Caudal | m3/h | 5400 | 3860 | 2021-08-01 | Autocontrol
76090483-k | PISCICULTURA KETRUN RAYEN | PUNTO 1 RIO CALIBORO | Cloruros | mg/L | 400 | 3.74 | 2021-08-01 | Autocontrol | 0 %
76090483-k | PISCICULTURA KETRUN RAYEN | PUNTO 1 RIO CALIBORO | DBO5 | mgO2/L | 35 | 5.52 | 2021-08-01 | Autocontrol | 0 %
76090483-k | PISCICULTURA KETRUN RAYEN | PUNTO 1 RIO CALIBORO | Fósforo | mg/L | 10 | 0.2 | 2021-08-01 | Autocontrol | 0 %
76090483-k | PISCICULTURA KETRUN RAYEN | PUNTO 1 RIO CALIBORO | Nitrógeno Total Kjeldahl | mg/L | 50 | 1.19 | 2021-08-01 | Autocontrol | 0 %
76090483-k | PISCICULTURA KETRUN RAYEN | PUNTO 1 RIO CALIBORO | Poder Espumógeno | mm | 7 | 2 | 2021-08-01 | Autocontrol | 0 %
76090483-k | PISCICULTURA KETRUN RAYEN | PUNTO 1 RIO CALIBORO | Sólidos Suspendidos Totales | mg/L | 80 | 5 | 2021-08-01 | Autocontrol | 0 %
76090483-k | PISCICULTURA KETRUN RAYEN | PUNTO 1 RIO CALIBORO | Temperatura | °C | 35 | 9.4 | 2021-08-01 | Autocontrol | 0 %
76090483-k | PISCICULTURA KETRUN RAYEN | PUNTO 1 RIO CALIBORO | pH | Unidad | 6 - 8,5 | 7.7 | 2021-08-01 | Autocontrol | valor en rango
76090483-k | PISCICULTURA KETRUN RAYEN | PUNTO 1 RIO CALIBORO | pH | Unidad | 6 - 8,5 | 7.7 | 2021-08-01 | Autocontrol | valor en rango
76090483-k | PISCICULTURA KETRUN RAYEN | PUNTO 1 RIO CALIBORO | pH | Unidad | 6 - 8,5 | 7.7 | 2021-08-01 | Autocontrol | valor en rango
76090483-k | PISCICULTURA KETRUN RAYEN | PUNTO 1 RIO CALIBORO | pH | Unidad | 6 - 8,5 | 7.7 | 2021-08-01 | Autocontrol | valor en rango
76090483-k | PISCICULTURA KETRUN RAYEN | PUNTO 1 RIO CALIBORO | pH | Unidad | 6 - 8,5 | 7.7 | 2021-08-01 | Autocontrol | valor en rango
76090483-k | PISCICULTURA KETRUN RAYEN | PUNTO 1 RIO CALIBORO | pH | Unidad | 6 - 8,5 | 7.7 | 2021-08-01 | Autocontrol | valor en rango
76090483-k | PISCICULTURA KETRUN RAYEN | PUNTO 1 RIO CALIBORO | pH | Unidad | 6 - 8,5 | 7.6 | 2021-08-01 | Autocontrol | valor en rango
76090483-k | PISCICULTURA KETRUN RAYEN | PUNTO 1 RIO CALIBORO | pH | Unidad | 6 - 8,5 | 7.6 | 2021-08-01 | Autocontrol | valor en rango
76090483-k | PISCICULTURA KETRUN RAYEN | PUNTO 1 RIO CALIBORO | Temperatura | °C | 35 | 9.4 | 2021-08-01 | Autocontrol | 0 %
76090483-k | PISCICULTURA KETRUN RAYEN | PUNTO 1 RIO CALIBORO | Temperatura | °C | 35 | 9.4 | 2021-08-01 | Autocontrol | 0 %
76090483-k | PISCICULTURA KETRUN RAYEN | PUNTO 1 RIO CALIBORO | Temperatura | °C | 35 | 9.3 | 2021-08-01 | Autocontrol | 0 %
76090483-k | PISCICULTURA KETRUN RAYEN | PUNTO 1 RIO CALIBORO | Temperatura | °C | 35 | 9.3 | 2021-08-01 | Autocontrol | 0 %
76090483-k | PISCICULTURA KETRUN RAYEN | PUNTO 1 RIO CALIBORO | Temperatura | °C | 35 | 9.3 | 2021-08-01 | Autocontrol | 0 %
76090483-k | PISCICULTURA KETRUN RAYEN | PUNTO 1 RIO CALIBORO | Temperatura | °C | 35 | 9.3 | 2021-08-01 | Autocontrol | 0 %
76090483-k | PISCICULTURA KETRUN RAYEN | PUNTO 1 RIO CALIBORO | Temperatura | °C | 35 | 9.3 | 2021-08-01 | Autocontrol | 0 %
76090483-k | PISCICULTURA KETRUN RAYEN | PUNTO 1 RIO CALIBORO | Aceites y Grasas | mg/L | 20 | 1 | 2021-08-01 | Autocontrol | 0 %
76090483-k | PISCICULTURA KETRUN RAYEN | PUNTO 1 RIO CALIBORO | Caudal | m3/h | 5400 | 3848 | 2021-08-01 | Autocontrol
76090483-k | PISCICULTURA KETRUN RAYEN | PUNTO 1 RIO CALIBORO | Cloruros | mg/L | 400 | 5.71 | 2021-08-01 | Autocontrol | 0 %
76090483-k | PISCICULTURA KETRUN RAYEN | PUNTO 1 RIO CALIBORO | DBO5 | mgO2/L | 35 | 14.7 | 2021-08-01 | Autocontrol | 0 %
76090483-k | PISCICULTURA KETRUN RAYEN | PUNTO 1 RIO CALIBORO | Fósforo | mg/L | 10 | 0.2 | 2021-08-01 | Autocontrol | 0 %
76090483-k | PISCICULTURA KETRUN RAYEN | PUNTO 1 RIO CALIBORO | Nitrógeno Total Kjeldahl | mg/L | 50 | 1.02 | 2021-08-01 | Autocontrol | 0 %
76090483-k | PISCICULTURA KETRUN RAYEN | PUNTO 1 RIO CALIBORO | Poder Espumógeno | mm | 7 | 2 | 2021-08-01 | Autocontrol | 0 %
76090483-k | PISCICULTURA KETRUN RAYEN | PUNTO 1 RIO CALIBORO | Sólidos Suspendidos Totales | mg/L | 80 | 5 | 2021-08-01 | Autocontrol | 0 %
76090483-k | PISCICULTURA KETRUN RAYEN | PUNTO 1 RIO CALIBORO | Temperatura | °C | 35 | 8.4 | 2021-08-01 | Autocontrol | 0 %
76090483-k | PISCICULTURA KETRUN RAYEN | PUNTO 1 RIO CALIBORO | pH | Unidad | 6 - 8,5 | 7.7 | 2021-08-01 | Autocontrol | valor en rango
76090483-k | PISCICULTURA KETRUN RAYEN | PUNTO 1 RIO CALIBORO | pH | Unidad | 6 - 8,5 | 7.7 | 2021-08-01 | Autocontrol | valor en rango
76090483-k | PISCICULTURA KETRUN RAYEN | PUNTO 1 RIO CALIBORO | pH | Unidad | 6 - 8,5 | 7.6 | 2021-08-01 | Autocontrol | valor en rango
76090483-k | PISCICULTURA KETRUN RAYEN | PUNTO 1 RIO CALIBORO | pH | Unidad | 6 - 8,5 | 7.6 | 2021-08-01 | Autocontrol | valor en rango
76090483-k | PISCICULTURA KETRUN RAYEN | PUNTO 1 RIO CALIBORO | pH | Unidad | 6 - 8,5 | 7.6 | 2021-08-01 | Autocontrol | valor en rango
76090483-k | PISCICULTURA KETRUN RAYEN | PUNTO 1 RIO CALIBORO | pH | Unidad | 6 - 8,5 | 7.6 | 2021-08-01 | Autocontrol | valor en rango
76090483-k | PISCICULTURA KETRUN RAYEN | PUNTO 1 RIO CALIBORO | pH | Unidad | 6 - 8,5 | 7.6 | 2021-08-01 | Autocontrol | valor en rango
76090483-k | PISCICULTURA KETRUN RAYEN | PUNTO 1 RIO CALIBORO | pH | Unidad | 6 - 8,5 | 7.6 | 2021-08-01 | Autocontrol | valor en rango
76090483-k | PISCICULTURA KETRUN RAYEN | PUNTO 1 RIO CALIBORO | Temperatura | °C | 35 | 8.3 | 2021-08-01 | Autocontrol | 0 %
76090483-k | PISCICULTURA KETRUN RAYEN | PUNTO 1 RIO CALIBORO | Temperatura | °C | 35 | 8.2 | 2021-08-01 | Autocontrol | 0 %
76090483-k | PISCICULTURA KETRUN RAYEN | PUNTO 1 RIO CALIBORO | Temperatura | °C | 35 | 8.1 | 2021-08-01 | Autocontrol | 0 %
76090483-k | PISCICULTURA KETRUN RAYEN | PUNTO 1 RIO CALIBORO | Temperatura | °C | 35 | 8 | 2021-08-01 | Autocontrol | 0 %
76090483-k | PISCICULTURA KETRUN RAYEN | PUNTO 1 RIO CALIBORO | Temperatura | °C | 35 | 7.9 | 2021-08-01 | Autocontrol | 0 %
76090483-k | PISCICULTURA KETRUN RAYEN | PUNTO 1 RIO CALIBORO | Temperatura | °C | 35 | 7.9 | 2021-08-01 | Autocontrol | 0 %
76090483-k | PISCICULTURA KETRUN RAYEN | PUNTO 1 RIO CALIBORO | Temperatura | °C | 35 | 7.8 | 2021-08-01 | Autocontrol | 0 %
76090483-k | PISCICULTURA KETRUN RAYEN | PUNTO 1 RIO CALIBORO | Aceites y Grasas | mg/L | 20 | 5 | 2021-10-01 | Autocontrol | 0 %
76090483-k | PISCICULTURA KETRUN RAYEN | PUNTO 1 RIO CALIBORO | Caudal | m3/h | 5400 | 3661 | 2021-10-01 | Autocontrol
76090483-k | PISCICULTURA KETRUN RAYEN | PUNTO 1 RIO CALIBORO | Cloruros | mg/L | 400 | 6.29 | 2021-10-01 | Autocontrol | 0 %
76090483-k | PISCICULTURA KETRUN RAYEN | PUNTO 1 RIO CALIBORO | DBO5 | mgO2/L | 35 | 5.83 | 2021-10-01 | Autocontrol | 0 %
76090483-k | PISCICULTURA KETRUN RAYEN | PUNTO 1 RIO CALIBORO | Fósforo | mg/L | 10 | 1 | 2021-10-01 | Autocontrol | 0 %
76090483-k | PISCICULTURA KETRUN RAYEN | PUNTO 1 RIO CALIBORO | Nitrógeno Total Kjeldahl | mg/L | 50 | 1.3 | 2021-10-01 | Autocontrol | 0 %
76090483-k | PISCICULTURA KETRUN RAYEN | PUNTO 1 RIO CALIBORO | Poder Espumógeno | mm | 7 | 2 | 2021-10-01 | Autocontrol | 0 %
76090483-k | PISCICULTURA KETRUN RAYEN | PUNTO 1 RIO CALIBORO | Sólidos Suspendidos Totales | mg/L | 80 | 5 | 2021-10-01 | Autocontrol | 0 %
76090483-k | PISCICULTURA KETRUN RAYEN | PUNTO 1 RIO CALIBORO | Temperatura | °C | 35 | 9.5 | 2021-10-01 | Autocontrol | 0 %
76090483-k | PISCICULTURA KETRUN RAYEN | PUNTO 1 RIO CALIBORO | Temperatura | °C | 35 | 10.1 | 2021-10-01 | Autocontrol | 0 %
76090483-k | PISCICULTURA KETRUN RAYEN | PUNTO 1 RIO CALIBORO | Temperatura | °C | 35 | 9.8 | 2021-10-01 | Autocontrol | 0 %
76090483-k | PISCICULTURA KETRUN RAYEN | PUNTO 1 RIO CALIBORO | Temperatura | °C | 35 | 10 | 2021-10-01 | Autocontrol | 0 %
76090483-k | PISCICULTURA KETRUN RAYEN | PUNTO 1 RIO CALIBORO | Temperatura | °C | 35 | 9.6 | 2021-10-01 | Autocontrol | 0 %
76090483-k | PISCICULTURA KETRUN RAYEN | PUNTO 1 RIO CALIBORO | Temperatura | °C | 35 | 9.9 | 2021-10-01 | Autocontrol | 0 %
76090483-k | PISCICULTURA KETRUN RAYEN | PUNTO 1 RIO CALIBORO | Temperatura | °C | 35 | 9.7 | 2021-10-01 | Autocontrol | 0 %
76090483-k | PISCICULTURA KETRUN RAYEN | PUNTO 1 RIO CALIBORO | Temperatura | °C | 35 | 9.7 | 2021-10-01 | Autocontrol | 0 %
76090483-k | PISCICULTURA KETRUN RAYEN | PUNTO 1 RIO CALIBORO | pH | Unidad | 6 - 8,5 | 7.3 | 2021-10-01 | Autocontrol | valor en rango
76090483-k | PISCICULTURA KETRUN RAYEN | PUNTO 1 RIO CALIBORO | pH | Unidad | 6 - 8,5 | 7.3 | 2021-10-01 | Autocontrol | valor en rango
76090483-k | PISCICULTURA KETRUN RAYEN | PUNTO 1 RIO CALIBORO | pH | Unidad | 6 - 8,5 | 7.3 | 2021-10-01 | Autocontrol | valor en rango
76090483-k | PISCICULTURA KETRUN RAYEN | PUNTO 1 RIO CALIBORO | pH | Unidad | 6 - 8,5 | 7.3 | 2021-10-01 | Autocontrol | valor en rango
76090483-k | PISCICULTURA KETRUN RAYEN | PUNTO 1 RIO CALIBORO | pH | Unidad | 6 - 8,5 | 7.3 | 2021-10-01 | Autocontrol | valor en rango
76090483-k | PISCICULTURA KETRUN RAYEN | PUNTO 1 RIO CALIBORO | pH | Unidad | 6 - 8,5 | 7.3 | 2021-10-01 | Autocontrol | valor en rango
76090483-k | PISCICULTURA KETRUN RAYEN | PUNTO 1 RIO CALIBORO | pH | Unidad | 6 - 8,5 | 7.3 | 2021-10-01 | Autocontrol | valor en rango
76090483-k | PISCICULTURA KETRUN RAYEN | PUNTO 1 RIO CALIBORO | pH | Unidad | 6 - 8,5 | 7.3 | 2021-10-01 | Autocontrol | valor en rango
76090483-k | PISCICULTURA KETRUN RAYEN | PUNTO 1 RIO CALIBORO | Caudal | m3/h | 5400 | 3381 | 2021-10-01 | Autocontrol
76090483-k | PISCICULTURA KETRUN RAYEN | PUNTO 1 RIO CALIBORO | Caudal | m3/h | 5400 | 3269 | 2021-10-01 | Autocontrol
76090483-k | PISCICULTURA KETRUN RAYEN | PUNTO 1 RIO CALIBORO | Caudal | m3/h | 5400 | 3336 | 2021-10-01 | Autocontrol
76090483-k | PISCICULTURA KETRUN RAYEN | PUNTO 1 RIO CALIBORO | Caudal | m3/h | 5400 | 3274 | 2021-10-01 | Autocontrol
76090483-k | PISCICULTURA KETRUN RAYEN | PUNTO 1 RIO CALIBORO | Caudal | m3/h | 5400 | 3329 | 2021-10-01 | Autocontrol
76090483-k | PISCICULTURA KETRUN RAYEN | PUNTO 1 RIO CALIBORO | Caudal | m3/h | 5400 | 3310 | 2021-10-01 | Autocontrol
76090483-k | PISCICULTURA KETRUN RAYEN | PUNTO 1 RIO CALIBORO | Caudal | m3/h | 5400 | 3412 | 2021-10-01 | Autocontrol
76090483-k | PISCICULTURA KETRUN RAYEN | PUNTO 1 RIO CALIBORO | Caudal | m3/h | 5400 | 3398 | 2021-10-01 | Autocontrol
76090483-k | PISCICULTURA KETRUN RAYEN | PUNTO 1 RIO CALIBORO | Caudal | m3/h | 5400 | 3409 | 2021-10-01 | Autocontrol
76090483-k | PISCICULTURA KETRUN RAYEN | PUNTO 1 RIO CALIBORO | Caudal | m3/h | 5400 | 3400 | 2021-10-01 | Autocontrol
76090483-k | PISCICULTURA KETRUN RAYEN | PUNTO 1 RIO CALIBORO | Caudal | m3/h | 5400 | 3395 | 2021-10-01 | Autocontrol
76090483-k | PISCICULTURA KETRUN RAYEN | PUNTO 1 RIO CALIBORO | Caudal | m3/h | 5400 | 3426 | 2021-10-01 | Autocontrol
76090483-k | PISCICULTURA KETRUN RAYEN | PUNTO 1 RIO CALIBORO | Caudal | m3/h | 5400 | 3463 | 2021-10-01 | Autocontrol
76090483-k | PISCICULTURA KETRUN RAYEN | PUNTO 1 RIO CALIBORO | Caudal | m3/h | 5400 | 3420 | 2021-10-01 | Autocontrol
76090483-k | PISCICULTURA KETRUN RAYEN | PUNTO 1 RIO CALIBORO | Caudal | m3/h | 5400 | 3546 | 2021-10-01 | Autocontrol
76090483-k | PISCICULTURA KETRUN RAYEN | PUNTO 1 RIO CALIBORO | Caudal | m3/h | 5400 | 3580 | 2021-10-01 | Autocontrol
76090483-k | PISCICULTURA KETRUN RAYEN | PUNTO 1 RIO CALIBORO | Caudal | m3/h | 5400 | 3414 | 2021-10-01 | Autocontrol
76090483-k | PISCICULTURA KETRUN RAYEN | PUNTO 1 RIO CALIBORO | Caudal | m3/h | 5400 | 3478 | 2021-10-01 | Autocontrol
76090483-k | PISCICULTURA KETRUN RAYEN | PUNTO 1 RIO CALIBORO | Caudal | m3/h | 5400 | 3643 | 2021-10-01 | Autocontrol
76090483-k | PISCICULTURA KETRUN RAYEN | PUNTO 1 RIO CALIBORO | Caudal | m3/h | 5400 | 3624 | 2021-10-01 | Autocontrol
76090483-k | PISCICULTURA KETRUN RAYEN | PUNTO 1 RIO CALIBORO | Caudal | m3/h | 5400 | 3611 | 2021-10-01 | Autocontrol
76090483-k | PISCICULTURA KETRUN RAYEN | PUNTO 1 RIO CALIBORO | Caudal | m3/h | 5400 | 3493 | 2021-10-01 | Autocontrol
76090483-k | PISCICULTURA KETRUN RAYEN | PUNTO 1 RIO CALIBORO | Caudal | m3/h | 5400 | 3406 | 2021-10-01 | Autocontrol
76090483-k | PISCICULTURA KETRUN RAYEN | PUNTO 1 RIO CALIBORO | Caudal | m3/h | 5400 | 3530 | 2021-10-01 | Autocontrol
76090483-k | PISCICULTURA KETRUN RAYEN | PUNTO 1 RIO CALIBORO | Caudal | m3/h | 5400 | 3732 | 2021-10-01 | Autocontrol
76090483-k | PISCICULTURA KETRUN RAYEN | PUNTO 1 RIO CALIBORO | Caudal | m3/h | 5400 | 3721 | 2021-10-01 | Autocontrol
76090483-k | PISCICULTURA KETRUN RAYEN | PUNTO 1 RIO CALIBORO | Caudal | m3/h | 5400 | 3416 | 2021-10-01 | Autocontrol
76090483-k | PISCICULTURA KETRUN RAYEN | PUNTO 1 RIO CALIBORO | Caudal | m3/h | 5400 | 3466 | 2021-10-01 | Autocontrol
76090483-k | PISCICULTURA KETRUN RAYEN | PUNTO 1 RIO CALIBORO | Caudal | m3/h | 5400 | 3482 | 2021-10-01 | Autocontrol
76090483-k | PISCICULTURA KETRUN RAYEN | PUNTO 1 RIO CALIBORO | Caudal | m3/h | 5400 | 3544 | 2021-10-01 | Autocontrol
76090483-k | PISCICULTURA KETRUN RAYEN | PUNTO 1 RIO CALIBORO | Aceites y Grasas | mg/L | 20 | 5 | 2021-10-01 | Autocontrol | 0 %
76090483-k | PISCICULTURA KETRUN RAYEN | PUNTO 1 RIO CALIBORO | Caudal | m3/h | 5400 | 3611 | 2021-10-01 | Autocontrol
76090483-k | PISCICULTURA KETRUN RAYEN | PUNTO 1 RIO CALIBORO | Cloruros | mg/L | 400 | 5.13 | 2021-10-01 | Autocontrol | 0 %
76090483-k | PISCICULTURA KETRUN RAYEN | PUNTO 1 RIO CALIBORO | DBO5 | mgO2/L | 35 | 3.46 | 2021-10-01 | Autocontrol | 0 %
76090483-k | PISCICULTURA KETRUN RAYEN | PUNTO 1 RIO CALIBORO | Fósforo | mg/L | 10 | 0.2 | 2021-10-01 | Autocontrol | 0 %
76090483-k | PISCICULTURA KETRUN RAYEN | PUNTO 1 RIO CALIBORO | Nitrógeno Total Kjeldahl | mg/L | 50 | 0.802 | 2021-10-01 | Autocontrol | 0 %
76090483-k | PISCICULTURA KETRUN RAYEN | PUNTO 1 RIO CALIBORO | Poder Espumógeno | mm | 7 | 2 | 2021-10-01 | Autocontrol | 0 %
76090483-k | PISCICULTURA KETRUN RAYEN | PUNTO 1 RIO CALIBORO | Sólidos Suspendidos Totales | mg/L | 80 | 5 | 2021-10-01 | Autocontrol | 0 %
76090483-k | PISCICULTURA KETRUN RAYEN | PUNTO 1 RIO CALIBORO | Temperatura | °C | 35 | 9.6 | 2021-10-01 | Autocontrol | 0 %
76090483-k | PISCICULTURA KETRUN RAYEN | PUNTO 1 RIO CALIBORO | Temperatura | °C | 35 | 10.5 | 2021-10-01 | Autocontrol | 0 %
76090483-k | PISCICULTURA KETRUN RAYEN | PUNTO 1 RIO CALIBORO | Temperatura | °C | 35 | 10.1 | 2021-10-01 | Autocontrol | 0 %
76090483-k | PISCICULTURA KETRUN RAYEN | PUNTO 1 RIO CALIBORO | Temperatura | °C | 35 | 10.4 | 2021-10-01 | Autocontrol | 0 %
76090483-k | PISCICULTURA KETRUN RAYEN | PUNTO 1 RIO CALIBORO | Temperatura | °C | 35 | 9.7 | 2021-10-01 | Autocontrol | 0 %
76090483-k | PISCICULTURA KETRUN RAYEN | PUNTO 1 RIO CALIBORO | Temperatura | °C | 35 | 10.3 | 2021-10-01 | Autocontrol | 0 %
76090483-k | PISCICULTURA KETRUN RAYEN | PUNTO 1 RIO CALIBORO | Temperatura | °C | 35 | 10 | 2021-10-01 | Autocontrol | 0 %
76090483-k | PISCICULTURA KETRUN RAYEN | PUNTO 1 RIO CALIBORO | Temperatura | °C | 35 | 9.9 | 2021-10-01 | Autocontrol | 0 %
76090483-k | PISCICULTURA KETRUN RAYEN | PUNTO 1 RIO CALIBORO | pH | Unidad | 6 - 8,5 | 7.1 | 2021-10-01 | Autocontrol | valor en rango
76090483-k | PISCICULTURA KETRUN RAYEN | PUNTO 1 RIO CALIBORO | pH | Unidad | 6 - 8,5 | 7.2 | 2021-10-01 | Autocontrol | valor en rango
76090483-k | PISCICULTURA KETRUN RAYEN | PUNTO 1 RIO CALIBORO | pH | Unidad | 6 - 8,5 | 7.2 | 2021-10-01 | Autocontrol | valor en rango
76090483-k | PISCICULTURA KETRUN RAYEN | PUNTO 1 RIO CALIBORO | pH | Unidad | 6 - 8,5 | 7.2 | 2021-10-01 | Autocontrol | valor en rango
76090483-k | PISCICULTURA KETRUN RAYEN | PUNTO 1 RIO CALIBORO | pH | Unidad | 6 - 8,5 | 7.2 | 2021-10-01 | Autocontrol | valor en rango
76090483-k | PISCICULTURA KETRUN RAYEN | PUNTO 1 RIO CALIBORO | pH | Unidad | 6 - 8,5 | 7.1 | 2021-10-01 | Autocontrol | valor en rango
76090483-k | PISCICULTURA KETRUN RAYEN | PUNTO 1 RIO CALIBORO | pH | Unidad | 6 - 8,5 | 7.1 | 2021-10-01 | Autocontrol | valor en rango
76090483-k | PISCICULTURA KETRUN RAYEN | PUNTO 1 RIO CALIBORO | pH | Unidad | 6 - 8,5 | 7.1 | 2021-10-01 | Autocontrol | valor en rango
76090483-k | PISCICULTURA KETRUN RAYEN | PUNTO 1 RIO CALIBORO | Aceites y Grasas | mg/L | 20 | 5 | 2021-10-01 | Autocontrol | 0 %
76090483-k | PISCICULTURA KETRUN RAYEN | PUNTO 1 RIO CALIBORO | Cloruros | mg/L | 400 | 3.08 | 2021-10-01 | Autocontrol | 0 %
76090483-k | PISCICULTURA KETRUN RAYEN | PUNTO 1 RIO CALIBORO | DBO5 | mgO2/L | 35 | 4.79 | 2021-10-01 | Autocontrol | 0 %
76090483-k | PISCICULTURA KETRUN RAYEN | PUNTO 1 RIO CALIBORO | Fósforo | mg/L | 10 | 0.93 | 2021-10-01 | Autocontrol | 0 %
76090483-k | PISCICULTURA KETRUN RAYEN | PUNTO 1 RIO CALIBORO | Nitrógeno Total Kjeldahl | mg/L | 50 | 1.2 | 2021-10-01 | Autocontrol | 0 %
76090483-k | PISCICULTURA KETRUN RAYEN | PUNTO 1 RIO CALIBORO | pH | Unidad | 6 - 8,5 | 7.6 | 2021-10-01 | Autocontrol | valor en rango
76090483-k | PISCICULTURA KETRUN RAYEN | PUNTO 1 RIO CALIBORO | Poder Espumógeno | mm | 7 | 2 | 2021-10-01 | Autocontrol | 0 %
76090483-k | PISCICULTURA KETRUN RAYEN | PUNTO 1 RIO CALIBORO | Sólidos Suspendidos Totales | mg/L | 80 | 5 | 2021-10-01 | Autocontrol | 0 %
76090483-k | PISCICULTURA KETRUN RAYEN | PUNTO 1 RIO CALIBORO | Temperatura | °C | 35 | 10.1 | 2021-10-01 | Autocontrol | 0 %
76090483-k | PISCICULTURA KETRUN RAYEN | PUNTO 1 RIO CALIBORO | Caudal | m3/h | 5400 | 3329 | 2021-10-01 | Autocontrol
76090483-k | PISCICULTURA KETRUN RAYEN | PUNTO 1 RIO CALIBORO | pH | Unidad | 6 - 8,5 | 7.4 | 2021-10-01 | Autocontrol | valor en rango
76090483-k | PISCICULTURA KETRUN RAYEN | PUNTO 1 RIO CALIBORO | pH | Unidad | 6 - 8,5 | 7.5 | 2021-10-01 | Autocontrol | valor en rango
76090483-k | PISCICULTURA KETRUN RAYEN | PUNTO 1 RIO CALIBORO | pH | Unidad | 6 - 8,5 | 7.5 | 2021-10-01 | Autocontrol | valor en rango
76090483-k | PISCICULTURA KETRUN RAYEN | PUNTO 1 RIO CALIBORO | pH | Unidad | 6 - 8,5 | 7.5 | 2021-10-01 | Autocontrol | valor en rango
76090483-k | PISCICULTURA KETRUN RAYEN | PUNTO 1 RIO CALIBORO | pH | Unidad | 6 - 8,5 | 7.5 | 2021-10-01 | Autocontrol | valor en rango
76090483-k | PISCICULTURA KETRUN RAYEN | PUNTO 1 RIO CALIBORO | pH | Unidad | 6 - 8,5 | 7.5 | 2021-10-01 | Autocontrol | valor en rango
76090483-k | PISCICULTURA KETRUN RAYEN | PUNTO 1 RIO CALIBORO | pH | Unidad | 6 - 8,5 | 7.5 | 2021-10-01 | Autocontrol | valor en rango
76090483-k | PISCICULTURA KETRUN RAYEN | PUNTO 1 RIO CALIBORO | Temperatura | °C | 35 | 10.1 | 2021-10-01 | Autocontrol | 0 %
76090483-k | PISCICULTURA KETRUN RAYEN | PUNTO 1 RIO CALIBORO | Temperatura | °C | 35 | 10.2 | 2021-10-01 | Autocontrol | 0 %
76090483-k | PISCICULTURA KETRUN RAYEN | PUNTO 1 RIO CALIBORO | Temperatura | °C | 35 | 10.5 | 2021-10-01 | Autocontrol | 0 %
76090483-k | PISCICULTURA KETRUN RAYEN | PUNTO 1 RIO CALIBORO | Temperatura | °C | 35 | 10.8 | 2021-10-01 | Autocontrol | 0 %
76090483-k | PISCICULTURA KETRUN RAYEN | PUNTO 1 RIO CALIBORO | Temperatura | °C | 35 | 11.1 | 2021-10-01 | Autocontrol | 0 %
76090483-k | PISCICULTURA KETRUN RAYEN | PUNTO 1 RIO CALIBORO | Temperatura | °C | 35 | 11.4 | 2021-10-01 | Autocontrol | 0 %
76090483-k | PISCICULTURA KETRUN RAYEN | PUNTO 1 RIO CALIBORO | Temperatura | °C | 35 | 11.7 | 2021-10-01 | Autocontrol | 0 %
76090483-k | PISCICULTURA KETRUN RAYEN | PUNTO 1 RIO CALIBORO | Caudal | m3/h | 5400 | 3441 | 2021-11-01 | Autocontrol
76090483-k | PISCICULTURA KETRUN RAYEN | PUNTO 1 RIO CALIBORO | Caudal | m3/h | 5400 | 3794 | 2021-11-01 | Autocontrol
76090483-k | PISCICULTURA KETRUN RAYEN | PUNTO 1 RIO CALIBORO | Caudal | m3/h | 5400 | 4069 | 2021-11-01 | Autocontrol
76090483-k | PISCICULTURA KETRUN RAYEN | PUNTO 1 RIO CALIBORO | Caudal | m3/h | 5400 | 3987 | 2021-11-01 | Autocontrol
76090483-k | PISCICULTURA KETRUN RAYEN | PUNTO 1 RIO CALIBORO | Caudal | m3/h | 5400 | 3821 | 2021-11-01 | Autocontrol
76090483-k | PISCICULTURA KETRUN RAYEN | PUNTO 1 RIO CALIBORO | Caudal | m3/h | 5400 | 3885 | 2021-11-01 | Autocontrol
76090483-k | PISCICULTURA KETRUN RAYEN | PUNTO 1 RIO CALIBORO | Aceites y Grasas | mg/L | 20 | 5 | 2021-11-01 | Autocontrol | 0 %
76090483-k | PISCICULTURA KETRUN RAYEN | PUNTO 1 RIO CALIBORO | Cloruros | mg/L | 400 | 4.15 | 2021-11-01 | Autocontrol | 0 %
76090483-k | PISCICULTURA KETRUN RAYEN | PUNTO 1 RIO CALIBORO | DBO5 | mgO2/L | 35 | 4.46 | 2021-11-01 | Autocontrol | 0 %
76090483-k | PISCICULTURA KETRUN RAYEN | PUNTO 1 RIO CALIBORO | Fósforo | mg/L | 10 | 0.2 | 2021-11-01 | Autocontrol | 0 %
76090483-k | PISCICULTURA KETRUN RAYEN | PUNTO 1 RIO CALIBORO | Nitrógeno Total Kjeldahl | mg/L | 50 | 1.6 | 2021-11-01 | Autocontrol | 0 %
76090483-k | PISCICULTURA KETRUN RAYEN | PUNTO 1 RIO CALIBORO | pH | Unidad | 6 - 8,5 | 7.1 | 2021-11-01 | Autocontrol | valor en rango
76090483-k | PISCICULTURA KETRUN RAYEN | PUNTO 1 RIO CALIBORO | Poder Espumógeno | mm | 7 | 2 | 2021-11-01 | Autocontrol | 0 %
76090483-k | PISCICULTURA KETRUN RAYEN | PUNTO 1 RIO CALIBORO | Sólidos Suspendidos Totales | mg/L | 80 | 5 | 2021-11-01 | Autocontrol | 0 %
76090483-k | PISCICULTURA KETRUN RAYEN | PUNTO 1 RIO CALIBORO | Temperatura | °C | 35 | 13 | 2021-11-01 | Autocontrol | 0 %
76090483-k | PISCICULTURA KETRUN RAYEN | PUNTO 1 RIO CALIBORO | Caudal | m3/h | 5400 | 3582 | 2021-11-01 | Autocontrol
76090483-k | PISCICULTURA KETRUN RAYEN | PUNTO 1 RIO CALIBORO | pH | Unidad | 6 - 8,5 | 7.1 | 2021-11-01 | Autocontrol | valor en rango
76090483-k | PISCICULTURA KETRUN RAYEN | PUNTO 1 RIO CALIBORO | pH | Unidad | 6 - 8,5 | 7.1 | 2021-11-01 | Autocontrol | valor en rango
76090483-k | PISCICULTURA KETRUN RAYEN | PUNTO 1 RIO CALIBORO | pH | Unidad | 6 - 8,5 | 7.2 | 2021-11-01 | Autocontrol | valor en rango
76090483-k | PISCICULTURA KETRUN RAYEN | PUNTO 1 RIO CALIBORO | pH | Unidad | 6 - 8,5 | 7.2 | 2021-11-01 | Autocontrol | valor en rango
76090483-k | PISCICULTURA KETRUN RAYEN | PUNTO 1 RIO CALIBORO | pH | Unidad | 6 - 8,5 | 7.2 | 2021-11-01 | Autocontrol | valor en rango
76090483-k | PISCICULTURA KETRUN RAYEN | PUNTO 1 RIO CALIBORO | pH | Unidad | 6 - 8,5 | 7.2 | 2021-11-01 | Autocontrol | valor en rango
76090483-k | PISCICULTURA KETRUN RAYEN | PUNTO 1 RIO CALIBORO | pH | Unidad | 6 - 8,5 | 7.3 | 2021-11-01 | Autocontrol | valor en rango
76090483-k | PISCICULTURA KETRUN RAYEN | PUNTO 1 RIO CALIBORO | Temperatura | °C | 35 | 13 | 2021-11-01 | Autocontrol | 0 %
76090483-k | PISCICULTURA KETRUN RAYEN | PUNTO 1 RIO CALIBORO | Temperatura | °C | 35 | 13.2 | 2021-11-01 | Autocontrol | 0 %
76090483-k | PISCICULTURA KETRUN RAYEN | PUNTO 1 RIO CALIBORO | Temperatura | °C | 35 | 13.4 | 2021-11-01 | Autocontrol | 0 %
76090483-k | PISCICULTURA KETRUN RAYEN | PUNTO 1 RIO CALIBORO | Temperatura | °C | 35 | 13.5 | 2021-11-01 | Autocontrol | 0 %
76090483-k | PISCICULTURA KETRUN RAYEN | PUNTO 1 RIO CALIBORO | Temperatura | °C | 35 | 13.7 | 2021-11-01 | Autocontrol | 0 %
76090483-k | PISCICULTURA KETRUN RAYEN | PUNTO 1 RIO CALIBORO | Temperatura | °C | 35 | 13.9 | 2021-11-01 | Autocontrol | 0 %
76090483-k | PISCICULTURA KETRUN RAYEN | PUNTO 1 RIO CALIBORO | Temperatura | °C | 35 | 14.1 | 2021-11-01 | Autocontrol | 0 %
76090483-k | PISCICULTURA KETRUN RAYEN | PUNTO 1 RIO CALIBORO | Aceites y Grasas | mg/L | 20 | 5 | 2021-11-01 | Autocontrol | 0 %
76090483-k | PISCICULTURA KETRUN RAYEN | PUNTO 1 RIO CALIBORO | Cloruros | mg/L | 400 | 3.18 | 2021-11-01 | Autocontrol | 0 %
76090483-k | PISCICULTURA KETRUN RAYEN | PUNTO 1 RIO CALIBORO | DBO5 | mgO2/L | 35 | 4.3 | 2021-11-01 | Autocontrol | 0 %
76090483-k | PISCICULTURA KETRUN RAYEN | PUNTO 1 RIO CALIBORO | Fósforo | mg/L | 10 | 0.2 | 2021-11-01 | Autocontrol | 0 %
76090483-k | PISCICULTURA KETRUN RAYEN | PUNTO 1 RIO CALIBORO | Nitrógeno Total Kjeldahl | mg/L | 50 | 1.8 | 2021-11-01 | Autocontrol | 0 %
76090483-k | PISCICULTURA KETRUN RAYEN | PUNTO 1 RIO CALIBORO | pH | Unidad | 6 - 8,5 | 7 | 2021-11-01 | Autocontrol | valor en rango
76090483-k | PISCICULTURA KETRUN RAYEN | PUNTO 1 RIO CALIBORO | Poder Espumógeno | mm | 7 | 2 | 2021-11-01 | Autocontrol | 0 %
76090483-k | PISCICULTURA KETRUN RAYEN | PUNTO 1 RIO CALIBORO | Sólidos Suspendidos Totales | mg/L | 80 | 5 | 2021-11-01 | Autocontrol | 0 %
76090483-k | PISCICULTURA KETRUN RAYEN | PUNTO 1 RIO CALIBORO | Temperatura | °C | 35 | 13 | 2021-11-01 | Autocontrol | 0 %
76090483-k | PISCICULTURA KETRUN RAYEN | PUNTO 1 RIO CALIBORO | Caudal | m3/h | 5400 | 3248 | 2021-11-01 | Autocontrol
76090483-k | PISCICULTURA KETRUN RAYEN | PUNTO 1 RIO CALIBORO | pH | Unidad | 6 - 8,5 | 7 | 2021-11-01 | Autocontrol | valor en rango
76090483-k | PISCICULTURA KETRUN RAYEN | PUNTO 1 RIO CALIBORO | pH | Unidad | 6 - 8,5 | 7 | 2021-11-01 | Autocontrol | valor en rango
76090483-k | PISCICULTURA KETRUN RAYEN | PUNTO 1 RIO CALIBORO | pH | Unidad | 6 - 8,5 | 7.1 | 2021-11-01 | Autocontrol | valor en rango
76090483-k | PISCICULTURA KETRUN RAYEN | PUNTO 1 RIO CALIBORO | pH | Unidad | 6 - 8,5 | 7.1 | 2021-11-01 | Autocontrol | valor en rango
76090483-k | PISCICULTURA KETRUN RAYEN | PUNTO 1 RIO CALIBORO | pH | Unidad | 6 - 8,5 | 7.1 | 2021-11-01 | Autocontrol | valor en rango
76090483-k | PISCICULTURA KETRUN RAYEN | PUNTO 1 RIO CALIBORO | pH | Unidad | 6 - 8,5 | 7.1 | 2021-11-01 | Autocontrol | valor en rango
76090483-k | PISCICULTURA KETRUN RAYEN | PUNTO 1 RIO CALIBORO | pH | Unidad | 6 - 8,5 | 7 | 2021-11-01 | Autocontrol | valor en rango
76090483-k | PISCICULTURA KETRUN RAYEN | PUNTO 1 RIO CALIBORO | Temperatura | °C | 35 | 13.1 | 2021-11-01 | Autocontrol | 0 %
76090483-k | PISCICULTURA KETRUN RAYEN | PUNTO 1 RIO CALIBORO | Temperatura | °C | 35 | 13.3 | 2021-11-01 | Autocontrol | 0 %
76090483-k | PISCICULTURA KETRUN RAYEN | PUNTO 1 RIO CALIBORO | Temperatura | °C | 35 | 13.4 | 2021-11-01 | Autocontrol | 0 %
76090483-k | PISCICULTURA KETRUN RAYEN | PUNTO 1 RIO CALIBORO | Temperatura | °C | 35 | 13.5 | 2021-11-01 | Autocontrol | 0 %
76090483-k | PISCICULTURA KETRUN RAYEN | PUNTO 1 RIO CALIBORO | Temperatura | °C | 35 | 13.9 | 2021-11-01 | Autocontrol | 0 %
76090483-k | PISCICULTURA KETRUN RAYEN | PUNTO 1 RIO CALIBORO | Temperatura | °C | 35 | 13.9 | 2021-11-01 | Autocontrol | 0 %
76090483-k | PISCICULTURA KETRUN RAYEN | PUNTO 1 RIO CALIBORO | Temperatura | °C | 35 | 13.9 | 2021-11-01 | Autocontrol | 0 %
76090483-k | PISCICULTURA KETRUN RAYEN | PUNTO 1 RIO CALIBORO | Aceites y Grasas | mg/L | 20 | 5 | 2021-11-01 | Autocontrol | 0 %
76090483-k | PISCICULTURA KETRUN RAYEN | PUNTO 1 RIO CALIBORO | Cloruros | mg/L | 400 | 3.11 | 2021-11-01 | Autocontrol | 0 %
76090483-k | PISCICULTURA KETRUN RAYEN | PUNTO 1 RIO CALIBORO | DBO5 | mgO2/L | 35 | 8.86 | 2021-11-01 | Autocontrol | 0 %
76090483-k | PISCICULTURA KETRUN RAYEN | PUNTO 1 RIO CALIBORO | Fósforo | mg/L | 10 | 0.809 | 2021-11-01 | Autocontrol | 0 %
76090483-k | PISCICULTURA KETRUN RAYEN | PUNTO 1 RIO CALIBORO | Nitrógeno Total Kjeldahl | mg/L | 50 | 1.4 | 2021-11-01 | Autocontrol | 0 %
76090483-k | PISCICULTURA KETRUN RAYEN | PUNTO 1 RIO CALIBORO | pH | Unidad | 6 - 8,5 | 7 | 2021-11-01 | Autocontrol | valor en rango
76090483-k | PISCICULTURA KETRUN RAYEN | PUNTO 1 RIO CALIBORO | Poder Espumógeno | mm | 7 | 2 | 2021-11-01 | Autocontrol | 0 %
76090483-k | PISCICULTURA KETRUN RAYEN | PUNTO 1 RIO CALIBORO | Sólidos Suspendidos Totales | mg/L | 80 | 5 | 2021-11-01 | Autocontrol | 0 %
76090483-k | PISCICULTURA KETRUN RAYEN | PUNTO 1 RIO CALIBORO | Temperatura | °C | 35 | 14.4 | 2021-11-01 | Autocontrol | 0 %
76090483-k | PISCICULTURA KETRUN RAYEN | PUNTO 1 RIO CALIBORO | Caudal | m3/h | 5400 | 3486 | 2021-11-01 | Autocontrol
76090483-k | PISCICULTURA KETRUN RAYEN | PUNTO 1 RIO CALIBORO | pH | Unidad | 6 - 8,5 | 7 | 2021-11-01 | Autocontrol | valor en rango
76090483-k | PISCICULTURA KETRUN RAYEN | PUNTO 1 RIO CALIBORO | pH | Unidad | 6 - 8,5 | 7.1 | 2021-11-01 | Autocontrol | valor en rango
76090483-k | PISCICULTURA KETRUN RAYEN | PUNTO 1 RIO CALIBORO | pH | Unidad | 6 - 8,5 | 7.1 | 2021-11-01 | Autocontrol | valor en rango
76090483-k | PISCICULTURA KETRUN RAYEN | PUNTO 1 RIO CALIBORO | pH | Unidad | 6 - 8,5 | 7 | 2021-11-01 | Autocontrol | valor en rango
76090483-k | PISCICULTURA KETRUN RAYEN | PUNTO 1 RIO CALIBORO | pH | Unidad | 6 - 8,5 | 7.1 | 2021-11-01 | Autocontrol | valor en rango
76090483-k | PISCICULTURA KETRUN RAYEN | PUNTO 1 RIO CALIBORO | pH | Unidad | 6 - 8,5 | 7.1 | 2021-11-01 | Autocontrol | valor en rango
76090483-k | PISCICULTURA KETRUN RAYEN | PUNTO 1 RIO CALIBORO | pH | Unidad | 6 - 8,5 | 7.1 | 2021-11-01 | Autocontrol | valor en rango
76090483-k | PISCICULTURA KETRUN RAYEN | PUNTO 1 RIO CALIBORO | Temperatura | °C | 35 | 14.3 | 2021-11-01 | Autocontrol | 0 %
76090483-k | PISCICULTURA KETRUN RAYEN | PUNTO 1 RIO CALIBORO | Temperatura | °C | 35 | 14.3 | 2021-11-01 | Autocontrol | 0 %
76090483-k | PISCICULTURA KETRUN RAYEN | PUNTO 1 RIO CALIBORO | Temperatura | °C | 35 | 14.2 | 2021-11-01 | Autocontrol | 0 %
76090483-k | PISCICULTURA KETRUN RAYEN | PUNTO 1 RIO CALIBORO | Temperatura | °C | 35 | 14.2 | 2021-11-01 | Autocontrol | 0 %
76090483-k | PISCICULTURA KETRUN RAYEN | PUNTO 1 RIO CALIBORO | Temperatura | °C | 35 | 14 | 2021-11-01 | Autocontrol | 0 %
76090483-k | PISCICULTURA KETRUN RAYEN | PUNTO 1 RIO CALIBORO | Temperatura | °C | 35 | 13.9 | 2021-11-01 | Autocontrol | 0 %
76090483-k | PISCICULTURA KETRUN RAYEN | PUNTO 1 RIO CALIBORO | Temperatura | °C | 35 | 13.8 | 2021-11-01 | Autocontrol | 0 %
76090483-k | PISCICULTURA KETRUN RAYEN | PUNTO 1 RIO CALIBORO | Aceites y Grasas | mg/L | 20 | 5 | 2021-12-01 | Autocontrol | 0 %
76090483-k | PISCICULTURA KETRUN RAYEN | PUNTO 1 RIO CALIBORO | Cloruros | mg/L | 400 | 3 | 2021-12-01 | Autocontrol | 0 %
76090483-k | PISCICULTURA KETRUN RAYEN | PUNTO 1 RIO CALIBORO | DBO5 | mgO2/L | 35 | 4.87 | 2021-12-01 | Autocontrol | 0 %
76090483-k | PISCICULTURA KETRUN RAYEN | PUNTO 1 RIO CALIBORO | Fósforo | mg/L | 10 | 0.2 | 2021-12-01 | Autocontrol | 0 %
76090483-k | PISCICULTURA KETRUN RAYEN | PUNTO 1 RIO CALIBORO | Nitrógeno Total Kjeldahl | mg/L | 50 | 1.4 | 2021-12-01 | Autocontrol | 0 %
76090483-k | PISCICULTURA KETRUN RAYEN | PUNTO 1 RIO CALIBORO | Poder Espumógeno | mm | 7 | 2 | 2021-12-01 | Autocontrol | 0 %
76090483-k | PISCICULTURA KETRUN RAYEN | PUNTO 1 RIO CALIBORO | Sólidos Suspendidos Totales | mg/L | 80 | 5 | 2021-12-01 | Autocontrol | 0 %
76090483-k | PISCICULTURA KETRUN RAYEN | PUNTO 1 RIO CALIBORO | Caudal | m3/h | 5400 | 3904 | 2021-12-01 | Autocontrol
76090483-k | PISCICULTURA KETRUN RAYEN | PUNTO 1 RIO CALIBORO | Caudal | m3/h | 5400 | 3732 | 2021-12-01 | Autocontrol
76090483-k | PISCICULTURA KETRUN RAYEN | PUNTO 1 RIO CALIBORO | Caudal | m3/h | 5400 | 3720 | 2021-12-01 | Autocontrol
76090483-k | PISCICULTURA KETRUN RAYEN | PUNTO 1 RIO CALIBORO | Caudal | m3/h | 5400 | 3773 | 2021-12-01 | Autocontrol
76090483-k | PISCICULTURA KETRUN RAYEN | PUNTO 1 RIO CALIBORO | Caudal | m3/h | 5400 | 3765 | 2021-12-01 | Autocontrol
76090483-k | PISCICULTURA KETRUN RAYEN | PUNTO 1 RIO CALIBORO | Caudal | m3/h | 5400 | 3757 | 2021-12-01 | Autocontrol
76090483-k | PISCICULTURA KETRUN RAYEN | PUNTO 1 RIO CALIBORO | Caudal | m3/h | 5400 | 3791 | 2021-12-01 | Autocontrol
76090483-k | PISCICULTURA KETRUN RAYEN | PUNTO 1 RIO CALIBORO | Caudal | m3/h | 5400 | 3712 | 2021-12-01 | Autocontrol
76090483-k | PISCICULTURA KETRUN RAYEN | PUNTO 1 RIO CALIBORO | Caudal | m3/h | 5400 | 3732 | 2021-12-01 | Autocontrol
76090483-k | PISCICULTURA KETRUN RAYEN | PUNTO 1 RIO CALIBORO | Caudal | m3/h | 5400 | 3808 | 2021-12-01 | Autocontrol
76090483-k | PISCICULTURA KETRUN RAYEN | PUNTO 1 RIO CALIBORO | Caudal | m3/h | 5400 | 3748 | 2021-12-01 | Autocontrol
76090483-k | PISCICULTURA KETRUN RAYEN | PUNTO 1 RIO CALIBORO | Caudal | m3/h | 5400 | 3658 | 2021-12-01 | Autocontrol
76090483-k | PISCICULTURA KETRUN RAYEN | PUNTO 1 RIO CALIBORO | Caudal | m3/h | 5400 | 3663 | 2021-12-01 | Autocontrol
76090483-k | PISCICULTURA KETRUN RAYEN | PUNTO 1 RIO CALIBORO | Caudal | m3/h | 5400 | 3690 | 2021-12-01 | Autocontrol
76090483-k | PISCICULTURA KETRUN RAYEN | PUNTO 1 RIO CALIBORO | Caudal | m3/h | 5400 | 3810 | 2021-12-01 | Autocontrol
76090483-k | PISCICULTURA KETRUN RAYEN | PUNTO 1 RIO CALIBORO | Caudal | m3/h | 5400 | 3806 | 2021-12-01 | Autocontrol
76090483-k | PISCICULTURA KETRUN RAYEN | PUNTO 1 RIO CALIBORO | Caudal | m3/h | 5400 | 3830 | 2021-12-01 | Autocontrol
76090483-k | PISCICULTURA KETRUN RAYEN | PUNTO 1 RIO CALIBORO | Caudal | m3/h | 5400 | 3863 | 2021-12-01 | Autocontrol
76090483-k | PISCICULTURA KETRUN RAYEN | PUNTO 1 RIO CALIBORO | Caudal | m3/h | 5400 | 3955 | 2021-12-01 | Autocontrol
76090483-k | PISCICULTURA KETRUN RAYEN | PUNTO 1 RIO CALIBORO | Caudal | m3/h | 5400 | 3935 | 2021-12-01 | Autocontrol
76090483-k | PISCICULTURA KETRUN RAYEN | PUNTO 1 RIO CALIBORO | Caudal | m3/h | 5400 | 3667 | 2021-12-01 | Autocontrol
76090483-k | PISCICULTURA KETRUN RAYEN | PUNTO 1 RIO CALIBORO | Caudal | m3/h | 5400 | 3646 | 2021-12-01 | Autocontrol
76090483-k | PISCICULTURA KETRUN RAYEN | PUNTO 1 RIO CALIBORO | Caudal | m3/h | 5400 | 3798 | 2021-12-01 | Autocontrol
76090483-k | PISCICULTURA KETRUN RAYEN | PUNTO 1 RIO CALIBORO | Caudal | m3/h | 5400 | 3877 | 2021-12-01 | Autocontrol
76090483-k | PISCICULTURA KETRUN RAYEN | PUNTO 1 RIO CALIBORO | Caudal | m3/h | 5400 | 3872 | 2021-12-01 | Autocontrol
76090483-k | PISCICULTURA KETRUN RAYEN | PUNTO 1 RIO CALIBORO | Caudal | m3/h | 5400 | 3904 | 2021-12-01 | Autocontrol
76090483-k | PISCICULTURA KETRUN RAYEN | PUNTO 1 RIO CALIBORO | Caudal | m3/h | 5400 | 3925 | 2021-12-01 | Autocontrol
76090483-k | PISCICULTURA KETRUN RAYEN | PUNTO 1 RIO CALIBORO | Caudal | m3/h | 5400 | 3950 | 2021-12-01 | Autocontrol
76090483-k | PISCICULTURA KETRUN RAYEN | PUNTO 1 RIO CALIBORO | Caudal | m3/h | 5400 | 3912 | 2021-12-01 | Autocontrol
76090483-k | PISCICULTURA KETRUN RAYEN | PUNTO 1 RIO CALIBORO | Caudal | m3/h | 5400 | 4086 | 2021-12-01 | Autocontrol
76090483-k | PISCICULTURA KETRUN RAYEN | PUNTO 1 RIO CALIBORO | Caudal | m3/h | 5400 | 4165 | 2021-12-01 | Autocontrol
76090483-k | PISCICULTURA KETRUN RAYEN | PUNTO 1 RIO CALIBORO | pH | Unidad | 6 - 8,5 | 7.2 | 2021-12-01 | Autocontrol | valor en rango
76090483-k | PISCICULTURA KETRUN RAYEN | PUNTO 1 RIO CALIBORO | pH | Unidad | 6 - 8,5 | 7.3 | 2021-12-01 | Autocontrol | valor en rango
76090483-k | PISCICULTURA KETRUN RAYEN | PUNTO 1 RIO CALIBORO | pH | Unidad | 6 - 8,5 | 7.1 | 2021-12-01 | Autocontrol | valor en rango
76090483-k | PISCICULTURA KETRUN RAYEN | PUNTO 1 RIO CALIBORO | pH | Unidad | 6 - 8,5 | 7.2 | 2021-12-01 | Autocontrol | valor en rango
76090483-k | PISCICULTURA KETRUN RAYEN | PUNTO 1 RIO CALIBORO | pH | Unidad | 6 - 8,5 | 7.2 | 2021-12-01 | Autocontrol | valor en rango
76090483-k | PISCICULTURA KETRUN RAYEN | PUNTO 1 RIO CALIBORO | pH | Unidad | 6 - 8,5 | 6.9 | 2021-12-01 | Autocontrol | valor en rango
76090483-k | PISCICULTURA KETRUN RAYEN | PUNTO 1 RIO CALIBORO | pH | Unidad | 6 - 8,5 | 7.1 | 2021-12-01 | Autocontrol | valor en rango
76090483-k | PISCICULTURA KETRUN RAYEN | PUNTO 1 RIO CALIBORO | pH | Unidad | 6 - 8,5 | 6.8 | 2021-12-01 | Autocontrol | valor en rango
76090483-k | PISCICULTURA KETRUN RAYEN | PUNTO 1 RIO CALIBORO | pH | Unidad | 6 - 8,5 | 6.9 | 2021-12-01 | Autocontrol | valor en rango
76090483-k | PISCICULTURA KETRUN RAYEN | PUNTO 1 RIO CALIBORO | pH | Unidad | 6 - 8,5 | 6.8 | 2021-12-01 | Autocontrol | valor en rango
76090483-k | PISCICULTURA KETRUN RAYEN | PUNTO 1 RIO CALIBORO | pH | Unidad | 6 - 8,5 | 6.8 | 2021-12-01 | Autocontrol | valor en rango
76090483-k | PISCICULTURA KETRUN RAYEN | PUNTO 1 RIO CALIBORO | pH | Unidad | 6 - 8,5 | 6.9 | 2021-12-01 | Autocontrol | valor en rango
76090483-k | PISCICULTURA KETRUN RAYEN | PUNTO 1 RIO CALIBORO | pH | Unidad | 6 - 8,5 | 7 | 2021-12-01 | Autocontrol | valor en rango
76090483-k | PISCICULTURA KETRUN RAYEN | PUNTO 1 RIO CALIBORO | pH | Unidad | 6 - 8,5 | 6.8 | 2021-12-01 | Autocontrol | valor en rango
76090483-k | PISCICULTURA KETRUN RAYEN | PUNTO 1 RIO CALIBORO | pH | Unidad | 6 - 8,5 | 6.9 | 2021-12-01 | Autocontrol | valor en rango
76090483-k | PISCICULTURA KETRUN RAYEN | PUNTO 1 RIO CALIBORO | pH | Unidad | 6 - 8,5 | 6.8 | 2021-12-01 | Autocontrol | valor en rango
76090483-k | PISCICULTURA KETRUN RAYEN | PUNTO 1 RIO CALIBORO | pH | Unidad | 6 - 8,5 | 6.7 | 2021-12-01 | Autocontrol | valor en rango
76090483-k | PISCICULTURA KETRUN RAYEN | PUNTO 1 RIO CALIBORO | pH | Unidad | 6 - 8,5 | 6.8 | 2021-12-01 | Autocontrol | valor en rango
76090483-k | PISCICULTURA KETRUN RAYEN | PUNTO 1 RIO CALIBORO | pH | Unidad | 6 - 8,5 | 6.8 | 2021-12-01 | Autocontrol | valor en rango
76090483-k | PISCICULTURA KETRUN RAYEN | PUNTO 1 RIO CALIBORO | pH | Unidad | 6 - 8,5 | 6.7 | 2021-12-01 | Autocontrol | valor en rango
76090483-k | PISCICULTURA KETRUN RAYEN | PUNTO 1 RIO CALIBORO | pH | Unidad | 6 - 8,5 | 6.9 | 2021-12-01 | Autocontrol | valor en rango
76090483-k | PISCICULTURA KETRUN RAYEN | PUNTO 1 RIO CALIBORO | pH | Unidad | 6 - 8,5 | 6.9 | 2021-12-01 | Autocontrol | valor en rango
76090483-k | PISCICULTURA KETRUN RAYEN | PUNTO 1 RIO CALIBORO | pH | Unidad | 6 - 8,5 | 7 | 2021-12-01 | Autocontrol | valor en rango
76090483-k | PISCICULTURA KETRUN RAYEN | PUNTO 1 RIO CALIBORO | pH | Unidad | 6 - 8,5 | 7.1 | 2021-12-01 | Autocontrol | valor en rango
76090483-k | PISCICULTURA KETRUN RAYEN | PUNTO 1 RIO CALIBORO | pH | Unidad | 6 - 8,5 | 6.8 | 2021-12-01 | Autocontrol | valor en rango
76090483-k | PISCICULTURA KETRUN RAYEN | PUNTO 1 RIO CALIBORO | pH | Unidad | 6 - 8,5 | 6.8 | 2021-12-01 | Autocontrol | valor en rango
76090483-k | PISCICULTURA KETRUN RAYEN | PUNTO 1 RIO CALIBORO | pH | Unidad | 6 - 8,5 | 6.9 | 2021-12-01 | Autocontrol | valor en rango
76090483-k | PISCICULTURA KETRUN RAYEN | PUNTO 1 RIO CALIBORO | pH | Unidad | 6 - 8,5 | 7.1 | 2021-12-01 | Autocontrol | valor en rango
76090483-k | PISCICULTURA KETRUN RAYEN | PUNTO 1 RIO CALIBORO | pH | Unidad | 6 - 8,5 | 7.1 | 2021-12-01 | Autocontrol | valor en rango
76090483-k | PISCICULTURA KETRUN RAYEN | PUNTO 1 RIO CALIBORO | pH | Unidad | 6 - 8,5 | 6.9 | 2021-12-01 | Autocontrol | valor en rango
76090483-k | PISCICULTURA KETRUN RAYEN | PUNTO 1 RIO CALIBORO | pH | Unidad | 6 - 8,5 | 6.8 | 2021-12-01 | Autocontrol | valor en rango
76090483-k | PISCICULTURA KETRUN RAYEN | PUNTO 1 RIO CALIBORO | Temperatura | °C | 35 | 11.6 | 2021-12-01 | Autocontrol | 0 %
76090483-k | PISCICULTURA KETRUN RAYEN | PUNTO 1 RIO CALIBORO | Temperatura | °C | 35 | 11.3 | 2021-12-01 | Autocontrol | 0 %
76090483-k | PISCICULTURA KETRUN RAYEN | PUNTO 1 RIO CALIBORO | Temperatura | °C | 35 | 11.2 | 2021-12-01 | Autocontrol | 0 %
76090483-k | PISCICULTURA KETRUN RAYEN | PUNTO 1 RIO CALIBORO | Temperatura | °C | 35 | 11.5 | 2021-12-01 | Autocontrol | 0 %
76090483-k | PISCICULTURA KETRUN RAYEN | PUNTO 1 RIO CALIBORO | Temperatura | °C | 35 | 11.7 | 2021-12-01 | Autocontrol | 0 %
76090483-k | PISCICULTURA KETRUN RAYEN | PUNTO 1 RIO CALIBORO | Temperatura | °C | 35 | 13 | 2021-12-01 | Autocontrol | 0 %
76090483-k | PISCICULTURA KETRUN RAYEN | PUNTO 1 RIO CALIBORO | Temperatura | °C | 35 | 12.3 | 2021-12-01 | Autocontrol | 0 %
76090483-k | PISCICULTURA KETRUN RAYEN | PUNTO 1 RIO CALIBORO | Temperatura | °C | 35 | 12.8 | 2021-12-01 | Autocontrol | 0 %
76090483-k | PISCICULTURA KETRUN RAYEN | PUNTO 1 RIO CALIBORO | Temperatura | °C | 35 | 14.6 | 2021-12-01 | Autocontrol | 0 %
76090483-k | PISCICULTURA KETRUN RAYEN | PUNTO 1 RIO CALIBORO | Temperatura | °C | 35 | 16.1 | 2021-12-01 | Autocontrol | 0 %
76090483-k | PISCICULTURA KETRUN RAYEN | PUNTO 1 RIO CALIBORO | Temperatura | °C | 35 | 15.3 | 2021-12-01 | Autocontrol | 0 %
76090483-k | PISCICULTURA KETRUN RAYEN | PUNTO 1 RIO CALIBORO | Temperatura | °C | 35 | 14.5 | 2021-12-01 | Autocontrol | 0 %
76090483-k | PISCICULTURA KETRUN RAYEN | PUNTO 1 RIO CALIBORO | Temperatura | °C | 35 | 14.3 | 2021-12-01 | Autocontrol | 0 %
76090483-k | PISCICULTURA KETRUN RAYEN | PUNTO 1 RIO CALIBORO | Temperatura | °C | 35 | 14.7 | 2021-12-01 | Autocontrol | 0 %
76090483-k | PISCICULTURA KETRUN RAYEN | PUNTO 1 RIO CALIBORO | Temperatura | °C | 35 | 15.5 | 2021-12-01 | Autocontrol | 0 %
76090483-k | PISCICULTURA KETRUN RAYEN | PUNTO 1 RIO CALIBORO | Temperatura | °C | 35 | 15.5 | 2021-12-01 | Autocontrol | 0 %
76090483-k | PISCICULTURA KETRUN RAYEN | PUNTO 1 RIO CALIBORO | Temperatura | °C | 35 | 15.1 | 2021-12-01 | Autocontrol | 0 %
76090483-k | PISCICULTURA KETRUN RAYEN | PUNTO 1 RIO CALIBORO | Temperatura | °C | 35 | 15.2 | 2021-12-01 | Autocontrol | 0 %
76090483-k | PISCICULTURA KETRUN RAYEN | PUNTO 1 RIO CALIBORO | Temperatura | °C | 35 | 15.1 | 2021-12-01 | Autocontrol | 0 %
76090483-k | PISCICULTURA KETRUN RAYEN | PUNTO 1 RIO CALIBORO | Temperatura | °C | 35 | 16 | 2021-12-01 | Autocontrol | 0 %
76090483-k | PISCICULTURA KETRUN RAYEN | PUNTO 1 RIO CALIBORO | Temperatura | °C | 35 | 16.1 | 2021-12-01 | Autocontrol | 0 %
76090483-k | PISCICULTURA KETRUN RAYEN | PUNTO 1 RIO CALIBORO | Temperatura | °C | 35 | 16.3 | 2021-12-01 | Autocontrol | 0 %
76090483-k | PISCICULTURA KETRUN RAYEN | PUNTO 1 RIO CALIBORO | Temperatura | °C | 35 | 16.2 | 2021-12-01 | Autocontrol | 0 %
76090483-k | PISCICULTURA KETRUN RAYEN | PUNTO 1 RIO CALIBORO | Temperatura | °C | 35 | 16.5 | 2021-12-01 | Autocontrol | 0 %
76090483-k | PISCICULTURA KETRUN RAYEN | PUNTO 1 RIO CALIBORO | Temperatura | °C | 35 | 16.3 | 2021-12-01 | Autocontrol | 0 %
76090483-k | PISCICULTURA KETRUN RAYEN | PUNTO 1 RIO CALIBORO | Temperatura | °C | 35 | 16.2 | 2021-12-01 | Autocontrol | 0 %
76090483-k | PISCICULTURA KETRUN RAYEN | PUNTO 1 RIO CALIBORO | Temperatura | °C | 35 | 16.6 | 2021-12-01 | Autocontrol | 0 %
76090483-k | PISCICULTURA KETRUN RAYEN | PUNTO 1 RIO CALIBORO | Temperatura | °C | 35 | 16.4 | 2021-12-01 | Autocontrol | 0 %
76090483-k | PISCICULTURA KETRUN RAYEN | PUNTO 1 RIO CALIBORO | Temperatura | °C | 35 | 15.6 | 2021-12-01 | Autocontrol | 0 %
76090483-k | PISCICULTURA KETRUN RAYEN | PUNTO 1 RIO CALIBORO | Temperatura | °C | 35 | 15.3 | 2021-12-01 | Autocontrol | 0 %
76090483-k | PISCICULTURA KETRUN RAYEN | PUNTO 1 RIO CALIBORO | Temperatura | °C | 35 | 15.5 | 2021-12-01 | Autocontrol | 0 %
76090483-k | PISCICULTURA KETRUN RAYEN | PUNTO 1 RIO CALIBORO | Aceites y Grasas | mg/L | 20 | 5 | 2021-12-01 | Autocontrol | 0 %
76090483-k | PISCICULTURA KETRUN RAYEN | PUNTO 1 RIO CALIBORO | Cloruros | mg/L | 400 | 3.78 | 2021-12-01 | Autocontrol | 0 %
76090483-k | PISCICULTURA KETRUN RAYEN | PUNTO 1 RIO CALIBORO | DBO5 | mgO2/L | 35 | 4.78 | 2021-12-01 | Autocontrol | 0 %
76090483-k | PISCICULTURA KETRUN RAYEN | PUNTO 1 RIO CALIBORO | Fósforo | mg/L | 10 | 0.2 | 2021-12-01 | Autocontrol | 0 %
76090483-k | PISCICULTURA KETRUN RAYEN | PUNTO 1 RIO CALIBORO | Nitrógeno Total Kjeldahl | mg/L | 50 | 1 | 2021-12-01 | Autocontrol | 0 %
76090483-k | PISCICULTURA KETRUN RAYEN | PUNTO 1 RIO CALIBORO | Poder Espumógeno | mm | 7 | 2 | 2021-12-01 | Autocontrol | 0 %
76090483-k | PISCICULTURA KETRUN RAYEN | PUNTO 1 RIO CALIBORO | Sólidos Suspendidos Totales | mg/L | 80 | 8 | 2021-12-01 | Autocontrol | 0 %
76090483-k | PISCICULTURA KETRUN RAYEN | PUNTO 1 RIO CALIBORO | pH | Unidad | 6 - 8,5 | 7.2 | 2021-12-01 | Autocontrol | valor en rango
76090483-k | PISCICULTURA KETRUN RAYEN | PUNTO 1 RIO CALIBORO | pH | Unidad | 6 - 8,5 | 7.2 | 2021-12-01 | Autocontrol | valor en rango
76090483-k | PISCICULTURA KETRUN RAYEN | PUNTO 1 RIO CALIBORO | pH | Unidad | 6 - 8,5 | 7 | 2021-12-01 | Autocontrol | valor en rango
76090483-k | PISCICULTURA KETRUN RAYEN | PUNTO 1 RIO CALIBORO | pH | Unidad | 6 - 8,5 | 7.1 | 2021-12-01 | Autocontrol | valor en rango
76090483-k | PISCICULTURA KETRUN RAYEN | PUNTO 1 RIO CALIBORO | pH | Unidad | 6 - 8,5 | 7.1 | 2021-12-01 | Autocontrol | valor en rango
76090483-k | PISCICULTURA KETRUN RAYEN | PUNTO 1 RIO CALIBORO | pH | Unidad | 6 - 8,5 | 7.1 | 2021-12-01 | Autocontrol | valor en rango
76090483-k | PISCICULTURA KETRUN RAYEN | PUNTO 1 RIO CALIBORO | pH | Unidad | 6 - 8,5 | 7.3 | 2021-12-01 | Autocontrol | valor en rango
76090483-k | PISCICULTURA KETRUN RAYEN | PUNTO 1 RIO CALIBORO | pH | Unidad | 6 - 8,5 | 7.4 | 2021-12-01 | Autocontrol | valor en rango
76090483-k | PISCICULTURA KETRUN RAYEN | PUNTO 1 RIO CALIBORO | Temperatura | °C | 35 | 15.8 | 2021-12-01 | Autocontrol | 0 %
76090483-k | PISCICULTURA KETRUN RAYEN | PUNTO 1 RIO CALIBORO | Temperatura | °C | 35 | 15.9 | 2021-12-01 | Autocontrol | 0 %
76090483-k | PISCICULTURA KETRUN RAYEN | PUNTO 1 RIO CALIBORO | Temperatura | °C | 35 | 16 | 2021-12-01 | Autocontrol | 0 %
76090483-k | PISCICULTURA KETRUN RAYEN | PUNTO 1 RIO CALIBORO | Temperatura | °C | 35 | 16 | 2021-12-01 | Autocontrol | 0 %
76090483-k | PISCICULTURA KETRUN RAYEN | PUNTO 1 RIO CALIBORO | Temperatura | °C | 35 | 16.2 | 2021-12-01 | Autocontrol | 0 %
76090483-k | PISCICULTURA KETRUN RAYEN | PUNTO 1 RIO CALIBORO | Temperatura | °C | 35 | 16.4 | 2021-12-01 | Autocontrol | 0 %
76090483-k | PISCICULTURA KETRUN RAYEN | PUNTO 1 RIO CALIBORO | Temperatura | °C | 35 | 16.8 | 2021-12-01 | Autocontrol | 0 %
76090483-k | PISCICULTURA KETRUN RAYEN | PUNTO 1 RIO CALIBORO | Temperatura | °C | 35 | 17.1 | 2021-12-01 | Autocontrol | 0 %
76090483-k | PISCICULTURA KETRUN RAYEN | PUNTO 1 RIO CALIBORO | Aceites y Grasas | mg/L | 20 | 5 | 2021-12-01 | Autocontrol | 0 %
76090483-k | PISCICULTURA KETRUN RAYEN | PUNTO 1 RIO CALIBORO | Cloruros | mg/L | 400 | 3.16 | 2021-12-01 | Autocontrol | 0 %
76090483-k | PISCICULTURA KETRUN RAYEN | PUNTO 1 RIO CALIBORO | DBO5 | mgO2/L | 35 | 4.66 | 2021-12-01 | Autocontrol | 0 %
76090483-k | PISCICULTURA KETRUN RAYEN | PUNTO 1 RIO CALIBORO | Fósforo | mg/L | 10 | 0.562 | 2021-12-01 | Autocontrol | 0 %
76090483-k | PISCICULTURA KETRUN RAYEN | PUNTO 1 RIO CALIBORO | Nitrógeno Total Kjeldahl | mg/L | 50 | 0.964 | 2021-12-01 | Autocontrol | 0 %
76090483-k | PISCICULTURA KETRUN RAYEN | PUNTO 1 RIO CALIBORO | Poder Espumógeno | mm | 7 | 2 | 2021-12-01 | Autocontrol | 0 %
76090483-k | PISCICULTURA KETRUN RAYEN | PUNTO 1 RIO CALIBORO | Sólidos Suspendidos Totales | mg/L | 80 | 5 | 2021-12-01 | Autocontrol | 0 %
76090483-k | PISCICULTURA KETRUN RAYEN | PUNTO 1 RIO CALIBORO | pH | Unidad | 6 - 8,5 | 7.2 | 2021-12-01 | Autocontrol | valor en rango
76090483-k | PISCICULTURA KETRUN RAYEN | PUNTO 1 RIO CALIBORO | pH | Unidad | 6 - 8,5 | 7.2 | 2021-12-01 | Autocontrol | valor en rango
76090483-k | PISCICULTURA KETRUN RAYEN | PUNTO 1 RIO CALIBORO | pH | Unidad | 6 - 8,5 | 7.3 | 2021-12-01 | Autocontrol | valor en rango
76090483-k | PISCICULTURA KETRUN RAYEN | PUNTO 1 RIO CALIBORO | pH | Unidad | 6 - 8,5 | 7.3 | 2021-12-01 | Autocontrol | valor en rango
76090483-k | PISCICULTURA KETRUN RAYEN | PUNTO 1 RIO CALIBORO | pH | Unidad | 6 - 8,5 | 7.4 | 2021-12-01 | Autocontrol | valor en rango
76090483-k | PISCICULTURA KETRUN RAYEN | PUNTO 1 RIO CALIBORO | pH | Unidad | 6 - 8,5 | 7.4 | 2021-12-01 | Autocontrol | valor en rango
76090483-k | PISCICULTURA KETRUN RAYEN | PUNTO 1 RIO CALIBORO | pH | Unidad | 6 - 8,5 | 7.4 | 2021-12-01 | Autocontrol | valor en rango
76090483-k | PISCICULTURA KETRUN RAYEN | PUNTO 1 RIO CALIBORO | pH | Unidad | 6 - 8,5 | 7.4 | 2021-12-01 | Autocontrol | valor en rango
76090483-k | PISCICULTURA KETRUN RAYEN | PUNTO 1 RIO CALIBORO | Temperatura | °C | 35 | 12.1 | 2021-12-01 | Autocontrol | 0 %
76090483-k | PISCICULTURA KETRUN RAYEN | PUNTO 1 RIO CALIBORO | Temperatura | °C | 35 | 12.3 | 2021-12-01 | Autocontrol | 0 %
76090483-k | PISCICULTURA KETRUN RAYEN | PUNTO 1 RIO CALIBORO | Temperatura | °C | 35 | 12.5 | 2021-12-01 | Autocontrol | 0 %
76090483-k | PISCICULTURA KETRUN RAYEN | PUNTO 1 RIO CALIBORO | Temperatura | °C | 35 | 12.7 | 2021-12-01 | Autocontrol | 0 %
76090483-k | PISCICULTURA KETRUN RAYEN | PUNTO 1 RIO CALIBORO | Temperatura | °C | 35 | 13 | 2021-12-01 | Autocontrol | 0 %
76090483-k | PISCICULTURA KETRUN RAYEN | PUNTO 1 RIO CALIBORO | Temperatura | °C | 35 | 13.4 | 2021-12-01 | Autocontrol | 0 %
76090483-k | PISCICULTURA KETRUN RAYEN | PUNTO 1 RIO CALIBORO | Temperatura | °C | 35 | 13.6 | 2021-12-01 | Autocontrol | 0 %
76090483-k | PISCICULTURA KETRUN RAYEN | PUNTO 1 RIO CALIBORO | Temperatura | °C | 35 | 13.7 | 2021-12-01 | Autocontrol | 0 %
76090483-k | PISCICULTURA KETRUN RAYEN | PUNTO 1 RIO CALIBORO | Aceites y Grasas | mg/L | 20 | 5 | 2021-12-01 | Autocontrol | 0 %
76090483-k | PISCICULTURA KETRUN RAYEN | PUNTO 1 RIO CALIBORO | Cloruros | mg/L | 400 | 3 | 2021-12-01 | Autocontrol | 0 %
76090483-k | PISCICULTURA KETRUN RAYEN | PUNTO 1 RIO CALIBORO | DBO5 | mgO2/L | 35 | 8.88 | 2021-12-01 | Autocontrol | 0 %
76090483-k | PISCICULTURA KETRUN RAYEN | PUNTO 1 RIO CALIBORO | Fósforo | mg/L | 10 | 0.2 | 2021-12-01 | Autocontrol | 0 %
76090483-k | PISCICULTURA KETRUN RAYEN | PUNTO 1 RIO CALIBORO | Nitrógeno Total Kjeldahl | mg/L | 50 | 1.6 | 2021-12-01 | Autocontrol | 0 %
76090483-k | PISCICULTURA KETRUN RAYEN | PUNTO 1 RIO CALIBORO | Poder Espumógeno | mm | 7 | 2 | 2021-12-01 | Autocontrol | 0 %
76090483-k | PISCICULTURA KETRUN RAYEN | PUNTO 1 RIO CALIBORO | Sólidos Suspendidos Totales | mg/L | 80 | 5 | 2021-12-01 | Autocontrol | 0 %
76090483-k | PISCICULTURA KETRUN RAYEN | PUNTO 1 RIO CALIBORO | pH | Unidad | 6 - 8,5 | 7.4 | 2021-12-01 | Autocontrol | valor en rango
76090483-k | PISCICULTURA KETRUN RAYEN | PUNTO 1 RIO CALIBORO | pH | Unidad | 6 - 8,5 | 7.4 | 2021-12-01 | Autocontrol | valor en rango
76090483-k | PISCICULTURA KETRUN RAYEN | PUNTO 1 RIO CALIBORO | pH | Unidad | 6 - 8,5 | 7.4 | 2021-12-01 | Autocontrol | valor en rango
76090483-k | PISCICULTURA KETRUN RAYEN | PUNTO 1 RIO CALIBORO | pH | Unidad | 6 - 8,5 | 7.4 | 2021-12-01 | Autocontrol | valor en rango
76090483-k | PISCICULTURA KETRUN RAYEN | PUNTO 1 RIO CALIBORO | pH | Unidad | 6 - 8,5 | 7.4 | 2021-12-01 | Autocontrol | valor en rango
76090483-k | PISCICULTURA KETRUN RAYEN | PUNTO 1 RIO CALIBORO | pH | Unidad | 6 - 8,5 | 7.4 | 2021-12-01 | Autocontrol | valor en rango
76090483-k | PISCICULTURA KETRUN RAYEN | PUNTO 1 RIO CALIBORO | pH | Unidad | 6 - 8,5 | 7.4 | 2021-12-01 | Autocontrol | valor en rango
76090483-k | PISCICULTURA KETRUN RAYEN | PUNTO 1 RIO CALIBORO | pH | Unidad | 6 - 8,5 | 7.5 | 2021-12-01 | Autocontrol | valor en rango
76090483-k | PISCICULTURA KETRUN RAYEN | PUNTO 1 RIO CALIBORO | Temperatura | °C | 35 | 12.6 | 2021-12-01 | Autocontrol | 0 %
76090483-k | PISCICULTURA KETRUN RAYEN | PUNTO 1 RIO CALIBORO | Temperatura | °C | 35 | 12.5 | 2021-12-01 | Autocontrol | 0 %
76090483-k | PISCICULTURA KETRUN RAYEN | PUNTO 1 RIO CALIBORO | Temperatura | °C | 35 | 12.5 | 2021-12-01 | Autocontrol | 0 %
76090483-k | PISCICULTURA KETRUN RAYEN | PUNTO 1 RIO CALIBORO | Temperatura | °C | 35 | 12.6 | 2021-12-01 | Autocontrol | 0 %
76090483-k | PISCICULTURA KETRUN RAYEN | PUNTO 1 RIO CALIBORO | Temperatura | °C | 35 | 12.8 | 2021-12-01 | Autocontrol | 0 %
76090483-k | PISCICULTURA KETRUN RAYEN | PUNTO 1 RIO CALIBORO | Temperatura | °C | 35 | 13.1 | 2021-12-01 | Autocontrol | 0 %
76090483-k | PISCICULTURA KETRUN RAYEN | PUNTO 1 RIO CALIBORO | Temperatura | °C | 35 | 13.5 | 2021-12-01 | Autocontrol | 0 %
76090483-k | PISCICULTURA KETRUN RAYEN | PUNTO 1 RIO CALIBORO | Temperatura | °C | 35 | 13.7 | 2021-12-01 | Autocontrol | 0 %
76090483-k | PISCICULTURA KETRUN RAYEN | PUNTO 1 RIO CALIBORO | pH | Unidad | 6 - 8,5 | 7.1 | 2021-11-01 | Autocontrol | valor en rango
76090483-k | PISCICULTURA KETRUN RAYEN | PUNTO 1 RIO CALIBORO | pH | Unidad | 6 - 8,5 | 7.1 | 2021-11-01 | Autocontrol | valor en rango
76090483-k | PISCICULTURA KETRUN RAYEN | PUNTO 1 RIO CALIBORO | pH | Unidad | 6 - 8,5 | 7.1 | 2021-11-01 | Autocontrol | valor en rango
76090483-k | PISCICULTURA KETRUN RAYEN | PUNTO 1 RIO CALIBORO | pH | Unidad | 6 - 8,5 | 7.1 | 2021-11-01 | Autocontrol | valor en rango
76090483-k | PISCICULTURA KETRUN RAYEN | PUNTO 1 RIO CALIBORO | pH | Unidad | 6 - 8,5 | 7.1 | 2021-11-01 | Autocontrol | valor en rango
76090483-k | PISCICULTURA KETRUN RAYEN | PUNTO 1 RIO CALIBORO | Temperatura | °C | 35 | 12.2 | 2021-11-01 | Autocontrol | 0 %
76090483-k | PISCICULTURA KETRUN RAYEN | PUNTO 1 RIO CALIBORO | Temperatura | °C | 35 | 12.4 | 2021-11-01 | Autocontrol | 0 %
76090483-k | PISCICULTURA KETRUN RAYEN | PUNTO 1 RIO CALIBORO | Temperatura | °C | 35 | 13.5 | 2021-11-01 | Autocontrol | 0 %
76090483-k | PISCICULTURA KETRUN RAYEN | PUNTO 1 RIO CALIBORO | Temperatura | °C | 35 | 13.6 | 2021-11-01 | Autocontrol | 0 %
76090483-k | PISCICULTURA KETRUN RAYEN | PUNTO 1 RIO CALIBORO | Temperatura | °C | 35 | 13.8 | 2021-11-01 | Autocontrol | 0 %
76090483-k | PISCICULTURA KETRUN RAYEN | PUNTO 1 RIO CALIBORO | Temperatura | °C | 35 | 14 | 2021-11-01 | Autocontrol | 0 %
76090483-k | PISCICULTURA KETRUN RAYEN | PUNTO 1 RIO CALIBORO | Temperatura | °C | 35 | 14.1 | 2021-11-01 | Autocontrol | 0 %
76090483-k | PISCICULTURA KETRUN RAYEN | PUNTO 1 RIO CALIBORO | Caudal | m3/h | 5400 | 3524 | 2021-11-01 | Autocontrol
76090483-k | PISCICULTURA KETRUN RAYEN | PUNTO 1 RIO CALIBORO | Caudal | m3/h | 5400 | 3514 | 2021-11-01 | Autocontrol
76090483-k | PISCICULTURA KETRUN RAYEN | PUNTO 1 RIO CALIBORO | Caudal | m3/h | 5400 | 3597 | 2021-11-01 | Autocontrol
76090483-k | PISCICULTURA KETRUN RAYEN | PUNTO 1 RIO CALIBORO | Caudal | m3/h | 5400 | 3656 | 2021-11-01 | Autocontrol
76090483-k | PISCICULTURA KETRUN RAYEN | PUNTO 1 RIO CALIBORO | Caudal | m3/h | 5400 | 3611 | 2021-11-01 | Autocontrol
76090483-k | PISCICULTURA KETRUN RAYEN | PUNTO 1 RIO CALIBORO | Caudal | m3/h | 5400 | 3609 | 2021-11-01 | Autocontrol
76090483-k | PISCICULTURA KETRUN RAYEN | PUNTO 1 RIO CALIBORO | Caudal | m3/h | 5400 | 3727 | 2021-11-01 | Autocontrol
76090483-k | PISCICULTURA KETRUN RAYEN | PUNTO 1 RIO CALIBORO | Caudal | m3/h | 5400 | 3696 | 2021-11-01 | Autocontrol
76090483-k | PISCICULTURA KETRUN RAYEN | PUNTO 1 RIO CALIBORO | Caudal | m3/h | 5400 | 3567 | 2021-11-01 | Autocontrol
76090483-k | PISCICULTURA KETRUN RAYEN | PUNTO 1 RIO CALIBORO | Caudal | m3/h | 5400 | 3556 | 2021-11-01 | Autocontrol
76090483-k | PISCICULTURA KETRUN RAYEN | PUNTO 1 RIO CALIBORO | Caudal | m3/h | 5400 | 3582 | 2021-11-01 | Autocontrol
76090483-k | PISCICULTURA KETRUN RAYEN | PUNTO 1 RIO CALIBORO | Caudal | m3/h | 5400 | 3565 | 2021-11-01 | Autocontrol
76090483-k | PISCICULTURA KETRUN RAYEN | PUNTO 1 RIO CALIBORO | Caudal | m3/h | 5400 | 3371 | 2021-11-01 | Autocontrol
76090483-k | PISCICULTURA KETRUN RAYEN | PUNTO 1 RIO CALIBORO | Caudal | m3/h | 5400 | 3359 | 2021-11-01 | Autocontrol
76090483-k | PISCICULTURA KETRUN RAYEN | PUNTO 1 RIO CALIBORO | Caudal | m3/h | 5400 | 3378 | 2021-11-01 | Autocontrol
76090483-k | PISCICULTURA KETRUN RAYEN | PUNTO 1 RIO CALIBORO | Caudal | m3/h | 5400 | 3248 | 2021-11-01 | Autocontrol
76090483-k | PISCICULTURA KETRUN RAYEN | PUNTO 1 RIO CALIBORO | Caudal | m3/h | 5400 | 3486 | 2021-11-01 | Autocontrol
76090483-k | PISCICULTURA KETRUN RAYEN | PUNTO 1 RIO CALIBORO | Caudal | m3/h | 5400 | 3566 | 2021-11-01 | Autocontrol
76090483-k | PISCICULTURA KETRUN RAYEN | PUNTO 1 RIO CALIBORO | Caudal | m3/h | 5400 | 3610 | 2021-11-01 | Autocontrol
76090483-k | PISCICULTURA KETRUN RAYEN | PUNTO 1 RIO CALIBORO | Caudal | m3/h | 5400 | 3612 | 2021-11-01 | Autocontrol
76090483-k | PISCICULTURA KETRUN RAYEN | PUNTO 1 RIO CALIBORO | Caudal | m3/h | 5400 | 3636 | 2021-11-01 | Autocontrol
76090483-k | PISCICULTURA KETRUN RAYEN | PUNTO 1 RIO CALIBORO | Caudal | m3/h | 5400 | 3595 | 2021-11-01 | Autocontrol
76090483-k | PISCICULTURA KETRUN RAYEN | PUNTO 1 RIO CALIBORO | Caudal | m3/h | 5400 | 3468 | 2021-11-01 | Autocontrol
76090483-k | PISCICULTURA KETRUN RAYEN | PUNTO 1 RIO CALIBORO | Aceites y Grasas | mg/L | 20 | 5 | 2021-11-01 | Autocontrol | 0 %
76090483-k | PISCICULTURA KETRUN RAYEN | PUNTO 1 RIO CALIBORO | Cloruros | mg/L | 400 | 3 | 2021-11-01 | Autocontrol | 0 %
76090483-k | PISCICULTURA KETRUN RAYEN | PUNTO 1 RIO CALIBORO | DBO5 | mgO2/L | 35 | 3.64 | 2021-11-01 | Autocontrol | 0 %
76090483-k | PISCICULTURA KETRUN RAYEN | PUNTO 1 RIO CALIBORO | Fósforo | mg/L | 10 | 0.2 | 2021-11-01 | Autocontrol | 0 %
76090483-k | PISCICULTURA KETRUN RAYEN | PUNTO 1 RIO CALIBORO | Nitrógeno Total Kjeldahl | mg/L | 50 | 2.8 | 2021-11-01 | Autocontrol | 0 %
76090483-k | PISCICULTURA KETRUN RAYEN | PUNTO 1 RIO CALIBORO | pH | Unidad | 6 - 8,5 | 7.2 | 2021-11-01 | Autocontrol | valor en rango
76090483-k | PISCICULTURA KETRUN RAYEN | PUNTO 1 RIO CALIBORO | Poder Espumógeno | mm | 7 | 2 | 2021-11-01 | Autocontrol | 0 %
76090483-k | PISCICULTURA KETRUN RAYEN | PUNTO 1 RIO CALIBORO | Sólidos Suspendidos Totales | mg/L | 80 | 5 | 2021-11-01 | Autocontrol | 0 %
76090483-k | PISCICULTURA KETRUN RAYEN | PUNTO 1 RIO CALIBORO | Temperatura | °C | 35 | 12.1 | 2021-11-01 | Autocontrol | 0 %
76090483-k | PISCICULTURA KETRUN RAYEN | PUNTO 1 RIO CALIBORO | Caudal | m3/h | 5400 | 3649 | 2021-11-01 | Autocontrol
76090483-k | PISCICULTURA KETRUN RAYEN | PUNTO 1 RIO CALIBORO | pH | Unidad | 6 - 8,5 | 7.1 | 2021-11-01 | Autocontrol | valor en rango
76090483-k | PISCICULTURA KETRUN RAYEN | PUNTO 1 RIO CALIBORO | pH | Unidad | 6 - 8,5 | 7 | 2021-11-01 | Autocontrol | valor en rango
76090483-k | PISCICULTURA KETRUN RAYEN | PUNTO 1 RIO CALIBORO | Aceites y Grasas | mg/L | 20 | 1 | 2021-07-01 | Autocontrol | 0 %
76090483-k | PISCICULTURA KETRUN RAYEN | PUNTO 1 RIO CALIBORO | Cloruros | mg/L | 400 | 3 | 2021-07-01 | Autocontrol | 0 %
76090483-k | PISCICULTURA KETRUN RAYEN | PUNTO 1 RIO CALIBORO | DBO5 | mgO2/L | 35 | 9.8 | 2021-07-01 | Autocontrol | 0 %
76090483-k | PISCICULTURA KETRUN RAYEN | PUNTO 1 RIO CALIBORO | Fósforo | mg/L | 10 | 0.2 | 2021-07-01 | Autocontrol | 0 %
76090483-k | PISCICULTURA KETRUN RAYEN | PUNTO 1 RIO CALIBORO | Nitrógeno Total Kjeldahl | mg/L | 50 | 0.722 | 2021-07-01 | Autocontrol | 0 %
76090483-k | PISCICULTURA KETRUN RAYEN | PUNTO 1 RIO CALIBORO | pH | Unidad | 6 - 8,5 | 7.5 | 2021-07-01 | Autocontrol | valor en rango
76090483-k | PISCICULTURA KETRUN RAYEN | PUNTO 1 RIO CALIBORO | Poder Espumógeno | mm | 7 | 2 | 2021-07-01 | Autocontrol | 0 %
76090483-k | PISCICULTURA KETRUN RAYEN | PUNTO 1 RIO CALIBORO | Sólidos Suspendidos Totales | mg/L | 80 | 5 | 2021-07-01 | Autocontrol | 0 %
76090483-k | PISCICULTURA KETRUN RAYEN | PUNTO 1 RIO CALIBORO | Temperatura | °C | 35 | 7 | 2021-07-01 | Autocontrol | 0 %
76090483-k | PISCICULTURA KETRUN RAYEN | PUNTO 1 RIO CALIBORO | Caudal | m3/h | 5400 | 3588 | 2021-07-01 | Autocontrol
76090483-k | PISCICULTURA KETRUN RAYEN | PUNTO 1 RIO CALIBORO | Temperatura | °C | 35 | 7.1 | 2021-07-01 | Autocontrol | 0 %
76090483-k | PISCICULTURA KETRUN RAYEN | PUNTO 1 RIO CALIBORO | Aceites y Grasas | mg/L | 20 | 1 | 2021-09-01 | Autocontrol | 0 %
76090483-k | PISCICULTURA KETRUN RAYEN | PUNTO 1 RIO CALIBORO | Caudal | m3/h | 5400 | 3866 | 2021-09-01 | Autocontrol
76090483-k | PISCICULTURA KETRUN RAYEN | PUNTO 1 RIO CALIBORO | Caudal | m3/h | 5400 | 3569 | 2021-09-01 | Autocontrol
76090483-k | PISCICULTURA KETRUN RAYEN | PUNTO 1 RIO CALIBORO | Caudal | m3/h | 5400 | 3749 | 2021-09-01 | Autocontrol
76090483-k | PISCICULTURA KETRUN RAYEN | PUNTO 1 RIO CALIBORO | Caudal | m3/h | 5400 | 3937 | 2021-09-01 | Autocontrol
76090483-k | PISCICULTURA KETRUN RAYEN | PUNTO 1 RIO CALIBORO | Caudal | m3/h | 5400 | 3670 | 2021-09-01 | Autocontrol
76090483-k | PISCICULTURA KETRUN RAYEN | PUNTO 1 RIO CALIBORO | Caudal | m3/h | 5400 | 3653 | 2021-09-01 | Autocontrol
76090483-k | PISCICULTURA KETRUN RAYEN | PUNTO 1 RIO CALIBORO | Caudal | m3/h | 5400 | 3512 | 2021-09-01 | Autocontrol
76090483-k | PISCICULTURA KETRUN RAYEN | PUNTO 1 RIO CALIBORO | Caudal | m3/h | 5400 | 3563 | 2021-09-01 | Autocontrol
76090483-k | PISCICULTURA KETRUN RAYEN | PUNTO 1 RIO CALIBORO | Caudal | m3/h | 5400 | 3631 | 2021-09-01 | Autocontrol
76090483-k | PISCICULTURA KETRUN RAYEN | PUNTO 1 RIO CALIBORO | Caudal | m3/h | 5400 | 3503 | 2021-09-01 | Autocontrol
76090483-k | PISCICULTURA KETRUN RAYEN | PUNTO 1 RIO CALIBORO | Caudal | m3/h | 5400 | 3557 | 2021-09-01 | Autocontrol
76090483-k | PISCICULTURA KETRUN RAYEN | PUNTO 1 RIO CALIBORO | Caudal | m3/h | 5400 | 3603 | 2021-09-01 | Autocontrol
76090483-k | PISCICULTURA KETRUN RAYEN | PUNTO 1 RIO CALIBORO | Caudal | m3/h | 5400 | 3695 | 2021-09-01 | Autocontrol
76090483-k | PISCICULTURA KETRUN RAYEN | PUNTO 1 RIO CALIBORO | Caudal | m3/h | 5400 | 3363 | 2021-09-01 | Autocontrol
76090483-k | PISCICULTURA KETRUN RAYEN | PUNTO 1 RIO CALIBORO | Caudal | m3/h | 5400 | 3788 | 2021-09-01 | Autocontrol
76090483-k | PISCICULTURA KETRUN RAYEN | PUNTO 1 RIO CALIBORO | Caudal | m3/h | 5400 | 3712 | 2021-09-01 | Autocontrol
76090483-k | PISCICULTURA KETRUN RAYEN | PUNTO 1 RIO CALIBORO | Caudal | m3/h | 5400 | 3776 | 2021-09-01 | Autocontrol
76090483-k | PISCICULTURA KETRUN RAYEN | PUNTO 1 RIO CALIBORO | Caudal | m3/h | 5400 | 3291 | 2021-09-01 | Autocontrol
76090483-k | PISCICULTURA KETRUN RAYEN | PUNTO 1 RIO CALIBORO | Caudal | m3/h | 5400 | 3702 | 2021-09-01 | Autocontrol
76090483-k | PISCICULTURA KETRUN RAYEN | PUNTO 1 RIO CALIBORO | Caudal | m3/h | 5400 | 3404 | 2021-09-01 | Autocontrol
76090483-k | PISCICULTURA KETRUN RAYEN | PUNTO 1 RIO CALIBORO | Caudal | m3/h | 5400 | 3836 | 2021-09-01 | Autocontrol
76090483-k | PISCICULTURA KETRUN RAYEN | PUNTO 1 RIO CALIBORO | Caudal | m3/h | 5400 | 3718 | 2021-09-01 | Autocontrol
76090483-k | PISCICULTURA KETRUN RAYEN | PUNTO 1 RIO CALIBORO | Caudal | m3/h | 5400 | 3705 | 2021-09-01 | Autocontrol
76090483-k | PISCICULTURA KETRUN RAYEN | PUNTO 1 RIO CALIBORO | Caudal | m3/h | 5400 | 3553 | 2021-09-01 | Autocontrol
76090483-k | PISCICULTURA KETRUN RAYEN | PUNTO 1 RIO CALIBORO | Caudal | m3/h | 5400 | 3309 | 2021-09-01 | Autocontrol
76090483-k | PISCICULTURA KETRUN RAYEN | PUNTO 1 RIO CALIBORO | Caudal | m3/h | 5400 | 3332 | 2021-09-01 | Autocontrol
76090483-k | PISCICULTURA KETRUN RAYEN | PUNTO 1 RIO CALIBORO | Caudal | m3/h | 5400 | 3427 | 2021-09-01 | Autocontrol
76090483-k | PISCICULTURA KETRUN RAYEN | PUNTO 1 RIO CALIBORO | Caudal | m3/h | 5400 | 3551 | 2021-09-01 | Autocontrol
76090483-k | PISCICULTURA KETRUN RAYEN | PUNTO 1 RIO CALIBORO | Caudal | m3/h | 5400 | 3539 | 2021-09-01 | Autocontrol
76090483-k | PISCICULTURA KETRUN RAYEN | PUNTO 1 RIO CALIBORO | Caudal | m3/h | 5400 | 3467 | 2021-09-01 | Autocontrol
76090483-k | PISCICULTURA KETRUN RAYEN | PUNTO 1 RIO CALIBORO | Cloruros | mg/L | 400 | 28.4 | 2021-09-01 | Autocontrol | 0 %
76090483-k | PISCICULTURA KETRUN RAYEN | PUNTO 1 RIO CALIBORO | DBO5 | mgO2/L | 35 | 9.08 | 2021-09-01 | Autocontrol | 0 %
76090483-k | PISCICULTURA KETRUN RAYEN | PUNTO 1 RIO CALIBORO | Fósforo | mg/L | 10 | 0.2 | 2021-09-01 | Autocontrol | 0 %
76090483-k | PISCICULTURA KETRUN RAYEN | PUNTO 1 RIO CALIBORO | Nitrógeno Total Kjeldahl | mg/L | 50 | 0.591 | 2021-09-01 | Autocontrol | 0 %
76090483-k | PISCICULTURA KETRUN RAYEN | PUNTO 1 RIO CALIBORO | Poder Espumógeno | mm | 7 | 2 | 2021-09-01 | Autocontrol | 0 %
76090483-k | PISCICULTURA KETRUN RAYEN | PUNTO 1 RIO CALIBORO | Sólidos Suspendidos Totales | mg/L | 80 | 5 | 2021-09-01 | Autocontrol | 0 %
76090483-k | PISCICULTURA KETRUN RAYEN | PUNTO 1 RIO CALIBORO | Temperatura | °C | 35 | 8.2 | 2021-09-01 | Autocontrol | 0 %
76090483-k | PISCICULTURA KETRUN RAYEN | PUNTO 1 RIO CALIBORO | Temperatura | °C | 35 | 8 | 2021-09-01 | Autocontrol | 0 %
76090483-k | PISCICULTURA KETRUN RAYEN | PUNTO 1 RIO CALIBORO | Temperatura | °C | 35 | 8.2 | 2021-09-01 | Autocontrol | 0 %
76090483-k | PISCICULTURA KETRUN RAYEN | PUNTO 1 RIO CALIBORO | Temperatura | °C | 35 | 8 | 2021-09-01 | Autocontrol | 0 %
76090483-k | PISCICULTURA KETRUN RAYEN | PUNTO 1 RIO CALIBORO | Temperatura | °C | 35 | 8.2 | 2021-09-01 | Autocontrol | 0 %
76090483-k | PISCICULTURA KETRUN RAYEN | PUNTO 1 RIO CALIBORO | Temperatura | °C | 35 | 8 | 2021-09-01 | Autocontrol | 0 %
76090483-k | PISCICULTURA KETRUN RAYEN | PUNTO 1 RIO CALIBORO | Temperatura | °C | 35 | 8.1 | 2021-09-01 | Autocontrol | 0 %
76090483-k | PISCICULTURA KETRUN RAYEN | PUNTO 1 RIO CALIBORO | Temperatura | °C | 35 | 8 | 2021-09-01 | Autocontrol | 0 %
76090483-k | PISCICULTURA KETRUN RAYEN | PUNTO 1 RIO CALIBORO | pH | Unidad | 6 - 8,5 | 7.5 | 2021-09-01 | Autocontrol | valor en rango
76090483-k | PISCICULTURA KETRUN RAYEN | PUNTO 1 RIO CALIBORO | pH | Unidad | 6 - 8,5 | 7.9 | 2021-09-01 | Autocontrol | valor en rango
76090483-k | PISCICULTURA KETRUN RAYEN | PUNTO 1 RIO CALIBORO | pH | Unidad | 6 - 8,5 | 7.5 | 2021-09-01 | Autocontrol | valor en rango
76090483-k | PISCICULTURA KETRUN RAYEN | PUNTO 1 RIO CALIBORO | pH | Unidad | 6 - 8,5 | 7.6 | 2021-09-01 | Autocontrol | valor en rango
76090483-k | PISCICULTURA KETRUN RAYEN | PUNTO 1 RIO CALIBORO | pH | Unidad | 6 - 8,5 | 7.6 | 2021-09-01 | Autocontrol | valor en rango
76090483-k | PISCICULTURA KETRUN RAYEN | PUNTO 1 RIO CALIBORO | pH | Unidad | 6 - 8,5 | 7.5 | 2021-09-01 | Autocontrol | valor en rango
76090483-k | PISCICULTURA KETRUN RAYEN | PUNTO 1 RIO CALIBORO | pH | Unidad | 6 - 8,5 | 7.6 | 2021-09-01 | Autocontrol | valor en rango
76090483-k | PISCICULTURA KETRUN RAYEN | PUNTO 1 RIO CALIBORO | pH | Unidad | 6 - 8,5 | 7.6 | 2021-09-01 | Autocontrol | valor en rango
76090483-k | PISCICULTURA KETRUN RAYEN | PUNTO 1 RIO CALIBORO | Aceites y Grasas | mg/L | 20 | 1 | 2021-09-01 | Autocontrol | 0 %
76090483-k | PISCICULTURA KETRUN RAYEN | PUNTO 1 RIO CALIBORO | Caudal | m3/h | 5400 | 3749 | 2021-09-01 | Autocontrol
76090483-k | PISCICULTURA KETRUN RAYEN | PUNTO 1 RIO CALIBORO | Cloruros | mg/L | 400 | 3 | 2021-09-01 | Autocontrol | 0 %
76090483-k | PISCICULTURA KETRUN RAYEN | PUNTO 1 RIO CALIBORO | DBO5 | mgO2/L | 35 | 3.76 | 2021-09-01 | Autocontrol | 0 %
76090483-k | PISCICULTURA KETRUN RAYEN | PUNTO 1 RIO CALIBORO | Fósforo | mg/L | 10 | 0.2 | 2021-09-01 | Autocontrol | 0 %
76090483-k | PISCICULTURA KETRUN RAYEN | PUNTO 1 RIO CALIBORO | Nitrógeno Total Kjeldahl | mg/L | 50 | 0.541 | 2021-09-01 | Autocontrol | 0 %
76090483-k | PISCICULTURA KETRUN RAYEN | PUNTO 1 RIO CALIBORO | Poder Espumógeno | mm | 7 | 2 | 2021-09-01 | Autocontrol | 0 %
76090483-k | PISCICULTURA KETRUN RAYEN | PUNTO 1 RIO CALIBORO | Sólidos Suspendidos Totales | mg/L | 80 | 5 | 2021-09-01 | Autocontrol | 0 %
76090483-k | PISCICULTURA KETRUN RAYEN | PUNTO 1 RIO CALIBORO | Temperatura | °C | 35 | 9 | 2021-09-01 | Autocontrol | 0 %
76090483-k | PISCICULTURA KETRUN RAYEN | PUNTO 1 RIO CALIBORO | Temperatura | °C | 35 | 8.8 | 2021-09-01 | Autocontrol | 0 %
76090483-k | PISCICULTURA KETRUN RAYEN | PUNTO 1 RIO CALIBORO | Temperatura | °C | 35 | 8.7 | 2021-09-01 | Autocontrol | 0 %
76090483-k | PISCICULTURA KETRUN RAYEN | PUNTO 1 RIO CALIBORO | Temperatura | °C | 35 | 8.8 | 2021-09-01 | Autocontrol | 0 %
76090483-k | PISCICULTURA KETRUN RAYEN | PUNTO 1 RIO CALIBORO | Temperatura | °C | 35 | 8.9 | 2021-09-01 | Autocontrol | 0 %
76090483-k | PISCICULTURA KETRUN RAYEN | PUNTO 1 RIO CALIBORO | Temperatura | °C | 35 | 8.8 | 2021-09-01 | Autocontrol | 0 %
76090483-k | PISCICULTURA KETRUN RAYEN | PUNTO 1 RIO CALIBORO | Temperatura | °C | 35 | 8.7 | 2021-09-01 | Autocontrol | 0 %
76090483-k | PISCICULTURA KETRUN RAYEN | PUNTO 1 RIO CALIBORO | Temperatura | °C | 35 | 8.7 | 2021-09-01 | Autocontrol | 0 %
76090483-k | PISCICULTURA KETRUN RAYEN | PUNTO 1 RIO CALIBORO | pH | Unidad | 6 - 8,5 | 8.4 | 2021-09-01 | Autocontrol | valor en rango
76090483-k | PISCICULTURA KETRUN RAYEN | PUNTO 1 RIO CALIBORO | pH | Unidad | 6 - 8,5 | 8.4 | 2021-09-01 | Autocontrol | valor en rango
76090483-k | PISCICULTURA KETRUN RAYEN | PUNTO 1 RIO CALIBORO | pH | Unidad | 6 - 8,5 | 8.4 | 2021-09-01 | Autocontrol | valor en rango
76090483-k | PISCICULTURA KETRUN RAYEN | PUNTO 1 RIO CALIBORO | pH | Unidad | 6 - 8,5 | 8.4 | 2021-09-01 | Autocontrol | valor en rango
76090483-k | PISCICULTURA KETRUN RAYEN | PUNTO 1 RIO CALIBORO | pH | Unidad | 6 - 8,5 | 8.4 | 2021-09-01 | Autocontrol | valor en rango
76090483-k | PISCICULTURA KETRUN RAYEN | PUNTO 1 RIO CALIBORO | pH | Unidad | 6 - 8,5 | 8.4 | 2021-09-01 | Autocontrol | valor en rango
76090483-k | PISCICULTURA KETRUN RAYEN | PUNTO 1 RIO CALIBORO | pH | Unidad | 6 - 8,5 | 8.4 | 2021-09-01 | Autocontrol | valor en rango
76090483-k | PISCICULTURA KETRUN RAYEN | PUNTO 1 RIO CALIBORO | pH | Unidad | 6 - 8,5 | 8.4 | 2021-09-01 | Autocontrol | valor en rango
76090483-k | PISCICULTURA KETRUN RAYEN | PUNTO 1 RIO CALIBORO | Aceites y Grasas | mg/L | 20 | 5 | 2021-09-01 | Autocontrol | 0 %
76090483-k | PISCICULTURA KETRUN RAYEN | PUNTO 1 RIO CALIBORO | Caudal | m3/h | 5400 | 3291 | 2021-09-01 | Autocontrol
76090483-k | PISCICULTURA KETRUN RAYEN | PUNTO 1 RIO CALIBORO | Cloruros | mg/L | 400 | 6.57 | 2021-09-01 | Autocontrol | 0 %
76090483-k | PISCICULTURA KETRUN RAYEN | PUNTO 1 RIO CALIBORO | DBO5 | mgO2/L | 35 | 7.78 | 2021-09-01 | Autocontrol | 0 %
76090483-k | PISCICULTURA KETRUN RAYEN | PUNTO 1 RIO CALIBORO | Fósforo | mg/L | 10 | 0.2 | 2021-09-01 | Autocontrol | 0 %
76090483-k | PISCICULTURA KETRUN RAYEN | PUNTO 1 RIO CALIBORO | Nitrógeno Total Kjeldahl | mg/L | 50 | 0.77 | 2021-09-01 | Autocontrol | 0 %
76090483-k | PISCICULTURA KETRUN RAYEN | PUNTO 1 RIO CALIBORO | Poder Espumógeno | mm | 7 | 2 | 2021-09-01 | Autocontrol | 0 %
76090483-k | PISCICULTURA KETRUN RAYEN | PUNTO 1 RIO CALIBORO | Sólidos Suspendidos Totales | mg/L | 80 | 5 | 2021-09-01 | Autocontrol | 0 %
76090483-k | PISCICULTURA KETRUN RAYEN | PUNTO 1 RIO CALIBORO | Temperatura | °C | 35 | 11.4 | 2021-09-01 | Autocontrol | 0 %
76090483-k | PISCICULTURA KETRUN RAYEN | PUNTO 1 RIO CALIBORO | pH | Unidad | 6 - 8,5 | 8.2 | 2021-09-01 | Autocontrol | valor en rango
76090483-k | PISCICULTURA KETRUN RAYEN | PUNTO 1 RIO CALIBORO | pH | Unidad | 6 - 8,5 | 8.2 | 2021-09-01 | Autocontrol | valor en rango
76090483-k | PISCICULTURA KETRUN RAYEN | PUNTO 1 RIO CALIBORO | pH | Unidad | 6 - 8,5 | 8.2 | 2021-09-01 | Autocontrol | valor en rango
76090483-k | PISCICULTURA KETRUN RAYEN | PUNTO 1 RIO CALIBORO | pH | Unidad | 6 - 8,5 | 8.2 | 2021-09-01 | Autocontrol | valor en rango
76090483-k | PISCICULTURA KETRUN RAYEN | PUNTO 1 RIO CALIBORO | pH | Unidad | 6 - 8,5 | 8.2 | 2021-09-01 | Autocontrol | valor en rango
76090483-k | PISCICULTURA KETRUN RAYEN | PUNTO 1 RIO CALIBORO | pH | Unidad | 6 - 8,5 | 8.2 | 2021-09-01 | Autocontrol | valor en rango
76090483-k | PISCICULTURA KETRUN RAYEN | PUNTO 1 RIO CALIBORO | pH | Unidad | 6 - 8,5 | 8.2 | 2021-09-01 | Autocontrol | valor en rango
76090483-k | PISCICULTURA KETRUN RAYEN | PUNTO 1 RIO CALIBORO | pH | Unidad | 6 - 8,5 | 8.2 | 2021-09-01 | Autocontrol | valor en rango
76090483-k | PISCICULTURA KETRUN RAYEN | PUNTO 1 RIO CALIBORO | Temperatura | °C | 35 | 11.2 | 2021-09-01 | Autocontrol | 0 %
76090483-k | PISCICULTURA KETRUN RAYEN | PUNTO 1 RIO CALIBORO | Temperatura | °C | 35 | 10.9 | 2021-09-01 | Autocontrol | 0 %
76090483-k | PISCICULTURA KETRUN RAYEN | PUNTO 1 RIO CALIBORO | Temperatura | °C | 35 | 10.6 | 2021-09-01 | Autocontrol | 0 %
76090483-k | PISCICULTURA KETRUN RAYEN | PUNTO 1 RIO CALIBORO | Temperatura | °C | 35 | 10.4 | 2021-09-01 | Autocontrol | 0 %
76090483-k | PISCICULTURA KETRUN RAYEN | PUNTO 1 RIO CALIBORO | Temperatura | °C | 35 | 10.3 | 2021-09-01 | Autocontrol | 0 %
76090483-k | PISCICULTURA KETRUN RAYEN | PUNTO 1 RIO CALIBORO | Temperatura | °C | 35 | 10.1 | 2021-09-01 | Autocontrol | 0 %
76090483-k | PISCICULTURA KETRUN RAYEN | PUNTO 1 RIO CALIBORO | Temperatura | °C | 35 | 10 | 2021-09-01 | Autocontrol | 0 %
76090483-k | PISCICULTURA KETRUN RAYEN | PUNTO 1 RIO CALIBORO | Aceites y Grasas | mg/L | 20 | 5 | 2021-09-01 | Autocontrol | 0 %
76090483-k | PISCICULTURA KETRUN RAYEN | PUNTO 1 RIO CALIBORO | Caudal | m3/h | 5400 | 3569 | 2021-09-01 | Autocontrol
76090483-k | PISCICULTURA KETRUN RAYEN | PUNTO 1 RIO CALIBORO | Cloruros | mg/L | 400 | 9.1 | 2021-09-01 | Autocontrol | 0 %
76090483-k | PISCICULTURA KETRUN RAYEN | PUNTO 1 RIO CALIBORO | DBO5 | mgO2/L | 35 | 8.26 | 2021-09-01 | Autocontrol | 0 %
76090483-k | PISCICULTURA KETRUN RAYEN | PUNTO 1 RIO CALIBORO | Fósforo | mg/L | 10 | 0.2 | 2021-09-01 | Autocontrol | 0 %
76090483-k | PISCICULTURA KETRUN RAYEN | PUNTO 1 RIO CALIBORO | Nitrógeno Total Kjeldahl | mg/L | 50 | 0.499 | 2021-09-01 | Autocontrol | 0 %
76090483-k | PISCICULTURA KETRUN RAYEN | PUNTO 1 RIO CALIBORO | Poder Espumógeno | mm | 7 | 2 | 2021-09-01 | Autocontrol | 0 %
76090483-k | PISCICULTURA KETRUN RAYEN | PUNTO 1 RIO CALIBORO | Sólidos Suspendidos Totales | mg/L | 80 | 5 | 2021-09-01 | Autocontrol | 0 %
76090483-k | PISCICULTURA KETRUN RAYEN | PUNTO 1 RIO CALIBORO | Temperatura | °C | 35 | 11.7 | 2021-09-01 | Autocontrol | 0 %
76090483-k | PISCICULTURA KETRUN RAYEN | PUNTO 1 RIO CALIBORO | pH | Unidad | 6 - 8,5 | 8.2 | 2021-09-01 | Autocontrol | valor en rango
76090483-k | PISCICULTURA KETRUN RAYEN | PUNTO 1 RIO CALIBORO | pH | Unidad | 6 - 8,5 | 8.2 | 2021-09-01 | Autocontrol | valor en rango
76090483-k | PISCICULTURA KETRUN RAYEN | PUNTO 1 RIO CALIBORO | pH | Unidad | 6 - 8,5 | 8.2 | 2021-09-01 | Autocontrol | valor en rango
76090483-k | PISCICULTURA KETRUN RAYEN | PUNTO 1 RIO CALIBORO | pH | Unidad | 6 - 8,5 | 8.2 | 2021-09-01 | Autocontrol | valor en rango
76090483-k | PISCICULTURA KETRUN RAYEN | PUNTO 1 RIO CALIBORO | pH | Unidad | 6 - 8,5 | 8.2 | 2021-09-01 | Autocontrol | valor en rango
76090483-k | PISCICULTURA KETRUN RAYEN | PUNTO 1 RIO CALIBORO | pH | Unidad | 6 - 8,5 | 8.2 | 2021-09-01 | Autocontrol | valor en rango
76090483-k | PISCICULTURA KETRUN RAYEN | PUNTO 1 RIO CALIBORO | pH | Unidad | 6 - 8,5 | 8.2 | 2021-09-01 | Autocontrol | valor en rango
76090483-k | PISCICULTURA KETRUN RAYEN | PUNTO 1 RIO CALIBORO | pH | Unidad | 6 - 8,5 | 8.2 | 2021-09-01 | Autocontrol | valor en rango
76090483-k | PISCICULTURA KETRUN RAYEN | PUNTO 1 RIO CALIBORO | Temperatura | °C | 35 | 11.4 | 2021-09-01 | Autocontrol | 0 %
76090483-k | PISCICULTURA KETRUN RAYEN | PUNTO 1 RIO CALIBORO | Temperatura | °C | 35 | 11.2 | 2021-09-01 | Autocontrol | 0 %
76090483-k | PISCICULTURA KETRUN RAYEN | PUNTO 1 RIO CALIBORO | Temperatura | °C | 35 | 10.9 | 2021-09-01 | Autocontrol | 0 %
76090483-k | PISCICULTURA KETRUN RAYEN | PUNTO 1 RIO CALIBORO | Temperatura | °C | 35 | 10.6 | 2021-09-01 | Autocontrol | 0 %
76090483-k | PISCICULTURA KETRUN RAYEN | PUNTO 1 RIO CALIBORO | Temperatura | °C | 35 | 10.4 | 2021-09-01 | Autocontrol | 0 %
76090483-k | PISCICULTURA KETRUN RAYEN | PUNTO 1 RIO CALIBORO | Temperatura | °C | 35 | 10.2 | 2021-09-01 | Autocontrol | 0 %
76090483-k | PISCICULTURA KETRUN RAYEN | PUNTO 1 RIO CALIBORO | Temperatura | °C | 35 | 10.1 | 2021-09-01 | Autocontrol | 0 %
76090483-k | PISCICULTURA KETRUN RAYEN | PUNTO 1 RIO CALIBORO | Aceites y Grasas | mg/L | 20 | 5 | 2021-10-01 | Autocontrol | 0 %
76090483-k | PISCICULTURA KETRUN RAYEN | PUNTO 1 RIO CALIBORO | Cloruros | mg/L | 400 | 3.9 | 2021-10-01 | Autocontrol | 0 %
76090483-k | PISCICULTURA KETRUN RAYEN | PUNTO 1 RIO CALIBORO | DBO5 | mgO2/L | 35 | 6.58 | 2021-10-01 | Autocontrol | 0 %
76090483-k | PISCICULTURA KETRUN RAYEN | PUNTO 1 RIO CALIBORO | Fósforo | mg/L | 10 | 2.7 | 2021-10-01 | Autocontrol | 0 %
76090483-k | PISCICULTURA KETRUN RAYEN | PUNTO 1 RIO CALIBORO | Nitrógeno Total Kjeldahl | mg/L | 50 | 3.9 | 2021-10-01 | Autocontrol | 0 %
76090483-k | PISCICULTURA KETRUN RAYEN | PUNTO 1 RIO CALIBORO | pH | Unidad | 6 - 8,5 | 7.4 | 2021-10-01 | Autocontrol | valor en rango
76090483-k | PISCICULTURA KETRUN RAYEN | PUNTO 1 RIO CALIBORO | Poder Espumógeno | mm | 7 | 2 | 2021-10-01 | Autocontrol | 0 %
76090483-k | PISCICULTURA KETRUN RAYEN | PUNTO 1 RIO CALIBORO | Sólidos Suspendidos Totales | mg/L | 80 | 5 | 2021-10-01 | Autocontrol | 0 %
76090483-k | PISCICULTURA KETRUN RAYEN | PUNTO 1 RIO CALIBORO | Temperatura | °C | 35 | 9.1 | 2021-10-01 | Autocontrol | 0 %
76090483-k | PISCICULTURA KETRUN RAYEN | PUNTO 1 RIO CALIBORO | Caudal | m3/h | 5400 | 3310 | 2021-10-01 | Autocontrol
76090483-k | PISCICULTURA KETRUN RAYEN | PUNTO 1 RIO CALIBORO | pH | Unidad | 6 - 8,5 | 7.4 | 2021-10-01 | Autocontrol | valor en rango
76090483-k | PISCICULTURA KETRUN RAYEN | PUNTO 1 RIO CALIBORO | pH | Unidad | 6 - 8,5 | 7.5 | 2021-10-01 | Autocontrol | valor en rango
76090483-k | PISCICULTURA KETRUN RAYEN | PUNTO 1 RIO CALIBORO | pH | Unidad | 6 - 8,5 | 7.5 | 2021-10-01 | Autocontrol | valor en rango
76090483-k | PISCICULTURA KETRUN RAYEN | PUNTO 1 RIO CALIBORO | pH | Unidad | 6 - 8,5 | 7.4 | 2021-10-01 | Autocontrol | valor en rango
76090483-k | PISCICULTURA KETRUN RAYEN | PUNTO 1 RIO CALIBORO | pH | Unidad | 6 - 8,5 | 7.4 | 2021-10-01 | Autocontrol | valor en rango
76090483-k | PISCICULTURA KETRUN RAYEN | PUNTO 1 RIO CALIBORO | pH | Unidad | 6 - 8,5 | 7.4 | 2021-10-01 | Autocontrol | valor en rango
76090483-k | PISCICULTURA KETRUN RAYEN | PUNTO 1 RIO CALIBORO | pH | Unidad | 6 - 8,5 | 7.4 | 2021-10-01 | Autocontrol | valor en rango
76090483-k | PISCICULTURA KETRUN RAYEN | PUNTO 1 RIO CALIBORO | Temperatura | °C | 35 | 9.2 | 2021-10-01 | Autocontrol | 0 %
76090483-k | PISCICULTURA KETRUN RAYEN | PUNTO 1 RIO CALIBORO | Temperatura | °C | 35 | 9.3 | 2021-10-01 | Autocontrol | 0 %
76090483-k | PISCICULTURA KETRUN RAYEN | PUNTO 1 RIO CALIBORO | Temperatura | °C | 35 | 9.5 | 2021-10-01 | Autocontrol | 0 %
76090483-k | PISCICULTURA KETRUN RAYEN | PUNTO 1 RIO CALIBORO | Temperatura | °C | 35 | 9.6 | 2021-10-01 | Autocontrol | 0 %
76090483-k | PISCICULTURA KETRUN RAYEN | PUNTO 1 RIO CALIBORO | Temperatura | °C | 35 | 9.6 | 2021-10-01 | Autocontrol | 0 %
76090483-k | PISCICULTURA KETRUN RAYEN | PUNTO 1 RIO CALIBORO | Temperatura | °C | 35 | 9.9 | 2021-10-01 | Autocontrol | 0 %
76090483-k | PISCICULTURA KETRUN RAYEN | PUNTO 1 RIO CALIBORO | Temperatura | °C | 35 | 10 | 2021-10-01 | Autocontrol | 0 %