## Información UF
RUT | Razón Social | Unidad Fiscalizable | Punto Descarga | Región | Provincia | Comuna | Dirección | DATUM | HUSO | UTM Este | UTM Norte | Cuerpo Receptor | Norma | Tabla Cumplimiento | RPM | RPM Fecha | Vigencia
78269020-5 | PRODUCTOS DEL SUR LIMITADA | PRODUCTOS DEL SUR (PISC. LAS VERTIENTES DE CHAMIZA) | PUNTO 1 RIO CHAMIZA | Región de los Lagos | Llanquihue | Puerto Montt | Puerto Montt, Región de los Lagos | Datum | 18 | 681216 | 5408210 | RIO CHAMIZA | DS 90-2000 | Tabla 2 | 408 | 2015-05-20 | Si

## Resumen evaluación
Período evaluado | N° de hechos constatados
| 1 | - | 2 | 3 | 4 | 5 | 6 | 7 | 8 | 9
| Informa | Efectúa descarga | Entrega dentro de plazo | Entrega parámetros solicitados | Entrega con frecuencia solicitada | Caudal se encuentra bajo Resolución | Parámetros se encuentran bajo norma | Presenta Remuestras | Entrega Parámetro Remuestra | Inconsistencia
2021-01-01 | SI | SI | SI | SI | SI | SI | SI | NO APLICA | NO APLICA | NO APLICA
2021-02-01 | SI | SI | SI | SI | NO | SI | SI | NO APLICA | NO APLICA | NO APLICA
2021-03-01 | SI | SI | SI | NO | SI | SI | SI | NO APLICA | NO APLICA | NO APLICA
2021-04-01 | SI | SI | SI | SI | SI | SI | SI | NO APLICA | NO APLICA | NO APLICA
2021-05-01 | SI | SI | SI | SI | SI | SI | SI | NO APLICA | NO APLICA | NO APLICA
2021-06-01 | SI | SI | SI | SI | SI | SI | SI | NO APLICA | NO APLICA | NO APLICA
2021-07-01 | SI | SI | SI | SI | SI | SI | SI | NO APLICA | NO APLICA | NO APLICA
2021-08-01 | SI | SI | SI | SI | SI | SI | SI | NO APLICA | NO APLICA | NO APLICA
2021-09-01 | SI | SI | NO | SI | SI | SI | SI | NO APLICA | NO APLICA | NO APLICA
2021-10-01 | SI | SI | SI | SI | SI | SI | SI | NO APLICA | NO APLICA | NO APLICA
2021-11-01 | SI | SI | SI | SI | SI | SI | SI | NO APLICA | NO APLICA | NO APLICA
2021-12-01 | SI | SI | SI | SI | SI | SI | SI | NO APLICA | NO APLICA | NO APLICA

## Reporte de caudal
RUT | Unidad Fiscalizable | Punto | Caudal max comprometido | Caudal reportado | Unidad | Período | Tipo
78269020-5 | PRODUCTOS DEL SUR (PISC. LAS VERTIENTES DE CHAMIZA) | PUNTO 1 RIO CHAMIZA | 3661.6 | 3041 | m3/dia | 2021-01-01 | Autocontrol
78269020-5 | PRODUCTOS DEL SUR (PISC. LAS VERTIENTES DE CHAMIZA) | PUNTO 1 RIO CHAMIZA | 3661.6 | 1444 | m3/dia | 2021-02-01 | Autocontrol
78269020-5 | PRODUCTOS DEL SUR (PISC. LAS VERTIENTES DE CHAMIZA) | PUNTO 1 RIO CHAMIZA | 3661.6 | 1470 | m3/dia | 2021-03-01 | Autocontrol
78269020-5 | PRODUCTOS DEL SUR (PISC. LAS VERTIENTES DE CHAMIZA) | PUNTO 1 RIO CHAMIZA | 3661.6 | 1711 | m3/dia | 2021-04-01 | Autocontrol
78269020-5 | PRODUCTOS DEL SUR (PISC. LAS VERTIENTES DE CHAMIZA) | PUNTO 1 RIO CHAMIZA | 3661.6 | 1281 | m3/dia | 2021-05-01 | Autocontrol
78269020-5 | PRODUCTOS DEL SUR (PISC. LAS VERTIENTES DE CHAMIZA) | PUNTO 1 RIO CHAMIZA | 3661.6 | 1356 | m3/dia | 2021-06-01 | Autocontrol
78269020-5 | PRODUCTOS DEL SUR (PISC. LAS VERTIENTES DE CHAMIZA) | PUNTO 1 RIO CHAMIZA | 3661.6 | 1700 | m3/dia | 2021-07-01 | Autocontrol
78269020-5 | PRODUCTOS DEL SUR (PISC. LAS VERTIENTES DE CHAMIZA) | PUNTO 1 RIO CHAMIZA | 3661.6 | 950 | m3/dia | 2021-08-01 | Autocontrol
78269020-5 | PRODUCTOS DEL SUR (PISC. LAS VERTIENTES DE CHAMIZA) | PUNTO 1 RIO CHAMIZA | 3661.6 | 1424 | m3/dia | 2021-09-01 | Autocontrol
78269020-5 | PRODUCTOS DEL SUR (PISC. LAS VERTIENTES DE CHAMIZA) | PUNTO 1 RIO CHAMIZA | 3661.6 | 1194 | m3/dia | 2021-10-01 | Autocontrol
78269020-5 | PRODUCTOS DEL SUR (PISC. LAS VERTIENTES DE CHAMIZA) | PUNTO 1 RIO CHAMIZA | 3661.6 | 1285 | m3/dia | 2021-11-01 | Autocontrol
78269020-5 | PRODUCTOS DEL SUR (PISC. LAS VERTIENTES DE CHAMIZA) | PUNTO 1 RIO CHAMIZA | 3661.6 | 1244 | m3/dia | 2021-12-01 | Autocontrol

## Reporte de calidad
RUT | Unidad Fiscalizable | Punto | Parámetro | Unidad | Límite exigido | Valor reportado | Periodo | Tipo | % de Excedencia
78269020-5 | PRODUCTOS DEL SUR (PISC. LAS VERTIENTES DE CHAMIZA) | PUNTO 1 RIO CHAMIZA | Temperatura | °C | 40 | 13.1 | 2021-01-01 | Autocontrol | 0 %
78269020-5 | PRODUCTOS DEL SUR (PISC. LAS VERTIENTES DE CHAMIZA) | PUNTO 1 RIO CHAMIZA | Temperatura | °C | 40 | 13.1 | 2021-01-01 | Autocontrol | 0 %
78269020-5 | PRODUCTOS DEL SUR (PISC. LAS VERTIENTES DE CHAMIZA) | PUNTO 1 RIO CHAMIZA | Temperatura | °C | 40 | 12.9 | 2021-01-01 | Autocontrol | 0 %
78269020-5 | PRODUCTOS DEL SUR (PISC. LAS VERTIENTES DE CHAMIZA) | PUNTO 1 RIO CHAMIZA | Temperatura | °C | 40 | 12.8 | 2021-01-01 | Autocontrol | 0 %
78269020-5 | PRODUCTOS DEL SUR (PISC. LAS VERTIENTES DE CHAMIZA) | PUNTO 1 RIO CHAMIZA | Temperatura | °C | 40 | 12.7 | 2021-01-01 | Autocontrol | 0 %
78269020-5 | PRODUCTOS DEL SUR (PISC. LAS VERTIENTES DE CHAMIZA) | PUNTO 1 RIO CHAMIZA | Temperatura | °C | 40 | 12.7 | 2021-01-01 | Autocontrol | 0 %
78269020-5 | PRODUCTOS DEL SUR (PISC. LAS VERTIENTES DE CHAMIZA) | PUNTO 1 RIO CHAMIZA | Temperatura | °C | 40 | 12.7 | 2021-01-01 | Autocontrol | 0 %
78269020-5 | PRODUCTOS DEL SUR (PISC. LAS VERTIENTES DE CHAMIZA) | PUNTO 1 RIO CHAMIZA | Temperatura | °C | 40 | 12.6 | 2021-01-01 | Autocontrol | 0 %
78269020-5 | PRODUCTOS DEL SUR (PISC. LAS VERTIENTES DE CHAMIZA) | PUNTO 1 RIO CHAMIZA | Temperatura | °C | 40 | 12.6 | 2021-01-01 | Autocontrol | 0 %
78269020-5 | PRODUCTOS DEL SUR (PISC. LAS VERTIENTES DE CHAMIZA) | PUNTO 1 RIO CHAMIZA | Temperatura | °C | 40 | 12.5 | 2021-01-01 | Autocontrol | 0 %
78269020-5 | PRODUCTOS DEL SUR (PISC. LAS VERTIENTES DE CHAMIZA) | PUNTO 1 RIO CHAMIZA | Temperatura | °C | 40 | 12.5 | 2021-01-01 | Autocontrol | 0 %
78269020-5 | PRODUCTOS DEL SUR (PISC. LAS VERTIENTES DE CHAMIZA) | PUNTO 1 RIO CHAMIZA | Temperatura | °C | 40 | 12.6 | 2021-01-01 | Autocontrol | 0 %
78269020-5 | PRODUCTOS DEL SUR (PISC. LAS VERTIENTES DE CHAMIZA) | PUNTO 1 RIO CHAMIZA | Temperatura | °C | 40 | 12.6 | 2021-01-01 | Autocontrol | 0 %
78269020-5 | PRODUCTOS DEL SUR (PISC. LAS VERTIENTES DE CHAMIZA) | PUNTO 1 RIO CHAMIZA | Temperatura | °C | 40 | 12.6 | 2021-01-01 | Autocontrol | 0 %
78269020-5 | PRODUCTOS DEL SUR (PISC. LAS VERTIENTES DE CHAMIZA) | PUNTO 1 RIO CHAMIZA | Temperatura | °C | 40 | 12.7 | 2021-01-01 | Autocontrol | 0 %
78269020-5 | PRODUCTOS DEL SUR (PISC. LAS VERTIENTES DE CHAMIZA) | PUNTO 1 RIO CHAMIZA | Temperatura | °C | 40 | 12.9 | 2021-01-01 | Autocontrol | 0 %
78269020-5 | PRODUCTOS DEL SUR (PISC. LAS VERTIENTES DE CHAMIZA) | PUNTO 1 RIO CHAMIZA | Temperatura | °C | 40 | 12.8 | 2021-01-01 | Autocontrol | 0 %
78269020-5 | PRODUCTOS DEL SUR (PISC. LAS VERTIENTES DE CHAMIZA) | PUNTO 1 RIO CHAMIZA | Temperatura | °C | 40 | 13 | 2021-01-01 | Autocontrol | 0 %
78269020-5 | PRODUCTOS DEL SUR (PISC. LAS VERTIENTES DE CHAMIZA) | PUNTO 1 RIO CHAMIZA | Temperatura | °C | 40 | 13.1 | 2021-01-01 | Autocontrol | 0 %
78269020-5 | PRODUCTOS DEL SUR (PISC. LAS VERTIENTES DE CHAMIZA) | PUNTO 1 RIO CHAMIZA | Temperatura | °C | 40 | 13.2 | 2021-01-01 | Autocontrol | 0 %
78269020-5 | PRODUCTOS DEL SUR (PISC. LAS VERTIENTES DE CHAMIZA) | PUNTO 1 RIO CHAMIZA | Aceites y Grasas | mg/L | 50 | 1 | 2021-01-01 | Autocontrol | 0 %
78269020-5 | PRODUCTOS DEL SUR (PISC. LAS VERTIENTES DE CHAMIZA) | PUNTO 1 RIO CHAMIZA | Caudal | m3/dia | 3661.6 | 1689 | 2021-01-01 | Autocontrol
78269020-5 | PRODUCTOS DEL SUR (PISC. LAS VERTIENTES DE CHAMIZA) | PUNTO 1 RIO CHAMIZA | Caudal | m3/dia | 3661.6 | 2480 | 2021-01-01 | Autocontrol
78269020-5 | PRODUCTOS DEL SUR (PISC. LAS VERTIENTES DE CHAMIZA) | PUNTO 1 RIO CHAMIZA | Caudal | m3/dia | 3661.6 | 2909 | 2021-01-01 | Autocontrol
78269020-5 | PRODUCTOS DEL SUR (PISC. LAS VERTIENTES DE CHAMIZA) | PUNTO 1 RIO CHAMIZA | Caudal | m3/dia | 3661.6 | 3095 | 2021-01-01 | Autocontrol
78269020-5 | PRODUCTOS DEL SUR (PISC. LAS VERTIENTES DE CHAMIZA) | PUNTO 1 RIO CHAMIZA | Caudal | m3/dia | 3661.6 | 3158 | 2021-01-01 | Autocontrol
78269020-5 | PRODUCTOS DEL SUR (PISC. LAS VERTIENTES DE CHAMIZA) | PUNTO 1 RIO CHAMIZA | Caudal | m3/dia | 3661.6 | 3050 | 2021-01-01 | Autocontrol
78269020-5 | PRODUCTOS DEL SUR (PISC. LAS VERTIENTES DE CHAMIZA) | PUNTO 1 RIO CHAMIZA | Caudal | m3/dia | 3661.6 | 2791 | 2021-01-01 | Autocontrol
78269020-5 | PRODUCTOS DEL SUR (PISC. LAS VERTIENTES DE CHAMIZA) | PUNTO 1 RIO CHAMIZA | Caudal | m3/dia | 3661.6 | 3050 | 2021-01-01 | Autocontrol
78269020-5 | PRODUCTOS DEL SUR (PISC. LAS VERTIENTES DE CHAMIZA) | PUNTO 1 RIO CHAMIZA | Caudal | m3/dia | 3661.6 | 2182 | 2021-01-01 | Autocontrol
78269020-5 | PRODUCTOS DEL SUR (PISC. LAS VERTIENTES DE CHAMIZA) | PUNTO 1 RIO CHAMIZA | Caudal | m3/dia | 3661.6 | 3031 | 2021-01-01 | Autocontrol
78269020-5 | PRODUCTOS DEL SUR (PISC. LAS VERTIENTES DE CHAMIZA) | PUNTO 1 RIO CHAMIZA | Caudal | m3/dia | 3661.6 | 3041 | 2021-01-01 | Autocontrol
78269020-5 | PRODUCTOS DEL SUR (PISC. LAS VERTIENTES DE CHAMIZA) | PUNTO 1 RIO CHAMIZA | Caudal | m3/dia | 3661.6 | 3182 | 2021-01-01 | Autocontrol
78269020-5 | PRODUCTOS DEL SUR (PISC. LAS VERTIENTES DE CHAMIZA) | PUNTO 1 RIO CHAMIZA | Caudal | m3/dia | 3661.6 | 3041 | 2021-01-01 | Autocontrol
78269020-5 | PRODUCTOS DEL SUR (PISC. LAS VERTIENTES DE CHAMIZA) | PUNTO 1 RIO CHAMIZA | Caudal | m3/dia | 3661.6 | 3059 | 2021-01-01 | Autocontrol
78269020-5 | PRODUCTOS DEL SUR (PISC. LAS VERTIENTES DE CHAMIZA) | PUNTO 1 RIO CHAMIZA | Caudal | m3/dia | 3661.6 | 3093 | 2021-01-01 | Autocontrol
78269020-5 | PRODUCTOS DEL SUR (PISC. LAS VERTIENTES DE CHAMIZA) | PUNTO 1 RIO CHAMIZA | Caudal | m3/dia | 3661.6 | 3128 | 2021-01-01 | Autocontrol
78269020-5 | PRODUCTOS DEL SUR (PISC. LAS VERTIENTES DE CHAMIZA) | PUNTO 1 RIO CHAMIZA | Caudal | m3/dia | 3661.6 | 2955 | 2021-01-01 | Autocontrol
78269020-5 | PRODUCTOS DEL SUR (PISC. LAS VERTIENTES DE CHAMIZA) | PUNTO 1 RIO CHAMIZA | Caudal | m3/dia | 3661.6 | 2946 | 2021-01-01 | Autocontrol
78269020-5 | PRODUCTOS DEL SUR (PISC. LAS VERTIENTES DE CHAMIZA) | PUNTO 1 RIO CHAMIZA | Caudal | m3/dia | 3661.6 | 2945 | 2021-01-01 | Autocontrol
78269020-5 | PRODUCTOS DEL SUR (PISC. LAS VERTIENTES DE CHAMIZA) | PUNTO 1 RIO CHAMIZA | Caudal | m3/dia | 3661.6 | 2903 | 2021-01-01 | Autocontrol
78269020-5 | PRODUCTOS DEL SUR (PISC. LAS VERTIENTES DE CHAMIZA) | PUNTO 1 RIO CHAMIZA | Caudal | m3/dia | 3661.6 | 2873 | 2021-01-01 | Autocontrol
78269020-5 | PRODUCTOS DEL SUR (PISC. LAS VERTIENTES DE CHAMIZA) | PUNTO 1 RIO CHAMIZA | Caudal | m3/dia | 3661.6 | 2775 | 2021-01-01 | Autocontrol
78269020-5 | PRODUCTOS DEL SUR (PISC. LAS VERTIENTES DE CHAMIZA) | PUNTO 1 RIO CHAMIZA | Caudal | m3/dia | 3661.6 | 2874 | 2021-01-01 | Autocontrol
78269020-5 | PRODUCTOS DEL SUR (PISC. LAS VERTIENTES DE CHAMIZA) | PUNTO 1 RIO CHAMIZA | Caudal | m3/dia | 3661.6 | 2890 | 2021-01-01 | Autocontrol
78269020-5 | PRODUCTOS DEL SUR (PISC. LAS VERTIENTES DE CHAMIZA) | PUNTO 1 RIO CHAMIZA | Caudal | m3/dia | 3661.6 | 3080 | 2021-01-01 | Autocontrol
78269020-5 | PRODUCTOS DEL SUR (PISC. LAS VERTIENTES DE CHAMIZA) | PUNTO 1 RIO CHAMIZA | Caudal | m3/dia | 3661.6 | 2894 | 2021-01-01 | Autocontrol
78269020-5 | PRODUCTOS DEL SUR (PISC. LAS VERTIENTES DE CHAMIZA) | PUNTO 1 RIO CHAMIZA | Caudal | m3/dia | 3661.6 | 2869 | 2021-01-01 | Autocontrol
78269020-5 | PRODUCTOS DEL SUR (PISC. LAS VERTIENTES DE CHAMIZA) | PUNTO 1 RIO CHAMIZA | Caudal | m3/dia | 3661.6 | 2903 | 2021-01-01 | Autocontrol
78269020-5 | PRODUCTOS DEL SUR (PISC. LAS VERTIENTES DE CHAMIZA) | PUNTO 1 RIO CHAMIZA | Caudal | m3/dia | 3661.6 | 2873 | 2021-01-01 | Autocontrol
78269020-5 | PRODUCTOS DEL SUR (PISC. LAS VERTIENTES DE CHAMIZA) | PUNTO 1 RIO CHAMIZA | Caudal | m3/dia | 3661.6 | 2775 | 2021-01-01 | Autocontrol
78269020-5 | PRODUCTOS DEL SUR (PISC. LAS VERTIENTES DE CHAMIZA) | PUNTO 1 RIO CHAMIZA | Caudal | m3/dia | 3661.6 | 2791 | 2021-01-01 | Autocontrol
78269020-5 | PRODUCTOS DEL SUR (PISC. LAS VERTIENTES DE CHAMIZA) | PUNTO 1 RIO CHAMIZA | Cloruros | mg/L | 2000 | 49 | 2021-01-01 | Autocontrol | 0 %
78269020-5 | PRODUCTOS DEL SUR (PISC. LAS VERTIENTES DE CHAMIZA) | PUNTO 1 RIO CHAMIZA | Coliformes Fecales o Termotolerantes | NMP/100 ml | 1000 | 2 | 2021-01-01 | Autocontrol | 0 %
78269020-5 | PRODUCTOS DEL SUR (PISC. LAS VERTIENTES DE CHAMIZA) | PUNTO 1 RIO CHAMIZA | DBO5 | mgO2/L | 300 | 3.81 | 2021-01-01 | Autocontrol | 0 %
78269020-5 | PRODUCTOS DEL SUR (PISC. LAS VERTIENTES DE CHAMIZA) | PUNTO 1 RIO CHAMIZA | Fósforo | mg/L | 15 | 0.2 | 2021-01-01 | Autocontrol | 0 %
78269020-5 | PRODUCTOS DEL SUR (PISC. LAS VERTIENTES DE CHAMIZA) | PUNTO 1 RIO CHAMIZA | Nitrógeno Total Kjeldahl | mg/L | 75 | 1.67 | 2021-01-01 | Autocontrol | 0 %
78269020-5 | PRODUCTOS DEL SUR (PISC. LAS VERTIENTES DE CHAMIZA) | PUNTO 1 RIO CHAMIZA | pH | Unidad | 6 - 8,5 | 7.1 | 2021-01-01 | Autocontrol | valor en rango
78269020-5 | PRODUCTOS DEL SUR (PISC. LAS VERTIENTES DE CHAMIZA) | PUNTO 1 RIO CHAMIZA | pH | Unidad | 6 - 8,5 | 7.2 | 2021-01-01 | Autocontrol | valor en rango
78269020-5 | PRODUCTOS DEL SUR (PISC. LAS VERTIENTES DE CHAMIZA) | PUNTO 1 RIO CHAMIZA | pH | Unidad | 6 - 8,5 | 7.2 | 2021-01-01 | Autocontrol | valor en rango
78269020-5 | PRODUCTOS DEL SUR (PISC. LAS VERTIENTES DE CHAMIZA) | PUNTO 1 RIO CHAMIZA | pH | Unidad | 6 - 8,5 | 7.2 | 2021-01-01 | Autocontrol | valor en rango
78269020-5 | PRODUCTOS DEL SUR (PISC. LAS VERTIENTES DE CHAMIZA) | PUNTO 1 RIO CHAMIZA | pH | Unidad | 6 - 8,5 | 7.2 | 2021-01-01 | Autocontrol | valor en rango
78269020-5 | PRODUCTOS DEL SUR (PISC. LAS VERTIENTES DE CHAMIZA) | PUNTO 1 RIO CHAMIZA | pH | Unidad | 6 - 8,5 | 7.2 | 2021-01-01 | Autocontrol | valor en rango
78269020-5 | PRODUCTOS DEL SUR (PISC. LAS VERTIENTES DE CHAMIZA) | PUNTO 1 RIO CHAMIZA | pH | Unidad | 6 - 8,5 | 7.3 | 2021-01-01 | Autocontrol | valor en rango
78269020-5 | PRODUCTOS DEL SUR (PISC. LAS VERTIENTES DE CHAMIZA) | PUNTO 1 RIO CHAMIZA | pH | Unidad | 6 - 8,5 | 7.3 | 2021-01-01 | Autocontrol | valor en rango
78269020-5 | PRODUCTOS DEL SUR (PISC. LAS VERTIENTES DE CHAMIZA) | PUNTO 1 RIO CHAMIZA | pH | Unidad | 6 - 8,5 | 7.3 | 2021-01-01 | Autocontrol | valor en rango
78269020-5 | PRODUCTOS DEL SUR (PISC. LAS VERTIENTES DE CHAMIZA) | PUNTO 1 RIO CHAMIZA | pH | Unidad | 6 - 8,5 | 7.3 | 2021-01-01 | Autocontrol | valor en rango
78269020-5 | PRODUCTOS DEL SUR (PISC. LAS VERTIENTES DE CHAMIZA) | PUNTO 1 RIO CHAMIZA | pH | Unidad | 6 - 8,5 | 7.3 | 2021-01-01 | Autocontrol | valor en rango
78269020-5 | PRODUCTOS DEL SUR (PISC. LAS VERTIENTES DE CHAMIZA) | PUNTO 1 RIO CHAMIZA | pH | Unidad | 6 - 8,5 | 7.3 | 2021-01-01 | Autocontrol | valor en rango
78269020-5 | PRODUCTOS DEL SUR (PISC. LAS VERTIENTES DE CHAMIZA) | PUNTO 1 RIO CHAMIZA | pH | Unidad | 6 - 8,5 | 7.3 | 2021-01-01 | Autocontrol | valor en rango
78269020-5 | PRODUCTOS DEL SUR (PISC. LAS VERTIENTES DE CHAMIZA) | PUNTO 1 RIO CHAMIZA | pH | Unidad | 6 - 8,5 | 7.3 | 2021-01-01 | Autocontrol | valor en rango
78269020-5 | PRODUCTOS DEL SUR (PISC. LAS VERTIENTES DE CHAMIZA) | PUNTO 1 RIO CHAMIZA | pH | Unidad | 6 - 8,5 | 7.3 | 2021-01-01 | Autocontrol | valor en rango
78269020-5 | PRODUCTOS DEL SUR (PISC. LAS VERTIENTES DE CHAMIZA) | PUNTO 1 RIO CHAMIZA | pH | Unidad | 6 - 8,5 | 7.3 | 2021-01-01 | Autocontrol | valor en rango
78269020-5 | PRODUCTOS DEL SUR (PISC. LAS VERTIENTES DE CHAMIZA) | PUNTO 1 RIO CHAMIZA | pH | Unidad | 6 - 8,5 | 7.3 | 2021-01-01 | Autocontrol | valor en rango
78269020-5 | PRODUCTOS DEL SUR (PISC. LAS VERTIENTES DE CHAMIZA) | PUNTO 1 RIO CHAMIZA | pH | Unidad | 6 - 8,5 | 7.3 | 2021-01-01 | Autocontrol | valor en rango
78269020-5 | PRODUCTOS DEL SUR (PISC. LAS VERTIENTES DE CHAMIZA) | PUNTO 1 RIO CHAMIZA | pH | Unidad | 6 - 8,5 | 7.3 | 2021-01-01 | Autocontrol | valor en rango
78269020-5 | PRODUCTOS DEL SUR (PISC. LAS VERTIENTES DE CHAMIZA) | PUNTO 1 RIO CHAMIZA | pH | Unidad | 6 - 8,5 | 7.3 | 2021-01-01 | Autocontrol | valor en rango
78269020-5 | PRODUCTOS DEL SUR (PISC. LAS VERTIENTES DE CHAMIZA) | PUNTO 1 RIO CHAMIZA | pH | Unidad | 6 - 8,5 | 7.3 | 2021-01-01 | Autocontrol | valor en rango
78269020-5 | PRODUCTOS DEL SUR (PISC. LAS VERTIENTES DE CHAMIZA) | PUNTO 1 RIO CHAMIZA | pH | Unidad | 6 - 8,5 | 7.3 | 2021-01-01 | Autocontrol | valor en rango
78269020-5 | PRODUCTOS DEL SUR (PISC. LAS VERTIENTES DE CHAMIZA) | PUNTO 1 RIO CHAMIZA | pH | Unidad | 6 - 8,5 | 7.3 | 2021-01-01 | Autocontrol | valor en rango
78269020-5 | PRODUCTOS DEL SUR (PISC. LAS VERTIENTES DE CHAMIZA) | PUNTO 1 RIO CHAMIZA | pH | Unidad | 6 - 8,5 | 7.3 | 2021-01-01 | Autocontrol | valor en rango
78269020-5 | PRODUCTOS DEL SUR (PISC. LAS VERTIENTES DE CHAMIZA) | PUNTO 1 RIO CHAMIZA | Poder Espumógeno | mm | 7 | 2 | 2021-01-01 | Autocontrol | 0 %
78269020-5 | PRODUCTOS DEL SUR (PISC. LAS VERTIENTES DE CHAMIZA) | PUNTO 1 RIO CHAMIZA | Sólidos Suspendidos Totales | mg/L | 300 | 5 | 2021-01-01 | Autocontrol | 0 %
78269020-5 | PRODUCTOS DEL SUR (PISC. LAS VERTIENTES DE CHAMIZA) | PUNTO 1 RIO CHAMIZA | Temperatura | °C | 40 | 13.3 | 2021-01-01 | Autocontrol | 0 %
78269020-5 | PRODUCTOS DEL SUR (PISC. LAS VERTIENTES DE CHAMIZA) | PUNTO 1 RIO CHAMIZA | Temperatura | °C | 40 | 13.4 | 2021-01-01 | Autocontrol | 0 %
78269020-5 | PRODUCTOS DEL SUR (PISC. LAS VERTIENTES DE CHAMIZA) | PUNTO 1 RIO CHAMIZA | Temperatura | °C | 40 | 13.3 | 2021-01-01 | Autocontrol | 0 %
78269020-5 | PRODUCTOS DEL SUR (PISC. LAS VERTIENTES DE CHAMIZA) | PUNTO 1 RIO CHAMIZA | Temperatura | °C | 40 | 13.2 | 2021-01-01 | Autocontrol | 0 %
78269020-5 | PRODUCTOS DEL SUR (PISC. LAS VERTIENTES DE CHAMIZA) | PUNTO 1 RIO CHAMIZA | Caudal | m3/dia | 3661.6 | 1240 | 2021-02-01 | Autocontrol
78269020-5 | PRODUCTOS DEL SUR (PISC. LAS VERTIENTES DE CHAMIZA) | PUNTO 1 RIO CHAMIZA | Caudal | m3/dia | 3661.6 | 1337 | 2021-02-01 | Autocontrol
78269020-5 | PRODUCTOS DEL SUR (PISC. LAS VERTIENTES DE CHAMIZA) | PUNTO 1 RIO CHAMIZA | Caudal | m3/dia | 3661.6 | 1232 | 2021-02-01 | Autocontrol
78269020-5 | PRODUCTOS DEL SUR (PISC. LAS VERTIENTES DE CHAMIZA) | PUNTO 1 RIO CHAMIZA | Caudal | m3/dia | 3661.6 | 1277 | 2021-02-01 | Autocontrol
78269020-5 | PRODUCTOS DEL SUR (PISC. LAS VERTIENTES DE CHAMIZA) | PUNTO 1 RIO CHAMIZA | Caudal | m3/dia | 3661.6 | 1211 | 2021-02-01 | Autocontrol
78269020-5 | PRODUCTOS DEL SUR (PISC. LAS VERTIENTES DE CHAMIZA) | PUNTO 1 RIO CHAMIZA | Caudal | m3/dia | 3661.6 | 1261 | 2021-02-01 | Autocontrol
78269020-5 | PRODUCTOS DEL SUR (PISC. LAS VERTIENTES DE CHAMIZA) | PUNTO 1 RIO CHAMIZA | Cloruros | mg/L | 2000 | 186 | 2021-02-01 | Autocontrol | 0 %
78269020-5 | PRODUCTOS DEL SUR (PISC. LAS VERTIENTES DE CHAMIZA) | PUNTO 1 RIO CHAMIZA | Coliformes Fecales o Termotolerantes | NMP/100 ml | 1000 | 23 | 2021-02-01 | Autocontrol | 0 %
78269020-5 | PRODUCTOS DEL SUR (PISC. LAS VERTIENTES DE CHAMIZA) | PUNTO 1 RIO CHAMIZA | DBO5 | mgO2/L | 300 | 7.89 | 2021-02-01 | Autocontrol | 0 %
78269020-5 | PRODUCTOS DEL SUR (PISC. LAS VERTIENTES DE CHAMIZA) | PUNTO 1 RIO CHAMIZA | Fósforo | mg/L | 15 | 1.68 | 2021-02-01 | Autocontrol | 0 %
78269020-5 | PRODUCTOS DEL SUR (PISC. LAS VERTIENTES DE CHAMIZA) | PUNTO 1 RIO CHAMIZA | Nitrógeno Total Kjeldahl | mg/L | 75 | 1.59 | 2021-02-01 | Autocontrol | 0 %
78269020-5 | PRODUCTOS DEL SUR (PISC. LAS VERTIENTES DE CHAMIZA) | PUNTO 1 RIO CHAMIZA | pH | Unidad | 6 - 8,5 | 7.3 | 2021-02-01 | Autocontrol | valor en rango
78269020-5 | PRODUCTOS DEL SUR (PISC. LAS VERTIENTES DE CHAMIZA) | PUNTO 1 RIO CHAMIZA | pH | Unidad | 6 - 8,5 | 7.3 | 2021-02-01 | Autocontrol | valor en rango
78269020-5 | PRODUCTOS DEL SUR (PISC. LAS VERTIENTES DE CHAMIZA) | PUNTO 1 RIO CHAMIZA | pH | Unidad | 6 - 8,5 | 7.3 | 2021-02-01 | Autocontrol | valor en rango
78269020-5 | PRODUCTOS DEL SUR (PISC. LAS VERTIENTES DE CHAMIZA) | PUNTO 1 RIO CHAMIZA | pH | Unidad | 6 - 8,5 | 7.4 | 2021-02-01 | Autocontrol | valor en rango
78269020-5 | PRODUCTOS DEL SUR (PISC. LAS VERTIENTES DE CHAMIZA) | PUNTO 1 RIO CHAMIZA | pH | Unidad | 6 - 8,5 | 7.4 | 2021-02-01 | Autocontrol | valor en rango
78269020-5 | PRODUCTOS DEL SUR (PISC. LAS VERTIENTES DE CHAMIZA) | PUNTO 1 RIO CHAMIZA | pH | Unidad | 6 - 8,5 | 7.4 | 2021-02-01 | Autocontrol | valor en rango
78269020-5 | PRODUCTOS DEL SUR (PISC. LAS VERTIENTES DE CHAMIZA) | PUNTO 1 RIO CHAMIZA | pH | Unidad | 6 - 8,5 | 7.4 | 2021-02-01 | Autocontrol | valor en rango
78269020-5 | PRODUCTOS DEL SUR (PISC. LAS VERTIENTES DE CHAMIZA) | PUNTO 1 RIO CHAMIZA | pH | Unidad | 6 - 8,5 | 7.2 | 2021-02-01 | Autocontrol | valor en rango
78269020-5 | PRODUCTOS DEL SUR (PISC. LAS VERTIENTES DE CHAMIZA) | PUNTO 1 RIO CHAMIZA | pH | Unidad | 6 - 8,5 | 7.2 | 2021-02-01 | Autocontrol | valor en rango
78269020-5 | PRODUCTOS DEL SUR (PISC. LAS VERTIENTES DE CHAMIZA) | PUNTO 1 RIO CHAMIZA | pH | Unidad | 6 - 8,5 | 7.2 | 2021-02-01 | Autocontrol | valor en rango
78269020-5 | PRODUCTOS DEL SUR (PISC. LAS VERTIENTES DE CHAMIZA) | PUNTO 1 RIO CHAMIZA | pH | Unidad | 6 - 8,5 | 7.2 | 2021-02-01 | Autocontrol | valor en rango
78269020-5 | PRODUCTOS DEL SUR (PISC. LAS VERTIENTES DE CHAMIZA) | PUNTO 1 RIO CHAMIZA | pH | Unidad | 6 - 8,5 | 7.2 | 2021-02-01 | Autocontrol | valor en rango
78269020-5 | PRODUCTOS DEL SUR (PISC. LAS VERTIENTES DE CHAMIZA) | PUNTO 1 RIO CHAMIZA | pH | Unidad | 6 - 8,5 | 7.2 | 2021-02-01 | Autocontrol | valor en rango
78269020-5 | PRODUCTOS DEL SUR (PISC. LAS VERTIENTES DE CHAMIZA) | PUNTO 1 RIO CHAMIZA | pH | Unidad | 6 - 8,5 | 7.2 | 2021-02-01 | Autocontrol | valor en rango
78269020-5 | PRODUCTOS DEL SUR (PISC. LAS VERTIENTES DE CHAMIZA) | PUNTO 1 RIO CHAMIZA | pH | Unidad | 6 - 8,5 | 7.2 | 2021-02-01 | Autocontrol | valor en rango
78269020-5 | PRODUCTOS DEL SUR (PISC. LAS VERTIENTES DE CHAMIZA) | PUNTO 1 RIO CHAMIZA | pH | Unidad | 6 - 8,5 | 7.2 | 2021-02-01 | Autocontrol | valor en rango
78269020-5 | PRODUCTOS DEL SUR (PISC. LAS VERTIENTES DE CHAMIZA) | PUNTO 1 RIO CHAMIZA | pH | Unidad | 6 - 8,5 | 7.2 | 2021-02-01 | Autocontrol | valor en rango
78269020-5 | PRODUCTOS DEL SUR (PISC. LAS VERTIENTES DE CHAMIZA) | PUNTO 1 RIO CHAMIZA | pH | Unidad | 6 - 8,5 | 7.2 | 2021-02-01 | Autocontrol | valor en rango
78269020-5 | PRODUCTOS DEL SUR (PISC. LAS VERTIENTES DE CHAMIZA) | PUNTO 1 RIO CHAMIZA | pH | Unidad | 6 - 8,5 | 7.2 | 2021-02-01 | Autocontrol | valor en rango
78269020-5 | PRODUCTOS DEL SUR (PISC. LAS VERTIENTES DE CHAMIZA) | PUNTO 1 RIO CHAMIZA | pH | Unidad | 6 - 8,5 | 7.2 | 2021-02-01 | Autocontrol | valor en rango
78269020-5 | PRODUCTOS DEL SUR (PISC. LAS VERTIENTES DE CHAMIZA) | PUNTO 1 RIO CHAMIZA | pH | Unidad | 6 - 8,5 | 7.2 | 2021-02-01 | Autocontrol | valor en rango
78269020-5 | PRODUCTOS DEL SUR (PISC. LAS VERTIENTES DE CHAMIZA) | PUNTO 1 RIO CHAMIZA | pH | Unidad | 6 - 8,5 | 7.2 | 2021-02-01 | Autocontrol | valor en rango
78269020-5 | PRODUCTOS DEL SUR (PISC. LAS VERTIENTES DE CHAMIZA) | PUNTO 1 RIO CHAMIZA | pH | Unidad | 6 - 8,5 | 7.2 | 2021-02-01 | Autocontrol | valor en rango
78269020-5 | PRODUCTOS DEL SUR (PISC. LAS VERTIENTES DE CHAMIZA) | PUNTO 1 RIO CHAMIZA | pH | Unidad | 6 - 8,5 | 7.2 | 2021-02-01 | Autocontrol | valor en rango
78269020-5 | PRODUCTOS DEL SUR (PISC. LAS VERTIENTES DE CHAMIZA) | PUNTO 1 RIO CHAMIZA | Poder Espumógeno | mm | 7 | 2 | 2021-02-01 | Autocontrol | 0 %
78269020-5 | PRODUCTOS DEL SUR (PISC. LAS VERTIENTES DE CHAMIZA) | PUNTO 1 RIO CHAMIZA | Sólidos Suspendidos Totales | mg/L | 300 | 5 | 2021-02-01 | Autocontrol | 0 %
78269020-5 | PRODUCTOS DEL SUR (PISC. LAS VERTIENTES DE CHAMIZA) | PUNTO 1 RIO CHAMIZA | Temperatura | °C | 40 | 10.8 | 2021-02-01 | Autocontrol | 0 %
78269020-5 | PRODUCTOS DEL SUR (PISC. LAS VERTIENTES DE CHAMIZA) | PUNTO 1 RIO CHAMIZA | Temperatura | °C | 40 | 10.8 | 2021-02-01 | Autocontrol | 0 %
78269020-5 | PRODUCTOS DEL SUR (PISC. LAS VERTIENTES DE CHAMIZA) | PUNTO 1 RIO CHAMIZA | Temperatura | °C | 40 | 10.8 | 2021-02-01 | Autocontrol | 0 %
78269020-5 | PRODUCTOS DEL SUR (PISC. LAS VERTIENTES DE CHAMIZA) | PUNTO 1 RIO CHAMIZA | Temperatura | °C | 40 | 10.8 | 2021-02-01 | Autocontrol | 0 %
78269020-5 | PRODUCTOS DEL SUR (PISC. LAS VERTIENTES DE CHAMIZA) | PUNTO 1 RIO CHAMIZA | Temperatura | °C | 40 | 10.8 | 2021-02-01 | Autocontrol | 0 %
78269020-5 | PRODUCTOS DEL SUR (PISC. LAS VERTIENTES DE CHAMIZA) | PUNTO 1 RIO CHAMIZA | Temperatura | °C | 40 | 10.8 | 2021-02-01 | Autocontrol | 0 %
78269020-5 | PRODUCTOS DEL SUR (PISC. LAS VERTIENTES DE CHAMIZA) | PUNTO 1 RIO CHAMIZA | Temperatura | °C | 40 | 10.8 | 2021-02-01 | Autocontrol | 0 %
78269020-5 | PRODUCTOS DEL SUR (PISC. LAS VERTIENTES DE CHAMIZA) | PUNTO 1 RIO CHAMIZA | Temperatura | °C | 40 | 10.8 | 2021-02-01 | Autocontrol | 0 %
78269020-5 | PRODUCTOS DEL SUR (PISC. LAS VERTIENTES DE CHAMIZA) | PUNTO 1 RIO CHAMIZA | Temperatura | °C | 40 | 10.8 | 2021-02-01 | Autocontrol | 0 %
78269020-5 | PRODUCTOS DEL SUR (PISC. LAS VERTIENTES DE CHAMIZA) | PUNTO 1 RIO CHAMIZA | Temperatura | °C | 40 | 10.8 | 2021-02-01 | Autocontrol | 0 %
78269020-5 | PRODUCTOS DEL SUR (PISC. LAS VERTIENTES DE CHAMIZA) | PUNTO 1 RIO CHAMIZA | Temperatura | °C | 40 | 10.8 | 2021-02-01 | Autocontrol | 0 %
78269020-5 | PRODUCTOS DEL SUR (PISC. LAS VERTIENTES DE CHAMIZA) | PUNTO 1 RIO CHAMIZA | Temperatura | °C | 40 | 10.8 | 2021-02-01 | Autocontrol | 0 %
78269020-5 | PRODUCTOS DEL SUR (PISC. LAS VERTIENTES DE CHAMIZA) | PUNTO 1 RIO CHAMIZA | Temperatura | °C | 40 | 10.8 | 2021-02-01 | Autocontrol | 0 %
78269020-5 | PRODUCTOS DEL SUR (PISC. LAS VERTIENTES DE CHAMIZA) | PUNTO 1 RIO CHAMIZA | Temperatura | °C | 40 | 10.7 | 2021-02-01 | Autocontrol | 0 %
78269020-5 | PRODUCTOS DEL SUR (PISC. LAS VERTIENTES DE CHAMIZA) | PUNTO 1 RIO CHAMIZA | Temperatura | °C | 40 | 10.7 | 2021-02-01 | Autocontrol | 0 %
78269020-5 | PRODUCTOS DEL SUR (PISC. LAS VERTIENTES DE CHAMIZA) | PUNTO 1 RIO CHAMIZA | Temperatura | °C | 40 | 10.7 | 2021-02-01 | Autocontrol | 0 %
78269020-5 | PRODUCTOS DEL SUR (PISC. LAS VERTIENTES DE CHAMIZA) | PUNTO 1 RIO CHAMIZA | Temperatura | °C | 40 | 10.7 | 2021-02-01 | Autocontrol | 0 %
78269020-5 | PRODUCTOS DEL SUR (PISC. LAS VERTIENTES DE CHAMIZA) | PUNTO 1 RIO CHAMIZA | Temperatura | °C | 40 | 10.7 | 2021-02-01 | Autocontrol | 0 %
78269020-5 | PRODUCTOS DEL SUR (PISC. LAS VERTIENTES DE CHAMIZA) | PUNTO 1 RIO CHAMIZA | Temperatura | °C | 40 | 10.7 | 2021-02-01 | Autocontrol | 0 %
78269020-5 | PRODUCTOS DEL SUR (PISC. LAS VERTIENTES DE CHAMIZA) | PUNTO 1 RIO CHAMIZA | Temperatura | °C | 40 | 10.7 | 2021-02-01 | Autocontrol | 0 %
78269020-5 | PRODUCTOS DEL SUR (PISC. LAS VERTIENTES DE CHAMIZA) | PUNTO 1 RIO CHAMIZA | Temperatura | °C | 40 | 10.7 | 2021-02-01 | Autocontrol | 0 %
78269020-5 | PRODUCTOS DEL SUR (PISC. LAS VERTIENTES DE CHAMIZA) | PUNTO 1 RIO CHAMIZA | Temperatura | °C | 40 | 10.8 | 2021-02-01 | Autocontrol | 0 %
78269020-5 | PRODUCTOS DEL SUR (PISC. LAS VERTIENTES DE CHAMIZA) | PUNTO 1 RIO CHAMIZA | Temperatura | °C | 40 | 10.8 | 2021-02-01 | Autocontrol | 0 %
78269020-5 | PRODUCTOS DEL SUR (PISC. LAS VERTIENTES DE CHAMIZA) | PUNTO 1 RIO CHAMIZA | Temperatura | °C | 40 | 10.9 | 2021-02-01 | Autocontrol | 0 %
78269020-5 | PRODUCTOS DEL SUR (PISC. LAS VERTIENTES DE CHAMIZA) | PUNTO 1 RIO CHAMIZA | Aceites y Grasas | mg/L | 50 | 1.23 | 2021-02-01 | Autocontrol | 0 %
78269020-5 | PRODUCTOS DEL SUR (PISC. LAS VERTIENTES DE CHAMIZA) | PUNTO 1 RIO CHAMIZA | Caudal | m3/dia | 3661.6 | 1611 | 2021-02-01 | Autocontrol
78269020-5 | PRODUCTOS DEL SUR (PISC. LAS VERTIENTES DE CHAMIZA) | PUNTO 1 RIO CHAMIZA | Caudal | m3/dia | 3661.6 | 1496 | 2021-02-01 | Autocontrol
78269020-5 | PRODUCTOS DEL SUR (PISC. LAS VERTIENTES DE CHAMIZA) | PUNTO 1 RIO CHAMIZA | Caudal | m3/dia | 3661.6 | 1337 | 2021-02-01 | Autocontrol
78269020-5 | PRODUCTOS DEL SUR (PISC. LAS VERTIENTES DE CHAMIZA) | PUNTO 1 RIO CHAMIZA | Caudal | m3/dia | 3661.6 | 1403 | 2021-02-01 | Autocontrol
78269020-5 | PRODUCTOS DEL SUR (PISC. LAS VERTIENTES DE CHAMIZA) | PUNTO 1 RIO CHAMIZA | Caudal | m3/dia | 3661.6 | 1602 | 2021-02-01 | Autocontrol
78269020-5 | PRODUCTOS DEL SUR (PISC. LAS VERTIENTES DE CHAMIZA) | PUNTO 1 RIO CHAMIZA | Caudal | m3/dia | 3661.6 | 1707 | 2021-02-01 | Autocontrol
78269020-5 | PRODUCTOS DEL SUR (PISC. LAS VERTIENTES DE CHAMIZA) | PUNTO 1 RIO CHAMIZA | Caudal | m3/dia | 3661.6 | 1629 | 2021-02-01 | Autocontrol
78269020-5 | PRODUCTOS DEL SUR (PISC. LAS VERTIENTES DE CHAMIZA) | PUNTO 1 RIO CHAMIZA | Caudal | m3/dia | 3661.6 | 1563 | 2021-02-01 | Autocontrol
78269020-5 | PRODUCTOS DEL SUR (PISC. LAS VERTIENTES DE CHAMIZA) | PUNTO 1 RIO CHAMIZA | Caudal | m3/dia | 3661.6 | 1502 | 2021-02-01 | Autocontrol
78269020-5 | PRODUCTOS DEL SUR (PISC. LAS VERTIENTES DE CHAMIZA) | PUNTO 1 RIO CHAMIZA | Caudal | m3/dia | 3661.6 | 1444 | 2021-02-01 | Autocontrol
78269020-5 | PRODUCTOS DEL SUR (PISC. LAS VERTIENTES DE CHAMIZA) | PUNTO 1 RIO CHAMIZA | Caudal | m3/dia | 3661.6 | 1601 | 2021-02-01 | Autocontrol
78269020-5 | PRODUCTOS DEL SUR (PISC. LAS VERTIENTES DE CHAMIZA) | PUNTO 1 RIO CHAMIZA | Caudal | m3/dia | 3661.6 | 1590 | 2021-02-01 | Autocontrol
78269020-5 | PRODUCTOS DEL SUR (PISC. LAS VERTIENTES DE CHAMIZA) | PUNTO 1 RIO CHAMIZA | Caudal | m3/dia | 3661.6 | 1601 | 2021-02-01 | Autocontrol
78269020-5 | PRODUCTOS DEL SUR (PISC. LAS VERTIENTES DE CHAMIZA) | PUNTO 1 RIO CHAMIZA | Caudal | m3/dia | 3661.6 | 1579 | 2021-02-01 | Autocontrol
78269020-5 | PRODUCTOS DEL SUR (PISC. LAS VERTIENTES DE CHAMIZA) | PUNTO 1 RIO CHAMIZA | Caudal | m3/dia | 3661.6 | 1277 | 2021-02-01 | Autocontrol
78269020-5 | PRODUCTOS DEL SUR (PISC. LAS VERTIENTES DE CHAMIZA) | PUNTO 1 RIO CHAMIZA | Caudal | m3/dia | 3661.6 | 1211 | 2021-02-01 | Autocontrol
78269020-5 | PRODUCTOS DEL SUR (PISC. LAS VERTIENTES DE CHAMIZA) | PUNTO 1 RIO CHAMIZA | Caudal | m3/dia | 3661.6 | 1261 | 2021-02-01 | Autocontrol
78269020-5 | PRODUCTOS DEL SUR (PISC. LAS VERTIENTES DE CHAMIZA) | PUNTO 1 RIO CHAMIZA | Caudal | m3/dia | 3661.6 | 1254 | 2021-02-01 | Autocontrol
78269020-5 | PRODUCTOS DEL SUR (PISC. LAS VERTIENTES DE CHAMIZA) | PUNTO 1 RIO CHAMIZA | Caudal | m3/dia | 3661.6 | 1325 | 2021-02-01 | Autocontrol
78269020-5 | PRODUCTOS DEL SUR (PISC. LAS VERTIENTES DE CHAMIZA) | PUNTO 1 RIO CHAMIZA | Caudal | m3/dia | 3661.6 | 1378 | 2021-02-01 | Autocontrol
78269020-5 | PRODUCTOS DEL SUR (PISC. LAS VERTIENTES DE CHAMIZA) | PUNTO 1 RIO CHAMIZA | Caudal | m3/dia | 3661.6 | 1521 | 2021-02-01 | Autocontrol
78269020-5 | PRODUCTOS DEL SUR (PISC. LAS VERTIENTES DE CHAMIZA) | PUNTO 1 RIO CHAMIZA | Caudal | m3/dia | 3661.6 | 1421 | 2021-02-01 | Autocontrol
78269020-5 | PRODUCTOS DEL SUR (PISC. LAS VERTIENTES DE CHAMIZA) | PUNTO 1 RIO CHAMIZA | Aceites y Grasas | mg/L | 50 | 1 | 2021-03-01 | Autocontrol | 0 %
78269020-5 | PRODUCTOS DEL SUR (PISC. LAS VERTIENTES DE CHAMIZA) | PUNTO 1 RIO CHAMIZA | Caudal | m3/dia | 3661.6 | 1407 | 2021-03-01 | Autocontrol
78269020-5 | PRODUCTOS DEL SUR (PISC. LAS VERTIENTES DE CHAMIZA) | PUNTO 1 RIO CHAMIZA | Caudal | m3/dia | 3661.6 | 1434 | 2021-03-01 | Autocontrol
78269020-5 | PRODUCTOS DEL SUR (PISC. LAS VERTIENTES DE CHAMIZA) | PUNTO 1 RIO CHAMIZA | Caudal | m3/dia | 3661.6 | 1453 | 2021-03-01 | Autocontrol
78269020-5 | PRODUCTOS DEL SUR (PISC. LAS VERTIENTES DE CHAMIZA) | PUNTO 1 RIO CHAMIZA | Caudal | m3/dia | 3661.6 | 1483 | 2021-03-01 | Autocontrol
78269020-5 | PRODUCTOS DEL SUR (PISC. LAS VERTIENTES DE CHAMIZA) | PUNTO 1 RIO CHAMIZA | Caudal | m3/dia | 3661.6 | 1484 | 2021-03-01 | Autocontrol
78269020-5 | PRODUCTOS DEL SUR (PISC. LAS VERTIENTES DE CHAMIZA) | PUNTO 1 RIO CHAMIZA | Caudal | m3/dia | 3661.6 | 1506 | 2021-03-01 | Autocontrol
78269020-5 | PRODUCTOS DEL SUR (PISC. LAS VERTIENTES DE CHAMIZA) | PUNTO 1 RIO CHAMIZA | Caudal | m3/dia | 3661.6 | 1466 | 2021-03-01 | Autocontrol
78269020-5 | PRODUCTOS DEL SUR (PISC. LAS VERTIENTES DE CHAMIZA) | PUNTO 1 RIO CHAMIZA | Caudal | m3/dia | 3661.6 | 1458 | 2021-03-01 | Autocontrol
78269020-5 | PRODUCTOS DEL SUR (PISC. LAS VERTIENTES DE CHAMIZA) | PUNTO 1 RIO CHAMIZA | Caudal | m3/dia | 3661.6 | 1464 | 2021-03-01 | Autocontrol
78269020-5 | PRODUCTOS DEL SUR (PISC. LAS VERTIENTES DE CHAMIZA) | PUNTO 1 RIO CHAMIZA | Caudal | m3/dia | 3661.6 | 1470 | 2021-03-01 | Autocontrol
78269020-5 | PRODUCTOS DEL SUR (PISC. LAS VERTIENTES DE CHAMIZA) | PUNTO 1 RIO CHAMIZA | Caudal | m3/dia | 3661.6 | 1501 | 2021-03-01 | Autocontrol
78269020-5 | PRODUCTOS DEL SUR (PISC. LAS VERTIENTES DE CHAMIZA) | PUNTO 1 RIO CHAMIZA | Caudal | m3/dia | 3661.6 | 1428 | 2021-03-01 | Autocontrol
78269020-5 | PRODUCTOS DEL SUR (PISC. LAS VERTIENTES DE CHAMIZA) | PUNTO 1 RIO CHAMIZA | Caudal | m3/dia | 3661.6 | 1276 | 2021-03-01 | Autocontrol
78269020-5 | PRODUCTOS DEL SUR (PISC. LAS VERTIENTES DE CHAMIZA) | PUNTO 1 RIO CHAMIZA | Caudal | m3/dia | 3661.6 | 1279 | 2021-03-01 | Autocontrol
78269020-5 | PRODUCTOS DEL SUR (PISC. LAS VERTIENTES DE CHAMIZA) | PUNTO 1 RIO CHAMIZA | Caudal | m3/dia | 3661.6 | 1288 | 2021-03-01 | Autocontrol
78269020-5 | PRODUCTOS DEL SUR (PISC. LAS VERTIENTES DE CHAMIZA) | PUNTO 1 RIO CHAMIZA | Caudal | m3/dia | 3661.6 | 1283 | 2021-03-01 | Autocontrol
78269020-5 | PRODUCTOS DEL SUR (PISC. LAS VERTIENTES DE CHAMIZA) | PUNTO 1 RIO CHAMIZA | Caudal | m3/dia | 3661.6 | 1251 | 2021-03-01 | Autocontrol
78269020-5 | PRODUCTOS DEL SUR (PISC. LAS VERTIENTES DE CHAMIZA) | PUNTO 1 RIO CHAMIZA | Caudal | m3/dia | 3661.6 | 1324 | 2021-03-01 | Autocontrol
78269020-5 | PRODUCTOS DEL SUR (PISC. LAS VERTIENTES DE CHAMIZA) | PUNTO 1 RIO CHAMIZA | Caudal | m3/dia | 3661.6 | 1338 | 2021-03-01 | Autocontrol
78269020-5 | PRODUCTOS DEL SUR (PISC. LAS VERTIENTES DE CHAMIZA) | PUNTO 1 RIO CHAMIZA | Caudal | m3/dia | 3661.6 | 1337 | 2021-03-01 | Autocontrol
78269020-5 | PRODUCTOS DEL SUR (PISC. LAS VERTIENTES DE CHAMIZA) | PUNTO 1 RIO CHAMIZA | Caudal | m3/dia | 3661.6 | 1303 | 2021-03-01 | Autocontrol
78269020-5 | PRODUCTOS DEL SUR (PISC. LAS VERTIENTES DE CHAMIZA) | PUNTO 1 RIO CHAMIZA | Caudal | m3/dia | 3661.6 | 1314 | 2021-03-01 | Autocontrol
78269020-5 | PRODUCTOS DEL SUR (PISC. LAS VERTIENTES DE CHAMIZA) | PUNTO 1 RIO CHAMIZA | Caudal | m3/dia | 3661.6 | 1313 | 2021-03-01 | Autocontrol
78269020-5 | PRODUCTOS DEL SUR (PISC. LAS VERTIENTES DE CHAMIZA) | PUNTO 1 RIO CHAMIZA | Caudal | m3/dia | 3661.6 | 1316 | 2021-03-01 | Autocontrol
78269020-5 | PRODUCTOS DEL SUR (PISC. LAS VERTIENTES DE CHAMIZA) | PUNTO 1 RIO CHAMIZA | Caudal | m3/dia | 3661.6 | 1365 | 2021-03-01 | Autocontrol
78269020-5 | PRODUCTOS DEL SUR (PISC. LAS VERTIENTES DE CHAMIZA) | PUNTO 1 RIO CHAMIZA | Caudal | m3/dia | 3661.6 | 1383 | 2021-03-01 | Autocontrol
78269020-5 | PRODUCTOS DEL SUR (PISC. LAS VERTIENTES DE CHAMIZA) | PUNTO 1 RIO CHAMIZA | Caudal | m3/dia | 3661.6 | 1400 | 2021-03-01 | Autocontrol
78269020-5 | PRODUCTOS DEL SUR (PISC. LAS VERTIENTES DE CHAMIZA) | PUNTO 1 RIO CHAMIZA | Caudal | m3/dia | 3661.6 | 1408 | 2021-03-01 | Autocontrol
78269020-5 | PRODUCTOS DEL SUR (PISC. LAS VERTIENTES DE CHAMIZA) | PUNTO 1 RIO CHAMIZA | Caudal | m3/dia | 3661.6 | 1374 | 2021-03-01 | Autocontrol
78269020-5 | PRODUCTOS DEL SUR (PISC. LAS VERTIENTES DE CHAMIZA) | PUNTO 1 RIO CHAMIZA | Caudal | m3/dia | 3661.6 | 1331 | 2021-03-01 | Autocontrol
78269020-5 | PRODUCTOS DEL SUR (PISC. LAS VERTIENTES DE CHAMIZA) | PUNTO 1 RIO CHAMIZA | Caudal | m3/dia | 3661.6 | 1365 | 2021-03-01 | Autocontrol
78269020-5 | PRODUCTOS DEL SUR (PISC. LAS VERTIENTES DE CHAMIZA) | PUNTO 1 RIO CHAMIZA | Cloruros | mg/L | 2000 | 225 | 2021-03-01 | Autocontrol | 0 %
78269020-5 | PRODUCTOS DEL SUR (PISC. LAS VERTIENTES DE CHAMIZA) | PUNTO 1 RIO CHAMIZA | Coliformes Fecales o Termotolerantes | NMP/100 ml | 1000 | 23 | 2021-03-01 | Autocontrol | 0 %
78269020-5 | PRODUCTOS DEL SUR (PISC. LAS VERTIENTES DE CHAMIZA) | PUNTO 1 RIO CHAMIZA | DBO5 | mgO2/L | 300 | 5.27 | 2021-03-01 | Autocontrol | 0 %
78269020-5 | PRODUCTOS DEL SUR (PISC. LAS VERTIENTES DE CHAMIZA) | PUNTO 1 RIO CHAMIZA | Fósforo | mg/L | 15 | 0.2 | 2021-03-01 | Autocontrol | 0 %
78269020-5 | PRODUCTOS DEL SUR (PISC. LAS VERTIENTES DE CHAMIZA) | PUNTO 1 RIO CHAMIZA | Nitrógeno Total Kjeldahl | mg/L | 75 | 2.03 | 2021-03-01 | Autocontrol | 0 %
78269020-5 | PRODUCTOS DEL SUR (PISC. LAS VERTIENTES DE CHAMIZA) | PUNTO 1 RIO CHAMIZA | pH | Unidad | 6 - 8,5 | 7.4 | 2021-03-01 | Autocontrol | valor en rango
78269020-5 | PRODUCTOS DEL SUR (PISC. LAS VERTIENTES DE CHAMIZA) | PUNTO 1 RIO CHAMIZA | pH | Unidad | 6 - 8,5 | 7.2 | 2021-03-01 | Autocontrol | valor en rango
78269020-5 | PRODUCTOS DEL SUR (PISC. LAS VERTIENTES DE CHAMIZA) | PUNTO 1 RIO CHAMIZA | pH | Unidad | 6 - 8,5 | 7.1 | 2021-03-01 | Autocontrol | valor en rango
78269020-5 | PRODUCTOS DEL SUR (PISC. LAS VERTIENTES DE CHAMIZA) | PUNTO 1 RIO CHAMIZA | pH | Unidad | 6 - 8,5 | 7.1 | 2021-03-01 | Autocontrol | valor en rango
78269020-5 | PRODUCTOS DEL SUR (PISC. LAS VERTIENTES DE CHAMIZA) | PUNTO 1 RIO CHAMIZA | pH | Unidad | 6 - 8,5 | 7.1 | 2021-03-01 | Autocontrol | valor en rango
78269020-5 | PRODUCTOS DEL SUR (PISC. LAS VERTIENTES DE CHAMIZA) | PUNTO 1 RIO CHAMIZA | pH | Unidad | 6 - 8,5 | 7.1 | 2021-03-01 | Autocontrol | valor en rango
78269020-5 | PRODUCTOS DEL SUR (PISC. LAS VERTIENTES DE CHAMIZA) | PUNTO 1 RIO CHAMIZA | pH | Unidad | 6 - 8,5 | 7.1 | 2021-03-01 | Autocontrol | valor en rango
78269020-5 | PRODUCTOS DEL SUR (PISC. LAS VERTIENTES DE CHAMIZA) | PUNTO 1 RIO CHAMIZA | pH | Unidad | 6 - 8,5 | 7.1 | 2021-03-01 | Autocontrol | valor en rango
78269020-5 | PRODUCTOS DEL SUR (PISC. LAS VERTIENTES DE CHAMIZA) | PUNTO 1 RIO CHAMIZA | pH | Unidad | 6 - 8,5 | 7.2 | 2021-03-01 | Autocontrol | valor en rango
78269020-5 | PRODUCTOS DEL SUR (PISC. LAS VERTIENTES DE CHAMIZA) | PUNTO 1 RIO CHAMIZA | pH | Unidad | 6 - 8,5 | 7.1 | 2021-03-01 | Autocontrol | valor en rango
78269020-5 | PRODUCTOS DEL SUR (PISC. LAS VERTIENTES DE CHAMIZA) | PUNTO 1 RIO CHAMIZA | pH | Unidad | 6 - 8,5 | 7.1 | 2021-03-01 | Autocontrol | valor en rango
78269020-5 | PRODUCTOS DEL SUR (PISC. LAS VERTIENTES DE CHAMIZA) | PUNTO 1 RIO CHAMIZA | pH | Unidad | 6 - 8,5 | 7.2 | 2021-03-01 | Autocontrol | valor en rango
78269020-5 | PRODUCTOS DEL SUR (PISC. LAS VERTIENTES DE CHAMIZA) | PUNTO 1 RIO CHAMIZA | pH | Unidad | 6 - 8,5 | 7.2 | 2021-03-01 | Autocontrol | valor en rango
78269020-5 | PRODUCTOS DEL SUR (PISC. LAS VERTIENTES DE CHAMIZA) | PUNTO 1 RIO CHAMIZA | pH | Unidad | 6 - 8,5 | 7.2 | 2021-03-01 | Autocontrol | valor en rango
78269020-5 | PRODUCTOS DEL SUR (PISC. LAS VERTIENTES DE CHAMIZA) | PUNTO 1 RIO CHAMIZA | pH | Unidad | 6 - 8,5 | 7.2 | 2021-03-01 | Autocontrol | valor en rango
78269020-5 | PRODUCTOS DEL SUR (PISC. LAS VERTIENTES DE CHAMIZA) | PUNTO 1 RIO CHAMIZA | pH | Unidad | 6 - 8,5 | 7.2 | 2021-03-01 | Autocontrol | valor en rango
78269020-5 | PRODUCTOS DEL SUR (PISC. LAS VERTIENTES DE CHAMIZA) | PUNTO 1 RIO CHAMIZA | pH | Unidad | 6 - 8,5 | 7.2 | 2021-03-01 | Autocontrol | valor en rango
78269020-5 | PRODUCTOS DEL SUR (PISC. LAS VERTIENTES DE CHAMIZA) | PUNTO 1 RIO CHAMIZA | pH | Unidad | 6 - 8,5 | 7.1 | 2021-03-01 | Autocontrol | valor en rango
78269020-5 | PRODUCTOS DEL SUR (PISC. LAS VERTIENTES DE CHAMIZA) | PUNTO 1 RIO CHAMIZA | pH | Unidad | 6 - 8,5 | 7.2 | 2021-03-01 | Autocontrol | valor en rango
78269020-5 | PRODUCTOS DEL SUR (PISC. LAS VERTIENTES DE CHAMIZA) | PUNTO 1 RIO CHAMIZA | pH | Unidad | 6 - 8,5 | 7.2 | 2021-03-01 | Autocontrol | valor en rango
78269020-5 | PRODUCTOS DEL SUR (PISC. LAS VERTIENTES DE CHAMIZA) | PUNTO 1 RIO CHAMIZA | pH | Unidad | 6 - 8,5 | 7.2 | 2021-03-01 | Autocontrol | valor en rango
78269020-5 | PRODUCTOS DEL SUR (PISC. LAS VERTIENTES DE CHAMIZA) | PUNTO 1 RIO CHAMIZA | pH | Unidad | 6 - 8,5 | 7.2 | 2021-03-01 | Autocontrol | valor en rango
78269020-5 | PRODUCTOS DEL SUR (PISC. LAS VERTIENTES DE CHAMIZA) | PUNTO 1 RIO CHAMIZA | pH | Unidad | 6 - 8,5 | 7.1 | 2021-03-01 | Autocontrol | valor en rango
78269020-5 | PRODUCTOS DEL SUR (PISC. LAS VERTIENTES DE CHAMIZA) | PUNTO 1 RIO CHAMIZA | pH | Unidad | 6 - 8,5 | 7.1 | 2021-03-01 | Autocontrol | valor en rango
78269020-5 | PRODUCTOS DEL SUR (PISC. LAS VERTIENTES DE CHAMIZA) | PUNTO 1 RIO CHAMIZA | Poder Espumógeno | mm | 7 | 2 | 2021-03-01 | Autocontrol | 0 %
78269020-5 | PRODUCTOS DEL SUR (PISC. LAS VERTIENTES DE CHAMIZA) | PUNTO 1 RIO CHAMIZA | Sólidos Suspendidos Totales | mg/L | 300 | 5 | 2021-03-01 | Autocontrol | 0 %
78269020-5 | PRODUCTOS DEL SUR (PISC. LAS VERTIENTES DE CHAMIZA) | PUNTO 1 RIO CHAMIZA | Temperatura | °C | 40 | 13.6 | 2021-03-01 | Autocontrol | 0 %
78269020-5 | PRODUCTOS DEL SUR (PISC. LAS VERTIENTES DE CHAMIZA) | PUNTO 1 RIO CHAMIZA | Temperatura | °C | 40 | 13.6 | 2021-03-01 | Autocontrol | 0 %
78269020-5 | PRODUCTOS DEL SUR (PISC. LAS VERTIENTES DE CHAMIZA) | PUNTO 1 RIO CHAMIZA | Temperatura | °C | 40 | 13.7 | 2021-03-01 | Autocontrol | 0 %
78269020-5 | PRODUCTOS DEL SUR (PISC. LAS VERTIENTES DE CHAMIZA) | PUNTO 1 RIO CHAMIZA | Temperatura | °C | 40 | 13.7 | 2021-03-01 | Autocontrol | 0 %
78269020-5 | PRODUCTOS DEL SUR (PISC. LAS VERTIENTES DE CHAMIZA) | PUNTO 1 RIO CHAMIZA | Temperatura | °C | 40 | 13.7 | 2021-03-01 | Autocontrol | 0 %
78269020-5 | PRODUCTOS DEL SUR (PISC. LAS VERTIENTES DE CHAMIZA) | PUNTO 1 RIO CHAMIZA | Temperatura | °C | 40 | 13.6 | 2021-03-01 | Autocontrol | 0 %
78269020-5 | PRODUCTOS DEL SUR (PISC. LAS VERTIENTES DE CHAMIZA) | PUNTO 1 RIO CHAMIZA | Temperatura | °C | 40 | 13.7 | 2021-03-01 | Autocontrol | 0 %
78269020-5 | PRODUCTOS DEL SUR (PISC. LAS VERTIENTES DE CHAMIZA) | PUNTO 1 RIO CHAMIZA | Temperatura | °C | 40 | 13.7 | 2021-03-01 | Autocontrol | 0 %
78269020-5 | PRODUCTOS DEL SUR (PISC. LAS VERTIENTES DE CHAMIZA) | PUNTO 1 RIO CHAMIZA | Temperatura | °C | 40 | 13.5 | 2021-03-01 | Autocontrol | 0 %
78269020-5 | PRODUCTOS DEL SUR (PISC. LAS VERTIENTES DE CHAMIZA) | PUNTO 1 RIO CHAMIZA | Temperatura | °C | 40 | 13.5 | 2021-03-01 | Autocontrol | 0 %
78269020-5 | PRODUCTOS DEL SUR (PISC. LAS VERTIENTES DE CHAMIZA) | PUNTO 1 RIO CHAMIZA | Temperatura | °C | 40 | 13.1 | 2021-03-01 | Autocontrol | 0 %
78269020-5 | PRODUCTOS DEL SUR (PISC. LAS VERTIENTES DE CHAMIZA) | PUNTO 1 RIO CHAMIZA | Temperatura | °C | 40 | 13.3 | 2021-03-01 | Autocontrol | 0 %
78269020-5 | PRODUCTOS DEL SUR (PISC. LAS VERTIENTES DE CHAMIZA) | PUNTO 1 RIO CHAMIZA | Temperatura | °C | 40 | 13.2 | 2021-03-01 | Autocontrol | 0 %
78269020-5 | PRODUCTOS DEL SUR (PISC. LAS VERTIENTES DE CHAMIZA) | PUNTO 1 RIO CHAMIZA | Temperatura | °C | 40 | 13.2 | 2021-03-01 | Autocontrol | 0 %
78269020-5 | PRODUCTOS DEL SUR (PISC. LAS VERTIENTES DE CHAMIZA) | PUNTO 1 RIO CHAMIZA | Temperatura | °C | 40 | 13.3 | 2021-03-01 | Autocontrol | 0 %
78269020-5 | PRODUCTOS DEL SUR (PISC. LAS VERTIENTES DE CHAMIZA) | PUNTO 1 RIO CHAMIZA | Temperatura | °C | 40 | 12.3 | 2021-03-01 | Autocontrol | 0 %
78269020-5 | PRODUCTOS DEL SUR (PISC. LAS VERTIENTES DE CHAMIZA) | PUNTO 1 RIO CHAMIZA | Temperatura | °C | 40 | 12.3 | 2021-03-01 | Autocontrol | 0 %
78269020-5 | PRODUCTOS DEL SUR (PISC. LAS VERTIENTES DE CHAMIZA) | PUNTO 1 RIO CHAMIZA | Temperatura | °C | 40 | 12.3 | 2021-03-01 | Autocontrol | 0 %
78269020-5 | PRODUCTOS DEL SUR (PISC. LAS VERTIENTES DE CHAMIZA) | PUNTO 1 RIO CHAMIZA | Temperatura | °C | 40 | 12.3 | 2021-03-01 | Autocontrol | 0 %
78269020-5 | PRODUCTOS DEL SUR (PISC. LAS VERTIENTES DE CHAMIZA) | PUNTO 1 RIO CHAMIZA | Temperatura | °C | 40 | 12.3 | 2021-03-01 | Autocontrol | 0 %
78269020-5 | PRODUCTOS DEL SUR (PISC. LAS VERTIENTES DE CHAMIZA) | PUNTO 1 RIO CHAMIZA | Temperatura | °C | 40 | 12.4 | 2021-03-01 | Autocontrol | 0 %
78269020-5 | PRODUCTOS DEL SUR (PISC. LAS VERTIENTES DE CHAMIZA) | PUNTO 1 RIO CHAMIZA | Temperatura | °C | 40 | 12.6 | 2021-03-01 | Autocontrol | 0 %
78269020-5 | PRODUCTOS DEL SUR (PISC. LAS VERTIENTES DE CHAMIZA) | PUNTO 1 RIO CHAMIZA | Temperatura | °C | 40 | 12.7 | 2021-03-01 | Autocontrol | 0 %
78269020-5 | PRODUCTOS DEL SUR (PISC. LAS VERTIENTES DE CHAMIZA) | PUNTO 1 RIO CHAMIZA | Temperatura | °C | 40 | 13.2 | 2021-03-01 | Autocontrol | 0 %
78269020-5 | PRODUCTOS DEL SUR (PISC. LAS VERTIENTES DE CHAMIZA) | PUNTO 1 RIO CHAMIZA | Aceites y Grasas | mg/L | 50 | 1 | 2021-04-01 | Autocontrol | 0 %
78269020-5 | PRODUCTOS DEL SUR (PISC. LAS VERTIENTES DE CHAMIZA) | PUNTO 1 RIO CHAMIZA | Caudal | m3/dia | 3661.6 | 1574 | 2021-04-01 | Autocontrol
78269020-5 | PRODUCTOS DEL SUR (PISC. LAS VERTIENTES DE CHAMIZA) | PUNTO 1 RIO CHAMIZA | Caudal | m3/dia | 3661.6 | 1653 | 2021-04-01 | Autocontrol
78269020-5 | PRODUCTOS DEL SUR (PISC. LAS VERTIENTES DE CHAMIZA) | PUNTO 1 RIO CHAMIZA | Caudal | m3/dia | 3661.6 | 1642 | 2021-04-01 | Autocontrol
78269020-5 | PRODUCTOS DEL SUR (PISC. LAS VERTIENTES DE CHAMIZA) | PUNTO 1 RIO CHAMIZA | Caudal | m3/dia | 3661.6 | 1671 | 2021-04-01 | Autocontrol
78269020-5 | PRODUCTOS DEL SUR (PISC. LAS VERTIENTES DE CHAMIZA) | PUNTO 1 RIO CHAMIZA | Caudal | m3/dia | 3661.6 | 1763 | 2021-04-01 | Autocontrol
78269020-5 | PRODUCTOS DEL SUR (PISC. LAS VERTIENTES DE CHAMIZA) | PUNTO 1 RIO CHAMIZA | Caudal | m3/dia | 3661.6 | 1688 | 2021-04-01 | Autocontrol
78269020-5 | PRODUCTOS DEL SUR (PISC. LAS VERTIENTES DE CHAMIZA) | PUNTO 1 RIO CHAMIZA | Caudal | m3/dia | 3661.6 | 1884 | 2021-04-01 | Autocontrol
78269020-5 | PRODUCTOS DEL SUR (PISC. LAS VERTIENTES DE CHAMIZA) | PUNTO 1 RIO CHAMIZA | Caudal | m3/dia | 3661.6 | 1746 | 2021-04-01 | Autocontrol
78269020-5 | PRODUCTOS DEL SUR (PISC. LAS VERTIENTES DE CHAMIZA) | PUNTO 1 RIO CHAMIZA | Caudal | m3/dia | 3661.6 | 1748 | 2021-04-01 | Autocontrol
78269020-5 | PRODUCTOS DEL SUR (PISC. LAS VERTIENTES DE CHAMIZA) | PUNTO 1 RIO CHAMIZA | Caudal | m3/dia | 3661.6 | 1738 | 2021-04-01 | Autocontrol
78269020-5 | PRODUCTOS DEL SUR (PISC. LAS VERTIENTES DE CHAMIZA) | PUNTO 1 RIO CHAMIZA | Caudal | m3/dia | 3661.6 | 1750 | 2021-04-01 | Autocontrol
78269020-5 | PRODUCTOS DEL SUR (PISC. LAS VERTIENTES DE CHAMIZA) | PUNTO 1 RIO CHAMIZA | Caudal | m3/dia | 3661.6 | 1726 | 2021-04-01 | Autocontrol
78269020-5 | PRODUCTOS DEL SUR (PISC. LAS VERTIENTES DE CHAMIZA) | PUNTO 1 RIO CHAMIZA | Caudal | m3/dia | 3661.6 | 1469 | 2021-04-01 | Autocontrol
78269020-5 | PRODUCTOS DEL SUR (PISC. LAS VERTIENTES DE CHAMIZA) | PUNTO 1 RIO CHAMIZA | Caudal | m3/dia | 3661.6 | 1538 | 2021-04-01 | Autocontrol
78269020-5 | PRODUCTOS DEL SUR (PISC. LAS VERTIENTES DE CHAMIZA) | PUNTO 1 RIO CHAMIZA | Caudal | m3/dia | 3661.6 | 1750 | 2021-04-01 | Autocontrol
78269020-5 | PRODUCTOS DEL SUR (PISC. LAS VERTIENTES DE CHAMIZA) | PUNTO 1 RIO CHAMIZA | Caudal | m3/dia | 3661.6 | 1781 | 2021-04-01 | Autocontrol
78269020-5 | PRODUCTOS DEL SUR (PISC. LAS VERTIENTES DE CHAMIZA) | PUNTO 1 RIO CHAMIZA | Caudal | m3/dia | 3661.6 | 1548 | 2021-04-01 | Autocontrol
78269020-5 | PRODUCTOS DEL SUR (PISC. LAS VERTIENTES DE CHAMIZA) | PUNTO 1 RIO CHAMIZA | Caudal | m3/dia | 3661.6 | 1763 | 2021-04-01 | Autocontrol
78269020-5 | PRODUCTOS DEL SUR (PISC. LAS VERTIENTES DE CHAMIZA) | PUNTO 1 RIO CHAMIZA | Caudal | m3/dia | 3661.6 | 1802 | 2021-04-01 | Autocontrol
78269020-5 | PRODUCTOS DEL SUR (PISC. LAS VERTIENTES DE CHAMIZA) | PUNTO 1 RIO CHAMIZA | Caudal | m3/dia | 3661.6 | 1785 | 2021-04-01 | Autocontrol
78269020-5 | PRODUCTOS DEL SUR (PISC. LAS VERTIENTES DE CHAMIZA) | PUNTO 1 RIO CHAMIZA | Caudal | m3/dia | 3661.6 | 1711 | 2021-04-01 | Autocontrol
78269020-5 | PRODUCTOS DEL SUR (PISC. LAS VERTIENTES DE CHAMIZA) | PUNTO 1 RIO CHAMIZA | Caudal | m3/dia | 3661.6 | 1789 | 2021-04-01 | Autocontrol
78269020-5 | PRODUCTOS DEL SUR (PISC. LAS VERTIENTES DE CHAMIZA) | PUNTO 1 RIO CHAMIZA | Caudal | m3/dia | 3661.6 | 1809 | 2021-04-01 | Autocontrol
78269020-5 | PRODUCTOS DEL SUR (PISC. LAS VERTIENTES DE CHAMIZA) | PUNTO 1 RIO CHAMIZA | Caudal | m3/dia | 3661.6 | 1781 | 2021-04-01 | Autocontrol
78269020-5 | PRODUCTOS DEL SUR (PISC. LAS VERTIENTES DE CHAMIZA) | PUNTO 1 RIO CHAMIZA | Caudal | m3/dia | 3661.6 | 1763 | 2021-04-01 | Autocontrol
78269020-5 | PRODUCTOS DEL SUR (PISC. LAS VERTIENTES DE CHAMIZA) | PUNTO 1 RIO CHAMIZA | Caudal | m3/dia | 3661.6 | 1750 | 2021-04-01 | Autocontrol
78269020-5 | PRODUCTOS DEL SUR (PISC. LAS VERTIENTES DE CHAMIZA) | PUNTO 1 RIO CHAMIZA | Caudal | m3/dia | 3661.6 | 1726 | 2021-04-01 | Autocontrol
78269020-5 | PRODUCTOS DEL SUR (PISC. LAS VERTIENTES DE CHAMIZA) | PUNTO 1 RIO CHAMIZA | Caudal | m3/dia | 3661.6 | 1469 | 2021-04-01 | Autocontrol
78269020-5 | PRODUCTOS DEL SUR (PISC. LAS VERTIENTES DE CHAMIZA) | PUNTO 1 RIO CHAMIZA | Caudal | m3/dia | 3661.6 | 1538 | 2021-04-01 | Autocontrol
78269020-5 | PRODUCTOS DEL SUR (PISC. LAS VERTIENTES DE CHAMIZA) | PUNTO 1 RIO CHAMIZA | Caudal | m3/dia | 3661.6 | 1750 | 2021-04-01 | Autocontrol
78269020-5 | PRODUCTOS DEL SUR (PISC. LAS VERTIENTES DE CHAMIZA) | PUNTO 1 RIO CHAMIZA | Cloruros | mg/L | 2000 | 4.68 | 2021-04-01 | Autocontrol | 0 %
78269020-5 | PRODUCTOS DEL SUR (PISC. LAS VERTIENTES DE CHAMIZA) | PUNTO 1 RIO CHAMIZA | Coliformes Fecales o Termotolerantes | NMP/100 ml | 1000 | 60 | 2021-04-01 | Autocontrol | 0 %
78269020-5 | PRODUCTOS DEL SUR (PISC. LAS VERTIENTES DE CHAMIZA) | PUNTO 1 RIO CHAMIZA | DBO5 | mgO2/L | 300 | 6.24 | 2021-04-01 | Autocontrol | 0 %
78269020-5 | PRODUCTOS DEL SUR (PISC. LAS VERTIENTES DE CHAMIZA) | PUNTO 1 RIO CHAMIZA | Fósforo | mg/L | 15 | 0.57 | 2021-04-01 | Autocontrol | 0 %
78269020-5 | PRODUCTOS DEL SUR (PISC. LAS VERTIENTES DE CHAMIZA) | PUNTO 1 RIO CHAMIZA | Nitrógeno Total Kjeldahl | mg/L | 75 | 0.924 | 2021-04-01 | Autocontrol | 0 %
78269020-5 | PRODUCTOS DEL SUR (PISC. LAS VERTIENTES DE CHAMIZA) | PUNTO 1 RIO CHAMIZA | pH | Unidad | 6 - 8,5 | 7.6 | 2021-04-01 | Autocontrol | valor en rango
78269020-5 | PRODUCTOS DEL SUR (PISC. LAS VERTIENTES DE CHAMIZA) | PUNTO 1 RIO CHAMIZA | pH | Unidad | 6 - 8,5 | 7.6 | 2021-04-01 | Autocontrol | valor en rango
78269020-5 | PRODUCTOS DEL SUR (PISC. LAS VERTIENTES DE CHAMIZA) | PUNTO 1 RIO CHAMIZA | pH | Unidad | 6 - 8,5 | 7.6 | 2021-04-01 | Autocontrol | valor en rango
78269020-5 | PRODUCTOS DEL SUR (PISC. LAS VERTIENTES DE CHAMIZA) | PUNTO 1 RIO CHAMIZA | pH | Unidad | 6 - 8,5 | 7.6 | 2021-04-01 | Autocontrol | valor en rango
78269020-5 | PRODUCTOS DEL SUR (PISC. LAS VERTIENTES DE CHAMIZA) | PUNTO 1 RIO CHAMIZA | pH | Unidad | 6 - 8,5 | 7.6 | 2021-04-01 | Autocontrol | valor en rango
78269020-5 | PRODUCTOS DEL SUR (PISC. LAS VERTIENTES DE CHAMIZA) | PUNTO 1 RIO CHAMIZA | pH | Unidad | 6 - 8,5 | 7.6 | 2021-04-01 | Autocontrol | valor en rango
78269020-5 | PRODUCTOS DEL SUR (PISC. LAS VERTIENTES DE CHAMIZA) | PUNTO 1 RIO CHAMIZA | pH | Unidad | 6 - 8,5 | 7.6 | 2021-04-01 | Autocontrol | valor en rango
78269020-5 | PRODUCTOS DEL SUR (PISC. LAS VERTIENTES DE CHAMIZA) | PUNTO 1 RIO CHAMIZA | pH | Unidad | 6 - 8,5 | 7.6 | 2021-04-01 | Autocontrol | valor en rango
78269020-5 | PRODUCTOS DEL SUR (PISC. LAS VERTIENTES DE CHAMIZA) | PUNTO 1 RIO CHAMIZA | pH | Unidad | 6 - 8,5 | 7.6 | 2021-04-01 | Autocontrol | valor en rango
78269020-5 | PRODUCTOS DEL SUR (PISC. LAS VERTIENTES DE CHAMIZA) | PUNTO 1 RIO CHAMIZA | pH | Unidad | 6 - 8,5 | 7.6 | 2021-04-01 | Autocontrol | valor en rango
78269020-5 | PRODUCTOS DEL SUR (PISC. LAS VERTIENTES DE CHAMIZA) | PUNTO 1 RIO CHAMIZA | pH | Unidad | 6 - 8,5 | 7.6 | 2021-04-01 | Autocontrol | valor en rango
78269020-5 | PRODUCTOS DEL SUR (PISC. LAS VERTIENTES DE CHAMIZA) | PUNTO 1 RIO CHAMIZA | pH | Unidad | 6 - 8,5 | 7.6 | 2021-04-01 | Autocontrol | valor en rango
78269020-5 | PRODUCTOS DEL SUR (PISC. LAS VERTIENTES DE CHAMIZA) | PUNTO 1 RIO CHAMIZA | pH | Unidad | 6 - 8,5 | 7.6 | 2021-04-01 | Autocontrol | valor en rango
78269020-5 | PRODUCTOS DEL SUR (PISC. LAS VERTIENTES DE CHAMIZA) | PUNTO 1 RIO CHAMIZA | pH | Unidad | 6 - 8,5 | 7.6 | 2021-04-01 | Autocontrol | valor en rango
78269020-5 | PRODUCTOS DEL SUR (PISC. LAS VERTIENTES DE CHAMIZA) | PUNTO 1 RIO CHAMIZA | pH | Unidad | 6 - 8,5 | 7.6 | 2021-04-01 | Autocontrol | valor en rango
78269020-5 | PRODUCTOS DEL SUR (PISC. LAS VERTIENTES DE CHAMIZA) | PUNTO 1 RIO CHAMIZA | pH | Unidad | 6 - 8,5 | 7.6 | 2021-04-01 | Autocontrol | valor en rango
78269020-5 | PRODUCTOS DEL SUR (PISC. LAS VERTIENTES DE CHAMIZA) | PUNTO 1 RIO CHAMIZA | pH | Unidad | 6 - 8,5 | 7.6 | 2021-04-01 | Autocontrol | valor en rango
78269020-5 | PRODUCTOS DEL SUR (PISC. LAS VERTIENTES DE CHAMIZA) | PUNTO 1 RIO CHAMIZA | pH | Unidad | 6 - 8,5 | 7.6 | 2021-04-01 | Autocontrol | valor en rango
78269020-5 | PRODUCTOS DEL SUR (PISC. LAS VERTIENTES DE CHAMIZA) | PUNTO 1 RIO CHAMIZA | pH | Unidad | 6 - 8,5 | 7.7 | 2021-04-01 | Autocontrol | valor en rango
78269020-5 | PRODUCTOS DEL SUR (PISC. LAS VERTIENTES DE CHAMIZA) | PUNTO 1 RIO CHAMIZA | pH | Unidad | 6 - 8,5 | 7.6 | 2021-04-01 | Autocontrol | valor en rango
78269020-5 | PRODUCTOS DEL SUR (PISC. LAS VERTIENTES DE CHAMIZA) | PUNTO 1 RIO CHAMIZA | pH | Unidad | 6 - 8,5 | 7.7 | 2021-04-01 | Autocontrol | valor en rango
78269020-5 | PRODUCTOS DEL SUR (PISC. LAS VERTIENTES DE CHAMIZA) | PUNTO 1 RIO CHAMIZA | pH | Unidad | 6 - 8,5 | 7.6 | 2021-04-01 | Autocontrol | valor en rango
78269020-5 | PRODUCTOS DEL SUR (PISC. LAS VERTIENTES DE CHAMIZA) | PUNTO 1 RIO CHAMIZA | pH | Unidad | 6 - 8,5 | 7.7 | 2021-04-01 | Autocontrol | valor en rango
78269020-5 | PRODUCTOS DEL SUR (PISC. LAS VERTIENTES DE CHAMIZA) | PUNTO 1 RIO CHAMIZA | pH | Unidad | 6 - 8,5 | 7.7 | 2021-04-01 | Autocontrol | valor en rango
78269020-5 | PRODUCTOS DEL SUR (PISC. LAS VERTIENTES DE CHAMIZA) | PUNTO 1 RIO CHAMIZA | Poder Espumógeno | mm | 7 | 2 | 2021-04-01 | Autocontrol | 0 %
78269020-5 | PRODUCTOS DEL SUR (PISC. LAS VERTIENTES DE CHAMIZA) | PUNTO 1 RIO CHAMIZA | Sólidos Suspendidos Totales | mg/L | 300 | 5 | 2021-04-01 | Autocontrol | 0 %
78269020-5 | PRODUCTOS DEL SUR (PISC. LAS VERTIENTES DE CHAMIZA) | PUNTO 1 RIO CHAMIZA | Temperatura | °C | 40 | 13.8 | 2021-04-01 | Autocontrol | 0 %
78269020-5 | PRODUCTOS DEL SUR (PISC. LAS VERTIENTES DE CHAMIZA) | PUNTO 1 RIO CHAMIZA | Temperatura | °C | 40 | 13.9 | 2021-04-01 | Autocontrol | 0 %
78269020-5 | PRODUCTOS DEL SUR (PISC. LAS VERTIENTES DE CHAMIZA) | PUNTO 1 RIO CHAMIZA | Temperatura | °C | 40 | 14.1 | 2021-04-01 | Autocontrol | 0 %
78269020-5 | PRODUCTOS DEL SUR (PISC. LAS VERTIENTES DE CHAMIZA) | PUNTO 1 RIO CHAMIZA | Temperatura | °C | 40 | 14.1 | 2021-04-01 | Autocontrol | 0 %
78269020-5 | PRODUCTOS DEL SUR (PISC. LAS VERTIENTES DE CHAMIZA) | PUNTO 1 RIO CHAMIZA | Temperatura | °C | 40 | 14.1 | 2021-04-01 | Autocontrol | 0 %
78269020-5 | PRODUCTOS DEL SUR (PISC. LAS VERTIENTES DE CHAMIZA) | PUNTO 1 RIO CHAMIZA | Temperatura | °C | 40 | 14.2 | 2021-04-01 | Autocontrol | 0 %
78269020-5 | PRODUCTOS DEL SUR (PISC. LAS VERTIENTES DE CHAMIZA) | PUNTO 1 RIO CHAMIZA | Temperatura | °C | 40 | 14.1 | 2021-04-01 | Autocontrol | 0 %
78269020-5 | PRODUCTOS DEL SUR (PISC. LAS VERTIENTES DE CHAMIZA) | PUNTO 1 RIO CHAMIZA | Temperatura | °C | 40 | 14.2 | 2021-04-01 | Autocontrol | 0 %
78269020-5 | PRODUCTOS DEL SUR (PISC. LAS VERTIENTES DE CHAMIZA) | PUNTO 1 RIO CHAMIZA | Temperatura | °C | 40 | 14.1 | 2021-04-01 | Autocontrol | 0 %
78269020-5 | PRODUCTOS DEL SUR (PISC. LAS VERTIENTES DE CHAMIZA) | PUNTO 1 RIO CHAMIZA | Temperatura | °C | 40 | 14 | 2021-04-01 | Autocontrol | 0 %
78269020-5 | PRODUCTOS DEL SUR (PISC. LAS VERTIENTES DE CHAMIZA) | PUNTO 1 RIO CHAMIZA | Temperatura | °C | 40 | 13.9 | 2021-04-01 | Autocontrol | 0 %
78269020-5 | PRODUCTOS DEL SUR (PISC. LAS VERTIENTES DE CHAMIZA) | PUNTO 1 RIO CHAMIZA | Temperatura | °C | 40 | 13.9 | 2021-04-01 | Autocontrol | 0 %
78269020-5 | PRODUCTOS DEL SUR (PISC. LAS VERTIENTES DE CHAMIZA) | PUNTO 1 RIO CHAMIZA | Temperatura | °C | 40 | 13.8 | 2021-04-01 | Autocontrol | 0 %
78269020-5 | PRODUCTOS DEL SUR (PISC. LAS VERTIENTES DE CHAMIZA) | PUNTO 1 RIO CHAMIZA | Temperatura | °C | 40 | 13.8 | 2021-04-01 | Autocontrol | 0 %
78269020-5 | PRODUCTOS DEL SUR (PISC. LAS VERTIENTES DE CHAMIZA) | PUNTO 1 RIO CHAMIZA | Temperatura | °C | 40 | 13.7 | 2021-04-01 | Autocontrol | 0 %
78269020-5 | PRODUCTOS DEL SUR (PISC. LAS VERTIENTES DE CHAMIZA) | PUNTO 1 RIO CHAMIZA | Temperatura | °C | 40 | 13.7 | 2021-04-01 | Autocontrol | 0 %
78269020-5 | PRODUCTOS DEL SUR (PISC. LAS VERTIENTES DE CHAMIZA) | PUNTO 1 RIO CHAMIZA | Temperatura | °C | 40 | 13.7 | 2021-04-01 | Autocontrol | 0 %
78269020-5 | PRODUCTOS DEL SUR (PISC. LAS VERTIENTES DE CHAMIZA) | PUNTO 1 RIO CHAMIZA | Temperatura | °C | 40 | 13.6 | 2021-04-01 | Autocontrol | 0 %
78269020-5 | PRODUCTOS DEL SUR (PISC. LAS VERTIENTES DE CHAMIZA) | PUNTO 1 RIO CHAMIZA | Temperatura | °C | 40 | 13.6 | 2021-04-01 | Autocontrol | 0 %
78269020-5 | PRODUCTOS DEL SUR (PISC. LAS VERTIENTES DE CHAMIZA) | PUNTO 1 RIO CHAMIZA | Temperatura | °C | 40 | 13.6 | 2021-04-01 | Autocontrol | 0 %
78269020-5 | PRODUCTOS DEL SUR (PISC. LAS VERTIENTES DE CHAMIZA) | PUNTO 1 RIO CHAMIZA | Temperatura | °C | 40 | 13.6 | 2021-04-01 | Autocontrol | 0 %
78269020-5 | PRODUCTOS DEL SUR (PISC. LAS VERTIENTES DE CHAMIZA) | PUNTO 1 RIO CHAMIZA | Temperatura | °C | 40 | 13.6 | 2021-04-01 | Autocontrol | 0 %
78269020-5 | PRODUCTOS DEL SUR (PISC. LAS VERTIENTES DE CHAMIZA) | PUNTO 1 RIO CHAMIZA | Temperatura | °C | 40 | 13.6 | 2021-04-01 | Autocontrol | 0 %
78269020-5 | PRODUCTOS DEL SUR (PISC. LAS VERTIENTES DE CHAMIZA) | PUNTO 1 RIO CHAMIZA | Temperatura | °C | 40 | 13.5 | 2021-04-01 | Autocontrol | 0 %
78269020-5 | PRODUCTOS DEL SUR (PISC. LAS VERTIENTES DE CHAMIZA) | PUNTO 1 RIO CHAMIZA | Aceites y Grasas | mg/L | 50 | 1 | 2021-05-01 | Autocontrol | 0 %
78269020-5 | PRODUCTOS DEL SUR (PISC. LAS VERTIENTES DE CHAMIZA) | PUNTO 1 RIO CHAMIZA | Caudal | m3/dia | 3661.6 | 1234 | 2021-05-01 | Autocontrol
78269020-5 | PRODUCTOS DEL SUR (PISC. LAS VERTIENTES DE CHAMIZA) | PUNTO 1 RIO CHAMIZA | Caudal | m3/dia | 3661.6 | 1261 | 2021-05-01 | Autocontrol
78269020-5 | PRODUCTOS DEL SUR (PISC. LAS VERTIENTES DE CHAMIZA) | PUNTO 1 RIO CHAMIZA | Caudal | m3/dia | 3661.6 | 1280 | 2021-05-01 | Autocontrol
78269020-5 | PRODUCTOS DEL SUR (PISC. LAS VERTIENTES DE CHAMIZA) | PUNTO 1 RIO CHAMIZA | Caudal | m3/dia | 3661.6 | 1310 | 2021-05-01 | Autocontrol
78269020-5 | PRODUCTOS DEL SUR (PISC. LAS VERTIENTES DE CHAMIZA) | PUNTO 1 RIO CHAMIZA | Caudal | m3/dia | 3661.6 | 1312 | 2021-05-01 | Autocontrol
78269020-5 | PRODUCTOS DEL SUR (PISC. LAS VERTIENTES DE CHAMIZA) | PUNTO 1 RIO CHAMIZA | Caudal | m3/dia | 3661.6 | 1333 | 2021-05-01 | Autocontrol
78269020-5 | PRODUCTOS DEL SUR (PISC. LAS VERTIENTES DE CHAMIZA) | PUNTO 1 RIO CHAMIZA | Caudal | m3/dia | 3661.6 | 1293 | 2021-05-01 | Autocontrol
78269020-5 | PRODUCTOS DEL SUR (PISC. LAS VERTIENTES DE CHAMIZA) | PUNTO 1 RIO CHAMIZA | Caudal | m3/dia | 3661.6 | 1285 | 2021-05-01 | Autocontrol
78269020-5 | PRODUCTOS DEL SUR (PISC. LAS VERTIENTES DE CHAMIZA) | PUNTO 1 RIO CHAMIZA | Caudal | m3/dia | 3661.6 | 1291 | 2021-05-01 | Autocontrol
78269020-5 | PRODUCTOS DEL SUR (PISC. LAS VERTIENTES DE CHAMIZA) | PUNTO 1 RIO CHAMIZA | Caudal | m3/dia | 3661.6 | 1299 | 2021-05-01 | Autocontrol
78269020-5 | PRODUCTOS DEL SUR (PISC. LAS VERTIENTES DE CHAMIZA) | PUNTO 1 RIO CHAMIZA | Caudal | m3/dia | 3661.6 | 1328 | 2021-05-01 | Autocontrol
78269020-5 | PRODUCTOS DEL SUR (PISC. LAS VERTIENTES DE CHAMIZA) | PUNTO 1 RIO CHAMIZA | Caudal | m3/dia | 3661.6 | 1255 | 2021-05-01 | Autocontrol
78269020-5 | PRODUCTOS DEL SUR (PISC. LAS VERTIENTES DE CHAMIZA) | PUNTO 1 RIO CHAMIZA | Caudal | m3/dia | 3661.6 | 1218 | 2021-05-01 | Autocontrol
78269020-5 | PRODUCTOS DEL SUR (PISC. LAS VERTIENTES DE CHAMIZA) | PUNTO 1 RIO CHAMIZA | Caudal | m3/dia | 3661.6 | 1221 | 2021-05-01 | Autocontrol
78269020-5 | PRODUCTOS DEL SUR (PISC. LAS VERTIENTES DE CHAMIZA) | PUNTO 1 RIO CHAMIZA | Caudal | m3/dia | 3661.6 | 1230 | 2021-05-01 | Autocontrol
78269020-5 | PRODUCTOS DEL SUR (PISC. LAS VERTIENTES DE CHAMIZA) | PUNTO 1 RIO CHAMIZA | Caudal | m3/dia | 3661.6 | 1226 | 2021-05-01 | Autocontrol
78269020-5 | PRODUCTOS DEL SUR (PISC. LAS VERTIENTES DE CHAMIZA) | PUNTO 1 RIO CHAMIZA | Caudal | m3/dia | 3661.6 | 1194 | 2021-05-01 | Autocontrol
78269020-5 | PRODUCTOS DEL SUR (PISC. LAS VERTIENTES DE CHAMIZA) | PUNTO 1 RIO CHAMIZA | Caudal | m3/dia | 3661.6 | 1266 | 2021-05-01 | Autocontrol
78269020-5 | PRODUCTOS DEL SUR (PISC. LAS VERTIENTES DE CHAMIZA) | PUNTO 1 RIO CHAMIZA | Caudal | m3/dia | 3661.6 | 1281 | 2021-05-01 | Autocontrol
78269020-5 | PRODUCTOS DEL SUR (PISC. LAS VERTIENTES DE CHAMIZA) | PUNTO 1 RIO CHAMIZA | Caudal | m3/dia | 3661.6 | 1277 | 2021-05-01 | Autocontrol
78269020-5 | PRODUCTOS DEL SUR (PISC. LAS VERTIENTES DE CHAMIZA) | PUNTO 1 RIO CHAMIZA | Caudal | m3/dia | 3661.6 | 1246 | 2021-05-01 | Autocontrol
78269020-5 | PRODUCTOS DEL SUR (PISC. LAS VERTIENTES DE CHAMIZA) | PUNTO 1 RIO CHAMIZA | Caudal | m3/dia | 3661.6 | 1256 | 2021-05-01 | Autocontrol
78269020-5 | PRODUCTOS DEL SUR (PISC. LAS VERTIENTES DE CHAMIZA) | PUNTO 1 RIO CHAMIZA | Caudal | m3/dia | 3661.6 | 1255 | 2021-05-01 | Autocontrol
78269020-5 | PRODUCTOS DEL SUR (PISC. LAS VERTIENTES DE CHAMIZA) | PUNTO 1 RIO CHAMIZA | Caudal | m3/dia | 3661.6 | 1258 | 2021-05-01 | Autocontrol
78269020-5 | PRODUCTOS DEL SUR (PISC. LAS VERTIENTES DE CHAMIZA) | PUNTO 1 RIO CHAMIZA | Caudal | m3/dia | 3661.6 | 1234 | 2021-05-01 | Autocontrol
78269020-5 | PRODUCTOS DEL SUR (PISC. LAS VERTIENTES DE CHAMIZA) | PUNTO 1 RIO CHAMIZA | Caudal | m3/dia | 3661.6 | 1261 | 2021-05-01 | Autocontrol
78269020-5 | PRODUCTOS DEL SUR (PISC. LAS VERTIENTES DE CHAMIZA) | PUNTO 1 RIO CHAMIZA | Caudal | m3/dia | 3661.6 | 1280 | 2021-05-01 | Autocontrol
78269020-5 | PRODUCTOS DEL SUR (PISC. LAS VERTIENTES DE CHAMIZA) | PUNTO 1 RIO CHAMIZA | Caudal | m3/dia | 3661.6 | 1310 | 2021-05-01 | Autocontrol
78269020-5 | PRODUCTOS DEL SUR (PISC. LAS VERTIENTES DE CHAMIZA) | PUNTO 1 RIO CHAMIZA | Caudal | m3/dia | 3661.6 | 1312 | 2021-05-01 | Autocontrol
78269020-5 | PRODUCTOS DEL SUR (PISC. LAS VERTIENTES DE CHAMIZA) | PUNTO 1 RIO CHAMIZA | Caudal | m3/dia | 3661.6 | 1287 | 2021-05-01 | Autocontrol
78269020-5 | PRODUCTOS DEL SUR (PISC. LAS VERTIENTES DE CHAMIZA) | PUNTO 1 RIO CHAMIZA | Caudal | m3/dia | 3661.6 | 1277 | 2021-05-01 | Autocontrol
78269020-5 | PRODUCTOS DEL SUR (PISC. LAS VERTIENTES DE CHAMIZA) | PUNTO 1 RIO CHAMIZA | Cloruros | mg/L | 2000 | 4.96 | 2021-05-01 | Autocontrol | 0 %
78269020-5 | PRODUCTOS DEL SUR (PISC. LAS VERTIENTES DE CHAMIZA) | PUNTO 1 RIO CHAMIZA | Coliformes Fecales o Termotolerantes | NMP/100 ml | 1000 | 2 | 2021-05-01 | Autocontrol | 0 %
78269020-5 | PRODUCTOS DEL SUR (PISC. LAS VERTIENTES DE CHAMIZA) | PUNTO 1 RIO CHAMIZA | DBO5 | mgO2/L | 300 | 5.85 | 2021-05-01 | Autocontrol | 0 %
78269020-5 | PRODUCTOS DEL SUR (PISC. LAS VERTIENTES DE CHAMIZA) | PUNTO 1 RIO CHAMIZA | Fósforo | mg/L | 15 | 0.2 | 2021-05-01 | Autocontrol | 0 %
78269020-5 | PRODUCTOS DEL SUR (PISC. LAS VERTIENTES DE CHAMIZA) | PUNTO 1 RIO CHAMIZA | Nitrógeno Total Kjeldahl | mg/L | 75 | 1.16 | 2021-05-01 | Autocontrol | 0 %
78269020-5 | PRODUCTOS DEL SUR (PISC. LAS VERTIENTES DE CHAMIZA) | PUNTO 1 RIO CHAMIZA | pH | Unidad | 6 - 8,5 | 7.3 | 2021-05-01 | Autocontrol | valor en rango
78269020-5 | PRODUCTOS DEL SUR (PISC. LAS VERTIENTES DE CHAMIZA) | PUNTO 1 RIO CHAMIZA | pH | Unidad | 6 - 8,5 | 7.1 | 2021-05-01 | Autocontrol | valor en rango
78269020-5 | PRODUCTOS DEL SUR (PISC. LAS VERTIENTES DE CHAMIZA) | PUNTO 1 RIO CHAMIZA | pH | Unidad | 6 - 8,5 | 7.1 | 2021-05-01 | Autocontrol | valor en rango
78269020-5 | PRODUCTOS DEL SUR (PISC. LAS VERTIENTES DE CHAMIZA) | PUNTO 1 RIO CHAMIZA | pH | Unidad | 6 - 8,5 | 7.1 | 2021-05-01 | Autocontrol | valor en rango
78269020-5 | PRODUCTOS DEL SUR (PISC. LAS VERTIENTES DE CHAMIZA) | PUNTO 1 RIO CHAMIZA | pH | Unidad | 6 - 8,5 | 7.1 | 2021-05-01 | Autocontrol | valor en rango
78269020-5 | PRODUCTOS DEL SUR (PISC. LAS VERTIENTES DE CHAMIZA) | PUNTO 1 RIO CHAMIZA | pH | Unidad | 6 - 8,5 | 7.1 | 2021-05-01 | Autocontrol | valor en rango
78269020-5 | PRODUCTOS DEL SUR (PISC. LAS VERTIENTES DE CHAMIZA) | PUNTO 1 RIO CHAMIZA | pH | Unidad | 6 - 8,5 | 7.1 | 2021-05-01 | Autocontrol | valor en rango
78269020-5 | PRODUCTOS DEL SUR (PISC. LAS VERTIENTES DE CHAMIZA) | PUNTO 1 RIO CHAMIZA | pH | Unidad | 6 - 8,5 | 7.1 | 2021-05-01 | Autocontrol | valor en rango
78269020-5 | PRODUCTOS DEL SUR (PISC. LAS VERTIENTES DE CHAMIZA) | PUNTO 1 RIO CHAMIZA | pH | Unidad | 6 - 8,5 | 7.1 | 2021-05-01 | Autocontrol | valor en rango
78269020-5 | PRODUCTOS DEL SUR (PISC. LAS VERTIENTES DE CHAMIZA) | PUNTO 1 RIO CHAMIZA | pH | Unidad | 6 - 8,5 | 7.1 | 2021-05-01 | Autocontrol | valor en rango
78269020-5 | PRODUCTOS DEL SUR (PISC. LAS VERTIENTES DE CHAMIZA) | PUNTO 1 RIO CHAMIZA | pH | Unidad | 6 - 8,5 | 7.1 | 2021-05-01 | Autocontrol | valor en rango
78269020-5 | PRODUCTOS DEL SUR (PISC. LAS VERTIENTES DE CHAMIZA) | PUNTO 1 RIO CHAMIZA | pH | Unidad | 6 - 8,5 | 7.1 | 2021-05-01 | Autocontrol | valor en rango
78269020-5 | PRODUCTOS DEL SUR (PISC. LAS VERTIENTES DE CHAMIZA) | PUNTO 1 RIO CHAMIZA | pH | Unidad | 6 - 8,5 | 7.1 | 2021-05-01 | Autocontrol | valor en rango
78269020-5 | PRODUCTOS DEL SUR (PISC. LAS VERTIENTES DE CHAMIZA) | PUNTO 1 RIO CHAMIZA | pH | Unidad | 6 - 8,5 | 7.1 | 2021-05-01 | Autocontrol | valor en rango
78269020-5 | PRODUCTOS DEL SUR (PISC. LAS VERTIENTES DE CHAMIZA) | PUNTO 1 RIO CHAMIZA | pH | Unidad | 6 - 8,5 | 7.1 | 2021-05-01 | Autocontrol | valor en rango
78269020-5 | PRODUCTOS DEL SUR (PISC. LAS VERTIENTES DE CHAMIZA) | PUNTO 1 RIO CHAMIZA | pH | Unidad | 6 - 8,5 | 7.1 | 2021-05-01 | Autocontrol | valor en rango
78269020-5 | PRODUCTOS DEL SUR (PISC. LAS VERTIENTES DE CHAMIZA) | PUNTO 1 RIO CHAMIZA | pH | Unidad | 6 - 8,5 | 7.1 | 2021-05-01 | Autocontrol | valor en rango
78269020-5 | PRODUCTOS DEL SUR (PISC. LAS VERTIENTES DE CHAMIZA) | PUNTO 1 RIO CHAMIZA | pH | Unidad | 6 - 8,5 | 7.1 | 2021-05-01 | Autocontrol | valor en rango
78269020-5 | PRODUCTOS DEL SUR (PISC. LAS VERTIENTES DE CHAMIZA) | PUNTO 1 RIO CHAMIZA | pH | Unidad | 6 - 8,5 | 7.1 | 2021-05-01 | Autocontrol | valor en rango
78269020-5 | PRODUCTOS DEL SUR (PISC. LAS VERTIENTES DE CHAMIZA) | PUNTO 1 RIO CHAMIZA | pH | Unidad | 6 - 8,5 | 7.1 | 2021-05-01 | Autocontrol | valor en rango
78269020-5 | PRODUCTOS DEL SUR (PISC. LAS VERTIENTES DE CHAMIZA) | PUNTO 1 RIO CHAMIZA | pH | Unidad | 6 - 8,5 | 7.1 | 2021-05-01 | Autocontrol | valor en rango
78269020-5 | PRODUCTOS DEL SUR (PISC. LAS VERTIENTES DE CHAMIZA) | PUNTO 1 RIO CHAMIZA | pH | Unidad | 6 - 8,5 | 7.1 | 2021-05-01 | Autocontrol | valor en rango
78269020-5 | PRODUCTOS DEL SUR (PISC. LAS VERTIENTES DE CHAMIZA) | PUNTO 1 RIO CHAMIZA | pH | Unidad | 6 - 8,5 | 7.1 | 2021-05-01 | Autocontrol | valor en rango
78269020-5 | PRODUCTOS DEL SUR (PISC. LAS VERTIENTES DE CHAMIZA) | PUNTO 1 RIO CHAMIZA | pH | Unidad | 6 - 8,5 | 7.1 | 2021-05-01 | Autocontrol | valor en rango
78269020-5 | PRODUCTOS DEL SUR (PISC. LAS VERTIENTES DE CHAMIZA) | PUNTO 1 RIO CHAMIZA | Poder Espumógeno | mm | 7 | 2 | 2021-05-01 | Autocontrol | 0 %
78269020-5 | PRODUCTOS DEL SUR (PISC. LAS VERTIENTES DE CHAMIZA) | PUNTO 1 RIO CHAMIZA | Sólidos Suspendidos Totales | mg/L | 300 | 5 | 2021-05-01 | Autocontrol | 0 %
78269020-5 | PRODUCTOS DEL SUR (PISC. LAS VERTIENTES DE CHAMIZA) | PUNTO 1 RIO CHAMIZA | Temperatura | °C | 40 | 12 | 2021-05-01 | Autocontrol | 0 %
78269020-5 | PRODUCTOS DEL SUR (PISC. LAS VERTIENTES DE CHAMIZA) | PUNTO 1 RIO CHAMIZA | Temperatura | °C | 40 | 12.1 | 2021-05-01 | Autocontrol | 0 %
78269020-5 | PRODUCTOS DEL SUR (PISC. LAS VERTIENTES DE CHAMIZA) | PUNTO 1 RIO CHAMIZA | Temperatura | °C | 40 | 12.2 | 2021-05-01 | Autocontrol | 0 %
78269020-5 | PRODUCTOS DEL SUR (PISC. LAS VERTIENTES DE CHAMIZA) | PUNTO 1 RIO CHAMIZA | Temperatura | °C | 40 | 12.3 | 2021-05-01 | Autocontrol | 0 %
78269020-5 | PRODUCTOS DEL SUR (PISC. LAS VERTIENTES DE CHAMIZA) | PUNTO 1 RIO CHAMIZA | Temperatura | °C | 40 | 12.4 | 2021-05-01 | Autocontrol | 0 %
78269020-5 | PRODUCTOS DEL SUR (PISC. LAS VERTIENTES DE CHAMIZA) | PUNTO 1 RIO CHAMIZA | Temperatura | °C | 40 | 12.5 | 2021-05-01 | Autocontrol | 0 %
78269020-5 | PRODUCTOS DEL SUR (PISC. LAS VERTIENTES DE CHAMIZA) | PUNTO 1 RIO CHAMIZA | Temperatura | °C | 40 | 12.4 | 2021-05-01 | Autocontrol | 0 %
78269020-5 | PRODUCTOS DEL SUR (PISC. LAS VERTIENTES DE CHAMIZA) | PUNTO 1 RIO CHAMIZA | Temperatura | °C | 40 | 12.2 | 2021-05-01 | Autocontrol | 0 %
78269020-5 | PRODUCTOS DEL SUR (PISC. LAS VERTIENTES DE CHAMIZA) | PUNTO 1 RIO CHAMIZA | Temperatura | °C | 40 | 12.2 | 2021-05-01 | Autocontrol | 0 %
78269020-5 | PRODUCTOS DEL SUR (PISC. LAS VERTIENTES DE CHAMIZA) | PUNTO 1 RIO CHAMIZA | Temperatura | °C | 40 | 12.2 | 2021-05-01 | Autocontrol | 0 %
78269020-5 | PRODUCTOS DEL SUR (PISC. LAS VERTIENTES DE CHAMIZA) | PUNTO 1 RIO CHAMIZA | Temperatura | °C | 40 | 12.2 | 2021-05-01 | Autocontrol | 0 %
78269020-5 | PRODUCTOS DEL SUR (PISC. LAS VERTIENTES DE CHAMIZA) | PUNTO 1 RIO CHAMIZA | Temperatura | °C | 40 | 12.2 | 2021-05-01 | Autocontrol | 0 %
78269020-5 | PRODUCTOS DEL SUR (PISC. LAS VERTIENTES DE CHAMIZA) | PUNTO 1 RIO CHAMIZA | Temperatura | °C | 40 | 12.3 | 2021-05-01 | Autocontrol | 0 %
78269020-5 | PRODUCTOS DEL SUR (PISC. LAS VERTIENTES DE CHAMIZA) | PUNTO 1 RIO CHAMIZA | Temperatura | °C | 40 | 12.3 | 2021-05-01 | Autocontrol | 0 %
78269020-5 | PRODUCTOS DEL SUR (PISC. LAS VERTIENTES DE CHAMIZA) | PUNTO 1 RIO CHAMIZA | Temperatura | °C | 40 | 12.3 | 2021-05-01 | Autocontrol | 0 %
78269020-5 | PRODUCTOS DEL SUR (PISC. LAS VERTIENTES DE CHAMIZA) | PUNTO 1 RIO CHAMIZA | Temperatura | °C | 40 | 12.3 | 2021-05-01 | Autocontrol | 0 %
78269020-5 | PRODUCTOS DEL SUR (PISC. LAS VERTIENTES DE CHAMIZA) | PUNTO 1 RIO CHAMIZA | Temperatura | °C | 40 | 12.3 | 2021-05-01 | Autocontrol | 0 %
78269020-5 | PRODUCTOS DEL SUR (PISC. LAS VERTIENTES DE CHAMIZA) | PUNTO 1 RIO CHAMIZA | Temperatura | °C | 40 | 12.3 | 2021-05-01 | Autocontrol | 0 %
78269020-5 | PRODUCTOS DEL SUR (PISC. LAS VERTIENTES DE CHAMIZA) | PUNTO 1 RIO CHAMIZA | Temperatura | °C | 40 | 12.2 | 2021-05-01 | Autocontrol | 0 %
78269020-5 | PRODUCTOS DEL SUR (PISC. LAS VERTIENTES DE CHAMIZA) | PUNTO 1 RIO CHAMIZA | Temperatura | °C | 40 | 12.2 | 2021-05-01 | Autocontrol | 0 %
78269020-5 | PRODUCTOS DEL SUR (PISC. LAS VERTIENTES DE CHAMIZA) | PUNTO 1 RIO CHAMIZA | Temperatura | °C | 40 | 12.4 | 2021-05-01 | Autocontrol | 0 %
78269020-5 | PRODUCTOS DEL SUR (PISC. LAS VERTIENTES DE CHAMIZA) | PUNTO 1 RIO CHAMIZA | Temperatura | °C | 40 | 12.3 | 2021-05-01 | Autocontrol | 0 %
78269020-5 | PRODUCTOS DEL SUR (PISC. LAS VERTIENTES DE CHAMIZA) | PUNTO 1 RIO CHAMIZA | Temperatura | °C | 40 | 12.3 | 2021-05-01 | Autocontrol | 0 %
78269020-5 | PRODUCTOS DEL SUR (PISC. LAS VERTIENTES DE CHAMIZA) | PUNTO 1 RIO CHAMIZA | Temperatura | °C | 40 | 12.4 | 2021-05-01 | Autocontrol | 0 %
78269020-5 | PRODUCTOS DEL SUR (PISC. LAS VERTIENTES DE CHAMIZA) | PUNTO 1 RIO CHAMIZA | Xileno | mg/L | 5 | 0.005 | 2021-05-01 | Autocontrol | 0 %
78269020-5 | PRODUCTOS DEL SUR (PISC. LAS VERTIENTES DE CHAMIZA) | PUNTO 1 RIO CHAMIZA | Boro | mg/L | 3 | 0.094 | 2021-05-01 | Autocontrol | 0 %
78269020-5 | PRODUCTOS DEL SUR (PISC. LAS VERTIENTES DE CHAMIZA) | PUNTO 1 RIO CHAMIZA | Cianuro | mg/L | 1 | 0.02 | 2021-05-01 | Autocontrol | 0 %
78269020-5 | PRODUCTOS DEL SUR (PISC. LAS VERTIENTES DE CHAMIZA) | PUNTO 1 RIO CHAMIZA | Conductividad | uS/cm |  | 264 | 2021-05-01 | Autocontrol
78269020-5 | PRODUCTOS DEL SUR (PISC. LAS VERTIENTES DE CHAMIZA) | PUNTO 1 RIO CHAMIZA | Fluoruro | mg/L | 5 | 0.14 | 2021-05-01 | Autocontrol | 0 %
78269020-5 | PRODUCTOS DEL SUR (PISC. LAS VERTIENTES DE CHAMIZA) | PUNTO 1 RIO CHAMIZA | Sulfato | mg/L | 2000 | 5 | 2021-05-01 | Autocontrol | 0 %
78269020-5 | PRODUCTOS DEL SUR (PISC. LAS VERTIENTES DE CHAMIZA) | PUNTO 1 RIO CHAMIZA | Sulfuro | mg/L | 10 | 0.1 | 2021-05-01 | Autocontrol | 0 %
78269020-5 | PRODUCTOS DEL SUR (PISC. LAS VERTIENTES DE CHAMIZA) | PUNTO 1 RIO CHAMIZA | Aluminio | mg/L | 10 | 0.122 | 2021-05-01 | Autocontrol | 0 %
78269020-5 | PRODUCTOS DEL SUR (PISC. LAS VERTIENTES DE CHAMIZA) | PUNTO 1 RIO CHAMIZA | Arsénico | mg/L | 1 | 0.001 | 2021-05-01 | Autocontrol | 0 %
78269020-5 | PRODUCTOS DEL SUR (PISC. LAS VERTIENTES DE CHAMIZA) | PUNTO 1 RIO CHAMIZA | Cadmio | mg/L | 0.3 | 0.001 | 2021-05-01 | Autocontrol | 0 %
78269020-5 | PRODUCTOS DEL SUR (PISC. LAS VERTIENTES DE CHAMIZA) | PUNTO 1 RIO CHAMIZA | Cromo Total | mg/L |  | 0.01 | 2021-05-01 | Autocontrol
78269020-5 | PRODUCTOS DEL SUR (PISC. LAS VERTIENTES DE CHAMIZA) | PUNTO 1 RIO CHAMIZA | Cobre | mg/L | 3 | 0.065 | 2021-05-01 | Autocontrol | 0 %
78269020-5 | PRODUCTOS DEL SUR (PISC. LAS VERTIENTES DE CHAMIZA) | PUNTO 1 RIO CHAMIZA | Hierro Disuelto | mg/L | 10 | 0.02 | 2021-05-01 | Autocontrol | 0 %
78269020-5 | PRODUCTOS DEL SUR (PISC. LAS VERTIENTES DE CHAMIZA) | PUNTO 1 RIO CHAMIZA | Mercurio | mg/L | 0.01 | 0.001 | 2021-05-01 | Autocontrol | 0 %
78269020-5 | PRODUCTOS DEL SUR (PISC. LAS VERTIENTES DE CHAMIZA) | PUNTO 1 RIO CHAMIZA | Manganeso | mg/L | 3 | 0.07 | 2021-05-01 | Autocontrol | 0 %
78269020-5 | PRODUCTOS DEL SUR (PISC. LAS VERTIENTES DE CHAMIZA) | PUNTO 1 RIO CHAMIZA | Molibdeno | mg/L | 2.5 | 0.005 | 2021-05-01 | Autocontrol | 0 %
78269020-5 | PRODUCTOS DEL SUR (PISC. LAS VERTIENTES DE CHAMIZA) | PUNTO 1 RIO CHAMIZA | Níquel | mg/L | 3 | 0.006 | 2021-05-01 | Autocontrol | 0 %
78269020-5 | PRODUCTOS DEL SUR (PISC. LAS VERTIENTES DE CHAMIZA) | PUNTO 1 RIO CHAMIZA | Plomo | mg/L | 0.5 | 0.01 | 2021-05-01 | Autocontrol | 0 %
78269020-5 | PRODUCTOS DEL SUR (PISC. LAS VERTIENTES DE CHAMIZA) | PUNTO 1 RIO CHAMIZA | Selenio | mg/L | 0.1 | 0.005 | 2021-05-01 | Autocontrol | 0 %
78269020-5 | PRODUCTOS DEL SUR (PISC. LAS VERTIENTES DE CHAMIZA) | PUNTO 1 RIO CHAMIZA | Zinc | mg/L | 20 | 0.082 | 2021-05-01 | Autocontrol | 0 %
78269020-5 | PRODUCTOS DEL SUR (PISC. LAS VERTIENTES DE CHAMIZA) | PUNTO 1 RIO CHAMIZA | Pentaclorofenol | mg/L | 0.01 | 0.001 | 2021-05-01 | Autocontrol | 0 %
78269020-5 | PRODUCTOS DEL SUR (PISC. LAS VERTIENTES DE CHAMIZA) | PUNTO 1 RIO CHAMIZA | Tetracloroeteno | mg/L | 0.4 | 0.02 | 2021-05-01 | Autocontrol | 0 %
78269020-5 | PRODUCTOS DEL SUR (PISC. LAS VERTIENTES DE CHAMIZA) | PUNTO 1 RIO CHAMIZA | Triclorometano | mg/L | 0.5 | 0.005 | 2021-05-01 | Autocontrol | 0 %
78269020-5 | PRODUCTOS DEL SUR (PISC. LAS VERTIENTES DE CHAMIZA) | PUNTO 1 RIO CHAMIZA | Tolueno | mg/L | 7 | 0.005 | 2021-05-01 | Autocontrol | 0 %
78269020-5 | PRODUCTOS DEL SUR (PISC. LAS VERTIENTES DE CHAMIZA) | PUNTO 1 RIO CHAMIZA | Xileno | mg/L | 5 | 0.005 | 2021-05-01 | Autocontrol | 0 %
78269020-5 | PRODUCTOS DEL SUR (PISC. LAS VERTIENTES DE CHAMIZA) | PUNTO 1 RIO CHAMIZA | Indice Fenol | mg/L | 1 | 0.002 | 2021-05-01 | Autocontrol | 0 %
78269020-5 | PRODUCTOS DEL SUR (PISC. LAS VERTIENTES DE CHAMIZA) | PUNTO 1 RIO CHAMIZA | Hidrocarburos Fijos | mg/L | 50 | 5 | 2021-05-01 | Autocontrol | 0 %
78269020-5 | PRODUCTOS DEL SUR (PISC. LAS VERTIENTES DE CHAMIZA) | PUNTO 1 RIO CHAMIZA | Aceites y Grasas | mg/L | 50 | 1 | 2021-06-01 | Autocontrol | 0 %
78269020-5 | PRODUCTOS DEL SUR (PISC. LAS VERTIENTES DE CHAMIZA) | PUNTO 1 RIO CHAMIZA | Caudal | m3/dia | 3661.6 | 1294 | 2021-06-01 | Autocontrol
78269020-5 | PRODUCTOS DEL SUR (PISC. LAS VERTIENTES DE CHAMIZA) | PUNTO 1 RIO CHAMIZA | Caudal | m3/dia | 3661.6 | 1832 | 2021-06-01 | Autocontrol
78269020-5 | PRODUCTOS DEL SUR (PISC. LAS VERTIENTES DE CHAMIZA) | PUNTO 1 RIO CHAMIZA | Caudal | m3/dia | 3661.6 | 1424 | 2021-06-01 | Autocontrol
78269020-5 | PRODUCTOS DEL SUR (PISC. LAS VERTIENTES DE CHAMIZA) | PUNTO 1 RIO CHAMIZA | Caudal | m3/dia | 3661.6 | 1542 | 2021-06-01 | Autocontrol
78269020-5 | PRODUCTOS DEL SUR (PISC. LAS VERTIENTES DE CHAMIZA) | PUNTO 1 RIO CHAMIZA | Caudal | m3/dia | 3661.6 | 1542 | 2021-06-01 | Autocontrol
78269020-5 | PRODUCTOS DEL SUR (PISC. LAS VERTIENTES DE CHAMIZA) | PUNTO 1 RIO CHAMIZA | Caudal | m3/dia | 3661.6 | 1573 | 2021-06-01 | Autocontrol
78269020-5 | PRODUCTOS DEL SUR (PISC. LAS VERTIENTES DE CHAMIZA) | PUNTO 1 RIO CHAMIZA | Caudal | m3/dia | 3661.6 | 1530 | 2021-06-01 | Autocontrol
78269020-5 | PRODUCTOS DEL SUR (PISC. LAS VERTIENTES DE CHAMIZA) | PUNTO 1 RIO CHAMIZA | Caudal | m3/dia | 3661.6 | 1896 | 2021-06-01 | Autocontrol
78269020-5 | PRODUCTOS DEL SUR (PISC. LAS VERTIENTES DE CHAMIZA) | PUNTO 1 RIO CHAMIZA | Caudal | m3/dia | 3661.6 | 1356 | 2021-06-01 | Autocontrol
78269020-5 | PRODUCTOS DEL SUR (PISC. LAS VERTIENTES DE CHAMIZA) | PUNTO 1 RIO CHAMIZA | Caudal | m3/dia | 3661.6 | 1676 | 2021-06-01 | Autocontrol
78269020-5 | PRODUCTOS DEL SUR (PISC. LAS VERTIENTES DE CHAMIZA) | PUNTO 1 RIO CHAMIZA | Caudal | m3/dia | 3661.6 | 1452 | 2021-06-01 | Autocontrol
78269020-5 | PRODUCTOS DEL SUR (PISC. LAS VERTIENTES DE CHAMIZA) | PUNTO 1 RIO CHAMIZA | Caudal | m3/dia | 3661.6 | 1538 | 2021-06-01 | Autocontrol
78269020-5 | PRODUCTOS DEL SUR (PISC. LAS VERTIENTES DE CHAMIZA) | PUNTO 1 RIO CHAMIZA | Caudal | m3/dia | 3661.6 | 1184 | 2021-06-01 | Autocontrol
78269020-5 | PRODUCTOS DEL SUR (PISC. LAS VERTIENTES DE CHAMIZA) | PUNTO 1 RIO CHAMIZA | Caudal | m3/dia | 3661.6 | 1538 | 2021-06-01 | Autocontrol
78269020-5 | PRODUCTOS DEL SUR (PISC. LAS VERTIENTES DE CHAMIZA) | PUNTO 1 RIO CHAMIZA | Caudal | m3/dia | 3661.6 | 1711 | 2021-06-01 | Autocontrol
78269020-5 | PRODUCTOS DEL SUR (PISC. LAS VERTIENTES DE CHAMIZA) | PUNTO 1 RIO CHAMIZA | Caudal | m3/dia | 3661.6 | 1935 | 2021-06-01 | Autocontrol
78269020-5 | PRODUCTOS DEL SUR (PISC. LAS VERTIENTES DE CHAMIZA) | PUNTO 1 RIO CHAMIZA | Caudal | m3/dia | 3661.6 | 1460 | 2021-06-01 | Autocontrol
78269020-5 | PRODUCTOS DEL SUR (PISC. LAS VERTIENTES DE CHAMIZA) | PUNTO 1 RIO CHAMIZA | Caudal | m3/dia | 3661.6 | 1780 | 2021-06-01 | Autocontrol
78269020-5 | PRODUCTOS DEL SUR (PISC. LAS VERTIENTES DE CHAMIZA) | PUNTO 1 RIO CHAMIZA | Caudal | m3/dia | 3661.6 | 1754 | 2021-06-01 | Autocontrol
78269020-5 | PRODUCTOS DEL SUR (PISC. LAS VERTIENTES DE CHAMIZA) | PUNTO 1 RIO CHAMIZA | Caudal | m3/dia | 3661.6 | 1555 | 2021-06-01 | Autocontrol
78269020-5 | PRODUCTOS DEL SUR (PISC. LAS VERTIENTES DE CHAMIZA) | PUNTO 1 RIO CHAMIZA | Caudal | m3/dia | 3661.6 | 1503 | 2021-06-01 | Autocontrol
78269020-5 | PRODUCTOS DEL SUR (PISC. LAS VERTIENTES DE CHAMIZA) | PUNTO 1 RIO CHAMIZA | Caudal | m3/dia | 3661.6 | 1140 | 2021-06-01 | Autocontrol
78269020-5 | PRODUCTOS DEL SUR (PISC. LAS VERTIENTES DE CHAMIZA) | PUNTO 1 RIO CHAMIZA | Caudal | m3/dia | 3661.6 | 1313 | 2021-06-01 | Autocontrol
78269020-5 | PRODUCTOS DEL SUR (PISC. LAS VERTIENTES DE CHAMIZA) | PUNTO 1 RIO CHAMIZA | Caudal | m3/dia | 3661.6 | 1434 | 2021-06-01 | Autocontrol
78269020-5 | PRODUCTOS DEL SUR (PISC. LAS VERTIENTES DE CHAMIZA) | PUNTO 1 RIO CHAMIZA | Caudal | m3/dia | 3661.6 | 1542 | 2021-06-01 | Autocontrol
78269020-5 | PRODUCTOS DEL SUR (PISC. LAS VERTIENTES DE CHAMIZA) | PUNTO 1 RIO CHAMIZA | Caudal | m3/dia | 3661.6 | 1573 | 2021-06-01 | Autocontrol
78269020-5 | PRODUCTOS DEL SUR (PISC. LAS VERTIENTES DE CHAMIZA) | PUNTO 1 RIO CHAMIZA | Caudal | m3/dia | 3661.6 | 1530 | 2021-06-01 | Autocontrol
78269020-5 | PRODUCTOS DEL SUR (PISC. LAS VERTIENTES DE CHAMIZA) | PUNTO 1 RIO CHAMIZA | Caudal | m3/dia | 3661.6 | 1896 | 2021-06-01 | Autocontrol
78269020-5 | PRODUCTOS DEL SUR (PISC. LAS VERTIENTES DE CHAMIZA) | PUNTO 1 RIO CHAMIZA | Caudal | m3/dia | 3661.6 | 1356 | 2021-06-01 | Autocontrol
78269020-5 | PRODUCTOS DEL SUR (PISC. LAS VERTIENTES DE CHAMIZA) | PUNTO 1 RIO CHAMIZA | Caudal | m3/dia | 3661.6 | 1676 | 2021-06-01 | Autocontrol
78269020-5 | PRODUCTOS DEL SUR (PISC. LAS VERTIENTES DE CHAMIZA) | PUNTO 1 RIO CHAMIZA | Cloruros | mg/L | 2000 | 4.25 | 2021-06-01 | Autocontrol | 0 %
78269020-5 | PRODUCTOS DEL SUR (PISC. LAS VERTIENTES DE CHAMIZA) | PUNTO 1 RIO CHAMIZA | Coliformes Fecales o Termotolerantes | NMP/100 ml | 1000 | 70 | 2021-06-01 | Autocontrol | 0 %
78269020-5 | PRODUCTOS DEL SUR (PISC. LAS VERTIENTES DE CHAMIZA) | PUNTO 1 RIO CHAMIZA | DBO5 | mgO2/L | 300 | 8.8 | 2021-06-01 | Autocontrol | 0 %
78269020-5 | PRODUCTOS DEL SUR (PISC. LAS VERTIENTES DE CHAMIZA) | PUNTO 1 RIO CHAMIZA | Fósforo | mg/L | 15 | 0.2 | 2021-06-01 | Autocontrol | 0 %
78269020-5 | PRODUCTOS DEL SUR (PISC. LAS VERTIENTES DE CHAMIZA) | PUNTO 1 RIO CHAMIZA | Nitrógeno Total Kjeldahl | mg/L | 75 | 0.561 | 2021-06-01 | Autocontrol | 0 %
78269020-5 | PRODUCTOS DEL SUR (PISC. LAS VERTIENTES DE CHAMIZA) | PUNTO 1 RIO CHAMIZA | pH | Unidad | 6 - 8,5 | 7.4 | 2021-06-01 | Autocontrol | valor en rango
78269020-5 | PRODUCTOS DEL SUR (PISC. LAS VERTIENTES DE CHAMIZA) | PUNTO 1 RIO CHAMIZA | pH | Unidad | 6 - 8,5 | 7.4 | 2021-06-01 | Autocontrol | valor en rango
78269020-5 | PRODUCTOS DEL SUR (PISC. LAS VERTIENTES DE CHAMIZA) | PUNTO 1 RIO CHAMIZA | pH | Unidad | 6 - 8,5 | 7.4 | 2021-06-01 | Autocontrol | valor en rango
78269020-5 | PRODUCTOS DEL SUR (PISC. LAS VERTIENTES DE CHAMIZA) | PUNTO 1 RIO CHAMIZA | pH | Unidad | 6 - 8,5 | 7.4 | 2021-06-01 | Autocontrol | valor en rango
78269020-5 | PRODUCTOS DEL SUR (PISC. LAS VERTIENTES DE CHAMIZA) | PUNTO 1 RIO CHAMIZA | pH | Unidad | 6 - 8,5 | 7.4 | 2021-06-01 | Autocontrol | valor en rango
78269020-5 | PRODUCTOS DEL SUR (PISC. LAS VERTIENTES DE CHAMIZA) | PUNTO 1 RIO CHAMIZA | pH | Unidad | 6 - 8,5 | 7.4 | 2021-06-01 | Autocontrol | valor en rango
78269020-5 | PRODUCTOS DEL SUR (PISC. LAS VERTIENTES DE CHAMIZA) | PUNTO 1 RIO CHAMIZA | pH | Unidad | 6 - 8,5 | 7.4 | 2021-06-01 | Autocontrol | valor en rango
78269020-5 | PRODUCTOS DEL SUR (PISC. LAS VERTIENTES DE CHAMIZA) | PUNTO 1 RIO CHAMIZA | pH | Unidad | 6 - 8,5 | 7.4 | 2021-06-01 | Autocontrol | valor en rango
78269020-5 | PRODUCTOS DEL SUR (PISC. LAS VERTIENTES DE CHAMIZA) | PUNTO 1 RIO CHAMIZA | pH | Unidad | 6 - 8,5 | 7.4 | 2021-06-01 | Autocontrol | valor en rango
78269020-5 | PRODUCTOS DEL SUR (PISC. LAS VERTIENTES DE CHAMIZA) | PUNTO 1 RIO CHAMIZA | pH | Unidad | 6 - 8,5 | 7.4 | 2021-06-01 | Autocontrol | valor en rango
78269020-5 | PRODUCTOS DEL SUR (PISC. LAS VERTIENTES DE CHAMIZA) | PUNTO 1 RIO CHAMIZA | pH | Unidad | 6 - 8,5 | 7.4 | 2021-06-01 | Autocontrol | valor en rango
78269020-5 | PRODUCTOS DEL SUR (PISC. LAS VERTIENTES DE CHAMIZA) | PUNTO 1 RIO CHAMIZA | pH | Unidad | 6 - 8,5 | 7.4 | 2021-06-01 | Autocontrol | valor en rango
78269020-5 | PRODUCTOS DEL SUR (PISC. LAS VERTIENTES DE CHAMIZA) | PUNTO 1 RIO CHAMIZA | pH | Unidad | 6 - 8,5 | 7.4 | 2021-06-01 | Autocontrol | valor en rango
78269020-5 | PRODUCTOS DEL SUR (PISC. LAS VERTIENTES DE CHAMIZA) | PUNTO 1 RIO CHAMIZA | pH | Unidad | 6 - 8,5 | 7.4 | 2021-06-01 | Autocontrol | valor en rango
78269020-5 | PRODUCTOS DEL SUR (PISC. LAS VERTIENTES DE CHAMIZA) | PUNTO 1 RIO CHAMIZA | pH | Unidad | 6 - 8,5 | 7.4 | 2021-06-01 | Autocontrol | valor en rango
78269020-5 | PRODUCTOS DEL SUR (PISC. LAS VERTIENTES DE CHAMIZA) | PUNTO 1 RIO CHAMIZA | pH | Unidad | 6 - 8,5 | 7.4 | 2021-06-01 | Autocontrol | valor en rango
78269020-5 | PRODUCTOS DEL SUR (PISC. LAS VERTIENTES DE CHAMIZA) | PUNTO 1 RIO CHAMIZA | pH | Unidad | 6 - 8,5 | 7.4 | 2021-06-01 | Autocontrol | valor en rango
78269020-5 | PRODUCTOS DEL SUR (PISC. LAS VERTIENTES DE CHAMIZA) | PUNTO 1 RIO CHAMIZA | pH | Unidad | 6 - 8,5 | 7.4 | 2021-06-01 | Autocontrol | valor en rango
78269020-5 | PRODUCTOS DEL SUR (PISC. LAS VERTIENTES DE CHAMIZA) | PUNTO 1 RIO CHAMIZA | pH | Unidad | 6 - 8,5 | 7.4 | 2021-06-01 | Autocontrol | valor en rango
78269020-5 | PRODUCTOS DEL SUR (PISC. LAS VERTIENTES DE CHAMIZA) | PUNTO 1 RIO CHAMIZA | pH | Unidad | 6 - 8,5 | 7.4 | 2021-06-01 | Autocontrol | valor en rango
78269020-5 | PRODUCTOS DEL SUR (PISC. LAS VERTIENTES DE CHAMIZA) | PUNTO 1 RIO CHAMIZA | pH | Unidad | 6 - 8,5 | 7.4 | 2021-06-01 | Autocontrol | valor en rango
78269020-5 | PRODUCTOS DEL SUR (PISC. LAS VERTIENTES DE CHAMIZA) | PUNTO 1 RIO CHAMIZA | pH | Unidad | 6 - 8,5 | 7.5 | 2021-06-01 | Autocontrol | valor en rango
78269020-5 | PRODUCTOS DEL SUR (PISC. LAS VERTIENTES DE CHAMIZA) | PUNTO 1 RIO CHAMIZA | pH | Unidad | 6 - 8,5 | 7.5 | 2021-06-01 | Autocontrol | valor en rango
78269020-5 | PRODUCTOS DEL SUR (PISC. LAS VERTIENTES DE CHAMIZA) | PUNTO 1 RIO CHAMIZA | pH | Unidad | 6 - 8,5 | 7.5 | 2021-06-01 | Autocontrol | valor en rango
78269020-5 | PRODUCTOS DEL SUR (PISC. LAS VERTIENTES DE CHAMIZA) | PUNTO 1 RIO CHAMIZA | Poder Espumógeno | mm | 7 | 2 | 2021-06-01 | Autocontrol | 0 %
78269020-5 | PRODUCTOS DEL SUR (PISC. LAS VERTIENTES DE CHAMIZA) | PUNTO 1 RIO CHAMIZA | Sólidos Suspendidos Totales | mg/L | 300 | 5 | 2021-06-01 | Autocontrol | 0 %
78269020-5 | PRODUCTOS DEL SUR (PISC. LAS VERTIENTES DE CHAMIZA) | PUNTO 1 RIO CHAMIZA | Temperatura | °C | 40 | 12 | 2021-06-01 | Autocontrol | 0 %
78269020-5 | PRODUCTOS DEL SUR (PISC. LAS VERTIENTES DE CHAMIZA) | PUNTO 1 RIO CHAMIZA | Temperatura | °C | 40 | 12.6 | 2021-06-01 | Autocontrol | 0 %
78269020-5 | PRODUCTOS DEL SUR (PISC. LAS VERTIENTES DE CHAMIZA) | PUNTO 1 RIO CHAMIZA | Temperatura | °C | 40 | 13 | 2021-06-01 | Autocontrol | 0 %
78269020-5 | PRODUCTOS DEL SUR (PISC. LAS VERTIENTES DE CHAMIZA) | PUNTO 1 RIO CHAMIZA | Temperatura | °C | 40 | 13.5 | 2021-06-01 | Autocontrol | 0 %
78269020-5 | PRODUCTOS DEL SUR (PISC. LAS VERTIENTES DE CHAMIZA) | PUNTO 1 RIO CHAMIZA | Temperatura | °C | 40 | 13.8 | 2021-06-01 | Autocontrol | 0 %
78269020-5 | PRODUCTOS DEL SUR (PISC. LAS VERTIENTES DE CHAMIZA) | PUNTO 1 RIO CHAMIZA | Temperatura | °C | 40 | 13.8 | 2021-06-01 | Autocontrol | 0 %
78269020-5 | PRODUCTOS DEL SUR (PISC. LAS VERTIENTES DE CHAMIZA) | PUNTO 1 RIO CHAMIZA | Temperatura | °C | 40 | 13.7 | 2021-06-01 | Autocontrol | 0 %
78269020-5 | PRODUCTOS DEL SUR (PISC. LAS VERTIENTES DE CHAMIZA) | PUNTO 1 RIO CHAMIZA | Temperatura | °C | 40 | 13.5 | 2021-06-01 | Autocontrol | 0 %
78269020-5 | PRODUCTOS DEL SUR (PISC. LAS VERTIENTES DE CHAMIZA) | PUNTO 1 RIO CHAMIZA | Temperatura | °C | 40 | 13.1 | 2021-06-01 | Autocontrol | 0 %
78269020-5 | PRODUCTOS DEL SUR (PISC. LAS VERTIENTES DE CHAMIZA) | PUNTO 1 RIO CHAMIZA | Temperatura | °C | 40 | 13 | 2021-06-01 | Autocontrol | 0 %
78269020-5 | PRODUCTOS DEL SUR (PISC. LAS VERTIENTES DE CHAMIZA) | PUNTO 1 RIO CHAMIZA | Temperatura | °C | 40 | 12.7 | 2021-06-01 | Autocontrol | 0 %
78269020-5 | PRODUCTOS DEL SUR (PISC. LAS VERTIENTES DE CHAMIZA) | PUNTO 1 RIO CHAMIZA | Temperatura | °C | 40 | 12.4 | 2021-06-01 | Autocontrol | 0 %
78269020-5 | PRODUCTOS DEL SUR (PISC. LAS VERTIENTES DE CHAMIZA) | PUNTO 1 RIO CHAMIZA | Temperatura | °C | 40 | 12.1 | 2021-06-01 | Autocontrol | 0 %
78269020-5 | PRODUCTOS DEL SUR (PISC. LAS VERTIENTES DE CHAMIZA) | PUNTO 1 RIO CHAMIZA | Temperatura | °C | 40 | 11.8 | 2021-06-01 | Autocontrol | 0 %
78269020-5 | PRODUCTOS DEL SUR (PISC. LAS VERTIENTES DE CHAMIZA) | PUNTO 1 RIO CHAMIZA | Temperatura | °C | 40 | 11.5 | 2021-06-01 | Autocontrol | 0 %
78269020-5 | PRODUCTOS DEL SUR (PISC. LAS VERTIENTES DE CHAMIZA) | PUNTO 1 RIO CHAMIZA | Temperatura | °C | 40 | 11.2 | 2021-06-01 | Autocontrol | 0 %
78269020-5 | PRODUCTOS DEL SUR (PISC. LAS VERTIENTES DE CHAMIZA) | PUNTO 1 RIO CHAMIZA | Temperatura | °C | 40 | 11 | 2021-06-01 | Autocontrol | 0 %
78269020-5 | PRODUCTOS DEL SUR (PISC. LAS VERTIENTES DE CHAMIZA) | PUNTO 1 RIO CHAMIZA | Temperatura | °C | 40 | 10.8 | 2021-06-01 | Autocontrol | 0 %
78269020-5 | PRODUCTOS DEL SUR (PISC. LAS VERTIENTES DE CHAMIZA) | PUNTO 1 RIO CHAMIZA | Temperatura | °C | 40 | 10.6 | 2021-06-01 | Autocontrol | 0 %
78269020-5 | PRODUCTOS DEL SUR (PISC. LAS VERTIENTES DE CHAMIZA) | PUNTO 1 RIO CHAMIZA | Temperatura | °C | 40 | 10.3 | 2021-06-01 | Autocontrol | 0 %
78269020-5 | PRODUCTOS DEL SUR (PISC. LAS VERTIENTES DE CHAMIZA) | PUNTO 1 RIO CHAMIZA | Temperatura | °C | 40 | 10.4 | 2021-06-01 | Autocontrol | 0 %
78269020-5 | PRODUCTOS DEL SUR (PISC. LAS VERTIENTES DE CHAMIZA) | PUNTO 1 RIO CHAMIZA | Temperatura | °C | 40 | 10.7 | 2021-06-01 | Autocontrol | 0 %
78269020-5 | PRODUCTOS DEL SUR (PISC. LAS VERTIENTES DE CHAMIZA) | PUNTO 1 RIO CHAMIZA | Temperatura | °C | 40 | 11 | 2021-06-01 | Autocontrol | 0 %
78269020-5 | PRODUCTOS DEL SUR (PISC. LAS VERTIENTES DE CHAMIZA) | PUNTO 1 RIO CHAMIZA | Temperatura | °C | 40 | 11 | 2021-06-01 | Autocontrol | 0 %
78269020-5 | PRODUCTOS DEL SUR (PISC. LAS VERTIENTES DE CHAMIZA) | PUNTO 1 RIO CHAMIZA | Aceites y Grasas | mg/L | 50 | 1 | 2021-07-01 | Autocontrol | 0 %
78269020-5 | PRODUCTOS DEL SUR (PISC. LAS VERTIENTES DE CHAMIZA) | PUNTO 1 RIO CHAMIZA | Caudal | m3/dia | 3661.6 | 1077 | 2021-07-01 | Autocontrol
78269020-5 | PRODUCTOS DEL SUR (PISC. LAS VERTIENTES DE CHAMIZA) | PUNTO 1 RIO CHAMIZA | Caudal | m3/dia | 3661.6 | 1368 | 2021-07-01 | Autocontrol
78269020-5 | PRODUCTOS DEL SUR (PISC. LAS VERTIENTES DE CHAMIZA) | PUNTO 1 RIO CHAMIZA | Caudal | m3/dia | 3661.6 | 1697 | 2021-07-01 | Autocontrol
78269020-5 | PRODUCTOS DEL SUR (PISC. LAS VERTIENTES DE CHAMIZA) | PUNTO 1 RIO CHAMIZA | Caudal | m3/dia | 3661.6 | 1547 | 2021-07-01 | Autocontrol
78269020-5 | PRODUCTOS DEL SUR (PISC. LAS VERTIENTES DE CHAMIZA) | PUNTO 1 RIO CHAMIZA | Caudal | m3/dia | 3661.6 | 1801 | 2021-07-01 | Autocontrol
78269020-5 | PRODUCTOS DEL SUR (PISC. LAS VERTIENTES DE CHAMIZA) | PUNTO 1 RIO CHAMIZA | Caudal | m3/dia | 3661.6 | 1906 | 2021-07-01 | Autocontrol
78269020-5 | PRODUCTOS DEL SUR (PISC. LAS VERTIENTES DE CHAMIZA) | PUNTO 1 RIO CHAMIZA | Caudal | m3/dia | 3661.6 | 1888 | 2021-07-01 | Autocontrol
78269020-5 | PRODUCTOS DEL SUR (PISC. LAS VERTIENTES DE CHAMIZA) | PUNTO 1 RIO CHAMIZA | Caudal | m3/dia | 3661.6 | 1132 | 2021-07-01 | Autocontrol
78269020-5 | PRODUCTOS DEL SUR (PISC. LAS VERTIENTES DE CHAMIZA) | PUNTO 1 RIO CHAMIZA | Caudal | m3/dia | 3661.6 | 1642 | 2021-07-01 | Autocontrol
78269020-5 | PRODUCTOS DEL SUR (PISC. LAS VERTIENTES DE CHAMIZA) | PUNTO 1 RIO CHAMIZA | Caudal | m3/dia | 3661.6 | 1831 | 2021-07-01 | Autocontrol
78269020-5 | PRODUCTOS DEL SUR (PISC. LAS VERTIENTES DE CHAMIZA) | PUNTO 1 RIO CHAMIZA | Caudal | m3/dia | 3661.6 | 1857 | 2021-07-01 | Autocontrol
78269020-5 | PRODUCTOS DEL SUR (PISC. LAS VERTIENTES DE CHAMIZA) | PUNTO 1 RIO CHAMIZA | Caudal | m3/dia | 3661.6 | 1748 | 2021-07-01 | Autocontrol
78269020-5 | PRODUCTOS DEL SUR (PISC. LAS VERTIENTES DE CHAMIZA) | PUNTO 1 RIO CHAMIZA | Caudal | m3/dia | 3661.6 | 1729 | 2021-07-01 | Autocontrol
78269020-5 | PRODUCTOS DEL SUR (PISC. LAS VERTIENTES DE CHAMIZA) | PUNTO 1 RIO CHAMIZA | Caudal | m3/dia | 3661.6 | 1763 | 2021-07-01 | Autocontrol
78269020-5 | PRODUCTOS DEL SUR (PISC. LAS VERTIENTES DE CHAMIZA) | PUNTO 1 RIO CHAMIZA | Caudal | m3/dia | 3661.6 | 1810 | 2021-07-01 | Autocontrol
78269020-5 | PRODUCTOS DEL SUR (PISC. LAS VERTIENTES DE CHAMIZA) | PUNTO 1 RIO CHAMIZA | Caudal | m3/dia | 3661.6 | 1740 | 2021-07-01 | Autocontrol
78269020-5 | PRODUCTOS DEL SUR (PISC. LAS VERTIENTES DE CHAMIZA) | PUNTO 1 RIO CHAMIZA | Caudal | m3/dia | 3661.6 | 1868 | 2021-07-01 | Autocontrol
78269020-5 | PRODUCTOS DEL SUR (PISC. LAS VERTIENTES DE CHAMIZA) | PUNTO 1 RIO CHAMIZA | Caudal | m3/dia | 3661.6 | 1663 | 2021-07-01 | Autocontrol
78269020-5 | PRODUCTOS DEL SUR (PISC. LAS VERTIENTES DE CHAMIZA) | PUNTO 1 RIO CHAMIZA | Caudal | m3/dia | 3661.6 | 1833 | 2021-07-01 | Autocontrol
78269020-5 | PRODUCTOS DEL SUR (PISC. LAS VERTIENTES DE CHAMIZA) | PUNTO 1 RIO CHAMIZA | Caudal | m3/dia | 3661.6 | 1779 | 2021-07-01 | Autocontrol
78269020-5 | PRODUCTOS DEL SUR (PISC. LAS VERTIENTES DE CHAMIZA) | PUNTO 1 RIO CHAMIZA | Caudal | m3/dia | 3661.6 | 1709 | 2021-07-01 | Autocontrol
78269020-5 | PRODUCTOS DEL SUR (PISC. LAS VERTIENTES DE CHAMIZA) | PUNTO 1 RIO CHAMIZA | Caudal | m3/dia | 3661.6 | 1779 | 2021-07-01 | Autocontrol
78269020-5 | PRODUCTOS DEL SUR (PISC. LAS VERTIENTES DE CHAMIZA) | PUNTO 1 RIO CHAMIZA | Caudal | m3/dia | 3661.6 | 1736 | 2021-07-01 | Autocontrol
78269020-5 | PRODUCTOS DEL SUR (PISC. LAS VERTIENTES DE CHAMIZA) | PUNTO 1 RIO CHAMIZA | Caudal | m3/dia | 3661.6 | 1915 | 2021-07-01 | Autocontrol
78269020-5 | PRODUCTOS DEL SUR (PISC. LAS VERTIENTES DE CHAMIZA) | PUNTO 1 RIO CHAMIZA | Caudal | m3/dia | 3661.6 | 1822 | 2021-07-01 | Autocontrol
78269020-5 | PRODUCTOS DEL SUR (PISC. LAS VERTIENTES DE CHAMIZA) | PUNTO 1 RIO CHAMIZA | Caudal | m3/dia | 3661.6 | 1700 | 2021-07-01 | Autocontrol
78269020-5 | PRODUCTOS DEL SUR (PISC. LAS VERTIENTES DE CHAMIZA) | PUNTO 1 RIO CHAMIZA | Caudal | m3/dia | 3661.6 | 1530 | 2021-07-01 | Autocontrol
78269020-5 | PRODUCTOS DEL SUR (PISC. LAS VERTIENTES DE CHAMIZA) | PUNTO 1 RIO CHAMIZA | Caudal | m3/dia | 3661.6 | 1896 | 2021-07-01 | Autocontrol
78269020-5 | PRODUCTOS DEL SUR (PISC. LAS VERTIENTES DE CHAMIZA) | PUNTO 1 RIO CHAMIZA | Caudal | m3/dia | 3661.6 | 1356 | 2021-07-01 | Autocontrol
78269020-5 | PRODUCTOS DEL SUR (PISC. LAS VERTIENTES DE CHAMIZA) | PUNTO 1 RIO CHAMIZA | Caudal | m3/dia | 3661.6 | 1676 | 2021-07-01 | Autocontrol
78269020-5 | PRODUCTOS DEL SUR (PISC. LAS VERTIENTES DE CHAMIZA) | PUNTO 1 RIO CHAMIZA | Caudal | m3/dia | 3661.6 | 1747 | 2021-07-01 | Autocontrol
78269020-5 | PRODUCTOS DEL SUR (PISC. LAS VERTIENTES DE CHAMIZA) | PUNTO 1 RIO CHAMIZA | Cloruros | mg/L | 2000 | 7.02 | 2021-07-01 | Autocontrol | 0 %
78269020-5 | PRODUCTOS DEL SUR (PISC. LAS VERTIENTES DE CHAMIZA) | PUNTO 1 RIO CHAMIZA | Coliformes Fecales o Termotolerantes | NMP/100 ml | 1000 | 4 | 2021-07-01 | Autocontrol | 0 %
78269020-5 | PRODUCTOS DEL SUR (PISC. LAS VERTIENTES DE CHAMIZA) | PUNTO 1 RIO CHAMIZA | DBO5 | mgO2/L | 300 | 11.3 | 2021-07-01 | Autocontrol | 0 %
78269020-5 | PRODUCTOS DEL SUR (PISC. LAS VERTIENTES DE CHAMIZA) | PUNTO 1 RIO CHAMIZA | Fósforo | mg/L | 15 | 0.2 | 2021-07-01 | Autocontrol | 0 %
78269020-5 | PRODUCTOS DEL SUR (PISC. LAS VERTIENTES DE CHAMIZA) | PUNTO 1 RIO CHAMIZA | Nitrógeno Total Kjeldahl | mg/L | 75 | 0.838 | 2021-07-01 | Autocontrol | 0 %
78269020-5 | PRODUCTOS DEL SUR (PISC. LAS VERTIENTES DE CHAMIZA) | PUNTO 1 RIO CHAMIZA | pH | Unidad | 6 - 8,5 | 7.1 | 2021-07-01 | Autocontrol | valor en rango
78269020-5 | PRODUCTOS DEL SUR (PISC. LAS VERTIENTES DE CHAMIZA) | PUNTO 1 RIO CHAMIZA | pH | Unidad | 6 - 8,5 | 7.1 | 2021-07-01 | Autocontrol | valor en rango
78269020-5 | PRODUCTOS DEL SUR (PISC. LAS VERTIENTES DE CHAMIZA) | PUNTO 1 RIO CHAMIZA | pH | Unidad | 6 - 8,5 | 7.1 | 2021-07-01 | Autocontrol | valor en rango
78269020-5 | PRODUCTOS DEL SUR (PISC. LAS VERTIENTES DE CHAMIZA) | PUNTO 1 RIO CHAMIZA | pH | Unidad | 6 - 8,5 | 7 | 2021-07-01 | Autocontrol | valor en rango
78269020-5 | PRODUCTOS DEL SUR (PISC. LAS VERTIENTES DE CHAMIZA) | PUNTO 1 RIO CHAMIZA | pH | Unidad | 6 - 8,5 | 6.9 | 2021-07-01 | Autocontrol | valor en rango
78269020-5 | PRODUCTOS DEL SUR (PISC. LAS VERTIENTES DE CHAMIZA) | PUNTO 1 RIO CHAMIZA | pH | Unidad | 6 - 8,5 | 6.9 | 2021-07-01 | Autocontrol | valor en rango
78269020-5 | PRODUCTOS DEL SUR (PISC. LAS VERTIENTES DE CHAMIZA) | PUNTO 1 RIO CHAMIZA | pH | Unidad | 6 - 8,5 | 6.9 | 2021-07-01 | Autocontrol | valor en rango
78269020-5 | PRODUCTOS DEL SUR (PISC. LAS VERTIENTES DE CHAMIZA) | PUNTO 1 RIO CHAMIZA | pH | Unidad | 6 - 8,5 | 6.9 | 2021-07-01 | Autocontrol | valor en rango
78269020-5 | PRODUCTOS DEL SUR (PISC. LAS VERTIENTES DE CHAMIZA) | PUNTO 1 RIO CHAMIZA | pH | Unidad | 6 - 8,5 | 6.9 | 2021-07-01 | Autocontrol | valor en rango
78269020-5 | PRODUCTOS DEL SUR (PISC. LAS VERTIENTES DE CHAMIZA) | PUNTO 1 RIO CHAMIZA | pH | Unidad | 6 - 8,5 | 7 | 2021-07-01 | Autocontrol | valor en rango
78269020-5 | PRODUCTOS DEL SUR (PISC. LAS VERTIENTES DE CHAMIZA) | PUNTO 1 RIO CHAMIZA | pH | Unidad | 6 - 8,5 | 7 | 2021-07-01 | Autocontrol | valor en rango
78269020-5 | PRODUCTOS DEL SUR (PISC. LAS VERTIENTES DE CHAMIZA) | PUNTO 1 RIO CHAMIZA | pH | Unidad | 6 - 8,5 | 7 | 2021-07-01 | Autocontrol | valor en rango
78269020-5 | PRODUCTOS DEL SUR (PISC. LAS VERTIENTES DE CHAMIZA) | PUNTO 1 RIO CHAMIZA | pH | Unidad | 6 - 8,5 | 7 | 2021-07-01 | Autocontrol | valor en rango
78269020-5 | PRODUCTOS DEL SUR (PISC. LAS VERTIENTES DE CHAMIZA) | PUNTO 1 RIO CHAMIZA | pH | Unidad | 6 - 8,5 | 7 | 2021-07-01 | Autocontrol | valor en rango
78269020-5 | PRODUCTOS DEL SUR (PISC. LAS VERTIENTES DE CHAMIZA) | PUNTO 1 RIO CHAMIZA | pH | Unidad | 6 - 8,5 | 7 | 2021-07-01 | Autocontrol | valor en rango
78269020-5 | PRODUCTOS DEL SUR (PISC. LAS VERTIENTES DE CHAMIZA) | PUNTO 1 RIO CHAMIZA | pH | Unidad | 6 - 8,5 | 7 | 2021-07-01 | Autocontrol | valor en rango
78269020-5 | PRODUCTOS DEL SUR (PISC. LAS VERTIENTES DE CHAMIZA) | PUNTO 1 RIO CHAMIZA | pH | Unidad | 6 - 8,5 | 7 | 2021-07-01 | Autocontrol | valor en rango
78269020-5 | PRODUCTOS DEL SUR (PISC. LAS VERTIENTES DE CHAMIZA) | PUNTO 1 RIO CHAMIZA | pH | Unidad | 6 - 8,5 | 7 | 2021-07-01 | Autocontrol | valor en rango
78269020-5 | PRODUCTOS DEL SUR (PISC. LAS VERTIENTES DE CHAMIZA) | PUNTO 1 RIO CHAMIZA | pH | Unidad | 6 - 8,5 | 7 | 2021-07-01 | Autocontrol | valor en rango
78269020-5 | PRODUCTOS DEL SUR (PISC. LAS VERTIENTES DE CHAMIZA) | PUNTO 1 RIO CHAMIZA | pH | Unidad | 6 - 8,5 | 7 | 2021-07-01 | Autocontrol | valor en rango
78269020-5 | PRODUCTOS DEL SUR (PISC. LAS VERTIENTES DE CHAMIZA) | PUNTO 1 RIO CHAMIZA | pH | Unidad | 6 - 8,5 | 7 | 2021-07-01 | Autocontrol | valor en rango
78269020-5 | PRODUCTOS DEL SUR (PISC. LAS VERTIENTES DE CHAMIZA) | PUNTO 1 RIO CHAMIZA | pH | Unidad | 6 - 8,5 | 7 | 2021-07-01 | Autocontrol | valor en rango
78269020-5 | PRODUCTOS DEL SUR (PISC. LAS VERTIENTES DE CHAMIZA) | PUNTO 1 RIO CHAMIZA | pH | Unidad | 6 - 8,5 | 7 | 2021-07-01 | Autocontrol | valor en rango
78269020-5 | PRODUCTOS DEL SUR (PISC. LAS VERTIENTES DE CHAMIZA) | PUNTO 1 RIO CHAMIZA | pH | Unidad | 6 - 8,5 | 7 | 2021-07-01 | Autocontrol | valor en rango
78269020-5 | PRODUCTOS DEL SUR (PISC. LAS VERTIENTES DE CHAMIZA) | PUNTO 1 RIO CHAMIZA | Poder Espumógeno | mm | 7 | 2 | 2021-07-01 | Autocontrol | 0 %
78269020-5 | PRODUCTOS DEL SUR (PISC. LAS VERTIENTES DE CHAMIZA) | PUNTO 1 RIO CHAMIZA | Sólidos Suspendidos Totales | mg/L | 300 | 5 | 2021-07-01 | Autocontrol | 0 %
78269020-5 | PRODUCTOS DEL SUR (PISC. LAS VERTIENTES DE CHAMIZA) | PUNTO 1 RIO CHAMIZA | Temperatura | °C | 40 | 10.5 | 2021-07-01 | Autocontrol | 0 %
78269020-5 | PRODUCTOS DEL SUR (PISC. LAS VERTIENTES DE CHAMIZA) | PUNTO 1 RIO CHAMIZA | Temperatura | °C | 40 | 10.8 | 2021-07-01 | Autocontrol | 0 %
78269020-5 | PRODUCTOS DEL SUR (PISC. LAS VERTIENTES DE CHAMIZA) | PUNTO 1 RIO CHAMIZA | Temperatura | °C | 40 | 10.8 | 2021-07-01 | Autocontrol | 0 %
78269020-5 | PRODUCTOS DEL SUR (PISC. LAS VERTIENTES DE CHAMIZA) | PUNTO 1 RIO CHAMIZA | Temperatura | °C | 40 | 10.9 | 2021-07-01 | Autocontrol | 0 %
78269020-5 | PRODUCTOS DEL SUR (PISC. LAS VERTIENTES DE CHAMIZA) | PUNTO 1 RIO CHAMIZA | Temperatura | °C | 40 | 10.9 | 2021-07-01 | Autocontrol | 0 %
78269020-5 | PRODUCTOS DEL SUR (PISC. LAS VERTIENTES DE CHAMIZA) | PUNTO 1 RIO CHAMIZA | Temperatura | °C | 40 | 10.9 | 2021-07-01 | Autocontrol | 0 %
78269020-5 | PRODUCTOS DEL SUR (PISC. LAS VERTIENTES DE CHAMIZA) | PUNTO 1 RIO CHAMIZA | Temperatura | °C | 40 | 10.8 | 2021-07-01 | Autocontrol | 0 %
78269020-5 | PRODUCTOS DEL SUR (PISC. LAS VERTIENTES DE CHAMIZA) | PUNTO 1 RIO CHAMIZA | Temperatura | °C | 40 | 10.8 | 2021-07-01 | Autocontrol | 0 %
78269020-5 | PRODUCTOS DEL SUR (PISC. LAS VERTIENTES DE CHAMIZA) | PUNTO 1 RIO CHAMIZA | Temperatura | °C | 40 | 10.8 | 2021-07-01 | Autocontrol | 0 %
78269020-5 | PRODUCTOS DEL SUR (PISC. LAS VERTIENTES DE CHAMIZA) | PUNTO 1 RIO CHAMIZA | Temperatura | °C | 40 | 10.7 | 2021-07-01 | Autocontrol | 0 %
78269020-5 | PRODUCTOS DEL SUR (PISC. LAS VERTIENTES DE CHAMIZA) | PUNTO 1 RIO CHAMIZA | Temperatura | °C | 40 | 10.7 | 2021-07-01 | Autocontrol | 0 %
78269020-5 | PRODUCTOS DEL SUR (PISC. LAS VERTIENTES DE CHAMIZA) | PUNTO 1 RIO CHAMIZA | Temperatura | °C | 40 | 10.7 | 2021-07-01 | Autocontrol | 0 %
78269020-5 | PRODUCTOS DEL SUR (PISC. LAS VERTIENTES DE CHAMIZA) | PUNTO 1 RIO CHAMIZA | Temperatura | °C | 40 | 10.7 | 2021-07-01 | Autocontrol | 0 %
78269020-5 | PRODUCTOS DEL SUR (PISC. LAS VERTIENTES DE CHAMIZA) | PUNTO 1 RIO CHAMIZA | Temperatura | °C | 40 | 10.7 | 2021-07-01 | Autocontrol | 0 %
78269020-5 | PRODUCTOS DEL SUR (PISC. LAS VERTIENTES DE CHAMIZA) | PUNTO 1 RIO CHAMIZA | Temperatura | °C | 40 | 10.7 | 2021-07-01 | Autocontrol | 0 %
78269020-5 | PRODUCTOS DEL SUR (PISC. LAS VERTIENTES DE CHAMIZA) | PUNTO 1 RIO CHAMIZA | Temperatura | °C | 40 | 10.7 | 2021-07-01 | Autocontrol | 0 %
78269020-5 | PRODUCTOS DEL SUR (PISC. LAS VERTIENTES DE CHAMIZA) | PUNTO 1 RIO CHAMIZA | Temperatura | °C | 40 | 10.7 | 2021-07-01 | Autocontrol | 0 %
78269020-5 | PRODUCTOS DEL SUR (PISC. LAS VERTIENTES DE CHAMIZA) | PUNTO 1 RIO CHAMIZA | Temperatura | °C | 40 | 10.7 | 2021-07-01 | Autocontrol | 0 %
78269020-5 | PRODUCTOS DEL SUR (PISC. LAS VERTIENTES DE CHAMIZA) | PUNTO 1 RIO CHAMIZA | Temperatura | °C | 40 | 10.7 | 2021-07-01 | Autocontrol | 0 %
78269020-5 | PRODUCTOS DEL SUR (PISC. LAS VERTIENTES DE CHAMIZA) | PUNTO 1 RIO CHAMIZA | Temperatura | °C | 40 | 10.7 | 2021-07-01 | Autocontrol | 0 %
78269020-5 | PRODUCTOS DEL SUR (PISC. LAS VERTIENTES DE CHAMIZA) | PUNTO 1 RIO CHAMIZA | Temperatura | °C | 40 | 10.7 | 2021-07-01 | Autocontrol | 0 %
78269020-5 | PRODUCTOS DEL SUR (PISC. LAS VERTIENTES DE CHAMIZA) | PUNTO 1 RIO CHAMIZA | Temperatura | °C | 40 | 10.7 | 2021-07-01 | Autocontrol | 0 %
78269020-5 | PRODUCTOS DEL SUR (PISC. LAS VERTIENTES DE CHAMIZA) | PUNTO 1 RIO CHAMIZA | Temperatura | °C | 40 | 10.7 | 2021-07-01 | Autocontrol | 0 %
78269020-5 | PRODUCTOS DEL SUR (PISC. LAS VERTIENTES DE CHAMIZA) | PUNTO 1 RIO CHAMIZA | Temperatura | °C | 40 | 10.7 | 2021-07-01 | Autocontrol | 0 %
78269020-5 | PRODUCTOS DEL SUR (PISC. LAS VERTIENTES DE CHAMIZA) | PUNTO 1 RIO CHAMIZA | Aceites y Grasas | mg/L | 50 | 1 | 2021-08-01 | Autocontrol | 0 %
78269020-5 | PRODUCTOS DEL SUR (PISC. LAS VERTIENTES DE CHAMIZA) | PUNTO 1 RIO CHAMIZA | Caudal | m3/dia | 3661.6 | 805 | 2021-08-01 | Autocontrol
78269020-5 | PRODUCTOS DEL SUR (PISC. LAS VERTIENTES DE CHAMIZA) | PUNTO 1 RIO CHAMIZA | Caudal | m3/dia | 3661.6 | 964 | 2021-08-01 | Autocontrol
78269020-5 | PRODUCTOS DEL SUR (PISC. LAS VERTIENTES DE CHAMIZA) | PUNTO 1 RIO CHAMIZA | Caudal | m3/dia | 3661.6 | 899 | 2021-08-01 | Autocontrol
78269020-5 | PRODUCTOS DEL SUR (PISC. LAS VERTIENTES DE CHAMIZA) | PUNTO 1 RIO CHAMIZA | Caudal | m3/dia | 3661.6 | 902 | 2021-08-01 | Autocontrol
78269020-5 | PRODUCTOS DEL SUR (PISC. LAS VERTIENTES DE CHAMIZA) | PUNTO 1 RIO CHAMIZA | Caudal | m3/dia | 3661.6 | 905 | 2021-08-01 | Autocontrol
78269020-5 | PRODUCTOS DEL SUR (PISC. LAS VERTIENTES DE CHAMIZA) | PUNTO 1 RIO CHAMIZA | Caudal | m3/dia | 3661.6 | 929 | 2021-08-01 | Autocontrol
78269020-5 | PRODUCTOS DEL SUR (PISC. LAS VERTIENTES DE CHAMIZA) | PUNTO 1 RIO CHAMIZA | Caudal | m3/dia | 3661.6 | 997 | 2021-08-01 | Autocontrol
78269020-5 | PRODUCTOS DEL SUR (PISC. LAS VERTIENTES DE CHAMIZA) | PUNTO 1 RIO CHAMIZA | Caudal | m3/dia | 3661.6 | 936 | 2021-08-01 | Autocontrol
78269020-5 | PRODUCTOS DEL SUR (PISC. LAS VERTIENTES DE CHAMIZA) | PUNTO 1 RIO CHAMIZA | Caudal | m3/dia | 3661.6 | 884 | 2021-08-01 | Autocontrol
78269020-5 | PRODUCTOS DEL SUR (PISC. LAS VERTIENTES DE CHAMIZA) | PUNTO 1 RIO CHAMIZA | Caudal | m3/dia | 3661.6 | 964 | 2021-08-01 | Autocontrol
78269020-5 | PRODUCTOS DEL SUR (PISC. LAS VERTIENTES DE CHAMIZA) | PUNTO 1 RIO CHAMIZA | Caudal | m3/dia | 3661.6 | 1005 | 2021-08-01 | Autocontrol
78269020-5 | PRODUCTOS DEL SUR (PISC. LAS VERTIENTES DE CHAMIZA) | PUNTO 1 RIO CHAMIZA | Caudal | m3/dia | 3661.6 | 1015 | 2021-08-01 | Autocontrol
78269020-5 | PRODUCTOS DEL SUR (PISC. LAS VERTIENTES DE CHAMIZA) | PUNTO 1 RIO CHAMIZA | Caudal | m3/dia | 3661.6 | 1012 | 2021-08-01 | Autocontrol
78269020-5 | PRODUCTOS DEL SUR (PISC. LAS VERTIENTES DE CHAMIZA) | PUNTO 1 RIO CHAMIZA | Caudal | m3/dia | 3661.6 | 1054 | 2021-08-01 | Autocontrol
78269020-5 | PRODUCTOS DEL SUR (PISC. LAS VERTIENTES DE CHAMIZA) | PUNTO 1 RIO CHAMIZA | Caudal | m3/dia | 3661.6 | 1034 | 2021-08-01 | Autocontrol
78269020-5 | PRODUCTOS DEL SUR (PISC. LAS VERTIENTES DE CHAMIZA) | PUNTO 1 RIO CHAMIZA | Caudal | m3/dia | 3661.6 | 995 | 2021-08-01 | Autocontrol
78269020-5 | PRODUCTOS DEL SUR (PISC. LAS VERTIENTES DE CHAMIZA) | PUNTO 1 RIO CHAMIZA | Caudal | m3/dia | 3661.6 | 977 | 2021-08-01 | Autocontrol
78269020-5 | PRODUCTOS DEL SUR (PISC. LAS VERTIENTES DE CHAMIZA) | PUNTO 1 RIO CHAMIZA | Caudal | m3/dia | 3661.6 | 969 | 2021-08-01 | Autocontrol
78269020-5 | PRODUCTOS DEL SUR (PISC. LAS VERTIENTES DE CHAMIZA) | PUNTO 1 RIO CHAMIZA | Caudal | m3/dia | 3661.6 | 950 | 2021-08-01 | Autocontrol
78269020-5 | PRODUCTOS DEL SUR (PISC. LAS VERTIENTES DE CHAMIZA) | PUNTO 1 RIO CHAMIZA | Caudal | m3/dia | 3661.6 | 936 | 2021-08-01 | Autocontrol
78269020-5 | PRODUCTOS DEL SUR (PISC. LAS VERTIENTES DE CHAMIZA) | PUNTO 1 RIO CHAMIZA | Caudal | m3/dia | 3661.6 | 946 | 2021-08-01 | Autocontrol
78269020-5 | PRODUCTOS DEL SUR (PISC. LAS VERTIENTES DE CHAMIZA) | PUNTO 1 RIO CHAMIZA | Caudal | m3/dia | 3661.6 | 904 | 2021-08-01 | Autocontrol
78269020-5 | PRODUCTOS DEL SUR (PISC. LAS VERTIENTES DE CHAMIZA) | PUNTO 1 RIO CHAMIZA | Caudal | m3/dia | 3661.6 | 875 | 2021-08-01 | Autocontrol
78269020-5 | PRODUCTOS DEL SUR (PISC. LAS VERTIENTES DE CHAMIZA) | PUNTO 1 RIO CHAMIZA | Caudal | m3/dia | 3661.6 | 873 | 2021-08-01 | Autocontrol
78269020-5 | PRODUCTOS DEL SUR (PISC. LAS VERTIENTES DE CHAMIZA) | PUNTO 1 RIO CHAMIZA | Caudal | m3/dia | 3661.6 | 902 | 2021-08-01 | Autocontrol
78269020-5 | PRODUCTOS DEL SUR (PISC. LAS VERTIENTES DE CHAMIZA) | PUNTO 1 RIO CHAMIZA | Caudal | m3/dia | 3661.6 | 905 | 2021-08-01 | Autocontrol
78269020-5 | PRODUCTOS DEL SUR (PISC. LAS VERTIENTES DE CHAMIZA) | PUNTO 1 RIO CHAMIZA | Caudal | m3/dia | 3661.6 | 929 | 2021-08-01 | Autocontrol
78269020-5 | PRODUCTOS DEL SUR (PISC. LAS VERTIENTES DE CHAMIZA) | PUNTO 1 RIO CHAMIZA | Caudal | m3/dia | 3661.6 | 997 | 2021-08-01 | Autocontrol
78269020-5 | PRODUCTOS DEL SUR (PISC. LAS VERTIENTES DE CHAMIZA) | PUNTO 1 RIO CHAMIZA | Caudal | m3/dia | 3661.6 | 936 | 2021-08-01 | Autocontrol
78269020-5 | PRODUCTOS DEL SUR (PISC. LAS VERTIENTES DE CHAMIZA) | PUNTO 1 RIO CHAMIZA | Caudal | m3/dia | 3661.6 | 884 | 2021-08-01 | Autocontrol
78269020-5 | PRODUCTOS DEL SUR (PISC. LAS VERTIENTES DE CHAMIZA) | PUNTO 1 RIO CHAMIZA | Caudal | m3/dia | 3661.6 | 964 | 2021-08-01 | Autocontrol
78269020-5 | PRODUCTOS DEL SUR (PISC. LAS VERTIENTES DE CHAMIZA) | PUNTO 1 RIO CHAMIZA | Cloruros | mg/L | 2000 | 6.7 | 2021-08-01 | Autocontrol | 0 %
78269020-5 | PRODUCTOS DEL SUR (PISC. LAS VERTIENTES DE CHAMIZA) | PUNTO 1 RIO CHAMIZA | Coliformes Fecales o Termotolerantes | NMP/100 ml | 1000 | 17 | 2021-08-01 | Autocontrol | 0 %
78269020-5 | PRODUCTOS DEL SUR (PISC. LAS VERTIENTES DE CHAMIZA) | PUNTO 1 RIO CHAMIZA | DBO5 | mgO2/L | 300 | 2.06 | 2021-08-01 | Autocontrol | 0 %
78269020-5 | PRODUCTOS DEL SUR (PISC. LAS VERTIENTES DE CHAMIZA) | PUNTO 1 RIO CHAMIZA | Fósforo | mg/L | 15 | 0.797 | 2021-08-01 | Autocontrol | 0 %
78269020-5 | PRODUCTOS DEL SUR (PISC. LAS VERTIENTES DE CHAMIZA) | PUNTO 1 RIO CHAMIZA | Nitrógeno Total Kjeldahl | mg/L | 75 | 1 | 2021-08-01 | Autocontrol | 0 %
78269020-5 | PRODUCTOS DEL SUR (PISC. LAS VERTIENTES DE CHAMIZA) | PUNTO 1 RIO CHAMIZA | pH | Unidad | 6 - 8,5 | 7.6 | 2021-08-01 | Autocontrol | valor en rango
78269020-5 | PRODUCTOS DEL SUR (PISC. LAS VERTIENTES DE CHAMIZA) | PUNTO 1 RIO CHAMIZA | pH | Unidad | 6 - 8,5 | 7.6 | 2021-08-01 | Autocontrol | valor en rango
78269020-5 | PRODUCTOS DEL SUR (PISC. LAS VERTIENTES DE CHAMIZA) | PUNTO 1 RIO CHAMIZA | pH | Unidad | 6 - 8,5 | 7.6 | 2021-08-01 | Autocontrol | valor en rango
78269020-5 | PRODUCTOS DEL SUR (PISC. LAS VERTIENTES DE CHAMIZA) | PUNTO 1 RIO CHAMIZA | pH | Unidad | 6 - 8,5 | 7.6 | 2021-08-01 | Autocontrol | valor en rango
78269020-5 | PRODUCTOS DEL SUR (PISC. LAS VERTIENTES DE CHAMIZA) | PUNTO 1 RIO CHAMIZA | pH | Unidad | 6 - 8,5 | 7.5 | 2021-08-01 | Autocontrol | valor en rango
78269020-5 | PRODUCTOS DEL SUR (PISC. LAS VERTIENTES DE CHAMIZA) | PUNTO 1 RIO CHAMIZA | pH | Unidad | 6 - 8,5 | 7.6 | 2021-08-01 | Autocontrol | valor en rango
78269020-5 | PRODUCTOS DEL SUR (PISC. LAS VERTIENTES DE CHAMIZA) | PUNTO 1 RIO CHAMIZA | pH | Unidad | 6 - 8,5 | 7.6 | 2021-08-01 | Autocontrol | valor en rango
78269020-5 | PRODUCTOS DEL SUR (PISC. LAS VERTIENTES DE CHAMIZA) | PUNTO 1 RIO CHAMIZA | pH | Unidad | 6 - 8,5 | 7.6 | 2021-08-01 | Autocontrol | valor en rango
78269020-5 | PRODUCTOS DEL SUR (PISC. LAS VERTIENTES DE CHAMIZA) | PUNTO 1 RIO CHAMIZA | pH | Unidad | 6 - 8,5 | 7.6 | 2021-08-01 | Autocontrol | valor en rango
78269020-5 | PRODUCTOS DEL SUR (PISC. LAS VERTIENTES DE CHAMIZA) | PUNTO 1 RIO CHAMIZA | pH | Unidad | 6 - 8,5 | 7.5 | 2021-08-01 | Autocontrol | valor en rango
78269020-5 | PRODUCTOS DEL SUR (PISC. LAS VERTIENTES DE CHAMIZA) | PUNTO 1 RIO CHAMIZA | pH | Unidad | 6 - 8,5 | 7.6 | 2021-08-01 | Autocontrol | valor en rango
78269020-5 | PRODUCTOS DEL SUR (PISC. LAS VERTIENTES DE CHAMIZA) | PUNTO 1 RIO CHAMIZA | pH | Unidad | 6 - 8,5 | 7.6 | 2021-08-01 | Autocontrol | valor en rango
78269020-5 | PRODUCTOS DEL SUR (PISC. LAS VERTIENTES DE CHAMIZA) | PUNTO 1 RIO CHAMIZA | pH | Unidad | 6 - 8,5 | 7.6 | 2021-08-01 | Autocontrol | valor en rango
78269020-5 | PRODUCTOS DEL SUR (PISC. LAS VERTIENTES DE CHAMIZA) | PUNTO 1 RIO CHAMIZA | pH | Unidad | 6 - 8,5 | 7.6 | 2021-08-01 | Autocontrol | valor en rango
78269020-5 | PRODUCTOS DEL SUR (PISC. LAS VERTIENTES DE CHAMIZA) | PUNTO 1 RIO CHAMIZA | pH | Unidad | 6 - 8,5 | 7.6 | 2021-08-01 | Autocontrol | valor en rango
78269020-5 | PRODUCTOS DEL SUR (PISC. LAS VERTIENTES DE CHAMIZA) | PUNTO 1 RIO CHAMIZA | pH | Unidad | 6 - 8,5 | 7.6 | 2021-08-01 | Autocontrol | valor en rango
78269020-5 | PRODUCTOS DEL SUR (PISC. LAS VERTIENTES DE CHAMIZA) | PUNTO 1 RIO CHAMIZA | pH | Unidad | 6 - 8,5 | 7.6 | 2021-08-01 | Autocontrol | valor en rango
78269020-5 | PRODUCTOS DEL SUR (PISC. LAS VERTIENTES DE CHAMIZA) | PUNTO 1 RIO CHAMIZA | pH | Unidad | 6 - 8,5 | 7.6 | 2021-08-01 | Autocontrol | valor en rango
78269020-5 | PRODUCTOS DEL SUR (PISC. LAS VERTIENTES DE CHAMIZA) | PUNTO 1 RIO CHAMIZA | pH | Unidad | 6 - 8,5 | 7.6 | 2021-08-01 | Autocontrol | valor en rango
78269020-5 | PRODUCTOS DEL SUR (PISC. LAS VERTIENTES DE CHAMIZA) | PUNTO 1 RIO CHAMIZA | pH | Unidad | 6 - 8,5 | 7.6 | 2021-08-01 | Autocontrol | valor en rango
78269020-5 | PRODUCTOS DEL SUR (PISC. LAS VERTIENTES DE CHAMIZA) | PUNTO 1 RIO CHAMIZA | pH | Unidad | 6 - 8,5 | 7.6 | 2021-08-01 | Autocontrol | valor en rango
78269020-5 | PRODUCTOS DEL SUR (PISC. LAS VERTIENTES DE CHAMIZA) | PUNTO 1 RIO CHAMIZA | pH | Unidad | 6 - 8,5 | 7.6 | 2021-08-01 | Autocontrol | valor en rango
78269020-5 | PRODUCTOS DEL SUR (PISC. LAS VERTIENTES DE CHAMIZA) | PUNTO 1 RIO CHAMIZA | pH | Unidad | 6 - 8,5 | 7.5 | 2021-08-01 | Autocontrol | valor en rango
78269020-5 | PRODUCTOS DEL SUR (PISC. LAS VERTIENTES DE CHAMIZA) | PUNTO 1 RIO CHAMIZA | pH | Unidad | 6 - 8,5 | 7.6 | 2021-08-01 | Autocontrol | valor en rango
78269020-5 | PRODUCTOS DEL SUR (PISC. LAS VERTIENTES DE CHAMIZA) | PUNTO 1 RIO CHAMIZA | Poder Espumógeno | mm | 7 | 2 | 2021-08-01 | Autocontrol | 0 %
78269020-5 | PRODUCTOS DEL SUR (PISC. LAS VERTIENTES DE CHAMIZA) | PUNTO 1 RIO CHAMIZA | Sólidos Suspendidos Totales | mg/L | 300 | 5 | 2021-08-01 | Autocontrol | 0 %
78269020-5 | PRODUCTOS DEL SUR (PISC. LAS VERTIENTES DE CHAMIZA) | PUNTO 1 RIO CHAMIZA | Temperatura | °C | 40 | 10.8 | 2021-08-01 | Autocontrol | 0 %
78269020-5 | PRODUCTOS DEL SUR (PISC. LAS VERTIENTES DE CHAMIZA) | PUNTO 1 RIO CHAMIZA | Temperatura | °C | 40 | 10.8 | 2021-08-01 | Autocontrol | 0 %
78269020-5 | PRODUCTOS DEL SUR (PISC. LAS VERTIENTES DE CHAMIZA) | PUNTO 1 RIO CHAMIZA | Temperatura | °C | 40 | 10.8 | 2021-08-01 | Autocontrol | 0 %
78269020-5 | PRODUCTOS DEL SUR (PISC. LAS VERTIENTES DE CHAMIZA) | PUNTO 1 RIO CHAMIZA | Temperatura | °C | 40 | 10.8 | 2021-08-01 | Autocontrol | 0 %
78269020-5 | PRODUCTOS DEL SUR (PISC. LAS VERTIENTES DE CHAMIZA) | PUNTO 1 RIO CHAMIZA | Temperatura | °C | 40 | 10.8 | 2021-08-01 | Autocontrol | 0 %
78269020-5 | PRODUCTOS DEL SUR (PISC. LAS VERTIENTES DE CHAMIZA) | PUNTO 1 RIO CHAMIZA | Temperatura | °C | 40 | 10.8 | 2021-08-01 | Autocontrol | 0 %
78269020-5 | PRODUCTOS DEL SUR (PISC. LAS VERTIENTES DE CHAMIZA) | PUNTO 1 RIO CHAMIZA | Temperatura | °C | 40 | 10.7 | 2021-08-01 | Autocontrol | 0 %
78269020-5 | PRODUCTOS DEL SUR (PISC. LAS VERTIENTES DE CHAMIZA) | PUNTO 1 RIO CHAMIZA | Temperatura | °C | 40 | 10.6 | 2021-08-01 | Autocontrol | 0 %
78269020-5 | PRODUCTOS DEL SUR (PISC. LAS VERTIENTES DE CHAMIZA) | PUNTO 1 RIO CHAMIZA | Temperatura | °C | 40 | 10.6 | 2021-08-01 | Autocontrol | 0 %
78269020-5 | PRODUCTOS DEL SUR (PISC. LAS VERTIENTES DE CHAMIZA) | PUNTO 1 RIO CHAMIZA | Temperatura | °C | 40 | 10.5 | 2021-08-01 | Autocontrol | 0 %
78269020-5 | PRODUCTOS DEL SUR (PISC. LAS VERTIENTES DE CHAMIZA) | PUNTO 1 RIO CHAMIZA | Temperatura | °C | 40 | 10.6 | 2021-08-01 | Autocontrol | 0 %
78269020-5 | PRODUCTOS DEL SUR (PISC. LAS VERTIENTES DE CHAMIZA) | PUNTO 1 RIO CHAMIZA | Temperatura | °C | 40 | 10.6 | 2021-08-01 | Autocontrol | 0 %
78269020-5 | PRODUCTOS DEL SUR (PISC. LAS VERTIENTES DE CHAMIZA) | PUNTO 1 RIO CHAMIZA | Temperatura | °C | 40 | 10.6 | 2021-08-01 | Autocontrol | 0 %
78269020-5 | PRODUCTOS DEL SUR (PISC. LAS VERTIENTES DE CHAMIZA) | PUNTO 1 RIO CHAMIZA | Temperatura | °C | 40 | 10.6 | 2021-08-01 | Autocontrol | 0 %
78269020-5 | PRODUCTOS DEL SUR (PISC. LAS VERTIENTES DE CHAMIZA) | PUNTO 1 RIO CHAMIZA | Temperatura | °C | 40 | 10.6 | 2021-08-01 | Autocontrol | 0 %
78269020-5 | PRODUCTOS DEL SUR (PISC. LAS VERTIENTES DE CHAMIZA) | PUNTO 1 RIO CHAMIZA | Temperatura | °C | 40 | 10.6 | 2021-08-01 | Autocontrol | 0 %
78269020-5 | PRODUCTOS DEL SUR (PISC. LAS VERTIENTES DE CHAMIZA) | PUNTO 1 RIO CHAMIZA | Temperatura | °C | 40 | 10.6 | 2021-08-01 | Autocontrol | 0 %
78269020-5 | PRODUCTOS DEL SUR (PISC. LAS VERTIENTES DE CHAMIZA) | PUNTO 1 RIO CHAMIZA | Temperatura | °C | 40 | 10.6 | 2021-08-01 | Autocontrol | 0 %
78269020-5 | PRODUCTOS DEL SUR (PISC. LAS VERTIENTES DE CHAMIZA) | PUNTO 1 RIO CHAMIZA | Temperatura | °C | 40 | 10.6 | 2021-08-01 | Autocontrol | 0 %
78269020-5 | PRODUCTOS DEL SUR (PISC. LAS VERTIENTES DE CHAMIZA) | PUNTO 1 RIO CHAMIZA | Temperatura | °C | 40 | 10.6 | 2021-08-01 | Autocontrol | 0 %
78269020-5 | PRODUCTOS DEL SUR (PISC. LAS VERTIENTES DE CHAMIZA) | PUNTO 1 RIO CHAMIZA | Temperatura | °C | 40 | 10.6 | 2021-08-01 | Autocontrol | 0 %
78269020-5 | PRODUCTOS DEL SUR (PISC. LAS VERTIENTES DE CHAMIZA) | PUNTO 1 RIO CHAMIZA | Temperatura | °C | 40 | 10.5 | 2021-08-01 | Autocontrol | 0 %
78269020-5 | PRODUCTOS DEL SUR (PISC. LAS VERTIENTES DE CHAMIZA) | PUNTO 1 RIO CHAMIZA | Temperatura | °C | 40 | 10.7 | 2021-08-01 | Autocontrol | 0 %
78269020-5 | PRODUCTOS DEL SUR (PISC. LAS VERTIENTES DE CHAMIZA) | PUNTO 1 RIO CHAMIZA | Temperatura | °C | 40 | 10.8 | 2021-08-01 | Autocontrol | 0 %
78269020-5 | PRODUCTOS DEL SUR (PISC. LAS VERTIENTES DE CHAMIZA) | PUNTO 1 RIO CHAMIZA | Aceites y Grasas | mg/L | 50 | 1 | 2021-09-01 | Autocontrol | 0 %
78269020-5 | PRODUCTOS DEL SUR (PISC. LAS VERTIENTES DE CHAMIZA) | PUNTO 1 RIO CHAMIZA | Caudal | m3/dia | 3661.6 | 1189 | 2021-09-01 | Autocontrol
78269020-5 | PRODUCTOS DEL SUR (PISC. LAS VERTIENTES DE CHAMIZA) | PUNTO 1 RIO CHAMIZA | Caudal | m3/dia | 3661.6 | 1369 | 2021-09-01 | Autocontrol
78269020-5 | PRODUCTOS DEL SUR (PISC. LAS VERTIENTES DE CHAMIZA) | PUNTO 1 RIO CHAMIZA | Caudal | m3/dia | 3661.6 | 1440 | 2021-09-01 | Autocontrol
78269020-5 | PRODUCTOS DEL SUR (PISC. LAS VERTIENTES DE CHAMIZA) | PUNTO 1 RIO CHAMIZA | Caudal | m3/dia | 3661.6 | 1261 | 2021-09-01 | Autocontrol
78269020-5 | PRODUCTOS DEL SUR (PISC. LAS VERTIENTES DE CHAMIZA) | PUNTO 1 RIO CHAMIZA | Caudal | m3/dia | 3661.6 | 1422 | 2021-09-01 | Autocontrol
78269020-5 | PRODUCTOS DEL SUR (PISC. LAS VERTIENTES DE CHAMIZA) | PUNTO 1 RIO CHAMIZA | Caudal | m3/dia | 3661.6 | 1586 | 2021-09-01 | Autocontrol
78269020-5 | PRODUCTOS DEL SUR (PISC. LAS VERTIENTES DE CHAMIZA) | PUNTO 1 RIO CHAMIZA | Caudal | m3/dia | 3661.6 | 1513 | 2021-09-01 | Autocontrol
78269020-5 | PRODUCTOS DEL SUR (PISC. LAS VERTIENTES DE CHAMIZA) | PUNTO 1 RIO CHAMIZA | Caudal | m3/dia | 3661.6 | 1498 | 2021-09-01 | Autocontrol
78269020-5 | PRODUCTOS DEL SUR (PISC. LAS VERTIENTES DE CHAMIZA) | PUNTO 1 RIO CHAMIZA | Caudal | m3/dia | 3661.6 | 1533 | 2021-09-01 | Autocontrol
78269020-5 | PRODUCTOS DEL SUR (PISC. LAS VERTIENTES DE CHAMIZA) | PUNTO 1 RIO CHAMIZA | Caudal | m3/dia | 3661.6 | 1400 | 2021-09-01 | Autocontrol
78269020-5 | PRODUCTOS DEL SUR (PISC. LAS VERTIENTES DE CHAMIZA) | PUNTO 1 RIO CHAMIZA | Caudal | m3/dia | 3661.6 | 1438 | 2021-09-01 | Autocontrol
78269020-5 | PRODUCTOS DEL SUR (PISC. LAS VERTIENTES DE CHAMIZA) | PUNTO 1 RIO CHAMIZA | Caudal | m3/dia | 3661.6 | 1401 | 2021-09-01 | Autocontrol
78269020-5 | PRODUCTOS DEL SUR (PISC. LAS VERTIENTES DE CHAMIZA) | PUNTO 1 RIO CHAMIZA | Caudal | m3/dia | 3661.6 | 1464 | 2021-09-01 | Autocontrol
78269020-5 | PRODUCTOS DEL SUR (PISC. LAS VERTIENTES DE CHAMIZA) | PUNTO 1 RIO CHAMIZA | Caudal | m3/dia | 3661.6 | 1422 | 2021-09-01 | Autocontrol
78269020-5 | PRODUCTOS DEL SUR (PISC. LAS VERTIENTES DE CHAMIZA) | PUNTO 1 RIO CHAMIZA | Caudal | m3/dia | 3661.6 | 1422 | 2021-09-01 | Autocontrol
78269020-5 | PRODUCTOS DEL SUR (PISC. LAS VERTIENTES DE CHAMIZA) | PUNTO 1 RIO CHAMIZA | Caudal | m3/dia | 3661.6 | 1366 | 2021-09-01 | Autocontrol
78269020-5 | PRODUCTOS DEL SUR (PISC. LAS VERTIENTES DE CHAMIZA) | PUNTO 1 RIO CHAMIZA | Caudal | m3/dia | 3661.6 | 1453 | 2021-09-01 | Autocontrol
78269020-5 | PRODUCTOS DEL SUR (PISC. LAS VERTIENTES DE CHAMIZA) | PUNTO 1 RIO CHAMIZA | Caudal | m3/dia | 3661.6 | 1448 | 2021-09-01 | Autocontrol
78269020-5 | PRODUCTOS DEL SUR (PISC. LAS VERTIENTES DE CHAMIZA) | PUNTO 1 RIO CHAMIZA | Caudal | m3/dia | 3661.6 | 1405 | 2021-09-01 | Autocontrol
78269020-5 | PRODUCTOS DEL SUR (PISC. LAS VERTIENTES DE CHAMIZA) | PUNTO 1 RIO CHAMIZA | Caudal | m3/dia | 3661.6 | 1409 | 2021-09-01 | Autocontrol
78269020-5 | PRODUCTOS DEL SUR (PISC. LAS VERTIENTES DE CHAMIZA) | PUNTO 1 RIO CHAMIZA | Caudal | m3/dia | 3661.6 | 1353 | 2021-09-01 | Autocontrol
78269020-5 | PRODUCTOS DEL SUR (PISC. LAS VERTIENTES DE CHAMIZA) | PUNTO 1 RIO CHAMIZA | Caudal | m3/dia | 3661.6 | 1404 | 2021-09-01 | Autocontrol
78269020-5 | PRODUCTOS DEL SUR (PISC. LAS VERTIENTES DE CHAMIZA) | PUNTO 1 RIO CHAMIZA | Caudal | m3/dia | 3661.6 | 1426 | 2021-09-01 | Autocontrol
78269020-5 | PRODUCTOS DEL SUR (PISC. LAS VERTIENTES DE CHAMIZA) | PUNTO 1 RIO CHAMIZA | Caudal | m3/dia | 3661.6 | 1552 | 2021-09-01 | Autocontrol
78269020-5 | PRODUCTOS DEL SUR (PISC. LAS VERTIENTES DE CHAMIZA) | PUNTO 1 RIO CHAMIZA | Caudal | m3/dia | 3661.6 | 1512 | 2021-09-01 | Autocontrol
78269020-5 | PRODUCTOS DEL SUR (PISC. LAS VERTIENTES DE CHAMIZA) | PUNTO 1 RIO CHAMIZA | Caudal | m3/dia | 3661.6 | 1486 | 2021-09-01 | Autocontrol
78269020-5 | PRODUCTOS DEL SUR (PISC. LAS VERTIENTES DE CHAMIZA) | PUNTO 1 RIO CHAMIZA | Caudal | m3/dia | 3661.6 | 1424 | 2021-09-01 | Autocontrol
78269020-5 | PRODUCTOS DEL SUR (PISC. LAS VERTIENTES DE CHAMIZA) | PUNTO 1 RIO CHAMIZA | Caudal | m3/dia | 3661.6 | 1460 | 2021-09-01 | Autocontrol
78269020-5 | PRODUCTOS DEL SUR (PISC. LAS VERTIENTES DE CHAMIZA) | PUNTO 1 RIO CHAMIZA | Caudal | m3/dia | 3661.6 | 1426 | 2021-09-01 | Autocontrol
78269020-5 | PRODUCTOS DEL SUR (PISC. LAS VERTIENTES DE CHAMIZA) | PUNTO 1 RIO CHAMIZA | Caudal | m3/dia | 3661.6 | 1401 | 2021-09-01 | Autocontrol
78269020-5 | PRODUCTOS DEL SUR (PISC. LAS VERTIENTES DE CHAMIZA) | PUNTO 1 RIO CHAMIZA | Cloruros | mg/L | 2000 | 7.25 | 2021-09-01 | Autocontrol | 0 %
78269020-5 | PRODUCTOS DEL SUR (PISC. LAS VERTIENTES DE CHAMIZA) | PUNTO 1 RIO CHAMIZA | Coliformes Fecales o Termotolerantes | NMP/100 ml | 1000 | 2 | 2021-09-01 | Autocontrol | 0 %
78269020-5 | PRODUCTOS DEL SUR (PISC. LAS VERTIENTES DE CHAMIZA) | PUNTO 1 RIO CHAMIZA | DBO5 | mgO2/L | 300 | 2 | 2021-09-01 | Autocontrol | 0 %
78269020-5 | PRODUCTOS DEL SUR (PISC. LAS VERTIENTES DE CHAMIZA) | PUNTO 1 RIO CHAMIZA | Fósforo | mg/L | 15 | 0.37 | 2021-09-01 | Autocontrol | 0 %
78269020-5 | PRODUCTOS DEL SUR (PISC. LAS VERTIENTES DE CHAMIZA) | PUNTO 1 RIO CHAMIZA | Nitrógeno Total Kjeldahl | mg/L | 75 | 1.1 | 2021-09-01 | Autocontrol | 0 %
78269020-5 | PRODUCTOS DEL SUR (PISC. LAS VERTIENTES DE CHAMIZA) | PUNTO 1 RIO CHAMIZA | pH | Unidad | 6 - 8,5 | 7 | 2021-09-01 | Autocontrol | valor en rango
78269020-5 | PRODUCTOS DEL SUR (PISC. LAS VERTIENTES DE CHAMIZA) | PUNTO 1 RIO CHAMIZA | pH | Unidad | 6 - 8,5 | 7 | 2021-09-01 | Autocontrol | valor en rango
78269020-5 | PRODUCTOS DEL SUR (PISC. LAS VERTIENTES DE CHAMIZA) | PUNTO 1 RIO CHAMIZA | pH | Unidad | 6 - 8,5 | 6.9 | 2021-09-01 | Autocontrol | valor en rango
78269020-5 | PRODUCTOS DEL SUR (PISC. LAS VERTIENTES DE CHAMIZA) | PUNTO 1 RIO CHAMIZA | pH | Unidad | 6 - 8,5 | 6.8 | 2021-09-01 | Autocontrol | valor en rango
78269020-5 | PRODUCTOS DEL SUR (PISC. LAS VERTIENTES DE CHAMIZA) | PUNTO 1 RIO CHAMIZA | pH | Unidad | 6 - 8,5 | 6.8 | 2021-09-01 | Autocontrol | valor en rango
78269020-5 | PRODUCTOS DEL SUR (PISC. LAS VERTIENTES DE CHAMIZA) | PUNTO 1 RIO CHAMIZA | pH | Unidad | 6 - 8,5 | 6.8 | 2021-09-01 | Autocontrol | valor en rango
78269020-5 | PRODUCTOS DEL SUR (PISC. LAS VERTIENTES DE CHAMIZA) | PUNTO 1 RIO CHAMIZA | pH | Unidad | 6 - 8,5 | 6.8 | 2021-09-01 | Autocontrol | valor en rango
78269020-5 | PRODUCTOS DEL SUR (PISC. LAS VERTIENTES DE CHAMIZA) | PUNTO 1 RIO CHAMIZA | pH | Unidad | 6 - 8,5 | 6.8 | 2021-09-01 | Autocontrol | valor en rango
78269020-5 | PRODUCTOS DEL SUR (PISC. LAS VERTIENTES DE CHAMIZA) | PUNTO 1 RIO CHAMIZA | pH | Unidad | 6 - 8,5 | 6.8 | 2021-09-01 | Autocontrol | valor en rango
78269020-5 | PRODUCTOS DEL SUR (PISC. LAS VERTIENTES DE CHAMIZA) | PUNTO 1 RIO CHAMIZA | pH | Unidad | 6 - 8,5 | 6.8 | 2021-09-01 | Autocontrol | valor en rango
78269020-5 | PRODUCTOS DEL SUR (PISC. LAS VERTIENTES DE CHAMIZA) | PUNTO 1 RIO CHAMIZA | pH | Unidad | 6 - 8,5 | 6.9 | 2021-09-01 | Autocontrol | valor en rango
78269020-5 | PRODUCTOS DEL SUR (PISC. LAS VERTIENTES DE CHAMIZA) | PUNTO 1 RIO CHAMIZA | pH | Unidad | 6 - 8,5 | 6.9 | 2021-09-01 | Autocontrol | valor en rango
78269020-5 | PRODUCTOS DEL SUR (PISC. LAS VERTIENTES DE CHAMIZA) | PUNTO 1 RIO CHAMIZA | pH | Unidad | 6 - 8,5 | 6.8 | 2021-09-01 | Autocontrol | valor en rango
78269020-5 | PRODUCTOS DEL SUR (PISC. LAS VERTIENTES DE CHAMIZA) | PUNTO 1 RIO CHAMIZA | pH | Unidad | 6 - 8,5 | 6.8 | 2021-09-01 | Autocontrol | valor en rango
78269020-5 | PRODUCTOS DEL SUR (PISC. LAS VERTIENTES DE CHAMIZA) | PUNTO 1 RIO CHAMIZA | pH | Unidad | 6 - 8,5 | 6.8 | 2021-09-01 | Autocontrol | valor en rango
78269020-5 | PRODUCTOS DEL SUR (PISC. LAS VERTIENTES DE CHAMIZA) | PUNTO 1 RIO CHAMIZA | pH | Unidad | 6 - 8,5 | 6.8 | 2021-09-01 | Autocontrol | valor en rango
78269020-5 | PRODUCTOS DEL SUR (PISC. LAS VERTIENTES DE CHAMIZA) | PUNTO 1 RIO CHAMIZA | pH | Unidad | 6 - 8,5 | 6.8 | 2021-09-01 | Autocontrol | valor en rango
78269020-5 | PRODUCTOS DEL SUR (PISC. LAS VERTIENTES DE CHAMIZA) | PUNTO 1 RIO CHAMIZA | pH | Unidad | 6 - 8,5 | 6.8 | 2021-09-01 | Autocontrol | valor en rango
78269020-5 | PRODUCTOS DEL SUR (PISC. LAS VERTIENTES DE CHAMIZA) | PUNTO 1 RIO CHAMIZA | pH | Unidad | 6 - 8,5 | 6.8 | 2021-09-01 | Autocontrol | valor en rango
78269020-5 | PRODUCTOS DEL SUR (PISC. LAS VERTIENTES DE CHAMIZA) | PUNTO 1 RIO CHAMIZA | pH | Unidad | 6 - 8,5 | 6.8 | 2021-09-01 | Autocontrol | valor en rango
78269020-5 | PRODUCTOS DEL SUR (PISC. LAS VERTIENTES DE CHAMIZA) | PUNTO 1 RIO CHAMIZA | pH | Unidad | 6 - 8,5 | 6.8 | 2021-09-01 | Autocontrol | valor en rango
78269020-5 | PRODUCTOS DEL SUR (PISC. LAS VERTIENTES DE CHAMIZA) | PUNTO 1 RIO CHAMIZA | pH | Unidad | 6 - 8,5 | 6.8 | 2021-09-01 | Autocontrol | valor en rango
78269020-5 | PRODUCTOS DEL SUR (PISC. LAS VERTIENTES DE CHAMIZA) | PUNTO 1 RIO CHAMIZA | pH | Unidad | 6 - 8,5 | 6.8 | 2021-09-01 | Autocontrol | valor en rango
78269020-5 | PRODUCTOS DEL SUR (PISC. LAS VERTIENTES DE CHAMIZA) | PUNTO 1 RIO CHAMIZA | pH | Unidad | 6 - 8,5 | 6.7 | 2021-09-01 | Autocontrol | valor en rango
78269020-5 | PRODUCTOS DEL SUR (PISC. LAS VERTIENTES DE CHAMIZA) | PUNTO 1 RIO CHAMIZA | Poder Espumógeno | mm | 7 | 2 | 2021-09-01 | Autocontrol | 0 %
78269020-5 | PRODUCTOS DEL SUR (PISC. LAS VERTIENTES DE CHAMIZA) | PUNTO 1 RIO CHAMIZA | Sólidos Suspendidos Totales | mg/L | 300 | 5 | 2021-09-01 | Autocontrol | 0 %
78269020-5 | PRODUCTOS DEL SUR (PISC. LAS VERTIENTES DE CHAMIZA) | PUNTO 1 RIO CHAMIZA | Temperatura | °C | 40 | 10.1 | 2021-09-01 | Autocontrol | 0 %
78269020-5 | PRODUCTOS DEL SUR (PISC. LAS VERTIENTES DE CHAMIZA) | PUNTO 1 RIO CHAMIZA | Temperatura | °C | 40 | 10.2 | 2021-09-01 | Autocontrol | 0 %
78269020-5 | PRODUCTOS DEL SUR (PISC. LAS VERTIENTES DE CHAMIZA) | PUNTO 1 RIO CHAMIZA | Temperatura | °C | 40 | 10.2 | 2021-09-01 | Autocontrol | 0 %
78269020-5 | PRODUCTOS DEL SUR (PISC. LAS VERTIENTES DE CHAMIZA) | PUNTO 1 RIO CHAMIZA | Temperatura | °C | 40 | 10.2 | 2021-09-01 | Autocontrol | 0 %
78269020-5 | PRODUCTOS DEL SUR (PISC. LAS VERTIENTES DE CHAMIZA) | PUNTO 1 RIO CHAMIZA | Temperatura | °C | 40 | 10.3 | 2021-09-01 | Autocontrol | 0 %
78269020-5 | PRODUCTOS DEL SUR (PISC. LAS VERTIENTES DE CHAMIZA) | PUNTO 1 RIO CHAMIZA | Temperatura | °C | 40 | 10.3 | 2021-09-01 | Autocontrol | 0 %
78269020-5 | PRODUCTOS DEL SUR (PISC. LAS VERTIENTES DE CHAMIZA) | PUNTO 1 RIO CHAMIZA | Temperatura | °C | 40 | 10.3 | 2021-09-01 | Autocontrol | 0 %
78269020-5 | PRODUCTOS DEL SUR (PISC. LAS VERTIENTES DE CHAMIZA) | PUNTO 1 RIO CHAMIZA | Temperatura | °C | 40 | 10.2 | 2021-09-01 | Autocontrol | 0 %
78269020-5 | PRODUCTOS DEL SUR (PISC. LAS VERTIENTES DE CHAMIZA) | PUNTO 1 RIO CHAMIZA | Temperatura | °C | 40 | 10.1 | 2021-09-01 | Autocontrol | 0 %
78269020-5 | PRODUCTOS DEL SUR (PISC. LAS VERTIENTES DE CHAMIZA) | PUNTO 1 RIO CHAMIZA | Temperatura | °C | 40 | 10.1 | 2021-09-01 | Autocontrol | 0 %
78269020-5 | PRODUCTOS DEL SUR (PISC. LAS VERTIENTES DE CHAMIZA) | PUNTO 1 RIO CHAMIZA | Temperatura | °C | 40 | 10 | 2021-09-01 | Autocontrol | 0 %
78269020-5 | PRODUCTOS DEL SUR (PISC. LAS VERTIENTES DE CHAMIZA) | PUNTO 1 RIO CHAMIZA | Temperatura | °C | 40 | 10 | 2021-09-01 | Autocontrol | 0 %
78269020-5 | PRODUCTOS DEL SUR (PISC. LAS VERTIENTES DE CHAMIZA) | PUNTO 1 RIO CHAMIZA | Temperatura | °C | 40 | 9.9 | 2021-09-01 | Autocontrol | 0 %
78269020-5 | PRODUCTOS DEL SUR (PISC. LAS VERTIENTES DE CHAMIZA) | PUNTO 1 RIO CHAMIZA | Temperatura | °C | 40 | 9.9 | 2021-09-01 | Autocontrol | 0 %
78269020-5 | PRODUCTOS DEL SUR (PISC. LAS VERTIENTES DE CHAMIZA) | PUNTO 1 RIO CHAMIZA | Temperatura | °C | 40 | 9.9 | 2021-09-01 | Autocontrol | 0 %
78269020-5 | PRODUCTOS DEL SUR (PISC. LAS VERTIENTES DE CHAMIZA) | PUNTO 1 RIO CHAMIZA | Temperatura | °C | 40 | 9.8 | 2021-09-01 | Autocontrol | 0 %
78269020-5 | PRODUCTOS DEL SUR (PISC. LAS VERTIENTES DE CHAMIZA) | PUNTO 1 RIO CHAMIZA | Temperatura | °C | 40 | 9.8 | 2021-09-01 | Autocontrol | 0 %
78269020-5 | PRODUCTOS DEL SUR (PISC. LAS VERTIENTES DE CHAMIZA) | PUNTO 1 RIO CHAMIZA | Temperatura | °C | 40 | 9.8 | 2021-09-01 | Autocontrol | 0 %
78269020-5 | PRODUCTOS DEL SUR (PISC. LAS VERTIENTES DE CHAMIZA) | PUNTO 1 RIO CHAMIZA | Temperatura | °C | 40 | 9.7 | 2021-09-01 | Autocontrol | 0 %
78269020-5 | PRODUCTOS DEL SUR (PISC. LAS VERTIENTES DE CHAMIZA) | PUNTO 1 RIO CHAMIZA | Temperatura | °C | 40 | 9.7 | 2021-09-01 | Autocontrol | 0 %
78269020-5 | PRODUCTOS DEL SUR (PISC. LAS VERTIENTES DE CHAMIZA) | PUNTO 1 RIO CHAMIZA | Temperatura | °C | 40 | 9.7 | 2021-09-01 | Autocontrol | 0 %
78269020-5 | PRODUCTOS DEL SUR (PISC. LAS VERTIENTES DE CHAMIZA) | PUNTO 1 RIO CHAMIZA | Temperatura | °C | 40 | 9.7 | 2021-09-01 | Autocontrol | 0 %
78269020-5 | PRODUCTOS DEL SUR (PISC. LAS VERTIENTES DE CHAMIZA) | PUNTO 1 RIO CHAMIZA | Temperatura | °C | 40 | 8.7 | 2021-09-01 | Autocontrol | 0 %
78269020-5 | PRODUCTOS DEL SUR (PISC. LAS VERTIENTES DE CHAMIZA) | PUNTO 1 RIO CHAMIZA | Temperatura | °C | 40 | 8.7 | 2021-09-01 | Autocontrol | 0 %
78269020-5 | PRODUCTOS DEL SUR (PISC. LAS VERTIENTES DE CHAMIZA) | PUNTO 1 RIO CHAMIZA | Aceites y Grasas | mg/L | 50 | 1 | 2021-10-01 | Autocontrol | 0 %
78269020-5 | PRODUCTOS DEL SUR (PISC. LAS VERTIENTES DE CHAMIZA) | PUNTO 1 RIO CHAMIZA | Caudal | m3/dia | 3661.6 | 1218 | 2021-10-01 | Autocontrol
78269020-5 | PRODUCTOS DEL SUR (PISC. LAS VERTIENTES DE CHAMIZA) | PUNTO 1 RIO CHAMIZA | Caudal | m3/dia | 3661.6 | 1140 | 2021-10-01 | Autocontrol
78269020-5 | PRODUCTOS DEL SUR (PISC. LAS VERTIENTES DE CHAMIZA) | PUNTO 1 RIO CHAMIZA | Caudal | m3/dia | 3661.6 | 1287 | 2021-10-01 | Autocontrol
78269020-5 | PRODUCTOS DEL SUR (PISC. LAS VERTIENTES DE CHAMIZA) | PUNTO 1 RIO CHAMIZA | Caudal | m3/dia | 3661.6 | 1201 | 2021-10-01 | Autocontrol
78269020-5 | PRODUCTOS DEL SUR (PISC. LAS VERTIENTES DE CHAMIZA) | PUNTO 1 RIO CHAMIZA | Caudal | m3/dia | 3661.6 | 1348 | 2021-10-01 | Autocontrol
78269020-5 | PRODUCTOS DEL SUR (PISC. LAS VERTIENTES DE CHAMIZA) | PUNTO 1 RIO CHAMIZA | Caudal | m3/dia | 3661.6 | 1236 | 2021-10-01 | Autocontrol
78269020-5 | PRODUCTOS DEL SUR (PISC. LAS VERTIENTES DE CHAMIZA) | PUNTO 1 RIO CHAMIZA | Caudal | m3/dia | 3661.6 | 1201 | 2021-10-01 | Autocontrol
78269020-5 | PRODUCTOS DEL SUR (PISC. LAS VERTIENTES DE CHAMIZA) | PUNTO 1 RIO CHAMIZA | Caudal | m3/dia | 3661.6 | 1253 | 2021-10-01 | Autocontrol
78269020-5 | PRODUCTOS DEL SUR (PISC. LAS VERTIENTES DE CHAMIZA) | PUNTO 1 RIO CHAMIZA | Caudal | m3/dia | 3661.6 | 1063 | 2021-10-01 | Autocontrol
78269020-5 | PRODUCTOS DEL SUR (PISC. LAS VERTIENTES DE CHAMIZA) | PUNTO 1 RIO CHAMIZA | Caudal | m3/dia | 3661.6 | 1227 | 2021-10-01 | Autocontrol
78269020-5 | PRODUCTOS DEL SUR (PISC. LAS VERTIENTES DE CHAMIZA) | PUNTO 1 RIO CHAMIZA | Caudal | m3/dia | 3661.6 | 1149 | 2021-10-01 | Autocontrol
78269020-5 | PRODUCTOS DEL SUR (PISC. LAS VERTIENTES DE CHAMIZA) | PUNTO 1 RIO CHAMIZA | Caudal | m3/dia | 3661.6 | 1322 | 2021-10-01 | Autocontrol
78269020-5 | PRODUCTOS DEL SUR (PISC. LAS VERTIENTES DE CHAMIZA) | PUNTO 1 RIO CHAMIZA | Caudal | m3/dia | 3661.6 | 1296 | 2021-10-01 | Autocontrol
78269020-5 | PRODUCTOS DEL SUR (PISC. LAS VERTIENTES DE CHAMIZA) | PUNTO 1 RIO CHAMIZA | Caudal | m3/dia | 3661.6 | 1210 | 2021-10-01 | Autocontrol
78269020-5 | PRODUCTOS DEL SUR (PISC. LAS VERTIENTES DE CHAMIZA) | PUNTO 1 RIO CHAMIZA | Caudal | m3/dia | 3661.6 | 1123 | 2021-10-01 | Autocontrol
78269020-5 | PRODUCTOS DEL SUR (PISC. LAS VERTIENTES DE CHAMIZA) | PUNTO 1 RIO CHAMIZA | Caudal | m3/dia | 3661.6 | 1296 | 2021-10-01 | Autocontrol
78269020-5 | PRODUCTOS DEL SUR (PISC. LAS VERTIENTES DE CHAMIZA) | PUNTO 1 RIO CHAMIZA | Caudal | m3/dia | 3661.6 | 1261 | 2021-10-01 | Autocontrol
78269020-5 | PRODUCTOS DEL SUR (PISC. LAS VERTIENTES DE CHAMIZA) | PUNTO 1 RIO CHAMIZA | Caudal | m3/dia | 3661.6 | 1287 | 2021-10-01 | Autocontrol
78269020-5 | PRODUCTOS DEL SUR (PISC. LAS VERTIENTES DE CHAMIZA) | PUNTO 1 RIO CHAMIZA | Caudal | m3/dia | 3661.6 | 1253 | 2021-10-01 | Autocontrol
78269020-5 | PRODUCTOS DEL SUR (PISC. LAS VERTIENTES DE CHAMIZA) | PUNTO 1 RIO CHAMIZA | Caudal | m3/dia | 3661.6 | 1194 | 2021-10-01 | Autocontrol
78269020-5 | PRODUCTOS DEL SUR (PISC. LAS VERTIENTES DE CHAMIZA) | PUNTO 1 RIO CHAMIZA | Caudal | m3/dia | 3661.6 | 1236 | 2021-10-01 | Autocontrol
78269020-5 | PRODUCTOS DEL SUR (PISC. LAS VERTIENTES DE CHAMIZA) | PUNTO 1 RIO CHAMIZA | Caudal | m3/dia | 3661.6 | 1486 | 2021-10-01 | Autocontrol
78269020-5 | PRODUCTOS DEL SUR (PISC. LAS VERTIENTES DE CHAMIZA) | PUNTO 1 RIO CHAMIZA | Caudal | m3/dia | 3661.6 | 1115 | 2021-10-01 | Autocontrol
78269020-5 | PRODUCTOS DEL SUR (PISC. LAS VERTIENTES DE CHAMIZA) | PUNTO 1 RIO CHAMIZA | Caudal | m3/dia | 3661.6 | 1175 | 2021-10-01 | Autocontrol
78269020-5 | PRODUCTOS DEL SUR (PISC. LAS VERTIENTES DE CHAMIZA) | PUNTO 1 RIO CHAMIZA | Caudal | m3/dia | 3661.6 | 1054 | 2021-10-01 | Autocontrol
78269020-5 | PRODUCTOS DEL SUR (PISC. LAS VERTIENTES DE CHAMIZA) | PUNTO 1 RIO CHAMIZA | Caudal | m3/dia | 3661.6 | 1287 | 2021-10-01 | Autocontrol
78269020-5 | PRODUCTOS DEL SUR (PISC. LAS VERTIENTES DE CHAMIZA) | PUNTO 1 RIO CHAMIZA | Caudal | m3/dia | 3661.6 | 1201 | 2021-10-01 | Autocontrol
78269020-5 | PRODUCTOS DEL SUR (PISC. LAS VERTIENTES DE CHAMIZA) | PUNTO 1 RIO CHAMIZA | Caudal | m3/dia | 3661.6 | 1348 | 2021-10-01 | Autocontrol
78269020-5 | PRODUCTOS DEL SUR (PISC. LAS VERTIENTES DE CHAMIZA) | PUNTO 1 RIO CHAMIZA | Caudal | m3/dia | 3661.6 | 1236 | 2021-10-01 | Autocontrol
78269020-5 | PRODUCTOS DEL SUR (PISC. LAS VERTIENTES DE CHAMIZA) | PUNTO 1 RIO CHAMIZA | Caudal | m3/dia | 3661.6 | 1201 | 2021-10-01 | Autocontrol
78269020-5 | PRODUCTOS DEL SUR (PISC. LAS VERTIENTES DE CHAMIZA) | PUNTO 1 RIO CHAMIZA | Caudal | m3/dia | 3661.6 | 1253 | 2021-10-01 | Autocontrol
78269020-5 | PRODUCTOS DEL SUR (PISC. LAS VERTIENTES DE CHAMIZA) | PUNTO 1 RIO CHAMIZA | Cloruros | mg/L | 2000 | 3.42 | 2021-10-01 | Autocontrol | 0 %
78269020-5 | PRODUCTOS DEL SUR (PISC. LAS VERTIENTES DE CHAMIZA) | PUNTO 1 RIO CHAMIZA | Coliformes Fecales o Termotolerantes | NMP/100 ml | 1000 | 2 | 2021-10-01 | Autocontrol | 0 %
78269020-5 | PRODUCTOS DEL SUR (PISC. LAS VERTIENTES DE CHAMIZA) | PUNTO 1 RIO CHAMIZA | DBO5 | mgO2/L | 300 | 4.26 | 2021-10-01 | Autocontrol | 0 %
78269020-5 | PRODUCTOS DEL SUR (PISC. LAS VERTIENTES DE CHAMIZA) | PUNTO 1 RIO CHAMIZA | Fósforo | mg/L | 15 | 1.3 | 2021-10-01 | Autocontrol | 0 %
78269020-5 | PRODUCTOS DEL SUR (PISC. LAS VERTIENTES DE CHAMIZA) | PUNTO 1 RIO CHAMIZA | Nitrógeno Total Kjeldahl | mg/L | 75 | 1.2 | 2021-10-01 | Autocontrol | 0 %
78269020-5 | PRODUCTOS DEL SUR (PISC. LAS VERTIENTES DE CHAMIZA) | PUNTO 1 RIO CHAMIZA | pH | Unidad | 6 - 8,5 | 7.1 | 2021-10-01 | Autocontrol | valor en rango
78269020-5 | PRODUCTOS DEL SUR (PISC. LAS VERTIENTES DE CHAMIZA) | PUNTO 1 RIO CHAMIZA | pH | Unidad | 6 - 8,5 | 7.2 | 2021-10-01 | Autocontrol | valor en rango
78269020-5 | PRODUCTOS DEL SUR (PISC. LAS VERTIENTES DE CHAMIZA) | PUNTO 1 RIO CHAMIZA | pH | Unidad | 6 - 8,5 | 7.1 | 2021-10-01 | Autocontrol | valor en rango
78269020-5 | PRODUCTOS DEL SUR (PISC. LAS VERTIENTES DE CHAMIZA) | PUNTO 1 RIO CHAMIZA | pH | Unidad | 6 - 8,5 | 7.2 | 2021-10-01 | Autocontrol | valor en rango
78269020-5 | PRODUCTOS DEL SUR (PISC. LAS VERTIENTES DE CHAMIZA) | PUNTO 1 RIO CHAMIZA | pH | Unidad | 6 - 8,5 | 7.2 | 2021-10-01 | Autocontrol | valor en rango
78269020-5 | PRODUCTOS DEL SUR (PISC. LAS VERTIENTES DE CHAMIZA) | PUNTO 1 RIO CHAMIZA | pH | Unidad | 6 - 8,5 | 7.2 | 2021-10-01 | Autocontrol | valor en rango
78269020-5 | PRODUCTOS DEL SUR (PISC. LAS VERTIENTES DE CHAMIZA) | PUNTO 1 RIO CHAMIZA | pH | Unidad | 6 - 8,5 | 7.2 | 2021-10-01 | Autocontrol | valor en rango
78269020-5 | PRODUCTOS DEL SUR (PISC. LAS VERTIENTES DE CHAMIZA) | PUNTO 1 RIO CHAMIZA | pH | Unidad | 6 - 8,5 | 7.2 | 2021-10-01 | Autocontrol | valor en rango
78269020-5 | PRODUCTOS DEL SUR (PISC. LAS VERTIENTES DE CHAMIZA) | PUNTO 1 RIO CHAMIZA | pH | Unidad | 6 - 8,5 | 7.2 | 2021-10-01 | Autocontrol | valor en rango
78269020-5 | PRODUCTOS DEL SUR (PISC. LAS VERTIENTES DE CHAMIZA) | PUNTO 1 RIO CHAMIZA | pH | Unidad | 6 - 8,5 | 7.2 | 2021-10-01 | Autocontrol | valor en rango
78269020-5 | PRODUCTOS DEL SUR (PISC. LAS VERTIENTES DE CHAMIZA) | PUNTO 1 RIO CHAMIZA | pH | Unidad | 6 - 8,5 | 7.2 | 2021-10-01 | Autocontrol | valor en rango
78269020-5 | PRODUCTOS DEL SUR (PISC. LAS VERTIENTES DE CHAMIZA) | PUNTO 1 RIO CHAMIZA | pH | Unidad | 6 - 8,5 | 7.3 | 2021-10-01 | Autocontrol | valor en rango
78269020-5 | PRODUCTOS DEL SUR (PISC. LAS VERTIENTES DE CHAMIZA) | PUNTO 1 RIO CHAMIZA | pH | Unidad | 6 - 8,5 | 7.3 | 2021-10-01 | Autocontrol | valor en rango
78269020-5 | PRODUCTOS DEL SUR (PISC. LAS VERTIENTES DE CHAMIZA) | PUNTO 1 RIO CHAMIZA | pH | Unidad | 6 - 8,5 | 7.3 | 2021-10-01 | Autocontrol | valor en rango
78269020-5 | PRODUCTOS DEL SUR (PISC. LAS VERTIENTES DE CHAMIZA) | PUNTO 1 RIO CHAMIZA | pH | Unidad | 6 - 8,5 | 7.3 | 2021-10-01 | Autocontrol | valor en rango
78269020-5 | PRODUCTOS DEL SUR (PISC. LAS VERTIENTES DE CHAMIZA) | PUNTO 1 RIO CHAMIZA | pH | Unidad | 6 - 8,5 | 7.3 | 2021-10-01 | Autocontrol | valor en rango
78269020-5 | PRODUCTOS DEL SUR (PISC. LAS VERTIENTES DE CHAMIZA) | PUNTO 1 RIO CHAMIZA | pH | Unidad | 6 - 8,5 | 7.3 | 2021-10-01 | Autocontrol | valor en rango
78269020-5 | PRODUCTOS DEL SUR (PISC. LAS VERTIENTES DE CHAMIZA) | PUNTO 1 RIO CHAMIZA | pH | Unidad | 6 - 8,5 | 7.3 | 2021-10-01 | Autocontrol | valor en rango
78269020-5 | PRODUCTOS DEL SUR (PISC. LAS VERTIENTES DE CHAMIZA) | PUNTO 1 RIO CHAMIZA | pH | Unidad | 6 - 8,5 | 7.3 | 2021-10-01 | Autocontrol | valor en rango
78269020-5 | PRODUCTOS DEL SUR (PISC. LAS VERTIENTES DE CHAMIZA) | PUNTO 1 RIO CHAMIZA | pH | Unidad | 6 - 8,5 | 7.3 | 2021-10-01 | Autocontrol | valor en rango
78269020-5 | PRODUCTOS DEL SUR (PISC. LAS VERTIENTES DE CHAMIZA) | PUNTO 1 RIO CHAMIZA | pH | Unidad | 6 - 8,5 | 7.3 | 2021-10-01 | Autocontrol | valor en rango
78269020-5 | PRODUCTOS DEL SUR (PISC. LAS VERTIENTES DE CHAMIZA) | PUNTO 1 RIO CHAMIZA | pH | Unidad | 6 - 8,5 | 7.3 | 2021-10-01 | Autocontrol | valor en rango
78269020-5 | PRODUCTOS DEL SUR (PISC. LAS VERTIENTES DE CHAMIZA) | PUNTO 1 RIO CHAMIZA | pH | Unidad | 6 - 8,5 | 7.3 | 2021-10-01 | Autocontrol | valor en rango
78269020-5 | PRODUCTOS DEL SUR (PISC. LAS VERTIENTES DE CHAMIZA) | PUNTO 1 RIO CHAMIZA | pH | Unidad | 6 - 8,5 | 7.3 | 2021-10-01 | Autocontrol | valor en rango
78269020-5 | PRODUCTOS DEL SUR (PISC. LAS VERTIENTES DE CHAMIZA) | PUNTO 1 RIO CHAMIZA | Poder Espumógeno | mm | 7 | 2 | 2021-10-01 | Autocontrol | 0 %
78269020-5 | PRODUCTOS DEL SUR (PISC. LAS VERTIENTES DE CHAMIZA) | PUNTO 1 RIO CHAMIZA | Sólidos Suspendidos Totales | mg/L | 300 | 5 | 2021-10-01 | Autocontrol | 0 %
78269020-5 | PRODUCTOS DEL SUR (PISC. LAS VERTIENTES DE CHAMIZA) | PUNTO 1 RIO CHAMIZA | Temperatura | °C | 40 | 11.4 | 2021-10-01 | Autocontrol | 0 %
78269020-5 | PRODUCTOS DEL SUR (PISC. LAS VERTIENTES DE CHAMIZA) | PUNTO 1 RIO CHAMIZA | Temperatura | °C | 40 | 11.4 | 2021-10-01 | Autocontrol | 0 %
78269020-5 | PRODUCTOS DEL SUR (PISC. LAS VERTIENTES DE CHAMIZA) | PUNTO 1 RIO CHAMIZA | Temperatura | °C | 40 | 11.4 | 2021-10-01 | Autocontrol | 0 %
78269020-5 | PRODUCTOS DEL SUR (PISC. LAS VERTIENTES DE CHAMIZA) | PUNTO 1 RIO CHAMIZA | Temperatura | °C | 40 | 11.4 | 2021-10-01 | Autocontrol | 0 %
78269020-5 | PRODUCTOS DEL SUR (PISC. LAS VERTIENTES DE CHAMIZA) | PUNTO 1 RIO CHAMIZA | Temperatura | °C | 40 | 11.4 | 2021-10-01 | Autocontrol | 0 %
78269020-5 | PRODUCTOS DEL SUR (PISC. LAS VERTIENTES DE CHAMIZA) | PUNTO 1 RIO CHAMIZA | Temperatura | °C | 40 | 11.4 | 2021-10-01 | Autocontrol | 0 %
78269020-5 | PRODUCTOS DEL SUR (PISC. LAS VERTIENTES DE CHAMIZA) | PUNTO 1 RIO CHAMIZA | Temperatura | °C | 40 | 11.4 | 2021-10-01 | Autocontrol | 0 %
78269020-5 | PRODUCTOS DEL SUR (PISC. LAS VERTIENTES DE CHAMIZA) | PUNTO 1 RIO CHAMIZA | Temperatura | °C | 40 | 11.3 | 2021-10-01 | Autocontrol | 0 %
78269020-5 | PRODUCTOS DEL SUR (PISC. LAS VERTIENTES DE CHAMIZA) | PUNTO 1 RIO CHAMIZA | Temperatura | °C | 40 | 11.3 | 2021-10-01 | Autocontrol | 0 %
78269020-5 | PRODUCTOS DEL SUR (PISC. LAS VERTIENTES DE CHAMIZA) | PUNTO 1 RIO CHAMIZA | Temperatura | °C | 40 | 11.2 | 2021-10-01 | Autocontrol | 0 %
78269020-5 | PRODUCTOS DEL SUR (PISC. LAS VERTIENTES DE CHAMIZA) | PUNTO 1 RIO CHAMIZA | Temperatura | °C | 40 | 11.2 | 2021-10-01 | Autocontrol | 0 %
78269020-5 | PRODUCTOS DEL SUR (PISC. LAS VERTIENTES DE CHAMIZA) | PUNTO 1 RIO CHAMIZA | Temperatura | °C | 40 | 11.2 | 2021-10-01 | Autocontrol | 0 %
78269020-5 | PRODUCTOS DEL SUR (PISC. LAS VERTIENTES DE CHAMIZA) | PUNTO 1 RIO CHAMIZA | Temperatura | °C | 40 | 11.2 | 2021-10-01 | Autocontrol | 0 %
78269020-5 | PRODUCTOS DEL SUR (PISC. LAS VERTIENTES DE CHAMIZA) | PUNTO 1 RIO CHAMIZA | Temperatura | °C | 40 | 11.2 | 2021-10-01 | Autocontrol | 0 %
78269020-5 | PRODUCTOS DEL SUR (PISC. LAS VERTIENTES DE CHAMIZA) | PUNTO 1 RIO CHAMIZA | Temperatura | °C | 40 | 11.2 | 2021-10-01 | Autocontrol | 0 %
78269020-5 | PRODUCTOS DEL SUR (PISC. LAS VERTIENTES DE CHAMIZA) | PUNTO 1 RIO CHAMIZA | Temperatura | °C | 40 | 11.1 | 2021-10-01 | Autocontrol | 0 %
78269020-5 | PRODUCTOS DEL SUR (PISC. LAS VERTIENTES DE CHAMIZA) | PUNTO 1 RIO CHAMIZA | Temperatura | °C | 40 | 11.1 | 2021-10-01 | Autocontrol | 0 %
78269020-5 | PRODUCTOS DEL SUR (PISC. LAS VERTIENTES DE CHAMIZA) | PUNTO 1 RIO CHAMIZA | Temperatura | °C | 40 | 11.1 | 2021-10-01 | Autocontrol | 0 %
78269020-5 | PRODUCTOS DEL SUR (PISC. LAS VERTIENTES DE CHAMIZA) | PUNTO 1 RIO CHAMIZA | Temperatura | °C | 40 | 11.1 | 2021-10-01 | Autocontrol | 0 %
78269020-5 | PRODUCTOS DEL SUR (PISC. LAS VERTIENTES DE CHAMIZA) | PUNTO 1 RIO CHAMIZA | Temperatura | °C | 40 | 11.1 | 2021-10-01 | Autocontrol | 0 %
78269020-5 | PRODUCTOS DEL SUR (PISC. LAS VERTIENTES DE CHAMIZA) | PUNTO 1 RIO CHAMIZA | Temperatura | °C | 40 | 11.1 | 2021-10-01 | Autocontrol | 0 %
78269020-5 | PRODUCTOS DEL SUR (PISC. LAS VERTIENTES DE CHAMIZA) | PUNTO 1 RIO CHAMIZA | Temperatura | °C | 40 | 11.2 | 2021-10-01 | Autocontrol | 0 %
78269020-5 | PRODUCTOS DEL SUR (PISC. LAS VERTIENTES DE CHAMIZA) | PUNTO 1 RIO CHAMIZA | Temperatura | °C | 40 | 11.3 | 2021-10-01 | Autocontrol | 0 %
78269020-5 | PRODUCTOS DEL SUR (PISC. LAS VERTIENTES DE CHAMIZA) | PUNTO 1 RIO CHAMIZA | Temperatura | °C | 40 | 11.4 | 2021-10-01 | Autocontrol | 0 %
78269020-5 | PRODUCTOS DEL SUR (PISC. LAS VERTIENTES DE CHAMIZA) | PUNTO 1 RIO CHAMIZA | Aceites y Grasas | mg/L | 50 | 1 | 2021-11-01 | Autocontrol | 0 %
78269020-5 | PRODUCTOS DEL SUR (PISC. LAS VERTIENTES DE CHAMIZA) | PUNTO 1 RIO CHAMIZA | Caudal | m3/dia | 3661.6 | 1276 | 2021-11-01 | Autocontrol
78269020-5 | PRODUCTOS DEL SUR (PISC. LAS VERTIENTES DE CHAMIZA) | PUNTO 1 RIO CHAMIZA | Caudal | m3/dia | 3661.6 | 1369 | 2021-11-01 | Autocontrol
78269020-5 | PRODUCTOS DEL SUR (PISC. LAS VERTIENTES DE CHAMIZA) | PUNTO 1 RIO CHAMIZA | Caudal | m3/dia | 3661.6 | 1516 | 2021-11-01 | Autocontrol
78269020-5 | PRODUCTOS DEL SUR (PISC. LAS VERTIENTES DE CHAMIZA) | PUNTO 1 RIO CHAMIZA | Caudal | m3/dia | 3661.6 | 1525 | 2021-11-01 | Autocontrol
78269020-5 | PRODUCTOS DEL SUR (PISC. LAS VERTIENTES DE CHAMIZA) | PUNTO 1 RIO CHAMIZA | Caudal | m3/dia | 3661.6 | 1510 | 2021-11-01 | Autocontrol
78269020-5 | PRODUCTOS DEL SUR (PISC. LAS VERTIENTES DE CHAMIZA) | PUNTO 1 RIO CHAMIZA | Caudal | m3/dia | 3661.6 | 1462 | 2021-11-01 | Autocontrol
78269020-5 | PRODUCTOS DEL SUR (PISC. LAS VERTIENTES DE CHAMIZA) | PUNTO 1 RIO CHAMIZA | Caudal | m3/dia | 3661.6 | 1494 | 2021-11-01 | Autocontrol
78269020-5 | PRODUCTOS DEL SUR (PISC. LAS VERTIENTES DE CHAMIZA) | PUNTO 1 RIO CHAMIZA | Caudal | m3/dia | 3661.6 | 1553 | 2021-11-01 | Autocontrol
78269020-5 | PRODUCTOS DEL SUR (PISC. LAS VERTIENTES DE CHAMIZA) | PUNTO 1 RIO CHAMIZA | Caudal | m3/dia | 3661.6 | 1593 | 2021-11-01 | Autocontrol
78269020-5 | PRODUCTOS DEL SUR (PISC. LAS VERTIENTES DE CHAMIZA) | PUNTO 1 RIO CHAMIZA | Caudal | m3/dia | 3661.6 | 1540 | 2021-11-01 | Autocontrol
78269020-5 | PRODUCTOS DEL SUR (PISC. LAS VERTIENTES DE CHAMIZA) | PUNTO 1 RIO CHAMIZA | Caudal | m3/dia | 3661.6 | 1532 | 2021-11-01 | Autocontrol
78269020-5 | PRODUCTOS DEL SUR (PISC. LAS VERTIENTES DE CHAMIZA) | PUNTO 1 RIO CHAMIZA | Caudal | m3/dia | 3661.6 | 1550 | 2021-11-01 | Autocontrol
78269020-5 | PRODUCTOS DEL SUR (PISC. LAS VERTIENTES DE CHAMIZA) | PUNTO 1 RIO CHAMIZA | Caudal | m3/dia | 3661.6 | 1558 | 2021-11-01 | Autocontrol
78269020-5 | PRODUCTOS DEL SUR (PISC. LAS VERTIENTES DE CHAMIZA) | PUNTO 1 RIO CHAMIZA | Caudal | m3/dia | 3661.6 | 1190 | 2021-11-01 | Autocontrol
78269020-5 | PRODUCTOS DEL SUR (PISC. LAS VERTIENTES DE CHAMIZA) | PUNTO 1 RIO CHAMIZA | Caudal | m3/dia | 3661.6 | 1285 | 2021-11-01 | Autocontrol
78269020-5 | PRODUCTOS DEL SUR (PISC. LAS VERTIENTES DE CHAMIZA) | PUNTO 1 RIO CHAMIZA | Caudal | m3/dia | 3661.6 | 1185 | 2021-11-01 | Autocontrol
78269020-5 | PRODUCTOS DEL SUR (PISC. LAS VERTIENTES DE CHAMIZA) | PUNTO 1 RIO CHAMIZA | Caudal | m3/dia | 3661.6 | 1527 | 2021-11-01 | Autocontrol
78269020-5 | PRODUCTOS DEL SUR (PISC. LAS VERTIENTES DE CHAMIZA) | PUNTO 1 RIO CHAMIZA | Caudal | m3/dia | 3661.6 | 1565 | 2021-11-01 | Autocontrol
78269020-5 | PRODUCTOS DEL SUR (PISC. LAS VERTIENTES DE CHAMIZA) | PUNTO 1 RIO CHAMIZA | Caudal | m3/dia | 3661.6 | 1124 | 2021-11-01 | Autocontrol
78269020-5 | PRODUCTOS DEL SUR (PISC. LAS VERTIENTES DE CHAMIZA) | PUNTO 1 RIO CHAMIZA | Caudal | m3/dia | 3661.6 | 1509 | 2021-11-01 | Autocontrol
78269020-5 | PRODUCTOS DEL SUR (PISC. LAS VERTIENTES DE CHAMIZA) | PUNTO 1 RIO CHAMIZA | Caudal | m3/dia | 3661.6 | 1363 | 2021-11-01 | Autocontrol
78269020-5 | PRODUCTOS DEL SUR (PISC. LAS VERTIENTES DE CHAMIZA) | PUNTO 1 RIO CHAMIZA | Caudal | m3/dia | 3661.6 | 1188 | 2021-11-01 | Autocontrol
78269020-5 | PRODUCTOS DEL SUR (PISC. LAS VERTIENTES DE CHAMIZA) | PUNTO 1 RIO CHAMIZA | Caudal | m3/dia | 3661.6 | 1195 | 2021-11-01 | Autocontrol
78269020-5 | PRODUCTOS DEL SUR (PISC. LAS VERTIENTES DE CHAMIZA) | PUNTO 1 RIO CHAMIZA | Caudal | m3/dia | 3661.6 | 1225 | 2021-11-01 | Autocontrol
78269020-5 | PRODUCTOS DEL SUR (PISC. LAS VERTIENTES DE CHAMIZA) | PUNTO 1 RIO CHAMIZA | Caudal | m3/dia | 3661.6 | 1285 | 2021-11-01 | Autocontrol
78269020-5 | PRODUCTOS DEL SUR (PISC. LAS VERTIENTES DE CHAMIZA) | PUNTO 1 RIO CHAMIZA | Caudal | m3/dia | 3661.6 | 1185 | 2021-11-01 | Autocontrol
78269020-5 | PRODUCTOS DEL SUR (PISC. LAS VERTIENTES DE CHAMIZA) | PUNTO 1 RIO CHAMIZA | Caudal | m3/dia | 3661.6 | 1527 | 2021-11-01 | Autocontrol
78269020-5 | PRODUCTOS DEL SUR (PISC. LAS VERTIENTES DE CHAMIZA) | PUNTO 1 RIO CHAMIZA | Caudal | m3/dia | 3661.6 | 1565 | 2021-11-01 | Autocontrol
78269020-5 | PRODUCTOS DEL SUR (PISC. LAS VERTIENTES DE CHAMIZA) | PUNTO 1 RIO CHAMIZA | Caudal | m3/dia | 3661.6 | 1124 | 2021-11-01 | Autocontrol
78269020-5 | PRODUCTOS DEL SUR (PISC. LAS VERTIENTES DE CHAMIZA) | PUNTO 1 RIO CHAMIZA | Caudal | m3/dia | 3661.6 | 1509 | 2021-11-01 | Autocontrol
78269020-5 | PRODUCTOS DEL SUR (PISC. LAS VERTIENTES DE CHAMIZA) | PUNTO 1 RIO CHAMIZA | Cloruros | mg/L | 2000 | 17.1 | 2021-11-01 | Autocontrol | 0 %
78269020-5 | PRODUCTOS DEL SUR (PISC. LAS VERTIENTES DE CHAMIZA) | PUNTO 1 RIO CHAMIZA | Coliformes Fecales o Termotolerantes | NMP/100 ml | 1000 | 2 | 2021-11-01 | Autocontrol | 0 %
78269020-5 | PRODUCTOS DEL SUR (PISC. LAS VERTIENTES DE CHAMIZA) | PUNTO 1 RIO CHAMIZA | DBO5 | mgO2/L | 300 | 2.64 | 2021-11-01 | Autocontrol | 0 %
78269020-5 | PRODUCTOS DEL SUR (PISC. LAS VERTIENTES DE CHAMIZA) | PUNTO 1 RIO CHAMIZA | Fósforo | mg/L | 15 | 1.5 | 2021-11-01 | Autocontrol | 0 %
78269020-5 | PRODUCTOS DEL SUR (PISC. LAS VERTIENTES DE CHAMIZA) | PUNTO 1 RIO CHAMIZA | Nitrógeno Total Kjeldahl | mg/L | 75 | 2 | 2021-11-01 | Autocontrol | 0 %
78269020-5 | PRODUCTOS DEL SUR (PISC. LAS VERTIENTES DE CHAMIZA) | PUNTO 1 RIO CHAMIZA | pH | Unidad | 6 - 8,5 | 6.5 | 2021-11-01 | Autocontrol | valor en rango
78269020-5 | PRODUCTOS DEL SUR (PISC. LAS VERTIENTES DE CHAMIZA) | PUNTO 1 RIO CHAMIZA | pH | Unidad | 6 - 8,5 | 6.6 | 2021-11-01 | Autocontrol | valor en rango
78269020-5 | PRODUCTOS DEL SUR (PISC. LAS VERTIENTES DE CHAMIZA) | PUNTO 1 RIO CHAMIZA | pH | Unidad | 6 - 8,5 | 6.5 | 2021-11-01 | Autocontrol | valor en rango
78269020-5 | PRODUCTOS DEL SUR (PISC. LAS VERTIENTES DE CHAMIZA) | PUNTO 1 RIO CHAMIZA | pH | Unidad | 6 - 8,5 | 6.5 | 2021-11-01 | Autocontrol | valor en rango
78269020-5 | PRODUCTOS DEL SUR (PISC. LAS VERTIENTES DE CHAMIZA) | PUNTO 1 RIO CHAMIZA | pH | Unidad | 6 - 8,5 | 6.5 | 2021-11-01 | Autocontrol | valor en rango
78269020-5 | PRODUCTOS DEL SUR (PISC. LAS VERTIENTES DE CHAMIZA) | PUNTO 1 RIO CHAMIZA | pH | Unidad | 6 - 8,5 | 6.5 | 2021-11-01 | Autocontrol | valor en rango
78269020-5 | PRODUCTOS DEL SUR (PISC. LAS VERTIENTES DE CHAMIZA) | PUNTO 1 RIO CHAMIZA | pH | Unidad | 6 - 8,5 | 6.5 | 2021-11-01 | Autocontrol | valor en rango
78269020-5 | PRODUCTOS DEL SUR (PISC. LAS VERTIENTES DE CHAMIZA) | PUNTO 1 RIO CHAMIZA | pH | Unidad | 6 - 8,5 | 6.5 | 2021-11-01 | Autocontrol | valor en rango
78269020-5 | PRODUCTOS DEL SUR (PISC. LAS VERTIENTES DE CHAMIZA) | PUNTO 1 RIO CHAMIZA | pH | Unidad | 6 - 8,5 | 6.4 | 2021-11-01 | Autocontrol | valor en rango
78269020-5 | PRODUCTOS DEL SUR (PISC. LAS VERTIENTES DE CHAMIZA) | PUNTO 1 RIO CHAMIZA | pH | Unidad | 6 - 8,5 | 6.4 | 2021-11-01 | Autocontrol | valor en rango
78269020-5 | PRODUCTOS DEL SUR (PISC. LAS VERTIENTES DE CHAMIZA) | PUNTO 1 RIO CHAMIZA | pH | Unidad | 6 - 8,5 | 6.4 | 2021-11-01 | Autocontrol | valor en rango
78269020-5 | PRODUCTOS DEL SUR (PISC. LAS VERTIENTES DE CHAMIZA) | PUNTO 1 RIO CHAMIZA | pH | Unidad | 6 - 8,5 | 6.4 | 2021-11-01 | Autocontrol | valor en rango
78269020-5 | PRODUCTOS DEL SUR (PISC. LAS VERTIENTES DE CHAMIZA) | PUNTO 1 RIO CHAMIZA | pH | Unidad | 6 - 8,5 | 6.4 | 2021-11-01 | Autocontrol | valor en rango
78269020-5 | PRODUCTOS DEL SUR (PISC. LAS VERTIENTES DE CHAMIZA) | PUNTO 1 RIO CHAMIZA | pH | Unidad | 6 - 8,5 | 6.4 | 2021-11-01 | Autocontrol | valor en rango
78269020-5 | PRODUCTOS DEL SUR (PISC. LAS VERTIENTES DE CHAMIZA) | PUNTO 1 RIO CHAMIZA | pH | Unidad | 6 - 8,5 | 6.4 | 2021-11-01 | Autocontrol | valor en rango
78269020-5 | PRODUCTOS DEL SUR (PISC. LAS VERTIENTES DE CHAMIZA) | PUNTO 1 RIO CHAMIZA | pH | Unidad | 6 - 8,5 | 6.4 | 2021-11-01 | Autocontrol | valor en rango
78269020-5 | PRODUCTOS DEL SUR (PISC. LAS VERTIENTES DE CHAMIZA) | PUNTO 1 RIO CHAMIZA | pH | Unidad | 6 - 8,5 | 6.4 | 2021-11-01 | Autocontrol | valor en rango
78269020-5 | PRODUCTOS DEL SUR (PISC. LAS VERTIENTES DE CHAMIZA) | PUNTO 1 RIO CHAMIZA | pH | Unidad | 6 - 8,5 | 6.4 | 2021-11-01 | Autocontrol | valor en rango
78269020-5 | PRODUCTOS DEL SUR (PISC. LAS VERTIENTES DE CHAMIZA) | PUNTO 1 RIO CHAMIZA | pH | Unidad | 6 - 8,5 | 6.4 | 2021-11-01 | Autocontrol | valor en rango
78269020-5 | PRODUCTOS DEL SUR (PISC. LAS VERTIENTES DE CHAMIZA) | PUNTO 1 RIO CHAMIZA | pH | Unidad | 6 - 8,5 | 6.4 | 2021-11-01 | Autocontrol | valor en rango
78269020-5 | PRODUCTOS DEL SUR (PISC. LAS VERTIENTES DE CHAMIZA) | PUNTO 1 RIO CHAMIZA | pH | Unidad | 6 - 8,5 | 6.4 | 2021-11-01 | Autocontrol | valor en rango
78269020-5 | PRODUCTOS DEL SUR (PISC. LAS VERTIENTES DE CHAMIZA) | PUNTO 1 RIO CHAMIZA | pH | Unidad | 6 - 8,5 | 6.4 | 2021-11-01 | Autocontrol | valor en rango
78269020-5 | PRODUCTOS DEL SUR (PISC. LAS VERTIENTES DE CHAMIZA) | PUNTO 1 RIO CHAMIZA | pH | Unidad | 6 - 8,5 | 6.4 | 2021-11-01 | Autocontrol | valor en rango
78269020-5 | PRODUCTOS DEL SUR (PISC. LAS VERTIENTES DE CHAMIZA) | PUNTO 1 RIO CHAMIZA | pH | Unidad | 6 - 8,5 | 6.4 | 2021-11-01 | Autocontrol | valor en rango
78269020-5 | PRODUCTOS DEL SUR (PISC. LAS VERTIENTES DE CHAMIZA) | PUNTO 1 RIO CHAMIZA | Poder Espumógeno | mm | 7 | 2 | 2021-11-01 | Autocontrol | 0 %
78269020-5 | PRODUCTOS DEL SUR (PISC. LAS VERTIENTES DE CHAMIZA) | PUNTO 1 RIO CHAMIZA | Sólidos Suspendidos Totales | mg/L | 300 | 5 | 2021-11-01 | Autocontrol | 0 %
78269020-5 | PRODUCTOS DEL SUR (PISC. LAS VERTIENTES DE CHAMIZA) | PUNTO 1 RIO CHAMIZA | Temperatura | °C | 40 | 11.5 | 2021-11-01 | Autocontrol | 0 %
78269020-5 | PRODUCTOS DEL SUR (PISC. LAS VERTIENTES DE CHAMIZA) | PUNTO 1 RIO CHAMIZA | Temperatura | °C | 40 | 11.6 | 2021-11-01 | Autocontrol | 0 %
78269020-5 | PRODUCTOS DEL SUR (PISC. LAS VERTIENTES DE CHAMIZA) | PUNTO 1 RIO CHAMIZA | Temperatura | °C | 40 | 11.7 | 2021-11-01 | Autocontrol | 0 %
78269020-5 | PRODUCTOS DEL SUR (PISC. LAS VERTIENTES DE CHAMIZA) | PUNTO 1 RIO CHAMIZA | Temperatura | °C | 40 | 11.8 | 2021-11-01 | Autocontrol | 0 %
78269020-5 | PRODUCTOS DEL SUR (PISC. LAS VERTIENTES DE CHAMIZA) | PUNTO 1 RIO CHAMIZA | Temperatura | °C | 40 | 11.8 | 2021-11-01 | Autocontrol | 0 %
78269020-5 | PRODUCTOS DEL SUR (PISC. LAS VERTIENTES DE CHAMIZA) | PUNTO 1 RIO CHAMIZA | Temperatura | °C | 40 | 11.8 | 2021-11-01 | Autocontrol | 0 %
78269020-5 | PRODUCTOS DEL SUR (PISC. LAS VERTIENTES DE CHAMIZA) | PUNTO 1 RIO CHAMIZA | Temperatura | °C | 40 | 11.7 | 2021-11-01 | Autocontrol | 0 %
78269020-5 | PRODUCTOS DEL SUR (PISC. LAS VERTIENTES DE CHAMIZA) | PUNTO 1 RIO CHAMIZA | Temperatura | °C | 40 | 11.5 | 2021-11-01 | Autocontrol | 0 %
78269020-5 | PRODUCTOS DEL SUR (PISC. LAS VERTIENTES DE CHAMIZA) | PUNTO 1 RIO CHAMIZA | Temperatura | °C | 40 | 11.3 | 2021-11-01 | Autocontrol | 0 %
78269020-5 | PRODUCTOS DEL SUR (PISC. LAS VERTIENTES DE CHAMIZA) | PUNTO 1 RIO CHAMIZA | Temperatura | °C | 40 | 11.1 | 2021-11-01 | Autocontrol | 0 %
78269020-5 | PRODUCTOS DEL SUR (PISC. LAS VERTIENTES DE CHAMIZA) | PUNTO 1 RIO CHAMIZA | Temperatura | °C | 40 | 11 | 2021-11-01 | Autocontrol | 0 %
78269020-5 | PRODUCTOS DEL SUR (PISC. LAS VERTIENTES DE CHAMIZA) | PUNTO 1 RIO CHAMIZA | Temperatura | °C | 40 | 10.8 | 2021-11-01 | Autocontrol | 0 %
78269020-5 | PRODUCTOS DEL SUR (PISC. LAS VERTIENTES DE CHAMIZA) | PUNTO 1 RIO CHAMIZA | Temperatura | °C | 40 | 10.8 | 2021-11-01 | Autocontrol | 0 %
78269020-5 | PRODUCTOS DEL SUR (PISC. LAS VERTIENTES DE CHAMIZA) | PUNTO 1 RIO CHAMIZA | Temperatura | °C | 40 | 10.7 | 2021-11-01 | Autocontrol | 0 %
78269020-5 | PRODUCTOS DEL SUR (PISC. LAS VERTIENTES DE CHAMIZA) | PUNTO 1 RIO CHAMIZA | Temperatura | °C | 40 | 10.6 | 2021-11-01 | Autocontrol | 0 %
78269020-5 | PRODUCTOS DEL SUR (PISC. LAS VERTIENTES DE CHAMIZA) | PUNTO 1 RIO CHAMIZA | Temperatura | °C | 40 | 10.6 | 2021-11-01 | Autocontrol | 0 %
78269020-5 | PRODUCTOS DEL SUR (PISC. LAS VERTIENTES DE CHAMIZA) | PUNTO 1 RIO CHAMIZA | Temperatura | °C | 40 | 10.6 | 2021-11-01 | Autocontrol | 0 %
78269020-5 | PRODUCTOS DEL SUR (PISC. LAS VERTIENTES DE CHAMIZA) | PUNTO 1 RIO CHAMIZA | Temperatura | °C | 40 | 10.6 | 2021-11-01 | Autocontrol | 0 %
78269020-5 | PRODUCTOS DEL SUR (PISC. LAS VERTIENTES DE CHAMIZA) | PUNTO 1 RIO CHAMIZA | Temperatura | °C | 40 | 10.6 | 2021-11-01 | Autocontrol | 0 %
78269020-5 | PRODUCTOS DEL SUR (PISC. LAS VERTIENTES DE CHAMIZA) | PUNTO 1 RIO CHAMIZA | Temperatura | °C | 40 | 10.8 | 2021-11-01 | Autocontrol | 0 %
78269020-5 | PRODUCTOS DEL SUR (PISC. LAS VERTIENTES DE CHAMIZA) | PUNTO 1 RIO CHAMIZA | Temperatura | °C | 40 | 10.9 | 2021-11-01 | Autocontrol | 0 %
78269020-5 | PRODUCTOS DEL SUR (PISC. LAS VERTIENTES DE CHAMIZA) | PUNTO 1 RIO CHAMIZA | Temperatura | °C | 40 | 11.2 | 2021-11-01 | Autocontrol | 0 %
78269020-5 | PRODUCTOS DEL SUR (PISC. LAS VERTIENTES DE CHAMIZA) | PUNTO 1 RIO CHAMIZA | Temperatura | °C | 40 | 11.4 | 2021-11-01 | Autocontrol | 0 %
78269020-5 | PRODUCTOS DEL SUR (PISC. LAS VERTIENTES DE CHAMIZA) | PUNTO 1 RIO CHAMIZA | Temperatura | °C | 40 | 11.6 | 2021-11-01 | Autocontrol | 0 %
78269020-5 | PRODUCTOS DEL SUR (PISC. LAS VERTIENTES DE CHAMIZA) | PUNTO 1 RIO CHAMIZA | Aceites y Grasas | mg/L | 50 | 1 | 2021-12-01 | Autocontrol | 0 %
78269020-5 | PRODUCTOS DEL SUR (PISC. LAS VERTIENTES DE CHAMIZA) | PUNTO 1 RIO CHAMIZA | Caudal | m3/dia | 3661.6 | 985 | 2021-12-01 | Autocontrol
78269020-5 | PRODUCTOS DEL SUR (PISC. LAS VERTIENTES DE CHAMIZA) | PUNTO 1 RIO CHAMIZA | Caudal | m3/dia | 3661.6 | 1521 | 2021-12-01 | Autocontrol
78269020-5 | PRODUCTOS DEL SUR (PISC. LAS VERTIENTES DE CHAMIZA) | PUNTO 1 RIO CHAMIZA | Caudal | m3/dia | 3661.6 | 1115 | 2021-12-01 | Autocontrol
78269020-5 | PRODUCTOS DEL SUR (PISC. LAS VERTIENTES DE CHAMIZA) | PUNTO 1 RIO CHAMIZA | Caudal | m3/dia | 3661.6 | 1227 | 2021-12-01 | Autocontrol
78269020-5 | PRODUCTOS DEL SUR (PISC. LAS VERTIENTES DE CHAMIZA) | PUNTO 1 RIO CHAMIZA | Caudal | m3/dia | 3661.6 | 1227 | 2021-12-01 | Autocontrol
78269020-5 | PRODUCTOS DEL SUR (PISC. LAS VERTIENTES DE CHAMIZA) | PUNTO 1 RIO CHAMIZA | Caudal | m3/dia | 3661.6 | 1261 | 2021-12-01 | Autocontrol
78269020-5 | PRODUCTOS DEL SUR (PISC. LAS VERTIENTES DE CHAMIZA) | PUNTO 1 RIO CHAMIZA | Caudal | m3/dia | 3661.6 | 1218 | 2021-12-01 | Autocontrol
78269020-5 | PRODUCTOS DEL SUR (PISC. LAS VERTIENTES DE CHAMIZA) | PUNTO 1 RIO CHAMIZA | Caudal | m3/dia | 3661.6 | 1581 | 2021-12-01 | Autocontrol
78269020-5 | PRODUCTOS DEL SUR (PISC. LAS VERTIENTES DE CHAMIZA) | PUNTO 1 RIO CHAMIZA | Caudal | m3/dia | 3661.6 | 1045 | 2021-12-01 | Autocontrol
78269020-5 | PRODUCTOS DEL SUR (PISC. LAS VERTIENTES DE CHAMIZA) | PUNTO 1 RIO CHAMIZA | Caudal | m3/dia | 3661.6 | 1365 | 2021-12-01 | Autocontrol
78269020-5 | PRODUCTOS DEL SUR (PISC. LAS VERTIENTES DE CHAMIZA) | PUNTO 1 RIO CHAMIZA | Caudal | m3/dia | 3661.6 | 1140 | 2021-12-01 | Autocontrol
78269020-5 | PRODUCTOS DEL SUR (PISC. LAS VERTIENTES DE CHAMIZA) | PUNTO 1 RIO CHAMIZA | Caudal | m3/dia | 3661.6 | 1227 | 2021-12-01 | Autocontrol
78269020-5 | PRODUCTOS DEL SUR (PISC. LAS VERTIENTES DE CHAMIZA) | PUNTO 1 RIO CHAMIZA | Caudal | m3/dia | 3661.6 | 873 | 2021-12-01 | Autocontrol
78269020-5 | PRODUCTOS DEL SUR (PISC. LAS VERTIENTES DE CHAMIZA) | PUNTO 1 RIO CHAMIZA | Caudal | m3/dia | 3661.6 | 1227 | 2021-12-01 | Autocontrol
78269020-5 | PRODUCTOS DEL SUR (PISC. LAS VERTIENTES DE CHAMIZA) | PUNTO 1 RIO CHAMIZA | Caudal | m3/dia | 3661.6 | 1400 | 2021-12-01 | Autocontrol
78269020-5 | PRODUCTOS DEL SUR (PISC. LAS VERTIENTES DE CHAMIZA) | PUNTO 1 RIO CHAMIZA | Caudal | m3/dia | 3661.6 | 1633 | 2021-12-01 | Autocontrol
78269020-5 | PRODUCTOS DEL SUR (PISC. LAS VERTIENTES DE CHAMIZA) | PUNTO 1 RIO CHAMIZA | Caudal | m3/dia | 3661.6 | 1149 | 2021-12-01 | Autocontrol
78269020-5 | PRODUCTOS DEL SUR (PISC. LAS VERTIENTES DE CHAMIZA) | PUNTO 1 RIO CHAMIZA | Caudal | m3/dia | 3661.6 | 1469 | 2021-12-01 | Autocontrol
78269020-5 | PRODUCTOS DEL SUR (PISC. LAS VERTIENTES DE CHAMIZA) | PUNTO 1 RIO CHAMIZA | Caudal | m3/dia | 3661.6 | 1452 | 2021-12-01 | Autocontrol
78269020-5 | PRODUCTOS DEL SUR (PISC. LAS VERTIENTES DE CHAMIZA) | PUNTO 1 RIO CHAMIZA | Caudal | m3/dia | 3661.6 | 1244 | 2021-12-01 | Autocontrol
78269020-5 | PRODUCTOS DEL SUR (PISC. LAS VERTIENTES DE CHAMIZA) | PUNTO 1 RIO CHAMIZA | Caudal | m3/dia | 3661.6 | 1201 | 2021-12-01 | Autocontrol
78269020-5 | PRODUCTOS DEL SUR (PISC. LAS VERTIENTES DE CHAMIZA) | PUNTO 1 RIO CHAMIZA | Caudal | m3/dia | 3661.6 | 829 | 2021-12-01 | Autocontrol
78269020-5 | PRODUCTOS DEL SUR (PISC. LAS VERTIENTES DE CHAMIZA) | PUNTO 1 RIO CHAMIZA | Caudal | m3/dia | 3661.6 | 1002 | 2021-12-01 | Autocontrol
78269020-5 | PRODUCTOS DEL SUR (PISC. LAS VERTIENTES DE CHAMIZA) | PUNTO 1 RIO CHAMIZA | Caudal | m3/dia | 3661.6 | 1123 | 2021-12-01 | Autocontrol
78269020-5 | PRODUCTOS DEL SUR (PISC. LAS VERTIENTES DE CHAMIZA) | PUNTO 1 RIO CHAMIZA | Caudal | m3/dia | 3661.6 | 1227 | 2021-12-01 | Autocontrol
78269020-5 | PRODUCTOS DEL SUR (PISC. LAS VERTIENTES DE CHAMIZA) | PUNTO 1 RIO CHAMIZA | Caudal | m3/dia | 3661.6 | 1261 | 2021-12-01 | Autocontrol
78269020-5 | PRODUCTOS DEL SUR (PISC. LAS VERTIENTES DE CHAMIZA) | PUNTO 1 RIO CHAMIZA | Caudal | m3/dia | 3661.6 | 1279 | 2021-12-01 | Autocontrol
78269020-5 | PRODUCTOS DEL SUR (PISC. LAS VERTIENTES DE CHAMIZA) | PUNTO 1 RIO CHAMIZA | Caudal | m3/dia | 3661.6 | 1305 | 2021-12-01 | Autocontrol
78269020-5 | PRODUCTOS DEL SUR (PISC. LAS VERTIENTES DE CHAMIZA) | PUNTO 1 RIO CHAMIZA | Caudal | m3/dia | 3661.6 | 1322 | 2021-12-01 | Autocontrol
78269020-5 | PRODUCTOS DEL SUR (PISC. LAS VERTIENTES DE CHAMIZA) | PUNTO 1 RIO CHAMIZA | Caudal | m3/dia | 3661.6 | 1382 | 2021-12-01 | Autocontrol
78269020-5 | PRODUCTOS DEL SUR (PISC. LAS VERTIENTES DE CHAMIZA) | PUNTO 1 RIO CHAMIZA | Caudal | m3/dia | 3661.6 | 1391 | 2021-12-01 | Autocontrol
78269020-5 | PRODUCTOS DEL SUR (PISC. LAS VERTIENTES DE CHAMIZA) | PUNTO 1 RIO CHAMIZA | Cloruros | mg/L | 2000 | 3.16 | 2021-12-01 | Autocontrol | 0 %
78269020-5 | PRODUCTOS DEL SUR (PISC. LAS VERTIENTES DE CHAMIZA) | PUNTO 1 RIO CHAMIZA | Coliformes Fecales o Termotolerantes | NMP/100 ml | 1000 | 2 | 2021-12-01 | Autocontrol | 0 %
78269020-5 | PRODUCTOS DEL SUR (PISC. LAS VERTIENTES DE CHAMIZA) | PUNTO 1 RIO CHAMIZA | DBO5 | mgO2/L | 300 | 6.88 | 2021-12-01 | Autocontrol | 0 %
78269020-5 | PRODUCTOS DEL SUR (PISC. LAS VERTIENTES DE CHAMIZA) | PUNTO 1 RIO CHAMIZA | Fósforo | mg/L | 15 | 0.2 | 2021-12-01 | Autocontrol | 0 %
78269020-5 | PRODUCTOS DEL SUR (PISC. LAS VERTIENTES DE CHAMIZA) | PUNTO 1 RIO CHAMIZA | Nitrógeno Total Kjeldahl | mg/L | 75 | 1.1 | 2021-12-01 | Autocontrol | 0 %
78269020-5 | PRODUCTOS DEL SUR (PISC. LAS VERTIENTES DE CHAMIZA) | PUNTO 1 RIO CHAMIZA | pH | Unidad | 6 - 8,5 | 6.8 | 2021-12-01 | Autocontrol | valor en rango
78269020-5 | PRODUCTOS DEL SUR (PISC. LAS VERTIENTES DE CHAMIZA) | PUNTO 1 RIO CHAMIZA | pH | Unidad | 6 - 8,5 | 6.8 | 2021-12-01 | Autocontrol | valor en rango
78269020-5 | PRODUCTOS DEL SUR (PISC. LAS VERTIENTES DE CHAMIZA) | PUNTO 1 RIO CHAMIZA | pH | Unidad | 6 - 8,5 | 6.8 | 2021-12-01 | Autocontrol | valor en rango
78269020-5 | PRODUCTOS DEL SUR (PISC. LAS VERTIENTES DE CHAMIZA) | PUNTO 1 RIO CHAMIZA | pH | Unidad | 6 - 8,5 | 6.8 | 2021-12-01 | Autocontrol | valor en rango
78269020-5 | PRODUCTOS DEL SUR (PISC. LAS VERTIENTES DE CHAMIZA) | PUNTO 1 RIO CHAMIZA | pH | Unidad | 6 - 8,5 | 6.8 | 2021-12-01 | Autocontrol | valor en rango
78269020-5 | PRODUCTOS DEL SUR (PISC. LAS VERTIENTES DE CHAMIZA) | PUNTO 1 RIO CHAMIZA | pH | Unidad | 6 - 8,5 | 6.8 | 2021-12-01 | Autocontrol | valor en rango
78269020-5 | PRODUCTOS DEL SUR (PISC. LAS VERTIENTES DE CHAMIZA) | PUNTO 1 RIO CHAMIZA | pH | Unidad | 6 - 8,5 | 6.8 | 2021-12-01 | Autocontrol | valor en rango
78269020-5 | PRODUCTOS DEL SUR (PISC. LAS VERTIENTES DE CHAMIZA) | PUNTO 1 RIO CHAMIZA | pH | Unidad | 6 - 8,5 | 6.8 | 2021-12-01 | Autocontrol | valor en rango
78269020-5 | PRODUCTOS DEL SUR (PISC. LAS VERTIENTES DE CHAMIZA) | PUNTO 1 RIO CHAMIZA | pH | Unidad | 6 - 8,5 | 6.8 | 2021-12-01 | Autocontrol | valor en rango
78269020-5 | PRODUCTOS DEL SUR (PISC. LAS VERTIENTES DE CHAMIZA) | PUNTO 1 RIO CHAMIZA | pH | Unidad | 6 - 8,5 | 6.8 | 2021-12-01 | Autocontrol | valor en rango
78269020-5 | PRODUCTOS DEL SUR (PISC. LAS VERTIENTES DE CHAMIZA) | PUNTO 1 RIO CHAMIZA | pH | Unidad | 6 - 8,5 | 6.8 | 2021-12-01 | Autocontrol | valor en rango
78269020-5 | PRODUCTOS DEL SUR (PISC. LAS VERTIENTES DE CHAMIZA) | PUNTO 1 RIO CHAMIZA | pH | Unidad | 6 - 8,5 | 6.8 | 2021-12-01 | Autocontrol | valor en rango
78269020-5 | PRODUCTOS DEL SUR (PISC. LAS VERTIENTES DE CHAMIZA) | PUNTO 1 RIO CHAMIZA | pH | Unidad | 6 - 8,5 | 6.8 | 2021-12-01 | Autocontrol | valor en rango
78269020-5 | PRODUCTOS DEL SUR (PISC. LAS VERTIENTES DE CHAMIZA) | PUNTO 1 RIO CHAMIZA | pH | Unidad | 6 - 8,5 | 6.8 | 2021-12-01 | Autocontrol | valor en rango
78269020-5 | PRODUCTOS DEL SUR (PISC. LAS VERTIENTES DE CHAMIZA) | PUNTO 1 RIO CHAMIZA | pH | Unidad | 6 - 8,5 | 6.8 | 2021-12-01 | Autocontrol | valor en rango
78269020-5 | PRODUCTOS DEL SUR (PISC. LAS VERTIENTES DE CHAMIZA) | PUNTO 1 RIO CHAMIZA | pH | Unidad | 6 - 8,5 | 6.8 | 2021-12-01 | Autocontrol | valor en rango
78269020-5 | PRODUCTOS DEL SUR (PISC. LAS VERTIENTES DE CHAMIZA) | PUNTO 1 RIO CHAMIZA | pH | Unidad | 6 - 8,5 | 6.8 | 2021-12-01 | Autocontrol | valor en rango
78269020-5 | PRODUCTOS DEL SUR (PISC. LAS VERTIENTES DE CHAMIZA) | PUNTO 1 RIO CHAMIZA | pH | Unidad | 6 - 8,5 | 6.8 | 2021-12-01 | Autocontrol | valor en rango
78269020-5 | PRODUCTOS DEL SUR (PISC. LAS VERTIENTES DE CHAMIZA) | PUNTO 1 RIO CHAMIZA | pH | Unidad | 6 - 8,5 | 6.8 | 2021-12-01 | Autocontrol | valor en rango
78269020-5 | PRODUCTOS DEL SUR (PISC. LAS VERTIENTES DE CHAMIZA) | PUNTO 1 RIO CHAMIZA | pH | Unidad | 6 - 8,5 | 6.8 | 2021-12-01 | Autocontrol | valor en rango
78269020-5 | PRODUCTOS DEL SUR (PISC. LAS VERTIENTES DE CHAMIZA) | PUNTO 1 RIO CHAMIZA | pH | Unidad | 6 - 8,5 | 6.8 | 2021-12-01 | Autocontrol | valor en rango
78269020-5 | PRODUCTOS DEL SUR (PISC. LAS VERTIENTES DE CHAMIZA) | PUNTO 1 RIO CHAMIZA | pH | Unidad | 6 - 8,5 | 6.8 | 2021-12-01 | Autocontrol | valor en rango
78269020-5 | PRODUCTOS DEL SUR (PISC. LAS VERTIENTES DE CHAMIZA) | PUNTO 1 RIO CHAMIZA | pH | Unidad | 6 - 8,5 | 6.9 | 2021-12-01 | Autocontrol | valor en rango
78269020-5 | PRODUCTOS DEL SUR (PISC. LAS VERTIENTES DE CHAMIZA) | PUNTO 1 RIO CHAMIZA | pH | Unidad | 6 - 8,5 | 6.9 | 2021-12-01 | Autocontrol | valor en rango
78269020-5 | PRODUCTOS DEL SUR (PISC. LAS VERTIENTES DE CHAMIZA) | PUNTO 1 RIO CHAMIZA | Poder Espumógeno | mm | 7 | 2 | 2021-12-01 | Autocontrol | 0 %
78269020-5 | PRODUCTOS DEL SUR (PISC. LAS VERTIENTES DE CHAMIZA) | PUNTO 1 RIO CHAMIZA | Sólidos Suspendidos Totales | mg/L | 300 | 5 | 2021-12-01 | Autocontrol | 0 %
78269020-5 | PRODUCTOS DEL SUR (PISC. LAS VERTIENTES DE CHAMIZA) | PUNTO 1 RIO CHAMIZA | Temperatura | °C | 40 | 12.2 | 2021-12-01 | Autocontrol | 0 %
78269020-5 | PRODUCTOS DEL SUR (PISC. LAS VERTIENTES DE CHAMIZA) | PUNTO 1 RIO CHAMIZA | Temperatura | °C | 40 | 12.8 | 2021-12-01 | Autocontrol | 0 %
78269020-5 | PRODUCTOS DEL SUR (PISC. LAS VERTIENTES DE CHAMIZA) | PUNTO 1 RIO CHAMIZA | Temperatura | °C | 40 | 13.2 | 2021-12-01 | Autocontrol | 0 %
78269020-5 | PRODUCTOS DEL SUR (PISC. LAS VERTIENTES DE CHAMIZA) | PUNTO 1 RIO CHAMIZA | Temperatura | °C | 40 | 13.7 | 2021-12-01 | Autocontrol | 0 %
78269020-5 | PRODUCTOS DEL SUR (PISC. LAS VERTIENTES DE CHAMIZA) | PUNTO 1 RIO CHAMIZA | Temperatura | °C | 40 | 14 | 2021-12-01 | Autocontrol | 0 %
78269020-5 | PRODUCTOS DEL SUR (PISC. LAS VERTIENTES DE CHAMIZA) | PUNTO 1 RIO CHAMIZA | Temperatura | °C | 40 | 14 | 2021-12-01 | Autocontrol | 0 %
78269020-5 | PRODUCTOS DEL SUR (PISC. LAS VERTIENTES DE CHAMIZA) | PUNTO 1 RIO CHAMIZA | Temperatura | °C | 40 | 13.9 | 2021-12-01 | Autocontrol | 0 %
78269020-5 | PRODUCTOS DEL SUR (PISC. LAS VERTIENTES DE CHAMIZA) | PUNTO 1 RIO CHAMIZA | Temperatura | °C | 40 | 13.7 | 2021-12-01 | Autocontrol | 0 %
78269020-5 | PRODUCTOS DEL SUR (PISC. LAS VERTIENTES DE CHAMIZA) | PUNTO 1 RIO CHAMIZA | Temperatura | °C | 40 | 13.3 | 2021-12-01 | Autocontrol | 0 %
78269020-5 | PRODUCTOS DEL SUR (PISC. LAS VERTIENTES DE CHAMIZA) | PUNTO 1 RIO CHAMIZA | Temperatura | °C | 40 | 13.2 | 2021-12-01 | Autocontrol | 0 %
78269020-5 | PRODUCTOS DEL SUR (PISC. LAS VERTIENTES DE CHAMIZA) | PUNTO 1 RIO CHAMIZA | Temperatura | °C | 40 | 12.9 | 2021-12-01 | Autocontrol | 0 %
78269020-5 | PRODUCTOS DEL SUR (PISC. LAS VERTIENTES DE CHAMIZA) | PUNTO 1 RIO CHAMIZA | Temperatura | °C | 40 | 12.6 | 2021-12-01 | Autocontrol | 0 %
78269020-5 | PRODUCTOS DEL SUR (PISC. LAS VERTIENTES DE CHAMIZA) | PUNTO 1 RIO CHAMIZA | Temperatura | °C | 40 | 12.3 | 2021-12-01 | Autocontrol | 0 %
78269020-5 | PRODUCTOS DEL SUR (PISC. LAS VERTIENTES DE CHAMIZA) | PUNTO 1 RIO CHAMIZA | Temperatura | °C | 40 | 12 | 2021-12-01 | Autocontrol | 0 %
78269020-5 | PRODUCTOS DEL SUR (PISC. LAS VERTIENTES DE CHAMIZA) | PUNTO 1 RIO CHAMIZA | Temperatura | °C | 40 | 11.7 | 2021-12-01 | Autocontrol | 0 %
78269020-5 | PRODUCTOS DEL SUR (PISC. LAS VERTIENTES DE CHAMIZA) | PUNTO 1 RIO CHAMIZA | Temperatura | °C | 40 | 11.4 | 2021-12-01 | Autocontrol | 0 %
78269020-5 | PRODUCTOS DEL SUR (PISC. LAS VERTIENTES DE CHAMIZA) | PUNTO 1 RIO CHAMIZA | Temperatura | °C | 40 | 11.2 | 2021-12-01 | Autocontrol | 0 %
78269020-5 | PRODUCTOS DEL SUR (PISC. LAS VERTIENTES DE CHAMIZA) | PUNTO 1 RIO CHAMIZA | Temperatura | °C | 40 | 11 | 2021-12-01 | Autocontrol | 0 %
78269020-5 | PRODUCTOS DEL SUR (PISC. LAS VERTIENTES DE CHAMIZA) | PUNTO 1 RIO CHAMIZA | Temperatura | °C | 40 | 10.8 | 2021-12-01 | Autocontrol | 0 %
78269020-5 | PRODUCTOS DEL SUR (PISC. LAS VERTIENTES DE CHAMIZA) | PUNTO 1 RIO CHAMIZA | Temperatura | °C | 40 | 10.5 | 2021-12-01 | Autocontrol | 0 %
78269020-5 | PRODUCTOS DEL SUR (PISC. LAS VERTIENTES DE CHAMIZA) | PUNTO 1 RIO CHAMIZA | Temperatura | °C | 40 | 10.6 | 2021-12-01 | Autocontrol | 0 %
78269020-5 | PRODUCTOS DEL SUR (PISC. LAS VERTIENTES DE CHAMIZA) | PUNTO 1 RIO CHAMIZA | Temperatura | °C | 40 | 10.9 | 2021-12-01 | Autocontrol | 0 %
78269020-5 | PRODUCTOS DEL SUR (PISC. LAS VERTIENTES DE CHAMIZA) | PUNTO 1 RIO CHAMIZA | Temperatura | °C | 40 | 11.2 | 2021-12-01 | Autocontrol | 0 %
78269020-5 | PRODUCTOS DEL SUR (PISC. LAS VERTIENTES DE CHAMIZA) | PUNTO 1 RIO CHAMIZA | Temperatura | °C | 40 | 11.2 | 2021-12-01 | Autocontrol | 0 %