## Información UF
RUT | Razón Social | Unidad Fiscalizable | Punto Descarga | Región | Provincia | Comuna | Dirección | DATUM | HUSO | UTM Este | UTM Norte | Cuerpo Receptor | Norma | Tabla Cumplimiento | RPM | RPM Fecha | Vigencia
96989370-3 | RIO DULCE S A | ESTACION DE COSECHA LIMPIA DE SALMONES RIO DULCE S.A. EN EL SECTOR DE SAN ANTONIO QUELLON PROVINCIA DE CHILOE X REGION CHILE | R.DULCE | Región de los Lagos | Chiloe | Quellón | W-881 6, Quellón, Región de los Lagos | Datum | 18 | 615033 | 5224747 | BAHÍA DE QUELLÓN | DS 90-2000 | Tabla 5 | 271 | 2008-02-11 | Si

## Resumen evaluación
Período evaluado | N° de hechos constatados
| 1 | - | 2 | 3 | 4 | 5 | 6 | 7 | 8 | 9
| Informa | Efectúa descarga | Entrega dentro de plazo | Entrega parámetros solicitados | Entrega con frecuencia solicitada | Caudal se encuentra bajo Resolución | Parámetros se encuentran bajo norma | Presenta Remuestras | Entrega Parámetro Remuestra | Inconsistencia
2021-01-01 | SI | SI | SI | SI | SI | SI | SI | NO APLICA | NO APLICA | NO APLICA
2021-02-01 | SI | SI | SI | SI | SI | SI | SI | NO APLICA | NO APLICA | NO APLICA
2021-03-01 | SI | SI | SI | SI | SI | SI | SI | NO APLICA | NO APLICA | NO APLICA
2021-04-01 | SI | SI | SI | SI | SI | SI | SI | NO APLICA | NO APLICA | NO APLICA
2021-05-01 | SI | SI | NO | SI | SI | SI | SI | NO APLICA | NO APLICA | NO APLICA
2021-06-01 | SI | SI | SI | SI | SI | SI | NO | NO APLICA | NO APLICA | NO
2021-07-01 | SI | SI | SI | SI | SI | SI | SI | NO APLICA | NO APLICA | NO APLICA
2021-08-01 | SI | SI | SI | SI | SI | SI | SI | NO APLICA | NO APLICA | NO APLICA
2021-09-01 | SI | SI | SI | SI | SI | SI | SI | NO APLICA | NO APLICA | NO APLICA
2021-10-01 | SI | SI | SI | SI | SI | SI | SI | NO APLICA | NO APLICA | NO APLICA
2021-11-01 | SI | SI | SI | SI | SI | SI | SI | NO APLICA | NO APLICA | NO APLICA
2021-12-01 | SI | SI | SI | SI | SI | SI | SI | NO APLICA | NO APLICA | NO APLICA

## Reporte de caudal
RUT | Unidad Fiscalizable | Punto | Caudal max comprometido | Caudal reportado | Unidad | Período | Tipo
96989370-3 | ESTACION DE COSECHA LIMPIA DE SALMONES RIO DULCE S.A. EN EL SECTOR DE SAN ANTONIO QUELLON PROVINCIA DE CHILOE X REGION CHILE | R.DULCE | 9999999 | 1292.88 | m3/dia | 2021-01-01 | Autocontrol
96989370-3 | ESTACION DE COSECHA LIMPIA DE SALMONES RIO DULCE S.A. EN EL SECTOR DE SAN ANTONIO QUELLON PROVINCIA DE CHILOE X REGION CHILE | R.DULCE | 9999999 | 1292.88 | m3/dia | 2021-01-01 | Autocontrol
96989370-3 | ESTACION DE COSECHA LIMPIA DE SALMONES RIO DULCE S.A. EN EL SECTOR DE SAN ANTONIO QUELLON PROVINCIA DE CHILOE X REGION CHILE | R.DULCE | 9999999 | 1313.4 | m3/dia | 2021-02-01 | Autocontrol
96989370-3 | ESTACION DE COSECHA LIMPIA DE SALMONES RIO DULCE S.A. EN EL SECTOR DE SAN ANTONIO QUELLON PROVINCIA DE CHILOE X REGION CHILE | R.DULCE | 9999999 | 1313.04 | m3/dia | 2021-02-01 | Autocontrol
96989370-3 | ESTACION DE COSECHA LIMPIA DE SALMONES RIO DULCE S.A. EN EL SECTOR DE SAN ANTONIO QUELLON PROVINCIA DE CHILOE X REGION CHILE | R.DULCE | 9999999 | 1290.96 | m3/dia | 2021-03-01 | Autocontrol
96989370-3 | ESTACION DE COSECHA LIMPIA DE SALMONES RIO DULCE S.A. EN EL SECTOR DE SAN ANTONIO QUELLON PROVINCIA DE CHILOE X REGION CHILE | R.DULCE | 9999999 | 1290.96 | m3/dia | 2021-03-01 | Autocontrol
96989370-3 | ESTACION DE COSECHA LIMPIA DE SALMONES RIO DULCE S.A. EN EL SECTOR DE SAN ANTONIO QUELLON PROVINCIA DE CHILOE X REGION CHILE | R.DULCE | 9999999 | 1290.96 | m3/dia | 2021-03-01 | Autocontrol
96989370-3 | ESTACION DE COSECHA LIMPIA DE SALMONES RIO DULCE S.A. EN EL SECTOR DE SAN ANTONIO QUELLON PROVINCIA DE CHILOE X REGION CHILE | R.DULCE | 9999999 | 1290.96 | m3/dia | 2021-04-01 | Autocontrol
96989370-3 | ESTACION DE COSECHA LIMPIA DE SALMONES RIO DULCE S.A. EN EL SECTOR DE SAN ANTONIO QUELLON PROVINCIA DE CHILOE X REGION CHILE | R.DULCE | 9999999 | 1290.96 | m3/dia | 2021-04-01 | Autocontrol
96989370-3 | ESTACION DE COSECHA LIMPIA DE SALMONES RIO DULCE S.A. EN EL SECTOR DE SAN ANTONIO QUELLON PROVINCIA DE CHILOE X REGION CHILE | R.DULCE | 9999999 | 1274 | m3/dia | 2021-05-01 | Autocontrol
96989370-3 | ESTACION DE COSECHA LIMPIA DE SALMONES RIO DULCE S.A. EN EL SECTOR DE SAN ANTONIO QUELLON PROVINCIA DE CHILOE X REGION CHILE | R.DULCE | 9999999 | 1274 | m3/dia | 2021-05-01 | Autocontrol
96989370-3 | ESTACION DE COSECHA LIMPIA DE SALMONES RIO DULCE S.A. EN EL SECTOR DE SAN ANTONIO QUELLON PROVINCIA DE CHILOE X REGION CHILE | R.DULCE | 9999999 | 1316.8 | m3/dia | 2021-06-01 | Autocontrol
96989370-3 | ESTACION DE COSECHA LIMPIA DE SALMONES RIO DULCE S.A. EN EL SECTOR DE SAN ANTONIO QUELLON PROVINCIA DE CHILOE X REGION CHILE | R.DULCE | 9999999 | 1316.8 | m3/dia | 2021-06-01 | Autocontrol
96989370-3 | ESTACION DE COSECHA LIMPIA DE SALMONES RIO DULCE S.A. EN EL SECTOR DE SAN ANTONIO QUELLON PROVINCIA DE CHILOE X REGION CHILE | R.DULCE | 9999999 | 1280 | m3/dia | 2021-07-01 | Autocontrol
96989370-3 | ESTACION DE COSECHA LIMPIA DE SALMONES RIO DULCE S.A. EN EL SECTOR DE SAN ANTONIO QUELLON PROVINCIA DE CHILOE X REGION CHILE | R.DULCE | 9999999 | 1280 | m3/dia | 2021-07-01 | Autocontrol
96989370-3 | ESTACION DE COSECHA LIMPIA DE SALMONES RIO DULCE S.A. EN EL SECTOR DE SAN ANTONIO QUELLON PROVINCIA DE CHILOE X REGION CHILE | R.DULCE | 9999999 | 1198.8 | m3/dia | 2021-08-01 | Autocontrol
96989370-3 | ESTACION DE COSECHA LIMPIA DE SALMONES RIO DULCE S.A. EN EL SECTOR DE SAN ANTONIO QUELLON PROVINCIA DE CHILOE X REGION CHILE | R.DULCE | 9999999 | 1198.8 | m3/dia | 2021-08-01 | Autocontrol
96989370-3 | ESTACION DE COSECHA LIMPIA DE SALMONES RIO DULCE S.A. EN EL SECTOR DE SAN ANTONIO QUELLON PROVINCIA DE CHILOE X REGION CHILE | R.DULCE | 9999999 | 1283.04 | m3/dia | 2021-09-01 | Autocontrol
96989370-3 | ESTACION DE COSECHA LIMPIA DE SALMONES RIO DULCE S.A. EN EL SECTOR DE SAN ANTONIO QUELLON PROVINCIA DE CHILOE X REGION CHILE | R.DULCE | 9999999 | 1283.04 | m3/dia | 2021-09-01 | Autocontrol
96989370-3 | ESTACION DE COSECHA LIMPIA DE SALMONES RIO DULCE S.A. EN EL SECTOR DE SAN ANTONIO QUELLON PROVINCIA DE CHILOE X REGION CHILE | R.DULCE | 9999999 | 1312.2 | m3/dia | 2021-10-01 | Autocontrol
96989370-3 | ESTACION DE COSECHA LIMPIA DE SALMONES RIO DULCE S.A. EN EL SECTOR DE SAN ANTONIO QUELLON PROVINCIA DE CHILOE X REGION CHILE | R.DULCE | 9999999 | 1281.6 | m3/dia | 2021-11-01 | Autocontrol
96989370-3 | ESTACION DE COSECHA LIMPIA DE SALMONES RIO DULCE S.A. EN EL SECTOR DE SAN ANTONIO QUELLON PROVINCIA DE CHILOE X REGION CHILE | R.DULCE | 9999999 | 1276.56 | m3/dia | 2021-12-01 | Autocontrol
96989370-3 | ESTACION DE COSECHA LIMPIA DE SALMONES RIO DULCE S.A. EN EL SECTOR DE SAN ANTONIO QUELLON PROVINCIA DE CHILOE X REGION CHILE | R.DULCE | 9999999 | 1276.56 | m3/dia | 2021-12-01 | Autocontrol
96989370-3 | ESTACION DE COSECHA LIMPIA DE SALMONES RIO DULCE S.A. EN EL SECTOR DE SAN ANTONIO QUELLON PROVINCIA DE CHILOE X REGION CHILE | R.DULCE | 9999999 | 2167 | m3/dia | 2021-06-01 | Control Directo

## Reporte de calidad
RUT | Unidad Fiscalizable | Punto | Parámetro | Unidad | Límite exigido | Valor reportado | Periodo | Tipo | % de Excedencia
96989370-3 | ESTACION DE COSECHA LIMPIA DE SALMONES RIO DULCE S.A. EN EL SECTOR DE SAN ANTONIO QUELLON PROVINCIA DE CHILOE X REGION CHILE | R.DULCE | Arsénico | mg/L | 0.5 | 0.001 | 2021-01-01 | Autocontrol | 0 %
96989370-3 | ESTACION DE COSECHA LIMPIA DE SALMONES RIO DULCE S.A. EN EL SECTOR DE SAN ANTONIO QUELLON PROVINCIA DE CHILOE X REGION CHILE | R.DULCE | Cadmio | mg/L | 0.5 | 0.001 | 2021-01-01 | Autocontrol | 0 %
96989370-3 | ESTACION DE COSECHA LIMPIA DE SALMONES RIO DULCE S.A. EN EL SECTOR DE SAN ANTONIO QUELLON PROVINCIA DE CHILOE X REGION CHILE | R.DULCE | Cobre | mg/L | 3 | 0.112 | 2021-01-01 | Autocontrol | 0 %
96989370-3 | ESTACION DE COSECHA LIMPIA DE SALMONES RIO DULCE S.A. EN EL SECTOR DE SAN ANTONIO QUELLON PROVINCIA DE CHILOE X REGION CHILE | R.DULCE | Indice Fenol | mg/L | 1 | 0.008 | 2021-01-01 | Autocontrol | 0 %
96989370-3 | ESTACION DE COSECHA LIMPIA DE SALMONES RIO DULCE S.A. EN EL SECTOR DE SAN ANTONIO QUELLON PROVINCIA DE CHILOE X REGION CHILE | R.DULCE | Manganeso | mg/L | 4 | 0.159 | 2021-01-01 | Autocontrol | 0 %
96989370-3 | ESTACION DE COSECHA LIMPIA DE SALMONES RIO DULCE S.A. EN EL SECTOR DE SAN ANTONIO QUELLON PROVINCIA DE CHILOE X REGION CHILE | R.DULCE | Molibdeno | mg/L | 0.5 | 0.005 | 2021-01-01 | Autocontrol | 0 %
96989370-3 | ESTACION DE COSECHA LIMPIA DE SALMONES RIO DULCE S.A. EN EL SECTOR DE SAN ANTONIO QUELLON PROVINCIA DE CHILOE X REGION CHILE | R.DULCE | Nitrógeno Amoniacal | mg/L |  | 12.9 | 2021-01-01 | Autocontrol
96989370-3 | ESTACION DE COSECHA LIMPIA DE SALMONES RIO DULCE S.A. EN EL SECTOR DE SAN ANTONIO QUELLON PROVINCIA DE CHILOE X REGION CHILE | R.DULCE | Nitrógeno Total | mg/L |  | 44.3 | 2021-01-01 | Autocontrol
96989370-3 | ESTACION DE COSECHA LIMPIA DE SALMONES RIO DULCE S.A. EN EL SECTOR DE SAN ANTONIO QUELLON PROVINCIA DE CHILOE X REGION CHILE | R.DULCE | SAAM | mg/L | 15 | 0.1 | 2021-01-01 | Autocontrol | 0 %
96989370-3 | ESTACION DE COSECHA LIMPIA DE SALMONES RIO DULCE S.A. EN EL SECTOR DE SAN ANTONIO QUELLON PROVINCIA DE CHILOE X REGION CHILE | R.DULCE | Sulfuro | mg/L | 5 | 0.1 | 2021-01-01 | Autocontrol | 0 %
96989370-3 | ESTACION DE COSECHA LIMPIA DE SALMONES RIO DULCE S.A. EN EL SECTOR DE SAN ANTONIO QUELLON PROVINCIA DE CHILOE X REGION CHILE | R.DULCE | Sólidos Suspendidos Totales | mg/L | 300 | 46 | 2021-01-01 | Autocontrol | 0 %
96989370-3 | ESTACION DE COSECHA LIMPIA DE SALMONES RIO DULCE S.A. EN EL SECTOR DE SAN ANTONIO QUELLON PROVINCIA DE CHILOE X REGION CHILE | R.DULCE | Temperatura | °C |  | 13.7 | 2021-01-01 | Autocontrol
96989370-3 | ESTACION DE COSECHA LIMPIA DE SALMONES RIO DULCE S.A. EN EL SECTOR DE SAN ANTONIO QUELLON PROVINCIA DE CHILOE X REGION CHILE | R.DULCE | Zinc | mg/L | 5 | 0.154 | 2021-01-01 | Autocontrol | 0 %
96989370-3 | ESTACION DE COSECHA LIMPIA DE SALMONES RIO DULCE S.A. EN EL SECTOR DE SAN ANTONIO QUELLON PROVINCIA DE CHILOE X REGION CHILE | R.DULCE | pH | Unidad | 5,5 - 9 | 7.4 | 2021-01-01 | Autocontrol | valor en rango
96989370-3 | ESTACION DE COSECHA LIMPIA DE SALMONES RIO DULCE S.A. EN EL SECTOR DE SAN ANTONIO QUELLON PROVINCIA DE CHILOE X REGION CHILE | R.DULCE | pH | Unidad | 5,5 - 9 | 6.9 | 2021-01-01 | Autocontrol | valor en rango
96989370-3 | ESTACION DE COSECHA LIMPIA DE SALMONES RIO DULCE S.A. EN EL SECTOR DE SAN ANTONIO QUELLON PROVINCIA DE CHILOE X REGION CHILE | R.DULCE | Coliformes Fecales o Termotolerantes | NMP/100 ml |  | 2 | 2021-01-01 | Autocontrol
96989370-3 | ESTACION DE COSECHA LIMPIA DE SALMONES RIO DULCE S.A. EN EL SECTOR DE SAN ANTONIO QUELLON PROVINCIA DE CHILOE X REGION CHILE | R.DULCE | Temperatura | °C |  | 9.5 | 2021-01-01 | Autocontrol
96989370-3 | ESTACION DE COSECHA LIMPIA DE SALMONES RIO DULCE S.A. EN EL SECTOR DE SAN ANTONIO QUELLON PROVINCIA DE CHILOE X REGION CHILE | R.DULCE | Aceites y Grasas | mg/L | 150 | 5 | 2021-01-01 | Autocontrol | 0 %
96989370-3 | ESTACION DE COSECHA LIMPIA DE SALMONES RIO DULCE S.A. EN EL SECTOR DE SAN ANTONIO QUELLON PROVINCIA DE CHILOE X REGION CHILE | R.DULCE | Aluminio | mg/L | 10 | 0.135 | 2021-01-01 | Autocontrol | 0 %
96989370-3 | ESTACION DE COSECHA LIMPIA DE SALMONES RIO DULCE S.A. EN EL SECTOR DE SAN ANTONIO QUELLON PROVINCIA DE CHILOE X REGION CHILE | R.DULCE | Aceites y Grasas | mg/L | 150 | 5 | 2021-03-01 | Autocontrol | 0 %
96989370-3 | ESTACION DE COSECHA LIMPIA DE SALMONES RIO DULCE S.A. EN EL SECTOR DE SAN ANTONIO QUELLON PROVINCIA DE CHILOE X REGION CHILE | R.DULCE | Aluminio | mg/L | 10 | 0.108 | 2021-03-01 | Autocontrol | 0 %
96989370-3 | ESTACION DE COSECHA LIMPIA DE SALMONES RIO DULCE S.A. EN EL SECTOR DE SAN ANTONIO QUELLON PROVINCIA DE CHILOE X REGION CHILE | R.DULCE | Arsénico | mg/L | 0.5 | 0.001 | 2021-03-01 | Autocontrol | 0 %
96989370-3 | ESTACION DE COSECHA LIMPIA DE SALMONES RIO DULCE S.A. EN EL SECTOR DE SAN ANTONIO QUELLON PROVINCIA DE CHILOE X REGION CHILE | R.DULCE | Cadmio | mg/L | 0.5 | 0.001 | 2021-03-01 | Autocontrol | 0 %
96989370-3 | ESTACION DE COSECHA LIMPIA DE SALMONES RIO DULCE S.A. EN EL SECTOR DE SAN ANTONIO QUELLON PROVINCIA DE CHILOE X REGION CHILE | R.DULCE | Cobre | mg/L | 3 | 0.103 | 2021-03-01 | Autocontrol | 0 %
96989370-3 | ESTACION DE COSECHA LIMPIA DE SALMONES RIO DULCE S.A. EN EL SECTOR DE SAN ANTONIO QUELLON PROVINCIA DE CHILOE X REGION CHILE | R.DULCE | Indice Fenol | mg/L | 1 | 0.002 | 2021-03-01 | Autocontrol | 0 %
96989370-3 | ESTACION DE COSECHA LIMPIA DE SALMONES RIO DULCE S.A. EN EL SECTOR DE SAN ANTONIO QUELLON PROVINCIA DE CHILOE X REGION CHILE | R.DULCE | Manganeso | mg/L | 4 | 0.145 | 2021-03-01 | Autocontrol | 0 %
96989370-3 | ESTACION DE COSECHA LIMPIA DE SALMONES RIO DULCE S.A. EN EL SECTOR DE SAN ANTONIO QUELLON PROVINCIA DE CHILOE X REGION CHILE | R.DULCE | Molibdeno | mg/L | 0.5 | 0.005 | 2021-03-01 | Autocontrol | 0 %
96989370-3 | ESTACION DE COSECHA LIMPIA DE SALMONES RIO DULCE S.A. EN EL SECTOR DE SAN ANTONIO QUELLON PROVINCIA DE CHILOE X REGION CHILE | R.DULCE | pH | Unidad | 5,5 - 9 | 7.1 | 2021-03-01 | Autocontrol | valor en rango
96989370-3 | ESTACION DE COSECHA LIMPIA DE SALMONES RIO DULCE S.A. EN EL SECTOR DE SAN ANTONIO QUELLON PROVINCIA DE CHILOE X REGION CHILE | R.DULCE | SAAM | mg/L | 15 | 0.1 | 2021-03-01 | Autocontrol | 0 %
96989370-3 | ESTACION DE COSECHA LIMPIA DE SALMONES RIO DULCE S.A. EN EL SECTOR DE SAN ANTONIO QUELLON PROVINCIA DE CHILOE X REGION CHILE | R.DULCE | Sólidos Suspendidos Totales | mg/L | 300 | 32 | 2021-03-01 | Autocontrol | 0 %
96989370-3 | ESTACION DE COSECHA LIMPIA DE SALMONES RIO DULCE S.A. EN EL SECTOR DE SAN ANTONIO QUELLON PROVINCIA DE CHILOE X REGION CHILE | R.DULCE | Sulfuro | mg/L | 5 | 0.1 | 2021-03-01 | Autocontrol | 0 %
96989370-3 | ESTACION DE COSECHA LIMPIA DE SALMONES RIO DULCE S.A. EN EL SECTOR DE SAN ANTONIO QUELLON PROVINCIA DE CHILOE X REGION CHILE | R.DULCE | Zinc | mg/L | 5 | 0.194 | 2021-03-01 | Autocontrol | 0 %
96989370-3 | ESTACION DE COSECHA LIMPIA DE SALMONES RIO DULCE S.A. EN EL SECTOR DE SAN ANTONIO QUELLON PROVINCIA DE CHILOE X REGION CHILE | R.DULCE | Nitrógeno Total | mg/L |  | 53.8 | 2021-03-01 | Autocontrol
96989370-3 | ESTACION DE COSECHA LIMPIA DE SALMONES RIO DULCE S.A. EN EL SECTOR DE SAN ANTONIO QUELLON PROVINCIA DE CHILOE X REGION CHILE | R.DULCE | DBO5 | mgO2/L |  | 183 | 2021-03-01 | Autocontrol
96989370-3 | ESTACION DE COSECHA LIMPIA DE SALMONES RIO DULCE S.A. EN EL SECTOR DE SAN ANTONIO QUELLON PROVINCIA DE CHILOE X REGION CHILE | R.DULCE | Temperatura | °C |  | 13.3 | 2021-03-01 | Autocontrol
96989370-3 | ESTACION DE COSECHA LIMPIA DE SALMONES RIO DULCE S.A. EN EL SECTOR DE SAN ANTONIO QUELLON PROVINCIA DE CHILOE X REGION CHILE | R.DULCE | pH | Unidad | 5,5 - 9 | 6.8 | 2021-03-01 | Autocontrol | valor en rango
96989370-3 | ESTACION DE COSECHA LIMPIA DE SALMONES RIO DULCE S.A. EN EL SECTOR DE SAN ANTONIO QUELLON PROVINCIA DE CHILOE X REGION CHILE | R.DULCE | Coliformes Fecales o Termotolerantes | NMP/100 ml |  | 24000 | 2021-03-01 | Autocontrol
96989370-3 | ESTACION DE COSECHA LIMPIA DE SALMONES RIO DULCE S.A. EN EL SECTOR DE SAN ANTONIO QUELLON PROVINCIA DE CHILOE X REGION CHILE | R.DULCE | Temperatura | °C |  | 8.9 | 2021-03-01 | Autocontrol
96989370-3 | ESTACION DE COSECHA LIMPIA DE SALMONES RIO DULCE S.A. EN EL SECTOR DE SAN ANTONIO QUELLON PROVINCIA DE CHILOE X REGION CHILE | R.DULCE | Bario | mg/L |  | 0.001 | 2021-03-01 | Autocontrol
96989370-3 | ESTACION DE COSECHA LIMPIA DE SALMONES RIO DULCE S.A. EN EL SECTOR DE SAN ANTONIO QUELLON PROVINCIA DE CHILOE X REGION CHILE | R.DULCE | Cloruros | mg/L |  | 5332 | 2021-03-01 | Autocontrol
96989370-3 | ESTACION DE COSECHA LIMPIA DE SALMONES RIO DULCE S.A. EN EL SECTOR DE SAN ANTONIO QUELLON PROVINCIA DE CHILOE X REGION CHILE | R.DULCE | Hierro Disuelto | mg/L |  | 2 | 2021-03-01 | Autocontrol
96989370-3 | ESTACION DE COSECHA LIMPIA DE SALMONES RIO DULCE S.A. EN EL SECTOR DE SAN ANTONIO QUELLON PROVINCIA DE CHILOE X REGION CHILE | R.DULCE | Nitrógeno Total Kjeldahl | mg/L |  | 27.7 | 2021-03-01 | Autocontrol
96989370-3 | ESTACION DE COSECHA LIMPIA DE SALMONES RIO DULCE S.A. EN EL SECTOR DE SAN ANTONIO QUELLON PROVINCIA DE CHILOE X REGION CHILE | R.DULCE | Sulfato | mg/L |  | 552 | 2021-03-01 | Autocontrol
96989370-3 | ESTACION DE COSECHA LIMPIA DE SALMONES RIO DULCE S.A. EN EL SECTOR DE SAN ANTONIO QUELLON PROVINCIA DE CHILOE X REGION CHILE | R.DULCE | Temperatura | °C |  | 13.3 | 2021-03-01 | Autocontrol
96989370-3 | ESTACION DE COSECHA LIMPIA DE SALMONES RIO DULCE S.A. EN EL SECTOR DE SAN ANTONIO QUELLON PROVINCIA DE CHILOE X REGION CHILE | R.DULCE | pH | Unidad | 5,5 - 9 | 7.1 | 2021-03-01 | Autocontrol | valor en rango
96989370-3 | ESTACION DE COSECHA LIMPIA DE SALMONES RIO DULCE S.A. EN EL SECTOR DE SAN ANTONIO QUELLON PROVINCIA DE CHILOE X REGION CHILE | R.DULCE | Boro | mg/L |  | 0.565 | 2021-03-01 | Autocontrol
96989370-3 | ESTACION DE COSECHA LIMPIA DE SALMONES RIO DULCE S.A. EN EL SECTOR DE SAN ANTONIO QUELLON PROVINCIA DE CHILOE X REGION CHILE | R.DULCE | Coliformes Fecales o Termotolerantes | NMP/100 ml |  | 17 | 2021-04-01 | Autocontrol
96989370-3 | ESTACION DE COSECHA LIMPIA DE SALMONES RIO DULCE S.A. EN EL SECTOR DE SAN ANTONIO QUELLON PROVINCIA DE CHILOE X REGION CHILE | R.DULCE | Temperatura | °C |  | 10.7 | 2021-04-01 | Autocontrol
96989370-3 | ESTACION DE COSECHA LIMPIA DE SALMONES RIO DULCE S.A. EN EL SECTOR DE SAN ANTONIO QUELLON PROVINCIA DE CHILOE X REGION CHILE | R.DULCE | pH | Unidad | 5,5 - 9 | 6.7 | 2021-04-01 | Autocontrol | valor en rango
96989370-3 | ESTACION DE COSECHA LIMPIA DE SALMONES RIO DULCE S.A. EN EL SECTOR DE SAN ANTONIO QUELLON PROVINCIA DE CHILOE X REGION CHILE | R.DULCE | Aceites y Grasas | mg/L | 150 | 11.9 | 2021-04-01 | Autocontrol | 0 %
96989370-3 | ESTACION DE COSECHA LIMPIA DE SALMONES RIO DULCE S.A. EN EL SECTOR DE SAN ANTONIO QUELLON PROVINCIA DE CHILOE X REGION CHILE | R.DULCE | Aluminio | mg/L | 10 | 1.06 | 2021-04-01 | Autocontrol | 0 %
96989370-3 | ESTACION DE COSECHA LIMPIA DE SALMONES RIO DULCE S.A. EN EL SECTOR DE SAN ANTONIO QUELLON PROVINCIA DE CHILOE X REGION CHILE | R.DULCE | Arsénico | mg/L | 0.5 | 0.003 | 2021-04-01 | Autocontrol | 0 %
96989370-3 | ESTACION DE COSECHA LIMPIA DE SALMONES RIO DULCE S.A. EN EL SECTOR DE SAN ANTONIO QUELLON PROVINCIA DE CHILOE X REGION CHILE | R.DULCE | Cadmio | mg/L | 0.5 | 0.008 | 2021-04-01 | Autocontrol | 0 %
96989370-3 | ESTACION DE COSECHA LIMPIA DE SALMONES RIO DULCE S.A. EN EL SECTOR DE SAN ANTONIO QUELLON PROVINCIA DE CHILOE X REGION CHILE | R.DULCE | Cobre | mg/L | 3 | 0.147 | 2021-04-01 | Autocontrol | 0 %
96989370-3 | ESTACION DE COSECHA LIMPIA DE SALMONES RIO DULCE S.A. EN EL SECTOR DE SAN ANTONIO QUELLON PROVINCIA DE CHILOE X REGION CHILE | R.DULCE | DBO5 | mgO2/L |  | 433 | 2021-04-01 | Autocontrol
96989370-3 | ESTACION DE COSECHA LIMPIA DE SALMONES RIO DULCE S.A. EN EL SECTOR DE SAN ANTONIO QUELLON PROVINCIA DE CHILOE X REGION CHILE | R.DULCE | Indice Fenol | mg/L | 1 | 0.002 | 2021-04-01 | Autocontrol | 0 %
96989370-3 | ESTACION DE COSECHA LIMPIA DE SALMONES RIO DULCE S.A. EN EL SECTOR DE SAN ANTONIO QUELLON PROVINCIA DE CHILOE X REGION CHILE | R.DULCE | Manganeso | mg/L | 4 | 0.244 | 2021-04-01 | Autocontrol | 0 %
96989370-3 | ESTACION DE COSECHA LIMPIA DE SALMONES RIO DULCE S.A. EN EL SECTOR DE SAN ANTONIO QUELLON PROVINCIA DE CHILOE X REGION CHILE | R.DULCE | Molibdeno | mg/L | 0.5 | 0.005 | 2021-04-01 | Autocontrol | 0 %
96989370-3 | ESTACION DE COSECHA LIMPIA DE SALMONES RIO DULCE S.A. EN EL SECTOR DE SAN ANTONIO QUELLON PROVINCIA DE CHILOE X REGION CHILE | R.DULCE | Nitrógeno Total | mg/L |  | 63.9 | 2021-04-01 | Autocontrol
96989370-3 | ESTACION DE COSECHA LIMPIA DE SALMONES RIO DULCE S.A. EN EL SECTOR DE SAN ANTONIO QUELLON PROVINCIA DE CHILOE X REGION CHILE | R.DULCE | SAAM | mg/L | 15 | 0.16 | 2021-04-01 | Autocontrol | 0 %
96989370-3 | ESTACION DE COSECHA LIMPIA DE SALMONES RIO DULCE S.A. EN EL SECTOR DE SAN ANTONIO QUELLON PROVINCIA DE CHILOE X REGION CHILE | R.DULCE | Sulfuro | mg/L | 5 | 0.1 | 2021-04-01 | Autocontrol | 0 %
96989370-3 | ESTACION DE COSECHA LIMPIA DE SALMONES RIO DULCE S.A. EN EL SECTOR DE SAN ANTONIO QUELLON PROVINCIA DE CHILOE X REGION CHILE | R.DULCE | Sólidos Suspendidos Totales | mg/L | 300 | 160 | 2021-04-01 | Autocontrol | 0 %
96989370-3 | ESTACION DE COSECHA LIMPIA DE SALMONES RIO DULCE S.A. EN EL SECTOR DE SAN ANTONIO QUELLON PROVINCIA DE CHILOE X REGION CHILE | R.DULCE | Temperatura | °C |  | 12 | 2021-04-01 | Autocontrol
96989370-3 | ESTACION DE COSECHA LIMPIA DE SALMONES RIO DULCE S.A. EN EL SECTOR DE SAN ANTONIO QUELLON PROVINCIA DE CHILOE X REGION CHILE | R.DULCE | Zinc | mg/L | 5 | 0.285 | 2021-04-01 | Autocontrol | 0 %
96989370-3 | ESTACION DE COSECHA LIMPIA DE SALMONES RIO DULCE S.A. EN EL SECTOR DE SAN ANTONIO QUELLON PROVINCIA DE CHILOE X REGION CHILE | R.DULCE | pH | Unidad | 5,5 - 9 | 7 | 2021-04-01 | Autocontrol | valor en rango
96989370-3 | ESTACION DE COSECHA LIMPIA DE SALMONES RIO DULCE S.A. EN EL SECTOR DE SAN ANTONIO QUELLON PROVINCIA DE CHILOE X REGION CHILE | R.DULCE | Aceites y Grasas | mg/L | 150 | 5 | 2021-06-01 | Autocontrol | 0 %
96989370-3 | ESTACION DE COSECHA LIMPIA DE SALMONES RIO DULCE S.A. EN EL SECTOR DE SAN ANTONIO QUELLON PROVINCIA DE CHILOE X REGION CHILE | R.DULCE | Aluminio | mg/L | 10 | 0.098 | 2021-06-01 | Autocontrol | 0 %
96989370-3 | ESTACION DE COSECHA LIMPIA DE SALMONES RIO DULCE S.A. EN EL SECTOR DE SAN ANTONIO QUELLON PROVINCIA DE CHILOE X REGION CHILE | R.DULCE | Arsénico | mg/L | 0.5 | 0.002 | 2021-06-01 | Autocontrol | 0 %
96989370-3 | ESTACION DE COSECHA LIMPIA DE SALMONES RIO DULCE S.A. EN EL SECTOR DE SAN ANTONIO QUELLON PROVINCIA DE CHILOE X REGION CHILE | R.DULCE | Cadmio | mg/L | 0.5 | 0.001 | 2021-06-01 | Autocontrol | 0 %
96989370-3 | ESTACION DE COSECHA LIMPIA DE SALMONES RIO DULCE S.A. EN EL SECTOR DE SAN ANTONIO QUELLON PROVINCIA DE CHILOE X REGION CHILE | R.DULCE | Cobre | mg/L | 3 | 0.052 | 2021-06-01 | Autocontrol | 0 %
96989370-3 | ESTACION DE COSECHA LIMPIA DE SALMONES RIO DULCE S.A. EN EL SECTOR DE SAN ANTONIO QUELLON PROVINCIA DE CHILOE X REGION CHILE | R.DULCE | Indice Fenol | mg/L | 1 | 0.002 | 2021-06-01 | Autocontrol | 0 %
96989370-3 | ESTACION DE COSECHA LIMPIA DE SALMONES RIO DULCE S.A. EN EL SECTOR DE SAN ANTONIO QUELLON PROVINCIA DE CHILOE X REGION CHILE | R.DULCE | Manganeso | mg/L | 4 | 0.12 | 2021-06-01 | Autocontrol | 0 %
96989370-3 | ESTACION DE COSECHA LIMPIA DE SALMONES RIO DULCE S.A. EN EL SECTOR DE SAN ANTONIO QUELLON PROVINCIA DE CHILOE X REGION CHILE | R.DULCE | Molibdeno | mg/L | 0.5 | 0.005 | 2021-06-01 | Autocontrol | 0 %
96989370-3 | ESTACION DE COSECHA LIMPIA DE SALMONES RIO DULCE S.A. EN EL SECTOR DE SAN ANTONIO QUELLON PROVINCIA DE CHILOE X REGION CHILE | R.DULCE | pH | Unidad | 5,5 - 9 | 6.62 | 2021-06-01 | Autocontrol | valor en rango
96989370-3 | ESTACION DE COSECHA LIMPIA DE SALMONES RIO DULCE S.A. EN EL SECTOR DE SAN ANTONIO QUELLON PROVINCIA DE CHILOE X REGION CHILE | R.DULCE | SAAM | mg/L | 15 | 0.15 | 2021-06-01 | Autocontrol | 0 %
96989370-3 | ESTACION DE COSECHA LIMPIA DE SALMONES RIO DULCE S.A. EN EL SECTOR DE SAN ANTONIO QUELLON PROVINCIA DE CHILOE X REGION CHILE | R.DULCE | Sólidos Suspendidos Totales | mg/L | 300 | 62 | 2021-06-01 | Autocontrol | 0 %
96989370-3 | ESTACION DE COSECHA LIMPIA DE SALMONES RIO DULCE S.A. EN EL SECTOR DE SAN ANTONIO QUELLON PROVINCIA DE CHILOE X REGION CHILE | R.DULCE | Sulfuro | mg/L | 5 | 0.1 | 2021-06-01 | Autocontrol | 0 %
96989370-3 | ESTACION DE COSECHA LIMPIA DE SALMONES RIO DULCE S.A. EN EL SECTOR DE SAN ANTONIO QUELLON PROVINCIA DE CHILOE X REGION CHILE | R.DULCE | Zinc | mg/L | 5 | 0.115 | 2021-06-01 | Autocontrol | 0 %
96989370-3 | ESTACION DE COSECHA LIMPIA DE SALMONES RIO DULCE S.A. EN EL SECTOR DE SAN ANTONIO QUELLON PROVINCIA DE CHILOE X REGION CHILE | R.DULCE | Temperatura | °C |  | 9 | 2021-06-01 | Autocontrol
96989370-3 | ESTACION DE COSECHA LIMPIA DE SALMONES RIO DULCE S.A. EN EL SECTOR DE SAN ANTONIO QUELLON PROVINCIA DE CHILOE X REGION CHILE | R.DULCE | Nitrógeno Total | mg/L |  | 12.8 | 2021-06-01 | Autocontrol
96989370-3 | ESTACION DE COSECHA LIMPIA DE SALMONES RIO DULCE S.A. EN EL SECTOR DE SAN ANTONIO QUELLON PROVINCIA DE CHILOE X REGION CHILE | R.DULCE | DBO5 | mgO2/L |  | 141 | 2021-06-01 | Autocontrol
96989370-3 | ESTACION DE COSECHA LIMPIA DE SALMONES RIO DULCE S.A. EN EL SECTOR DE SAN ANTONIO QUELLON PROVINCIA DE CHILOE X REGION CHILE | R.DULCE | Coliformes Fecales o Termotolerantes | NMP/100 ml |  | 900 | 2021-06-01 | Autocontrol
96989370-3 | ESTACION DE COSECHA LIMPIA DE SALMONES RIO DULCE S.A. EN EL SECTOR DE SAN ANTONIO QUELLON PROVINCIA DE CHILOE X REGION CHILE | R.DULCE | Aceites y Grasas | mg/L | 150 | 5 | 2021-05-01 | Autocontrol | 0 %
96989370-3 | ESTACION DE COSECHA LIMPIA DE SALMONES RIO DULCE S.A. EN EL SECTOR DE SAN ANTONIO QUELLON PROVINCIA DE CHILOE X REGION CHILE | R.DULCE | Aluminio | mg/L | 10 | 0.131 | 2021-05-01 | Autocontrol | 0 %
96989370-3 | ESTACION DE COSECHA LIMPIA DE SALMONES RIO DULCE S.A. EN EL SECTOR DE SAN ANTONIO QUELLON PROVINCIA DE CHILOE X REGION CHILE | R.DULCE | Arsénico | mg/L | 0.5 | 0.001 | 2021-05-01 | Autocontrol | 0 %
96989370-3 | ESTACION DE COSECHA LIMPIA DE SALMONES RIO DULCE S.A. EN EL SECTOR DE SAN ANTONIO QUELLON PROVINCIA DE CHILOE X REGION CHILE | R.DULCE | Cadmio | mg/L | 0.5 | 0.001 | 2021-05-01 | Autocontrol | 0 %
96989370-3 | ESTACION DE COSECHA LIMPIA DE SALMONES RIO DULCE S.A. EN EL SECTOR DE SAN ANTONIO QUELLON PROVINCIA DE CHILOE X REGION CHILE | R.DULCE | Cobre | mg/L | 3 | 0.225 | 2021-05-01 | Autocontrol | 0 %
96989370-3 | ESTACION DE COSECHA LIMPIA DE SALMONES RIO DULCE S.A. EN EL SECTOR DE SAN ANTONIO QUELLON PROVINCIA DE CHILOE X REGION CHILE | R.DULCE | Indice Fenol | mg/L | 1 | 0.002 | 2021-05-01 | Autocontrol | 0 %
96989370-3 | ESTACION DE COSECHA LIMPIA DE SALMONES RIO DULCE S.A. EN EL SECTOR DE SAN ANTONIO QUELLON PROVINCIA DE CHILOE X REGION CHILE | R.DULCE | Manganeso | mg/L | 4 | 0.254 | 2021-05-01 | Autocontrol | 0 %
96989370-3 | ESTACION DE COSECHA LIMPIA DE SALMONES RIO DULCE S.A. EN EL SECTOR DE SAN ANTONIO QUELLON PROVINCIA DE CHILOE X REGION CHILE | R.DULCE | Molibdeno | mg/L | 0.5 | 0.005 | 2021-05-01 | Autocontrol | 0 %
96989370-3 | ESTACION DE COSECHA LIMPIA DE SALMONES RIO DULCE S.A. EN EL SECTOR DE SAN ANTONIO QUELLON PROVINCIA DE CHILOE X REGION CHILE | R.DULCE | pH | Unidad | 5,5 - 9 | 6.3 | 2021-05-01 | Autocontrol | valor en rango
96989370-3 | ESTACION DE COSECHA LIMPIA DE SALMONES RIO DULCE S.A. EN EL SECTOR DE SAN ANTONIO QUELLON PROVINCIA DE CHILOE X REGION CHILE | R.DULCE | SAAM | mg/L | 15 | 0.1 | 2021-05-01 | Autocontrol | 0 %
96989370-3 | ESTACION DE COSECHA LIMPIA DE SALMONES RIO DULCE S.A. EN EL SECTOR DE SAN ANTONIO QUELLON PROVINCIA DE CHILOE X REGION CHILE | R.DULCE | Sólidos Suspendidos Totales | mg/L | 300 | 52 | 2021-05-01 | Autocontrol | 0 %
96989370-3 | ESTACION DE COSECHA LIMPIA DE SALMONES RIO DULCE S.A. EN EL SECTOR DE SAN ANTONIO QUELLON PROVINCIA DE CHILOE X REGION CHILE | R.DULCE | Sulfuro | mg/L | 5 | 0.1 | 2021-05-01 | Autocontrol | 0 %
96989370-3 | ESTACION DE COSECHA LIMPIA DE SALMONES RIO DULCE S.A. EN EL SECTOR DE SAN ANTONIO QUELLON PROVINCIA DE CHILOE X REGION CHILE | R.DULCE | Zinc | mg/L | 5 | 0.092 | 2021-05-01 | Autocontrol | 0 %
96989370-3 | ESTACION DE COSECHA LIMPIA DE SALMONES RIO DULCE S.A. EN EL SECTOR DE SAN ANTONIO QUELLON PROVINCIA DE CHILOE X REGION CHILE | R.DULCE | DBO5 | mgO2/L |  | 199 | 2021-05-01 | Autocontrol
96989370-3 | ESTACION DE COSECHA LIMPIA DE SALMONES RIO DULCE S.A. EN EL SECTOR DE SAN ANTONIO QUELLON PROVINCIA DE CHILOE X REGION CHILE | R.DULCE | Nitrógeno Total | mg/L |  | 37.7 | 2021-05-01 | Autocontrol
96989370-3 | ESTACION DE COSECHA LIMPIA DE SALMONES RIO DULCE S.A. EN EL SECTOR DE SAN ANTONIO QUELLON PROVINCIA DE CHILOE X REGION CHILE | R.DULCE | Temperatura | °C |  | 9.8 | 2021-05-01 | Autocontrol
96989370-3 | ESTACION DE COSECHA LIMPIA DE SALMONES RIO DULCE S.A. EN EL SECTOR DE SAN ANTONIO QUELLON PROVINCIA DE CHILOE X REGION CHILE | R.DULCE | Coliformes Fecales o Termotolerantes | NMP/100 ml |  | 4 | 2021-05-01 | Autocontrol
96989370-3 | ESTACION DE COSECHA LIMPIA DE SALMONES RIO DULCE S.A. EN EL SECTOR DE SAN ANTONIO QUELLON PROVINCIA DE CHILOE X REGION CHILE | R.DULCE | Aceites y Grasas | mg/L | 150 | 1 | 2021-07-01 | Autocontrol | 0 %
96989370-3 | ESTACION DE COSECHA LIMPIA DE SALMONES RIO DULCE S.A. EN EL SECTOR DE SAN ANTONIO QUELLON PROVINCIA DE CHILOE X REGION CHILE | R.DULCE | Aluminio | mg/L | 10 | 0.116 | 2021-07-01 | Autocontrol | 0 %
96989370-3 | ESTACION DE COSECHA LIMPIA DE SALMONES RIO DULCE S.A. EN EL SECTOR DE SAN ANTONIO QUELLON PROVINCIA DE CHILOE X REGION CHILE | R.DULCE | Arsénico | mg/L | 0.5 | 0.001 | 2021-07-01 | Autocontrol | 0 %
96989370-3 | ESTACION DE COSECHA LIMPIA DE SALMONES RIO DULCE S.A. EN EL SECTOR DE SAN ANTONIO QUELLON PROVINCIA DE CHILOE X REGION CHILE | R.DULCE | Cadmio | mg/L | 0.5 | 0.001 | 2021-07-01 | Autocontrol | 0 %
96989370-3 | ESTACION DE COSECHA LIMPIA DE SALMONES RIO DULCE S.A. EN EL SECTOR DE SAN ANTONIO QUELLON PROVINCIA DE CHILOE X REGION CHILE | R.DULCE | Cobre | mg/L | 3 | 0.065 | 2021-07-01 | Autocontrol | 0 %
96989370-3 | ESTACION DE COSECHA LIMPIA DE SALMONES RIO DULCE S.A. EN EL SECTOR DE SAN ANTONIO QUELLON PROVINCIA DE CHILOE X REGION CHILE | R.DULCE | Indice Fenol | mg/L | 1 | 0.1 | 2021-07-01 | Autocontrol | 0 %
96989370-3 | ESTACION DE COSECHA LIMPIA DE SALMONES RIO DULCE S.A. EN EL SECTOR DE SAN ANTONIO QUELLON PROVINCIA DE CHILOE X REGION CHILE | R.DULCE | Manganeso | mg/L | 4 | 0.086 | 2021-07-01 | Autocontrol | 0 %
96989370-3 | ESTACION DE COSECHA LIMPIA DE SALMONES RIO DULCE S.A. EN EL SECTOR DE SAN ANTONIO QUELLON PROVINCIA DE CHILOE X REGION CHILE | R.DULCE | Molibdeno | mg/L | 0.5 | 0.005 | 2021-07-01 | Autocontrol | 0 %
96989370-3 | ESTACION DE COSECHA LIMPIA DE SALMONES RIO DULCE S.A. EN EL SECTOR DE SAN ANTONIO QUELLON PROVINCIA DE CHILOE X REGION CHILE | R.DULCE | pH | Unidad | 5,5 - 9 | 6.87 | 2021-07-01 | Autocontrol | valor en rango
96989370-3 | ESTACION DE COSECHA LIMPIA DE SALMONES RIO DULCE S.A. EN EL SECTOR DE SAN ANTONIO QUELLON PROVINCIA DE CHILOE X REGION CHILE | R.DULCE | SAAM | mg/L | 15 | 0.1 | 2021-07-01 | Autocontrol | 0 %
96989370-3 | ESTACION DE COSECHA LIMPIA DE SALMONES RIO DULCE S.A. EN EL SECTOR DE SAN ANTONIO QUELLON PROVINCIA DE CHILOE X REGION CHILE | R.DULCE | Sólidos Suspendidos Totales | mg/L | 300 | 48 | 2021-07-01 | Autocontrol | 0 %
96989370-3 | ESTACION DE COSECHA LIMPIA DE SALMONES RIO DULCE S.A. EN EL SECTOR DE SAN ANTONIO QUELLON PROVINCIA DE CHILOE X REGION CHILE | R.DULCE | Sulfuro | mg/L | 5 | 0.1 | 2021-07-01 | Autocontrol | 0 %
96989370-3 | ESTACION DE COSECHA LIMPIA DE SALMONES RIO DULCE S.A. EN EL SECTOR DE SAN ANTONIO QUELLON PROVINCIA DE CHILOE X REGION CHILE | R.DULCE | Zinc | mg/L | 5 | 0.138 | 2021-07-01 | Autocontrol | 0 %
96989370-3 | ESTACION DE COSECHA LIMPIA DE SALMONES RIO DULCE S.A. EN EL SECTOR DE SAN ANTONIO QUELLON PROVINCIA DE CHILOE X REGION CHILE | R.DULCE | DBO5 | mgO2/L |  | 77.8 | 2021-07-01 | Autocontrol
96989370-3 | ESTACION DE COSECHA LIMPIA DE SALMONES RIO DULCE S.A. EN EL SECTOR DE SAN ANTONIO QUELLON PROVINCIA DE CHILOE X REGION CHILE | R.DULCE | Nitrógeno Total | mg/L |  | 29.1 | 2021-07-01 | Autocontrol
96989370-3 | ESTACION DE COSECHA LIMPIA DE SALMONES RIO DULCE S.A. EN EL SECTOR DE SAN ANTONIO QUELLON PROVINCIA DE CHILOE X REGION CHILE | R.DULCE | Temperatura | °C |  | 10.4 | 2021-07-01 | Autocontrol
96989370-3 | ESTACION DE COSECHA LIMPIA DE SALMONES RIO DULCE S.A. EN EL SECTOR DE SAN ANTONIO QUELLON PROVINCIA DE CHILOE X REGION CHILE | R.DULCE | Tetracloroeteno | mg/L |  | 0.005 | 2021-07-01 | Autocontrol
96989370-3 | ESTACION DE COSECHA LIMPIA DE SALMONES RIO DULCE S.A. EN EL SECTOR DE SAN ANTONIO QUELLON PROVINCIA DE CHILOE X REGION CHILE | R.DULCE | Triclorometano | mg/L |  | 0.006 | 2021-07-01 | Autocontrol
96989370-3 | ESTACION DE COSECHA LIMPIA DE SALMONES RIO DULCE S.A. EN EL SECTOR DE SAN ANTONIO QUELLON PROVINCIA DE CHILOE X REGION CHILE | R.DULCE | Coliformes Fecales o Termotolerantes | NMP/100 ml |  | 2 | 2021-07-01 | Autocontrol
96989370-3 | ESTACION DE COSECHA LIMPIA DE SALMONES RIO DULCE S.A. EN EL SECTOR DE SAN ANTONIO QUELLON PROVINCIA DE CHILOE X REGION CHILE | R.DULCE | Aceites y Grasas | mg/L | 150 | 5 | 2021-08-01 | Autocontrol | 0 %
96989370-3 | ESTACION DE COSECHA LIMPIA DE SALMONES RIO DULCE S.A. EN EL SECTOR DE SAN ANTONIO QUELLON PROVINCIA DE CHILOE X REGION CHILE | R.DULCE | Aluminio | mg/L | 10 | 0.199 | 2021-08-01 | Autocontrol | 0 %
96989370-3 | ESTACION DE COSECHA LIMPIA DE SALMONES RIO DULCE S.A. EN EL SECTOR DE SAN ANTONIO QUELLON PROVINCIA DE CHILOE X REGION CHILE | R.DULCE | Arsénico | mg/L | 0.5 | 0.001 | 2021-08-01 | Autocontrol | 0 %
96989370-3 | ESTACION DE COSECHA LIMPIA DE SALMONES RIO DULCE S.A. EN EL SECTOR DE SAN ANTONIO QUELLON PROVINCIA DE CHILOE X REGION CHILE | R.DULCE | Cadmio | mg/L | 0.5 | 0.001 | 2021-08-01 | Autocontrol | 0 %
96989370-3 | ESTACION DE COSECHA LIMPIA DE SALMONES RIO DULCE S.A. EN EL SECTOR DE SAN ANTONIO QUELLON PROVINCIA DE CHILOE X REGION CHILE | R.DULCE | Cobre | mg/L | 3 | 0.081 | 2021-08-01 | Autocontrol | 0 %
96989370-3 | ESTACION DE COSECHA LIMPIA DE SALMONES RIO DULCE S.A. EN EL SECTOR DE SAN ANTONIO QUELLON PROVINCIA DE CHILOE X REGION CHILE | R.DULCE | Indice Fenol | mg/L | 1 | 0.1 | 2021-08-01 | Autocontrol | 0 %
96989370-3 | ESTACION DE COSECHA LIMPIA DE SALMONES RIO DULCE S.A. EN EL SECTOR DE SAN ANTONIO QUELLON PROVINCIA DE CHILOE X REGION CHILE | R.DULCE | Manganeso | mg/L | 4 | 0.156 | 2021-08-01 | Autocontrol | 0 %
96989370-3 | ESTACION DE COSECHA LIMPIA DE SALMONES RIO DULCE S.A. EN EL SECTOR DE SAN ANTONIO QUELLON PROVINCIA DE CHILOE X REGION CHILE | R.DULCE | Molibdeno | mg/L | 0.5 | 0.005 | 2021-08-01 | Autocontrol | 0 %
96989370-3 | ESTACION DE COSECHA LIMPIA DE SALMONES RIO DULCE S.A. EN EL SECTOR DE SAN ANTONIO QUELLON PROVINCIA DE CHILOE X REGION CHILE | R.DULCE | pH | Unidad | 5,5 - 9 | 6.82 | 2021-08-01 | Autocontrol | valor en rango
96989370-3 | ESTACION DE COSECHA LIMPIA DE SALMONES RIO DULCE S.A. EN EL SECTOR DE SAN ANTONIO QUELLON PROVINCIA DE CHILOE X REGION CHILE | R.DULCE | SAAM | mg/L | 15 | 0.1 | 2021-08-01 | Autocontrol | 0 %
96989370-3 | ESTACION DE COSECHA LIMPIA DE SALMONES RIO DULCE S.A. EN EL SECTOR DE SAN ANTONIO QUELLON PROVINCIA DE CHILOE X REGION CHILE | R.DULCE | Sólidos Suspendidos Totales | mg/L | 300 | 96 | 2021-08-01 | Autocontrol | 0 %
96989370-3 | ESTACION DE COSECHA LIMPIA DE SALMONES RIO DULCE S.A. EN EL SECTOR DE SAN ANTONIO QUELLON PROVINCIA DE CHILOE X REGION CHILE | R.DULCE | Sulfuro | mg/L | 5 | 0.1 | 2021-08-01 | Autocontrol | 0 %
96989370-3 | ESTACION DE COSECHA LIMPIA DE SALMONES RIO DULCE S.A. EN EL SECTOR DE SAN ANTONIO QUELLON PROVINCIA DE CHILOE X REGION CHILE | R.DULCE | Zinc | mg/L | 5 | 0.116 | 2021-08-01 | Autocontrol | 0 %
96989370-3 | ESTACION DE COSECHA LIMPIA DE SALMONES RIO DULCE S.A. EN EL SECTOR DE SAN ANTONIO QUELLON PROVINCIA DE CHILOE X REGION CHILE | R.DULCE | DBO5 | mgO2/L |  | 336 | 2021-08-01 | Autocontrol
96989370-3 | ESTACION DE COSECHA LIMPIA DE SALMONES RIO DULCE S.A. EN EL SECTOR DE SAN ANTONIO QUELLON PROVINCIA DE CHILOE X REGION CHILE | R.DULCE | Nitrógeno Total | mg/L |  | 39.3 | 2021-08-01 | Autocontrol
96989370-3 | ESTACION DE COSECHA LIMPIA DE SALMONES RIO DULCE S.A. EN EL SECTOR DE SAN ANTONIO QUELLON PROVINCIA DE CHILOE X REGION CHILE | R.DULCE | Temperatura | °C |  | 7.8 | 2021-08-01 | Autocontrol
96989370-3 | ESTACION DE COSECHA LIMPIA DE SALMONES RIO DULCE S.A. EN EL SECTOR DE SAN ANTONIO QUELLON PROVINCIA DE CHILOE X REGION CHILE | R.DULCE | Tetracloroeteno | mg/L |  | 0.041 | 2021-08-01 | Autocontrol
96989370-3 | ESTACION DE COSECHA LIMPIA DE SALMONES RIO DULCE S.A. EN EL SECTOR DE SAN ANTONIO QUELLON PROVINCIA DE CHILOE X REGION CHILE | R.DULCE | Triclorometano | mg/L |  | 0.005 | 2021-08-01 | Autocontrol
96989370-3 | ESTACION DE COSECHA LIMPIA DE SALMONES RIO DULCE S.A. EN EL SECTOR DE SAN ANTONIO QUELLON PROVINCIA DE CHILOE X REGION CHILE | R.DULCE | Coliformes Fecales o Termotolerantes | NMP/100 ml |  | 7000 | 2021-08-01 | Autocontrol
96989370-3 | ESTACION DE COSECHA LIMPIA DE SALMONES RIO DULCE S.A. EN EL SECTOR DE SAN ANTONIO QUELLON PROVINCIA DE CHILOE X REGION CHILE | R.DULCE | Aceites y Grasas | mg/L | 150 | 1 | 2021-09-01 | Autocontrol | 0 %
96989370-3 | ESTACION DE COSECHA LIMPIA DE SALMONES RIO DULCE S.A. EN EL SECTOR DE SAN ANTONIO QUELLON PROVINCIA DE CHILOE X REGION CHILE | R.DULCE | Aluminio | mg/L | 10 | 0.375 | 2021-09-01 | Autocontrol | 0 %
96989370-3 | ESTACION DE COSECHA LIMPIA DE SALMONES RIO DULCE S.A. EN EL SECTOR DE SAN ANTONIO QUELLON PROVINCIA DE CHILOE X REGION CHILE | R.DULCE | Arsénico | mg/L | 0.5 | 0.001 | 2021-09-01 | Autocontrol | 0 %
96989370-3 | ESTACION DE COSECHA LIMPIA DE SALMONES RIO DULCE S.A. EN EL SECTOR DE SAN ANTONIO QUELLON PROVINCIA DE CHILOE X REGION CHILE | R.DULCE | Cadmio | mg/L | 0.5 | 0.001 | 2021-09-01 | Autocontrol | 0 %
96989370-3 | ESTACION DE COSECHA LIMPIA DE SALMONES RIO DULCE S.A. EN EL SECTOR DE SAN ANTONIO QUELLON PROVINCIA DE CHILOE X REGION CHILE | R.DULCE | Cobre | mg/L | 3 | 0.091 | 2021-09-01 | Autocontrol | 0 %
96989370-3 | ESTACION DE COSECHA LIMPIA DE SALMONES RIO DULCE S.A. EN EL SECTOR DE SAN ANTONIO QUELLON PROVINCIA DE CHILOE X REGION CHILE | R.DULCE | Indice Fenol | mg/L | 1 | 0.002 | 2021-09-01 | Autocontrol | 0 %
96989370-3 | ESTACION DE COSECHA LIMPIA DE SALMONES RIO DULCE S.A. EN EL SECTOR DE SAN ANTONIO QUELLON PROVINCIA DE CHILOE X REGION CHILE | R.DULCE | Manganeso | mg/L | 4 | 0.212 | 2021-09-01 | Autocontrol | 0 %
96989370-3 | ESTACION DE COSECHA LIMPIA DE SALMONES RIO DULCE S.A. EN EL SECTOR DE SAN ANTONIO QUELLON PROVINCIA DE CHILOE X REGION CHILE | R.DULCE | Molibdeno | mg/L | 0.5 | 0.005 | 2021-09-01 | Autocontrol | 0 %
96989370-3 | ESTACION DE COSECHA LIMPIA DE SALMONES RIO DULCE S.A. EN EL SECTOR DE SAN ANTONIO QUELLON PROVINCIA DE CHILOE X REGION CHILE | R.DULCE | pH | Unidad | 5,5 - 9 | 7.2 | 2021-09-01 | Autocontrol | valor en rango
96989370-3 | ESTACION DE COSECHA LIMPIA DE SALMONES RIO DULCE S.A. EN EL SECTOR DE SAN ANTONIO QUELLON PROVINCIA DE CHILOE X REGION CHILE | R.DULCE | SAAM | mg/L | 15 | 0.1 | 2021-09-01 | Autocontrol | 0 %
96989370-3 | ESTACION DE COSECHA LIMPIA DE SALMONES RIO DULCE S.A. EN EL SECTOR DE SAN ANTONIO QUELLON PROVINCIA DE CHILOE X REGION CHILE | R.DULCE | Sólidos Suspendidos Totales | mg/L | 300 | 30 | 2021-09-01 | Autocontrol | 0 %
96989370-3 | ESTACION DE COSECHA LIMPIA DE SALMONES RIO DULCE S.A. EN EL SECTOR DE SAN ANTONIO QUELLON PROVINCIA DE CHILOE X REGION CHILE | R.DULCE | Aceites y Grasas | mg/L | 150 | 1 | 2021-10-01 | Autocontrol | 0 %
96989370-3 | ESTACION DE COSECHA LIMPIA DE SALMONES RIO DULCE S.A. EN EL SECTOR DE SAN ANTONIO QUELLON PROVINCIA DE CHILOE X REGION CHILE | R.DULCE | Aluminio | mg/L | 10 | 0.389 | 2021-10-01 | Autocontrol | 0 %
96989370-3 | ESTACION DE COSECHA LIMPIA DE SALMONES RIO DULCE S.A. EN EL SECTOR DE SAN ANTONIO QUELLON PROVINCIA DE CHILOE X REGION CHILE | R.DULCE | Arsénico | mg/L | 0.5 | 0.001 | 2021-10-01 | Autocontrol | 0 %
96989370-3 | ESTACION DE COSECHA LIMPIA DE SALMONES RIO DULCE S.A. EN EL SECTOR DE SAN ANTONIO QUELLON PROVINCIA DE CHILOE X REGION CHILE | R.DULCE | Cadmio | mg/L | 0.5 | 0.001 | 2021-10-01 | Autocontrol | 0 %
96989370-3 | ESTACION DE COSECHA LIMPIA DE SALMONES RIO DULCE S.A. EN EL SECTOR DE SAN ANTONIO QUELLON PROVINCIA DE CHILOE X REGION CHILE | R.DULCE | Cobre | mg/L | 3 | 0.135 | 2021-10-01 | Autocontrol | 0 %
96989370-3 | ESTACION DE COSECHA LIMPIA DE SALMONES RIO DULCE S.A. EN EL SECTOR DE SAN ANTONIO QUELLON PROVINCIA DE CHILOE X REGION CHILE | R.DULCE | Indice Fenol | mg/L | 1 | 0.002 | 2021-10-01 | Autocontrol | 0 %
96989370-3 | ESTACION DE COSECHA LIMPIA DE SALMONES RIO DULCE S.A. EN EL SECTOR DE SAN ANTONIO QUELLON PROVINCIA DE CHILOE X REGION CHILE | R.DULCE | Manganeso | mg/L | 4 | 0.265 | 2021-10-01 | Autocontrol | 0 %
96989370-3 | ESTACION DE COSECHA LIMPIA DE SALMONES RIO DULCE S.A. EN EL SECTOR DE SAN ANTONIO QUELLON PROVINCIA DE CHILOE X REGION CHILE | R.DULCE | Molibdeno | mg/L | 0.5 | 0.005 | 2021-10-01 | Autocontrol | 0 %
96989370-3 | ESTACION DE COSECHA LIMPIA DE SALMONES RIO DULCE S.A. EN EL SECTOR DE SAN ANTONIO QUELLON PROVINCIA DE CHILOE X REGION CHILE | R.DULCE | pH | Unidad | 5,5 - 9 | 6.8 | 2021-10-01 | Autocontrol | valor en rango
96989370-3 | ESTACION DE COSECHA LIMPIA DE SALMONES RIO DULCE S.A. EN EL SECTOR DE SAN ANTONIO QUELLON PROVINCIA DE CHILOE X REGION CHILE | R.DULCE | SAAM | mg/L | 15 | 0.1 | 2021-10-01 | Autocontrol | 0 %
96989370-3 | ESTACION DE COSECHA LIMPIA DE SALMONES RIO DULCE S.A. EN EL SECTOR DE SAN ANTONIO QUELLON PROVINCIA DE CHILOE X REGION CHILE | R.DULCE | Sólidos Suspendidos Totales | mg/L | 300 | 45 | 2021-10-01 | Autocontrol | 0 %
96989370-3 | ESTACION DE COSECHA LIMPIA DE SALMONES RIO DULCE S.A. EN EL SECTOR DE SAN ANTONIO QUELLON PROVINCIA DE CHILOE X REGION CHILE | R.DULCE | Sulfuro | mg/L | 5 | 0.1 | 2021-10-01 | Autocontrol | 0 %
96989370-3 | ESTACION DE COSECHA LIMPIA DE SALMONES RIO DULCE S.A. EN EL SECTOR DE SAN ANTONIO QUELLON PROVINCIA DE CHILOE X REGION CHILE | R.DULCE | Zinc | mg/L | 5 | 0.083 | 2021-10-01 | Autocontrol | 0 %
96989370-3 | ESTACION DE COSECHA LIMPIA DE SALMONES RIO DULCE S.A. EN EL SECTOR DE SAN ANTONIO QUELLON PROVINCIA DE CHILOE X REGION CHILE | R.DULCE | Conductividad | uS/cm |  | 21380 | 2021-10-01 | Autocontrol
96989370-3 | ESTACION DE COSECHA LIMPIA DE SALMONES RIO DULCE S.A. EN EL SECTOR DE SAN ANTONIO QUELLON PROVINCIA DE CHILOE X REGION CHILE | R.DULCE | DBO5 | mgO2/L |  | 273 | 2021-10-01 | Autocontrol
96989370-3 | ESTACION DE COSECHA LIMPIA DE SALMONES RIO DULCE S.A. EN EL SECTOR DE SAN ANTONIO QUELLON PROVINCIA DE CHILOE X REGION CHILE | R.DULCE | Coliformes Fecales o Termotolerantes | NMP/100 ml |  | 90000 | 2021-10-01 | Autocontrol
96989370-3 | ESTACION DE COSECHA LIMPIA DE SALMONES RIO DULCE S.A. EN EL SECTOR DE SAN ANTONIO QUELLON PROVINCIA DE CHILOE X REGION CHILE | R.DULCE | Fósforo Soluble | mg/L |  | 1.1 | 2021-10-01 | Autocontrol
96989370-3 | ESTACION DE COSECHA LIMPIA DE SALMONES RIO DULCE S.A. EN EL SECTOR DE SAN ANTONIO QUELLON PROVINCIA DE CHILOE X REGION CHILE | R.DULCE | Nitrato | mg/L |  | 47.4 | 2021-10-01 | Autocontrol
96989370-3 | ESTACION DE COSECHA LIMPIA DE SALMONES RIO DULCE S.A. EN EL SECTOR DE SAN ANTONIO QUELLON PROVINCIA DE CHILOE X REGION CHILE | R.DULCE | Nitrógeno Amoniacal | mg/L |  | 21.2 | 2021-10-01 | Autocontrol
96989370-3 | ESTACION DE COSECHA LIMPIA DE SALMONES RIO DULCE S.A. EN EL SECTOR DE SAN ANTONIO QUELLON PROVINCIA DE CHILOE X REGION CHILE | R.DULCE | Nitrógeno Total | mg/L |  | 81.3 | 2021-10-01 | Autocontrol
96989370-3 | ESTACION DE COSECHA LIMPIA DE SALMONES RIO DULCE S.A. EN EL SECTOR DE SAN ANTONIO QUELLON PROVINCIA DE CHILOE X REGION CHILE | R.DULCE | Nitrógeno Total Kjeldahl | mg/L |  | 33.9 | 2021-10-01 | Autocontrol
96989370-3 | ESTACION DE COSECHA LIMPIA DE SALMONES RIO DULCE S.A. EN EL SECTOR DE SAN ANTONIO QUELLON PROVINCIA DE CHILOE X REGION CHILE | R.DULCE | Sulfuro | mg/L | 5 | 0.1 | 2021-10-01 | Autocontrol | 0 %
96989370-3 | ESTACION DE COSECHA LIMPIA DE SALMONES RIO DULCE S.A. EN EL SECTOR DE SAN ANTONIO QUELLON PROVINCIA DE CHILOE X REGION CHILE | R.DULCE | Tetracloroeteno | mg/L |  | 0.005 | 2021-10-01 | Autocontrol
96989370-3 | ESTACION DE COSECHA LIMPIA DE SALMONES RIO DULCE S.A. EN EL SECTOR DE SAN ANTONIO QUELLON PROVINCIA DE CHILOE X REGION CHILE | R.DULCE | Triclorometano | mg/L |  | 0.005 | 2021-10-01 | Autocontrol
96989370-3 | ESTACION DE COSECHA LIMPIA DE SALMONES RIO DULCE S.A. EN EL SECTOR DE SAN ANTONIO QUELLON PROVINCIA DE CHILOE X REGION CHILE | R.DULCE | Nitrito | mg/L |  | 0.03 | 2021-10-01 | Autocontrol
96989370-3 | ESTACION DE COSECHA LIMPIA DE SALMONES RIO DULCE S.A. EN EL SECTOR DE SAN ANTONIO QUELLON PROVINCIA DE CHILOE X REGION CHILE | R.DULCE | Aceites y Grasas | mg/L | 150 | 1 | 2021-11-01 | Autocontrol | 0 %
96989370-3 | ESTACION DE COSECHA LIMPIA DE SALMONES RIO DULCE S.A. EN EL SECTOR DE SAN ANTONIO QUELLON PROVINCIA DE CHILOE X REGION CHILE | R.DULCE | Aluminio | mg/L | 10 | 0.429 | 2021-11-01 | Autocontrol | 0 %
96989370-3 | ESTACION DE COSECHA LIMPIA DE SALMONES RIO DULCE S.A. EN EL SECTOR DE SAN ANTONIO QUELLON PROVINCIA DE CHILOE X REGION CHILE | R.DULCE | Arsénico | mg/L | 0.5 | 0.001 | 2021-11-01 | Autocontrol | 0 %
96989370-3 | ESTACION DE COSECHA LIMPIA DE SALMONES RIO DULCE S.A. EN EL SECTOR DE SAN ANTONIO QUELLON PROVINCIA DE CHILOE X REGION CHILE | R.DULCE | Cadmio | mg/L | 0.5 | 0.001 | 2021-11-01 | Autocontrol | 0 %
96989370-3 | ESTACION DE COSECHA LIMPIA DE SALMONES RIO DULCE S.A. EN EL SECTOR DE SAN ANTONIO QUELLON PROVINCIA DE CHILOE X REGION CHILE | R.DULCE | Cobre | mg/L | 3 | 0.266 | 2021-11-01 | Autocontrol | 0 %
96989370-3 | ESTACION DE COSECHA LIMPIA DE SALMONES RIO DULCE S.A. EN EL SECTOR DE SAN ANTONIO QUELLON PROVINCIA DE CHILOE X REGION CHILE | R.DULCE | Indice Fenol | mg/L | 1 | 0.1 | 2021-11-01 | Autocontrol | 0 %
96989370-3 | ESTACION DE COSECHA LIMPIA DE SALMONES RIO DULCE S.A. EN EL SECTOR DE SAN ANTONIO QUELLON PROVINCIA DE CHILOE X REGION CHILE | R.DULCE | Manganeso | mg/L | 4 | 0.053 | 2021-11-01 | Autocontrol | 0 %
96989370-3 | ESTACION DE COSECHA LIMPIA DE SALMONES RIO DULCE S.A. EN EL SECTOR DE SAN ANTONIO QUELLON PROVINCIA DE CHILOE X REGION CHILE | R.DULCE | Molibdeno | mg/L | 0.5 | 0.005 | 2021-11-01 | Autocontrol | 0 %
96989370-3 | ESTACION DE COSECHA LIMPIA DE SALMONES RIO DULCE S.A. EN EL SECTOR DE SAN ANTONIO QUELLON PROVINCIA DE CHILOE X REGION CHILE | R.DULCE | pH | Unidad | 5,5 - 9 | 8.1 | 2021-11-01 | Autocontrol | valor en rango
96989370-3 | ESTACION DE COSECHA LIMPIA DE SALMONES RIO DULCE S.A. EN EL SECTOR DE SAN ANTONIO QUELLON PROVINCIA DE CHILOE X REGION CHILE | R.DULCE | SAAM | mg/L | 15 | 0.1 | 2021-11-01 | Autocontrol | 0 %
96989370-3 | ESTACION DE COSECHA LIMPIA DE SALMONES RIO DULCE S.A. EN EL SECTOR DE SAN ANTONIO QUELLON PROVINCIA DE CHILOE X REGION CHILE | R.DULCE | Sólidos Suspendidos Totales | mg/L | 300 | 63.3 | 2021-11-01 | Autocontrol | 0 %
96989370-3 | ESTACION DE COSECHA LIMPIA DE SALMONES RIO DULCE S.A. EN EL SECTOR DE SAN ANTONIO QUELLON PROVINCIA DE CHILOE X REGION CHILE | R.DULCE | Sulfuro | mg/L | 5 | 0.1 | 2021-11-01 | Autocontrol | 0 %
96989370-3 | ESTACION DE COSECHA LIMPIA DE SALMONES RIO DULCE S.A. EN EL SECTOR DE SAN ANTONIO QUELLON PROVINCIA DE CHILOE X REGION CHILE | R.DULCE | Zinc | mg/L | 5 | 0.117 | 2021-11-01 | Autocontrol | 0 %
96989370-3 | ESTACION DE COSECHA LIMPIA DE SALMONES RIO DULCE S.A. EN EL SECTOR DE SAN ANTONIO QUELLON PROVINCIA DE CHILOE X REGION CHILE | R.DULCE | Conductividad | uS/cm |  | 8110 | 2021-11-01 | Autocontrol
96989370-3 | ESTACION DE COSECHA LIMPIA DE SALMONES RIO DULCE S.A. EN EL SECTOR DE SAN ANTONIO QUELLON PROVINCIA DE CHILOE X REGION CHILE | R.DULCE | DBO5 | mgO2/L |  | 136 | 2021-11-01 | Autocontrol
96989370-3 | ESTACION DE COSECHA LIMPIA DE SALMONES RIO DULCE S.A. EN EL SECTOR DE SAN ANTONIO QUELLON PROVINCIA DE CHILOE X REGION CHILE | R.DULCE | Fósforo Soluble | mg/L |  | 2.23 | 2021-11-01 | Autocontrol
96989370-3 | ESTACION DE COSECHA LIMPIA DE SALMONES RIO DULCE S.A. EN EL SECTOR DE SAN ANTONIO QUELLON PROVINCIA DE CHILOE X REGION CHILE | R.DULCE | Indice Fenol | mg/L | 1 | 0.1 | 2021-11-01 | Autocontrol | 0 %
96989370-3 | ESTACION DE COSECHA LIMPIA DE SALMONES RIO DULCE S.A. EN EL SECTOR DE SAN ANTONIO QUELLON PROVINCIA DE CHILOE X REGION CHILE | R.DULCE | Nitrato | mg/L |  | 24.5 | 2021-11-01 | Autocontrol
96989370-3 | ESTACION DE COSECHA LIMPIA DE SALMONES RIO DULCE S.A. EN EL SECTOR DE SAN ANTONIO QUELLON PROVINCIA DE CHILOE X REGION CHILE | R.DULCE | Nitrito | mg/L |  | 0.03 | 2021-11-01 | Autocontrol
96989370-3 | ESTACION DE COSECHA LIMPIA DE SALMONES RIO DULCE S.A. EN EL SECTOR DE SAN ANTONIO QUELLON PROVINCIA DE CHILOE X REGION CHILE | R.DULCE | Nitrógeno Amoniacal | mg/L |  | 12.8 | 2021-11-01 | Autocontrol
96989370-3 | ESTACION DE COSECHA LIMPIA DE SALMONES RIO DULCE S.A. EN EL SECTOR DE SAN ANTONIO QUELLON PROVINCIA DE CHILOE X REGION CHILE | R.DULCE | Nitrógeno Total | mg/L |  | 43 | 2021-11-01 | Autocontrol
96989370-3 | ESTACION DE COSECHA LIMPIA DE SALMONES RIO DULCE S.A. EN EL SECTOR DE SAN ANTONIO QUELLON PROVINCIA DE CHILOE X REGION CHILE | R.DULCE | Nitrógeno Total Kjeldahl | mg/L |  | 18.5 | 2021-11-01 | Autocontrol
96989370-3 | ESTACION DE COSECHA LIMPIA DE SALMONES RIO DULCE S.A. EN EL SECTOR DE SAN ANTONIO QUELLON PROVINCIA DE CHILOE X REGION CHILE | R.DULCE | Tetracloroeteno | mg/L |  | 0.005 | 2021-11-01 | Autocontrol
96989370-3 | ESTACION DE COSECHA LIMPIA DE SALMONES RIO DULCE S.A. EN EL SECTOR DE SAN ANTONIO QUELLON PROVINCIA DE CHILOE X REGION CHILE | R.DULCE | Triclorometano | mg/L |  | 0.01 | 2021-11-01 | Autocontrol
96989370-3 | ESTACION DE COSECHA LIMPIA DE SALMONES RIO DULCE S.A. EN EL SECTOR DE SAN ANTONIO QUELLON PROVINCIA DE CHILOE X REGION CHILE | R.DULCE | Aceites y Grasas | mg/L | 150 | 5 | 2021-02-01 | Autocontrol | 0 %
96989370-3 | ESTACION DE COSECHA LIMPIA DE SALMONES RIO DULCE S.A. EN EL SECTOR DE SAN ANTONIO QUELLON PROVINCIA DE CHILOE X REGION CHILE | R.DULCE | Aluminio | mg/L | 10 | 0.1 | 2021-02-01 | Autocontrol | 0 %
96989370-3 | ESTACION DE COSECHA LIMPIA DE SALMONES RIO DULCE S.A. EN EL SECTOR DE SAN ANTONIO QUELLON PROVINCIA DE CHILOE X REGION CHILE | R.DULCE | Arsénico | mg/L | 0.5 | 0.001 | 2021-02-01 | Autocontrol | 0 %
96989370-3 | ESTACION DE COSECHA LIMPIA DE SALMONES RIO DULCE S.A. EN EL SECTOR DE SAN ANTONIO QUELLON PROVINCIA DE CHILOE X REGION CHILE | R.DULCE | Cadmio | mg/L | 0.5 | 0.001 | 2021-02-01 | Autocontrol | 0 %
96989370-3 | ESTACION DE COSECHA LIMPIA DE SALMONES RIO DULCE S.A. EN EL SECTOR DE SAN ANTONIO QUELLON PROVINCIA DE CHILOE X REGION CHILE | R.DULCE | Cobre | mg/L | 3 | 0.005 | 2021-02-01 | Autocontrol | 0 %
96989370-3 | ESTACION DE COSECHA LIMPIA DE SALMONES RIO DULCE S.A. EN EL SECTOR DE SAN ANTONIO QUELLON PROVINCIA DE CHILOE X REGION CHILE | R.DULCE | Indice Fenol | mg/L | 1 | 0.009 | 2021-02-01 | Autocontrol | 0 %
96989370-3 | ESTACION DE COSECHA LIMPIA DE SALMONES RIO DULCE S.A. EN EL SECTOR DE SAN ANTONIO QUELLON PROVINCIA DE CHILOE X REGION CHILE | R.DULCE | Manganeso | mg/L | 4 | 0.001 | 2021-02-01 | Autocontrol | 0 %
96989370-3 | ESTACION DE COSECHA LIMPIA DE SALMONES RIO DULCE S.A. EN EL SECTOR DE SAN ANTONIO QUELLON PROVINCIA DE CHILOE X REGION CHILE | R.DULCE | Molibdeno | mg/L | 0.5 | 0.005 | 2021-02-01 | Autocontrol | 0 %
96989370-3 | ESTACION DE COSECHA LIMPIA DE SALMONES RIO DULCE S.A. EN EL SECTOR DE SAN ANTONIO QUELLON PROVINCIA DE CHILOE X REGION CHILE | R.DULCE | pH | Unidad | 5,5 - 9 | 7.3 | 2021-02-01 | Autocontrol | valor en rango
96989370-3 | ESTACION DE COSECHA LIMPIA DE SALMONES RIO DULCE S.A. EN EL SECTOR DE SAN ANTONIO QUELLON PROVINCIA DE CHILOE X REGION CHILE | R.DULCE | SAAM | mg/L | 15 | 0.1 | 2021-02-01 | Autocontrol | 0 %
96989370-3 | ESTACION DE COSECHA LIMPIA DE SALMONES RIO DULCE S.A. EN EL SECTOR DE SAN ANTONIO QUELLON PROVINCIA DE CHILOE X REGION CHILE | R.DULCE | Sólidos Suspendidos Totales | mg/L | 300 | 62 | 2021-02-01 | Autocontrol | 0 %
96989370-3 | ESTACION DE COSECHA LIMPIA DE SALMONES RIO DULCE S.A. EN EL SECTOR DE SAN ANTONIO QUELLON PROVINCIA DE CHILOE X REGION CHILE | R.DULCE | Sulfuro | mg/L | 5 | 0.1 | 2021-02-01 | Autocontrol | 0 %
96989370-3 | ESTACION DE COSECHA LIMPIA DE SALMONES RIO DULCE S.A. EN EL SECTOR DE SAN ANTONIO QUELLON PROVINCIA DE CHILOE X REGION CHILE | R.DULCE | Zinc | mg/L | 5 | 0.013 | 2021-02-01 | Autocontrol | 0 %
96989370-3 | ESTACION DE COSECHA LIMPIA DE SALMONES RIO DULCE S.A. EN EL SECTOR DE SAN ANTONIO QUELLON PROVINCIA DE CHILOE X REGION CHILE | R.DULCE | Temperatura | °C |  | 14.2 | 2021-02-01 | Autocontrol
96989370-3 | ESTACION DE COSECHA LIMPIA DE SALMONES RIO DULCE S.A. EN EL SECTOR DE SAN ANTONIO QUELLON PROVINCIA DE CHILOE X REGION CHILE | R.DULCE | DBO5 | mgO2/L |  | 138 | 2021-02-01 | Autocontrol
96989370-3 | ESTACION DE COSECHA LIMPIA DE SALMONES RIO DULCE S.A. EN EL SECTOR DE SAN ANTONIO QUELLON PROVINCIA DE CHILOE X REGION CHILE | R.DULCE | pH | Unidad | 5,5 - 9 | 6.7 | 2021-02-01 | Autocontrol | valor en rango
96989370-3 | ESTACION DE COSECHA LIMPIA DE SALMONES RIO DULCE S.A. EN EL SECTOR DE SAN ANTONIO QUELLON PROVINCIA DE CHILOE X REGION CHILE | R.DULCE | Temperatura | °C |  | 10.1 | 2021-02-01 | Autocontrol
96989370-3 | ESTACION DE COSECHA LIMPIA DE SALMONES RIO DULCE S.A. EN EL SECTOR DE SAN ANTONIO QUELLON PROVINCIA DE CHILOE X REGION CHILE | R.DULCE | Coliformes Fecales o Termotolerantes | NMP/100 ml |  | 24000 | 2021-02-01 | Autocontrol
96989370-3 | ESTACION DE COSECHA LIMPIA DE SALMONES RIO DULCE S.A. EN EL SECTOR DE SAN ANTONIO QUELLON PROVINCIA DE CHILOE X REGION CHILE | R.DULCE | Aceites y Grasas | mg/L | 150 | 1 | 2021-12-01 | Autocontrol | 0 %
96989370-3 | ESTACION DE COSECHA LIMPIA DE SALMONES RIO DULCE S.A. EN EL SECTOR DE SAN ANTONIO QUELLON PROVINCIA DE CHILOE X REGION CHILE | R.DULCE | Aluminio | mg/L | 10 | 0.278 | 2021-12-01 | Autocontrol | 0 %
96989370-3 | ESTACION DE COSECHA LIMPIA DE SALMONES RIO DULCE S.A. EN EL SECTOR DE SAN ANTONIO QUELLON PROVINCIA DE CHILOE X REGION CHILE | R.DULCE | Arsénico | mg/L | 0.5 | 0.001 | 2021-12-01 | Autocontrol | 0 %
96989370-3 | ESTACION DE COSECHA LIMPIA DE SALMONES RIO DULCE S.A. EN EL SECTOR DE SAN ANTONIO QUELLON PROVINCIA DE CHILOE X REGION CHILE | R.DULCE | Cadmio | mg/L | 0.5 | 0.001 | 2021-12-01 | Autocontrol | 0 %
96989370-3 | ESTACION DE COSECHA LIMPIA DE SALMONES RIO DULCE S.A. EN EL SECTOR DE SAN ANTONIO QUELLON PROVINCIA DE CHILOE X REGION CHILE | R.DULCE | Cobre | mg/L | 3 | 0.144 | 2021-12-01 | Autocontrol | 0 %
96989370-3 | ESTACION DE COSECHA LIMPIA DE SALMONES RIO DULCE S.A. EN EL SECTOR DE SAN ANTONIO QUELLON PROVINCIA DE CHILOE X REGION CHILE | R.DULCE | Coliformes Fecales o Termotolerantes | NMP/100 ml |  | 110 | 2021-12-01 | Autocontrol
96989370-3 | ESTACION DE COSECHA LIMPIA DE SALMONES RIO DULCE S.A. EN EL SECTOR DE SAN ANTONIO QUELLON PROVINCIA DE CHILOE X REGION CHILE | R.DULCE | Conductividad | uS/cm |  | 7040 | 2021-12-01 | Autocontrol
96989370-3 | ESTACION DE COSECHA LIMPIA DE SALMONES RIO DULCE S.A. EN EL SECTOR DE SAN ANTONIO QUELLON PROVINCIA DE CHILOE X REGION CHILE | R.DULCE | DBO5 | mgO2/L |  | 518 | 2021-12-01 | Autocontrol
96989370-3 | ESTACION DE COSECHA LIMPIA DE SALMONES RIO DULCE S.A. EN EL SECTOR DE SAN ANTONIO QUELLON PROVINCIA DE CHILOE X REGION CHILE | R.DULCE | Fósforo Soluble | mg/L |  | 3.6 | 2021-12-01 | Autocontrol
96989370-3 | ESTACION DE COSECHA LIMPIA DE SALMONES RIO DULCE S.A. EN EL SECTOR DE SAN ANTONIO QUELLON PROVINCIA DE CHILOE X REGION CHILE | R.DULCE | Indice Fenol | mg/L | 1 | 0.1 | 2021-12-01 | Autocontrol | 0 %
96989370-3 | ESTACION DE COSECHA LIMPIA DE SALMONES RIO DULCE S.A. EN EL SECTOR DE SAN ANTONIO QUELLON PROVINCIA DE CHILOE X REGION CHILE | R.DULCE | Manganeso | mg/L | 4 | 0.037 | 2021-12-01 | Autocontrol | 0 %
96989370-3 | ESTACION DE COSECHA LIMPIA DE SALMONES RIO DULCE S.A. EN EL SECTOR DE SAN ANTONIO QUELLON PROVINCIA DE CHILOE X REGION CHILE | R.DULCE | Molibdeno | mg/L | 0.5 | 0.01 | 2021-12-01 | Autocontrol | 0 %
96989370-3 | ESTACION DE COSECHA LIMPIA DE SALMONES RIO DULCE S.A. EN EL SECTOR DE SAN ANTONIO QUELLON PROVINCIA DE CHILOE X REGION CHILE | R.DULCE | Nitrato | mg/L |  | 18.5 | 2021-12-01 | Autocontrol
96989370-3 | ESTACION DE COSECHA LIMPIA DE SALMONES RIO DULCE S.A. EN EL SECTOR DE SAN ANTONIO QUELLON PROVINCIA DE CHILOE X REGION CHILE | R.DULCE | Nitrito | mg/L |  | 0.03 | 2021-12-01 | Autocontrol
96989370-3 | ESTACION DE COSECHA LIMPIA DE SALMONES RIO DULCE S.A. EN EL SECTOR DE SAN ANTONIO QUELLON PROVINCIA DE CHILOE X REGION CHILE | R.DULCE | Nitrógeno Amoniacal | mg/L |  | 18.1 | 2021-12-01 | Autocontrol
96989370-3 | ESTACION DE COSECHA LIMPIA DE SALMONES RIO DULCE S.A. EN EL SECTOR DE SAN ANTONIO QUELLON PROVINCIA DE CHILOE X REGION CHILE | R.DULCE | Nitrógeno Total | mg/L |  | 44.5 | 2021-12-01 | Autocontrol
96989370-3 | ESTACION DE COSECHA LIMPIA DE SALMONES RIO DULCE S.A. EN EL SECTOR DE SAN ANTONIO QUELLON PROVINCIA DE CHILOE X REGION CHILE | R.DULCE | Nitrógeno Total Kjeldahl | mg/L |  | 26 | 2021-12-01 | Autocontrol
96989370-3 | ESTACION DE COSECHA LIMPIA DE SALMONES RIO DULCE S.A. EN EL SECTOR DE SAN ANTONIO QUELLON PROVINCIA DE CHILOE X REGION CHILE | R.DULCE | SAAM | mg/L | 15 | 0.1 | 2021-12-01 | Autocontrol | 0 %
96989370-3 | ESTACION DE COSECHA LIMPIA DE SALMONES RIO DULCE S.A. EN EL SECTOR DE SAN ANTONIO QUELLON PROVINCIA DE CHILOE X REGION CHILE | R.DULCE | Sulfuro | mg/L | 5 | 0.1 | 2021-12-01 | Autocontrol | 0 %
96989370-3 | ESTACION DE COSECHA LIMPIA DE SALMONES RIO DULCE S.A. EN EL SECTOR DE SAN ANTONIO QUELLON PROVINCIA DE CHILOE X REGION CHILE | R.DULCE | Sólidos Suspendidos Totales | mg/L | 300 | 120 | 2021-12-01 | Autocontrol | 0 %
96989370-3 | ESTACION DE COSECHA LIMPIA DE SALMONES RIO DULCE S.A. EN EL SECTOR DE SAN ANTONIO QUELLON PROVINCIA DE CHILOE X REGION CHILE | R.DULCE | Tetracloroeteno | mg/L |  | 0.005 | 2021-12-01 | Autocontrol
96989370-3 | ESTACION DE COSECHA LIMPIA DE SALMONES RIO DULCE S.A. EN EL SECTOR DE SAN ANTONIO QUELLON PROVINCIA DE CHILOE X REGION CHILE | R.DULCE | Triclorometano | mg/L |  | 0.005 | 2021-12-01 | Autocontrol
96989370-3 | ESTACION DE COSECHA LIMPIA DE SALMONES RIO DULCE S.A. EN EL SECTOR DE SAN ANTONIO QUELLON PROVINCIA DE CHILOE X REGION CHILE | R.DULCE | Zinc | mg/L | 5 | 0.109 | 2021-12-01 | Autocontrol | 0 %
96989370-3 | ESTACION DE COSECHA LIMPIA DE SALMONES RIO DULCE S.A. EN EL SECTOR DE SAN ANTONIO QUELLON PROVINCIA DE CHILOE X REGION CHILE | R.DULCE | pH | Unidad | 5,5 - 9 | 7.7 | 2021-12-01 | Autocontrol | valor en rango
96989370-3 | ESTACION DE COSECHA LIMPIA DE SALMONES RIO DULCE S.A. EN EL SECTOR DE SAN ANTONIO QUELLON PROVINCIA DE CHILOE X REGION CHILE | R.DULCE | Coliformes Fecales o Termotolerantes | NMP/100 ml |  | 800 | 2021-12-01 | Autocontrol
96989370-3 | ESTACION DE COSECHA LIMPIA DE SALMONES RIO DULCE S.A. EN EL SECTOR DE SAN ANTONIO QUELLON PROVINCIA DE CHILOE X REGION CHILE | R.DULCE | Sulfuro | mg/L | 5 | 0.1 | 2021-09-01 | Autocontrol | 0 %
96989370-3 | ESTACION DE COSECHA LIMPIA DE SALMONES RIO DULCE S.A. EN EL SECTOR DE SAN ANTONIO QUELLON PROVINCIA DE CHILOE X REGION CHILE | R.DULCE | Zinc | mg/L | 5 | 0.118 | 2021-09-01 | Autocontrol | 0 %
96989370-3 | ESTACION DE COSECHA LIMPIA DE SALMONES RIO DULCE S.A. EN EL SECTOR DE SAN ANTONIO QUELLON PROVINCIA DE CHILOE X REGION CHILE | R.DULCE | DBO5 | mgO2/L |  | 239 | 2021-09-01 | Autocontrol
96989370-3 | ESTACION DE COSECHA LIMPIA DE SALMONES RIO DULCE S.A. EN EL SECTOR DE SAN ANTONIO QUELLON PROVINCIA DE CHILOE X REGION CHILE | R.DULCE | Nitrógeno Total | mg/L |  | 89.8 | 2021-09-01 | Autocontrol
96989370-3 | ESTACION DE COSECHA LIMPIA DE SALMONES RIO DULCE S.A. EN EL SECTOR DE SAN ANTONIO QUELLON PROVINCIA DE CHILOE X REGION CHILE | R.DULCE | Temperatura | °C |  | 10.7 | 2021-09-01 | Autocontrol
96989370-3 | ESTACION DE COSECHA LIMPIA DE SALMONES RIO DULCE S.A. EN EL SECTOR DE SAN ANTONIO QUELLON PROVINCIA DE CHILOE X REGION CHILE | R.DULCE | Tetracloroeteno | mg/L |  | 0.005 | 2021-09-01 | Autocontrol
96989370-3 | ESTACION DE COSECHA LIMPIA DE SALMONES RIO DULCE S.A. EN EL SECTOR DE SAN ANTONIO QUELLON PROVINCIA DE CHILOE X REGION CHILE | R.DULCE | Triclorometano | mg/L |  | 0.005 | 2021-09-01 | Autocontrol
96989370-3 | ESTACION DE COSECHA LIMPIA DE SALMONES RIO DULCE S.A. EN EL SECTOR DE SAN ANTONIO QUELLON PROVINCIA DE CHILOE X REGION CHILE | R.DULCE | Coliformes Fecales o Termotolerantes | NMP/100 ml |  | 800 | 2021-09-01 | Autocontrol
96989370-3 | ESTACION DE COSECHA LIMPIA DE SALMONES RIO DULCE S.A. EN EL SECTOR DE SAN ANTONIO QUELLON PROVINCIA DE CHILOE X REGION CHILE | R.DULCE | Aceites y Grasas | mg/L | 150 | 19 | 2021-06-01 | Control Directo | 0 %
96989370-3 | ESTACION DE COSECHA LIMPIA DE SALMONES RIO DULCE S.A. EN EL SECTOR DE SAN ANTONIO QUELLON PROVINCIA DE CHILOE X REGION CHILE | R.DULCE | Aluminio | mg/L | 10 | 0.017 | 2021-06-01 | Control Directo | 0 %
96989370-3 | ESTACION DE COSECHA LIMPIA DE SALMONES RIO DULCE S.A. EN EL SECTOR DE SAN ANTONIO QUELLON PROVINCIA DE CHILOE X REGION CHILE | R.DULCE | Arsénico | mg/L | 0.5 | 0.01 | 2021-06-01 | Control Directo | 0 %
96989370-3 | ESTACION DE COSECHA LIMPIA DE SALMONES RIO DULCE S.A. EN EL SECTOR DE SAN ANTONIO QUELLON PROVINCIA DE CHILOE X REGION CHILE | R.DULCE | Cadmio | mg/L | 0.5 | 0.01 | 2021-06-01 | Control Directo | 0 %
96989370-3 | ESTACION DE COSECHA LIMPIA DE SALMONES RIO DULCE S.A. EN EL SECTOR DE SAN ANTONIO QUELLON PROVINCIA DE CHILOE X REGION CHILE | R.DULCE | Cianuro | mg/L | 1 | 0.018 | 2021-06-01 | Control Directo | 0 %
96989370-3 | ESTACION DE COSECHA LIMPIA DE SALMONES RIO DULCE S.A. EN EL SECTOR DE SAN ANTONIO QUELLON PROVINCIA DE CHILOE X REGION CHILE | R.DULCE | Cobre | mg/L | 3 | 0.011 | 2021-06-01 | Control Directo | 0 %
96989370-3 | ESTACION DE COSECHA LIMPIA DE SALMONES RIO DULCE S.A. EN EL SECTOR DE SAN ANTONIO QUELLON PROVINCIA DE CHILOE X REGION CHILE | R.DULCE | Cromo Hexavalente | mg/L | 0.5 | 0.02 | 2021-06-01 | Control Directo | 0 %
96989370-3 | ESTACION DE COSECHA LIMPIA DE SALMONES RIO DULCE S.A. EN EL SECTOR DE SAN ANTONIO QUELLON PROVINCIA DE CHILOE X REGION CHILE | R.DULCE | Cromo Total | mg/L | 10 | 0.024 | 2021-06-01 | Control Directo | 0 %
96989370-3 | ESTACION DE COSECHA LIMPIA DE SALMONES RIO DULCE S.A. EN EL SECTOR DE SAN ANTONIO QUELLON PROVINCIA DE CHILOE X REGION CHILE | R.DULCE | Estaño | mg/L | 1 | 0.014 | 2021-06-01 | Control Directo | 0 %
96989370-3 | ESTACION DE COSECHA LIMPIA DE SALMONES RIO DULCE S.A. EN EL SECTOR DE SAN ANTONIO QUELLON PROVINCIA DE CHILOE X REGION CHILE | R.DULCE | Fluoruro | mg/L | 6 | 0.452 | 2021-06-01 | Control Directo | 0 %
96989370-3 | ESTACION DE COSECHA LIMPIA DE SALMONES RIO DULCE S.A. EN EL SECTOR DE SAN ANTONIO QUELLON PROVINCIA DE CHILOE X REGION CHILE | R.DULCE | Hidrocarburos Totales | mg/L | 20 | 1 | 2021-06-01 | Control Directo | 0 %
96989370-3 | ESTACION DE COSECHA LIMPIA DE SALMONES RIO DULCE S.A. EN EL SECTOR DE SAN ANTONIO QUELLON PROVINCIA DE CHILOE X REGION CHILE | R.DULCE | Hidrocarburos Volatiles | mg/L | 2 | 0.23 | 2021-06-01 | Control Directo | 0 %
96989370-3 | ESTACION DE COSECHA LIMPIA DE SALMONES RIO DULCE S.A. EN EL SECTOR DE SAN ANTONIO QUELLON PROVINCIA DE CHILOE X REGION CHILE | R.DULCE | Indice Fenol | mg/L | 1 | 0.006 | 2021-06-01 | Control Directo | 0 %
96989370-3 | ESTACION DE COSECHA LIMPIA DE SALMONES RIO DULCE S.A. EN EL SECTOR DE SAN ANTONIO QUELLON PROVINCIA DE CHILOE X REGION CHILE | R.DULCE | Manganeso | mg/L | 4 | 0.501 | 2021-06-01 | Control Directo | 0 %
96989370-3 | ESTACION DE COSECHA LIMPIA DE SALMONES RIO DULCE S.A. EN EL SECTOR DE SAN ANTONIO QUELLON PROVINCIA DE CHILOE X REGION CHILE | R.DULCE | Mercurio | mg/L | 0.02 | 0 | 2021-06-01 | Control Directo | 0 %
96989370-3 | ESTACION DE COSECHA LIMPIA DE SALMONES RIO DULCE S.A. EN EL SECTOR DE SAN ANTONIO QUELLON PROVINCIA DE CHILOE X REGION CHILE | R.DULCE | Molibdeno | mg/L | 0.5 | 0.01 | 2021-06-01 | Control Directo | 0 %
96989370-3 | ESTACION DE COSECHA LIMPIA DE SALMONES RIO DULCE S.A. EN EL SECTOR DE SAN ANTONIO QUELLON PROVINCIA DE CHILOE X REGION CHILE | R.DULCE | Níquel | mg/L | 4 | 0.018 | 2021-06-01 | Control Directo | 0 %
96989370-3 | ESTACION DE COSECHA LIMPIA DE SALMONES RIO DULCE S.A. EN EL SECTOR DE SAN ANTONIO QUELLON PROVINCIA DE CHILOE X REGION CHILE | R.DULCE | pH | Unidad | 5,5 - 9 | 7.67 | 2021-06-01 | Control Directo | valor en rango
96989370-3 | ESTACION DE COSECHA LIMPIA DE SALMONES RIO DULCE S.A. EN EL SECTOR DE SAN ANTONIO QUELLON PROVINCIA DE CHILOE X REGION CHILE | R.DULCE | Plomo | mg/L | 1 | 0.012 | 2021-06-01 | Control Directo | 0 %
96989370-3 | ESTACION DE COSECHA LIMPIA DE SALMONES RIO DULCE S.A. EN EL SECTOR DE SAN ANTONIO QUELLON PROVINCIA DE CHILOE X REGION CHILE | R.DULCE | SAAM | mg/L | 15 | 0.3 | 2021-06-01 | Control Directo | 0 %
96989370-3 | ESTACION DE COSECHA LIMPIA DE SALMONES RIO DULCE S.A. EN EL SECTOR DE SAN ANTONIO QUELLON PROVINCIA DE CHILOE X REGION CHILE | R.DULCE | Selenio | mg/L | 0.03 | 0.009 | 2021-06-01 | Control Directo | 0 %
96989370-3 | ESTACION DE COSECHA LIMPIA DE SALMONES RIO DULCE S.A. EN EL SECTOR DE SAN ANTONIO QUELLON PROVINCIA DE CHILOE X REGION CHILE | R.DULCE | Sólidos Sedimentables | ml/L/h | 20 | 5 | 2021-06-01 | Control Directo | 0 %
96989370-3 | ESTACION DE COSECHA LIMPIA DE SALMONES RIO DULCE S.A. EN EL SECTOR DE SAN ANTONIO QUELLON PROVINCIA DE CHILOE X REGION CHILE | R.DULCE | Sólidos Suspendidos Totales | mg/L | 300 | 293 | 2021-06-01 | Control Directo | 0 %
96989370-3 | ESTACION DE COSECHA LIMPIA DE SALMONES RIO DULCE S.A. EN EL SECTOR DE SAN ANTONIO QUELLON PROVINCIA DE CHILOE X REGION CHILE | R.DULCE | Sulfuro | mg/L | 5 | 73.1 | 2021-06-01 | Control Directo | 1362 %
96989370-3 | ESTACION DE COSECHA LIMPIA DE SALMONES RIO DULCE S.A. EN EL SECTOR DE SAN ANTONIO QUELLON PROVINCIA DE CHILOE X REGION CHILE | R.DULCE | Zinc | mg/L | 5 | 0.006 | 2021-06-01 | Control Directo | 0 %