## Información UF
RUT | Razón Social | Unidad Fiscalizable | Punto Descarga | Región | Provincia | Comuna | Dirección | DATUM | HUSO | UTM Este | UTM Norte | Cuerpo Receptor | Norma | Tabla Cumplimiento | RPM | RPM Fecha | Vigencia
84356800-9 | WATT'S S.A. | WATT´S OSORNO | PUNTO 1 RIO DAMAS | Región de los Lagos | Osorno | Osorno | LONGITUDINAL SUR S/N, Osorno, Región de los Lagos | Datum | 18 | 661360 | 5505274 | RIO DAMAS | DS 90-2000 | Tabla 2 | 1766 | 2021-08-09 | Si

## Resumen evaluación
Período evaluado | N° de hechos constatados
| 1 | - | 2 | 3 | 4 | 5 | 6 | 7 | 8 | 9
| Informa | Efectúa descarga | Entrega dentro de plazo | Entrega parámetros solicitados | Entrega con frecuencia solicitada | Caudal se encuentra bajo Resolución | Parámetros se encuentran bajo norma | Presenta Remuestras | Entrega Parámetro Remuestra | Inconsistencia
2022-01-01 | SI | SI | SI | SI | SI | SI | SI | NO APLICA | NO APLICA | NO APLICA
2022-02-01 | SI | SI | NO | SI | SI | SI | SI | NO APLICA | NO APLICA | NO APLICA
2022-03-01 | SI | SI | SI | SI | SI | SI | SI | NO APLICA | NO APLICA | NO APLICA
2022-04-01 | SI | SI | SI | SI | SI | SI | SI | NO APLICA | NO APLICA | NO APLICA
2022-05-01 | SI | SI | SI | SI | SI | SI | SI | NO APLICA | NO APLICA | NO APLICA
2022-06-01 | SI | SI | SI | SI | SI | SI | SI | NO APLICA | NO APLICA | NO APLICA
2022-07-01 | SI | SI | SI | SI | SI | SI | SI | NO APLICA | NO APLICA | NO APLICA
2022-08-01 | SI | SI | SI | SI | SI | SI | SI | NO APLICA | NO APLICA | NO APLICA

## Reporte de caudal
RUT | Unidad Fiscalizable | Punto | Caudal max comprometido | Caudal reportado | Unidad | Período | Tipo
84356800-9 | WATT´S OSORNO | PUNTO 1 RIO DAMAS | 2760 | 1529 | m3/dia | 2022-01-01 | Autocontrol
84356800-9 | WATT´S OSORNO | PUNTO 1 RIO DAMAS | 2760 | 1181 | m3/dia | 2022-02-01 | Autocontrol
84356800-9 | WATT´S OSORNO | PUNTO 1 RIO DAMAS | 2760 | 1181 | m3/dia | 2022-02-01 | Autocontrol
84356800-9 | WATT´S OSORNO | PUNTO 1 RIO DAMAS | 2760 | 1447 | m3/dia | 2022-03-01 | Autocontrol
84356800-9 | WATT´S OSORNO | PUNTO 1 RIO DAMAS | 2760 | 1793 | m3/dia | 2022-04-01 | Autocontrol
84356800-9 | WATT´S OSORNO | PUNTO 1 RIO DAMAS | 2760 | 1320 | m3/dia | 2022-05-01 | Autocontrol
84356800-9 | WATT´S OSORNO | PUNTO 1 RIO DAMAS | 2760 | 1248 | m3/dia | 2022-06-01 | Autocontrol
84356800-9 | WATT´S OSORNO | PUNTO 1 RIO DAMAS | 2760 | 1008 | m3/dia | 2022-07-01 | Autocontrol
84356800-9 | WATT´S OSORNO | PUNTO 1 RIO DAMAS | 2760 | 1196 | m3/dia | 2022-08-01 | Autocontrol

## Reporte de calidad
RUT | Unidad Fiscalizable | Punto | Parámetro | Unidad | Límite exigido | Valor reportado | Periodo | Tipo | % de Excedencia
84356800-9 | WATT´S OSORNO | PUNTO 1 RIO DAMAS | Aceites y Grasas | mg/L | 50 | 1 | 2022-01-01 | Autocontrol | 0 %
84356800-9 | WATT´S OSORNO | PUNTO 1 RIO DAMAS | Caudal | m3/dia | 2760 | 2660 | 2022-01-01 | Autocontrol
84356800-9 | WATT´S OSORNO | PUNTO 1 RIO DAMAS | Caudal | m3/dia | 2760 | 2429 | 2022-01-01 | Autocontrol
84356800-9 | WATT´S OSORNO | PUNTO 1 RIO DAMAS | Caudal | m3/dia | 2760 | 2590 | 2022-01-01 | Autocontrol
84356800-9 | WATT´S OSORNO | PUNTO 1 RIO DAMAS | Caudal | m3/dia | 2760 | 2426 | 2022-01-01 | Autocontrol
84356800-9 | WATT´S OSORNO | PUNTO 1 RIO DAMAS | Caudal | m3/dia | 2760 | 2541 | 2022-01-01 | Autocontrol
84356800-9 | WATT´S OSORNO | PUNTO 1 RIO DAMAS | Caudal | m3/dia | 2760 | 1511 | 2022-01-01 | Autocontrol
84356800-9 | WATT´S OSORNO | PUNTO 1 RIO DAMAS | Caudal | m3/dia | 2760 | 2518 | 2022-01-01 | Autocontrol
84356800-9 | WATT´S OSORNO | PUNTO 1 RIO DAMAS | Caudal | m3/dia | 2760 | 1986 | 2022-01-01 | Autocontrol
84356800-9 | WATT´S OSORNO | PUNTO 1 RIO DAMAS | Caudal | m3/dia | 2760 | 937 | 2022-01-01 | Autocontrol
84356800-9 | WATT´S OSORNO | PUNTO 1 RIO DAMAS | Caudal | m3/dia | 2760 | 714 | 2022-01-01 | Autocontrol
84356800-9 | WATT´S OSORNO | PUNTO 1 RIO DAMAS | Caudal | m3/dia | 2760 | 2419 | 2022-01-01 | Autocontrol
84356800-9 | WATT´S OSORNO | PUNTO 1 RIO DAMAS | Caudal | m3/dia | 2760 | 1343 | 2022-01-01 | Autocontrol
84356800-9 | WATT´S OSORNO | PUNTO 1 RIO DAMAS | Caudal | m3/dia | 2760 | 751 | 2022-01-01 | Autocontrol
84356800-9 | WATT´S OSORNO | PUNTO 1 RIO DAMAS | Caudal | m3/dia | 2760 | 1876 | 2022-01-01 | Autocontrol
84356800-9 | WATT´S OSORNO | PUNTO 1 RIO DAMAS | Caudal | m3/dia | 2760 | 1009 | 2022-01-01 | Autocontrol
84356800-9 | WATT´S OSORNO | PUNTO 1 RIO DAMAS | Caudal | m3/dia | 2760 | 1675 | 2022-01-01 | Autocontrol
84356800-9 | WATT´S OSORNO | PUNTO 1 RIO DAMAS | Caudal | m3/dia | 2760 | 1370 | 2022-01-01 | Autocontrol
84356800-9 | WATT´S OSORNO | PUNTO 1 RIO DAMAS | Caudal | m3/dia | 2760 | 943 | 2022-01-01 | Autocontrol
84356800-9 | WATT´S OSORNO | PUNTO 1 RIO DAMAS | Caudal | m3/dia | 2760 | 2748 | 2022-01-01 | Autocontrol
84356800-9 | WATT´S OSORNO | PUNTO 1 RIO DAMAS | Caudal | m3/dia | 2760 | 2426 | 2022-01-01 | Autocontrol
84356800-9 | WATT´S OSORNO | PUNTO 1 RIO DAMAS | Caudal | m3/dia | 2760 | 1251 | 2022-01-01 | Autocontrol
84356800-9 | WATT´S OSORNO | PUNTO 1 RIO DAMAS | Caudal | m3/dia | 2760 | 1387 | 2022-01-01 | Autocontrol
84356800-9 | WATT´S OSORNO | PUNTO 1 RIO DAMAS | Caudal | m3/dia | 2760 | 1119 | 2022-01-01 | Autocontrol
84356800-9 | WATT´S OSORNO | PUNTO 1 RIO DAMAS | Caudal | m3/dia | 2760 | 1234 | 2022-01-01 | Autocontrol
84356800-9 | WATT´S OSORNO | PUNTO 1 RIO DAMAS | Caudal | m3/dia | 2760 | 1584 | 2022-01-01 | Autocontrol
84356800-9 | WATT´S OSORNO | PUNTO 1 RIO DAMAS | Caudal | m3/dia | 2760 | 1537 | 2022-01-01 | Autocontrol
84356800-9 | WATT´S OSORNO | PUNTO 1 RIO DAMAS | Caudal | m3/dia | 2760 | 1024 | 2022-01-01 | Autocontrol
84356800-9 | WATT´S OSORNO | PUNTO 1 RIO DAMAS | Caudal | m3/dia | 2760 | 432 | 2022-01-01 | Autocontrol
84356800-9 | WATT´S OSORNO | PUNTO 1 RIO DAMAS | Caudal | m3/dia | 2760 | 1394 | 2022-01-01 | Autocontrol
84356800-9 | WATT´S OSORNO | PUNTO 1 RIO DAMAS | Caudal | m3/dia | 2760 | 1889 | 2022-01-01 | Autocontrol
84356800-9 | WATT´S OSORNO | PUNTO 1 RIO DAMAS | Caudal | m3/dia | 2760 | 1283 | 2022-01-01 | Autocontrol
84356800-9 | WATT´S OSORNO | PUNTO 1 RIO DAMAS | Cloruros | mg/L | 2000 | 52.1 | 2022-01-01 | Autocontrol | 0 %
84356800-9 | WATT´S OSORNO | PUNTO 1 RIO DAMAS | Coliformes Fecales o Termotolerantes | NMP/100 ml | 1000 | 2 | 2022-01-01 | Autocontrol | 0 %
84356800-9 | WATT´S OSORNO | PUNTO 1 RIO DAMAS | Conductividad | uS/cm |  | 488 | 2022-01-01 | Autocontrol
84356800-9 | WATT´S OSORNO | PUNTO 1 RIO DAMAS | DBO5 | mgO2/L | 300 | 23 | 2022-01-01 | Autocontrol | 0 %
84356800-9 | WATT´S OSORNO | PUNTO 1 RIO DAMAS | Fósforo | mg/L | 15 | 4 | 2022-01-01 | Autocontrol | 0 %
84356800-9 | WATT´S OSORNO | PUNTO 1 RIO DAMAS | Nitrógeno Amoniacal | mg/L |  | 1.9 | 2022-01-01 | Autocontrol
84356800-9 | WATT´S OSORNO | PUNTO 1 RIO DAMAS | Nitrógeno Total Kjeldahl | mg/L | 75 | 2.8 | 2022-01-01 | Autocontrol | 0 %
84356800-9 | WATT´S OSORNO | PUNTO 1 RIO DAMAS | Pentaclorofenol | mg/L | 0.01 | 0.001 | 2022-01-01 | Autocontrol | 0 %
84356800-9 | WATT´S OSORNO | PUNTO 1 RIO DAMAS | Poder Espumógeno | mm | 7 | 2 | 2022-01-01 | Autocontrol | 0 %
84356800-9 | WATT´S OSORNO | PUNTO 1 RIO DAMAS | Sólidos Suspendidos Totales | mg/L | 300 | 7 | 2022-01-01 | Autocontrol | 0 %
84356800-9 | WATT´S OSORNO | PUNTO 1 RIO DAMAS | Temperatura | °C | 40 | 27 | 2022-01-01 | Autocontrol | 0 %
84356800-9 | WATT´S OSORNO | PUNTO 1 RIO DAMAS | Temperatura | °C | 40 | 26.9 | 2022-01-01 | Autocontrol | 0 %
84356800-9 | WATT´S OSORNO | PUNTO 1 RIO DAMAS | Temperatura | °C | 40 | 26.4 | 2022-01-01 | Autocontrol | 0 %
84356800-9 | WATT´S OSORNO | PUNTO 1 RIO DAMAS | Temperatura | °C | 40 | 27.9 | 2022-01-01 | Autocontrol | 0 %
84356800-9 | WATT´S OSORNO | PUNTO 1 RIO DAMAS | Temperatura | °C | 40 | 27.6 | 2022-01-01 | Autocontrol | 0 %
84356800-9 | WATT´S OSORNO | PUNTO 1 RIO DAMAS | Temperatura | °C | 40 | 27.6 | 2022-01-01 | Autocontrol | 0 %
84356800-9 | WATT´S OSORNO | PUNTO 1 RIO DAMAS | Temperatura | °C | 40 | 26.2 | 2022-01-01 | Autocontrol | 0 %
84356800-9 | WATT´S OSORNO | PUNTO 1 RIO DAMAS | Temperatura | °C | 40 | 27.6 | 2022-01-01 | Autocontrol | 0 %
84356800-9 | WATT´S OSORNO | PUNTO 1 RIO DAMAS | Temperatura | °C | 40 | 28.9 | 2022-01-01 | Autocontrol | 0 %
84356800-9 | WATT´S OSORNO | PUNTO 1 RIO DAMAS | Temperatura | °C | 40 | 27 | 2022-01-01 | Autocontrol | 0 %
84356800-9 | WATT´S OSORNO | PUNTO 1 RIO DAMAS | Temperatura | °C | 40 | 28.1 | 2022-01-01 | Autocontrol | 0 %
84356800-9 | WATT´S OSORNO | PUNTO 1 RIO DAMAS | Temperatura | °C | 40 | 30.2 | 2022-01-01 | Autocontrol | 0 %
84356800-9 | WATT´S OSORNO | PUNTO 1 RIO DAMAS | Temperatura | °C | 40 | 28.7 | 2022-01-01 | Autocontrol | 0 %
84356800-9 | WATT´S OSORNO | PUNTO 1 RIO DAMAS | Temperatura | °C | 40 | 21.9 | 2022-01-01 | Autocontrol | 0 %
84356800-9 | WATT´S OSORNO | PUNTO 1 RIO DAMAS | Temperatura | °C | 40 | 26.5 | 2022-01-01 | Autocontrol | 0 %
84356800-9 | WATT´S OSORNO | PUNTO 1 RIO DAMAS | Temperatura | °C | 40 | 27.3 | 2022-01-01 | Autocontrol | 0 %
84356800-9 | WATT´S OSORNO | PUNTO 1 RIO DAMAS | Temperatura | °C | 40 | 29.2 | 2022-01-01 | Autocontrol | 0 %
84356800-9 | WATT´S OSORNO | PUNTO 1 RIO DAMAS | Temperatura | °C | 40 | 28.7 | 2022-01-01 | Autocontrol | 0 %
84356800-9 | WATT´S OSORNO | PUNTO 1 RIO DAMAS | Temperatura | °C | 40 | 24.6 | 2022-01-01 | Autocontrol | 0 %
84356800-9 | WATT´S OSORNO | PUNTO 1 RIO DAMAS | Temperatura | °C | 40 | 23 | 2022-01-01 | Autocontrol | 0 %
84356800-9 | WATT´S OSORNO | PUNTO 1 RIO DAMAS | Temperatura | °C | 40 | 28.5 | 2022-01-01 | Autocontrol | 0 %
84356800-9 | WATT´S OSORNO | PUNTO 1 RIO DAMAS | Temperatura | °C | 40 | 26.3 | 2022-01-01 | Autocontrol | 0 %
84356800-9 | WATT´S OSORNO | PUNTO 1 RIO DAMAS | Temperatura | °C | 40 | 29 | 2022-01-01 | Autocontrol | 0 %
84356800-9 | WATT´S OSORNO | PUNTO 1 RIO DAMAS | Temperatura | °C | 40 | 29.4 | 2022-01-01 | Autocontrol | 0 %
84356800-9 | WATT´S OSORNO | PUNTO 1 RIO DAMAS | Tetracloroeteno | mg/L | 0.4 | 0.005 | 2022-01-01 | Autocontrol | 0 %
84356800-9 | WATT´S OSORNO | PUNTO 1 RIO DAMAS | Triclorometano | mg/L | 0.5 | 0.018 | 2022-01-01 | Autocontrol | 0 %
84356800-9 | WATT´S OSORNO | PUNTO 1 RIO DAMAS | pH | Unidad | 6 - 8,5 | 6.72 | 2022-01-01 | Autocontrol | valor en rango
84356800-9 | WATT´S OSORNO | PUNTO 1 RIO DAMAS | pH | Unidad | 6 - 8,5 | 6.77 | 2022-01-01 | Autocontrol | valor en rango
84356800-9 | WATT´S OSORNO | PUNTO 1 RIO DAMAS | pH | Unidad | 6 - 8,5 | 6.23 | 2022-01-01 | Autocontrol | valor en rango
84356800-9 | WATT´S OSORNO | PUNTO 1 RIO DAMAS | pH | Unidad | 6 - 8,5 | 6.88 | 2022-01-01 | Autocontrol | valor en rango
84356800-9 | WATT´S OSORNO | PUNTO 1 RIO DAMAS | pH | Unidad | 6 - 8,5 | 6.38 | 2022-01-01 | Autocontrol | valor en rango
84356800-9 | WATT´S OSORNO | PUNTO 1 RIO DAMAS | pH | Unidad | 6 - 8,5 | 6.91 | 2022-01-01 | Autocontrol | valor en rango
84356800-9 | WATT´S OSORNO | PUNTO 1 RIO DAMAS | pH | Unidad | 6 - 8,5 | 6.82 | 2022-01-01 | Autocontrol | valor en rango
84356800-9 | WATT´S OSORNO | PUNTO 1 RIO DAMAS | pH | Unidad | 6 - 8,5 | 6.71 | 2022-01-01 | Autocontrol | valor en rango
84356800-9 | WATT´S OSORNO | PUNTO 1 RIO DAMAS | pH | Unidad | 6 - 8,5 | 6.71 | 2022-01-01 | Autocontrol | valor en rango
84356800-9 | WATT´S OSORNO | PUNTO 1 RIO DAMAS | pH | Unidad | 6 - 8,5 | 6.75 | 2022-01-01 | Autocontrol | valor en rango
84356800-9 | WATT´S OSORNO | PUNTO 1 RIO DAMAS | pH | Unidad | 6 - 8,5 | 6.67 | 2022-01-01 | Autocontrol | valor en rango
84356800-9 | WATT´S OSORNO | PUNTO 1 RIO DAMAS | pH | Unidad | 6 - 8,5 | 6.55 | 2022-01-01 | Autocontrol | valor en rango
84356800-9 | WATT´S OSORNO | PUNTO 1 RIO DAMAS | pH | Unidad | 6 - 8,5 | 6.29 | 2022-01-01 | Autocontrol | valor en rango
84356800-9 | WATT´S OSORNO | PUNTO 1 RIO DAMAS | pH | Unidad | 6 - 8,5 | 6.12 | 2022-01-01 | Autocontrol | valor en rango
84356800-9 | WATT´S OSORNO | PUNTO 1 RIO DAMAS | pH | Unidad | 6 - 8,5 | 6.12 | 2022-01-01 | Autocontrol | valor en rango
84356800-9 | WATT´S OSORNO | PUNTO 1 RIO DAMAS | pH | Unidad | 6 - 8,5 | 6.29 | 2022-01-01 | Autocontrol | valor en rango
84356800-9 | WATT´S OSORNO | PUNTO 1 RIO DAMAS | pH | Unidad | 6 - 8,5 | 6.07 | 2022-01-01 | Autocontrol | valor en rango
84356800-9 | WATT´S OSORNO | PUNTO 1 RIO DAMAS | pH | Unidad | 6 - 8,5 | 6.04 | 2022-01-01 | Autocontrol | valor en rango
84356800-9 | WATT´S OSORNO | PUNTO 1 RIO DAMAS | pH | Unidad | 6 - 8,5 | 6.32 | 2022-01-01 | Autocontrol | valor en rango
84356800-9 | WATT´S OSORNO | PUNTO 1 RIO DAMAS | pH | Unidad | 6 - 8,5 | 6.09 | 2022-01-01 | Autocontrol | valor en rango
84356800-9 | WATT´S OSORNO | PUNTO 1 RIO DAMAS | pH | Unidad | 6 - 8,5 | 6.06 | 2022-01-01 | Autocontrol | valor en rango
84356800-9 | WATT´S OSORNO | PUNTO 1 RIO DAMAS | pH | Unidad | 6 - 8,5 | 6.88 | 2022-01-01 | Autocontrol | valor en rango
84356800-9 | WATT´S OSORNO | PUNTO 1 RIO DAMAS | pH | Unidad | 6 - 8,5 | 6.05 | 2022-01-01 | Autocontrol | valor en rango
84356800-9 | WATT´S OSORNO | PUNTO 1 RIO DAMAS | pH | Unidad | 6 - 8,5 | 6.49 | 2022-01-01 | Autocontrol | valor en rango
84356800-9 | WATT´S OSORNO | PUNTO 1 RIO DAMAS | Aceites y Grasas | mg/L | 50 | 5 | 2022-02-01 | Autocontrol | 0 %
84356800-9 | WATT´S OSORNO | PUNTO 1 RIO DAMAS | Aluminio | mg/L | 10 | 0.158 | 2022-02-01 | Autocontrol | 0 %
84356800-9 | WATT´S OSORNO | PUNTO 1 RIO DAMAS | Arsénico | mg/L | 1 | 0.002 | 2022-02-01 | Autocontrol | 0 %
84356800-9 | WATT´S OSORNO | PUNTO 1 RIO DAMAS | Boro | mg/L | 3 | 0.056 | 2022-02-01 | Autocontrol | 0 %
84356800-9 | WATT´S OSORNO | PUNTO 1 RIO DAMAS | Cadmio | mg/L | 0.062 | 0.001 | 2022-02-01 | Autocontrol | 0 %
84356800-9 | WATT´S OSORNO | PUNTO 1 RIO DAMAS | Caudal | m3/dia | 2760 | 1503 | 2022-02-01 | Autocontrol
84356800-9 | WATT´S OSORNO | PUNTO 1 RIO DAMAS | Caudal | m3/dia | 2760 | 1217 | 2022-02-01 | Autocontrol
84356800-9 | WATT´S OSORNO | PUNTO 1 RIO DAMAS | Caudal | m3/dia | 2760 | 1489 | 2022-02-01 | Autocontrol
84356800-9 | WATT´S OSORNO | PUNTO 1 RIO DAMAS | Caudal | m3/dia | 2760 | 1093 | 2022-02-01 | Autocontrol
84356800-9 | WATT´S OSORNO | PUNTO 1 RIO DAMAS | Caudal | m3/dia | 2760 | 1596 | 2022-02-01 | Autocontrol
84356800-9 | WATT´S OSORNO | PUNTO 1 RIO DAMAS | Caudal | m3/dia | 2760 | 1735 | 2022-02-01 | Autocontrol
84356800-9 | WATT´S OSORNO | PUNTO 1 RIO DAMAS | Caudal | m3/dia | 2760 | 1640 | 2022-02-01 | Autocontrol
84356800-9 | WATT´S OSORNO | PUNTO 1 RIO DAMAS | Caudal | m3/dia | 2760 | 1254 | 2022-02-01 | Autocontrol
84356800-9 | WATT´S OSORNO | PUNTO 1 RIO DAMAS | Caudal | m3/dia | 2760 | 882 | 2022-02-01 | Autocontrol
84356800-9 | WATT´S OSORNO | PUNTO 1 RIO DAMAS | Caudal | m3/dia | 2760 | 648 | 2022-02-01 | Autocontrol
84356800-9 | WATT´S OSORNO | PUNTO 1 RIO DAMAS | Caudal | m3/dia | 2760 | 1476 | 2022-02-01 | Autocontrol
84356800-9 | WATT´S OSORNO | PUNTO 1 RIO DAMAS | Caudal | m3/dia | 2760 | 1362 | 2022-02-01 | Autocontrol
84356800-9 | WATT´S OSORNO | PUNTO 1 RIO DAMAS | Caudal | m3/dia | 2760 | 390 | 2022-02-01 | Autocontrol
84356800-9 | WATT´S OSORNO | PUNTO 1 RIO DAMAS | Caudal | m3/dia | 2760 | 1331 | 2022-02-01 | Autocontrol
84356800-9 | WATT´S OSORNO | PUNTO 1 RIO DAMAS | Caudal | m3/dia | 2760 | 1649 | 2022-02-01 | Autocontrol
84356800-9 | WATT´S OSORNO | PUNTO 1 RIO DAMAS | Caudal | m3/dia | 2760 | 1085 | 2022-02-01 | Autocontrol
84356800-9 | WATT´S OSORNO | PUNTO 1 RIO DAMAS | Caudal | m3/dia | 2760 | 1614 | 2022-02-01 | Autocontrol
84356800-9 | WATT´S OSORNO | PUNTO 1 RIO DAMAS | Caudal | m3/dia | 2760 | 1746 | 2022-02-01 | Autocontrol
84356800-9 | WATT´S OSORNO | PUNTO 1 RIO DAMAS | Caudal | m3/dia | 2760 | 1382 | 2022-02-01 | Autocontrol
84356800-9 | WATT´S OSORNO | PUNTO 1 RIO DAMAS | Caudal | m3/dia | 2760 | 1258 | 2022-02-01 | Autocontrol
84356800-9 | WATT´S OSORNO | PUNTO 1 RIO DAMAS | Caudal | m3/dia | 2760 | 948 | 2022-02-01 | Autocontrol
84356800-9 | WATT´S OSORNO | PUNTO 1 RIO DAMAS | Caudal | m3/dia | 2760 | 1495 | 2022-02-01 | Autocontrol
84356800-9 | WATT´S OSORNO | PUNTO 1 RIO DAMAS | Caudal | m3/dia | 2760 | 1699 | 2022-02-01 | Autocontrol
84356800-9 | WATT´S OSORNO | PUNTO 1 RIO DAMAS | Caudal | m3/dia | 2760 | 1365 | 2022-02-01 | Autocontrol
84356800-9 | WATT´S OSORNO | PUNTO 1 RIO DAMAS | Caudal | m3/dia | 2760 | 1568 | 2022-02-01 | Autocontrol
84356800-9 | WATT´S OSORNO | PUNTO 1 RIO DAMAS | Caudal | m3/dia | 2760 | 1554 | 2022-02-01 | Autocontrol
84356800-9 | WATT´S OSORNO | PUNTO 1 RIO DAMAS | Caudal | m3/dia | 2760 | 1783 | 2022-02-01 | Autocontrol
84356800-9 | WATT´S OSORNO | PUNTO 1 RIO DAMAS | Caudal | m3/dia | 2760 | 638 | 2022-02-01 | Autocontrol
84356800-9 | WATT´S OSORNO | PUNTO 1 RIO DAMAS | Cianuro | mg/L | 1 | 0.02 | 2022-02-01 | Autocontrol | 0 %
84356800-9 | WATT´S OSORNO | PUNTO 1 RIO DAMAS | Cloruros | mg/L | 2000 | 278 | 2022-02-01 | Autocontrol | 0 %
84356800-9 | WATT´S OSORNO | PUNTO 1 RIO DAMAS | Cobre | mg/L | 3 | 0.017 | 2022-02-01 | Autocontrol | 0 %
84356800-9 | WATT´S OSORNO | PUNTO 1 RIO DAMAS | Coliformes Fecales o Termotolerantes | NMP/100 ml | 1000 | 2 | 2022-02-01 | Autocontrol | 0 %
84356800-9 | WATT´S OSORNO | PUNTO 1 RIO DAMAS | Conductividad(Carga Diaria) | uS/cm |  | 2000 | 2022-02-01 | Autocontrol
84356800-9 | WATT´S OSORNO | PUNTO 1 RIO DAMAS | Cromo Hexavalente | mg/L | 0.2 | 0.01 | 2022-02-01 | Autocontrol | 0 %
84356800-9 | WATT´S OSORNO | PUNTO 1 RIO DAMAS | DBO5 | mgO2/L | 216.44 | 17.5 | 2022-02-01 | Autocontrol | 0 %
84356800-9 | WATT´S OSORNO | PUNTO 1 RIO DAMAS | Fluoruro | mg/L | 5 | 0.14 | 2022-02-01 | Autocontrol | 0 %
84356800-9 | WATT´S OSORNO | PUNTO 1 RIO DAMAS | Fósforo | mg/L | 15 | 1.7 | 2022-02-01 | Autocontrol | 0 %
84356800-9 | WATT´S OSORNO | PUNTO 1 RIO DAMAS | Hidrocarburos Fijos | mg/L | 50 | 5 | 2022-02-01 | Autocontrol | 0 %
84356800-9 | WATT´S OSORNO | PUNTO 1 RIO DAMAS | Hierro Disuelto | mg/L | 10 | 0.066 | 2022-02-01 | Autocontrol | 0 %
84356800-9 | WATT´S OSORNO | PUNTO 1 RIO DAMAS | Indice Fenol | mg/L | 1 | 0.1 | 2022-02-01 | Autocontrol | 0 %
84356800-9 | WATT´S OSORNO | PUNTO 1 RIO DAMAS | Magnesio(mg/L) | mg/L |  | 0.15 | 2022-02-01 | Autocontrol
84356800-9 | WATT´S OSORNO | PUNTO 1 RIO DAMAS | Mercurio | mg/L | 0.006 | 0.001 | 2022-02-01 | Autocontrol | 0 %
84356800-9 | WATT´S OSORNO | PUNTO 1 RIO DAMAS | Molibdeno | mg/L | 2.5 | 0.018 | 2022-02-01 | Autocontrol | 0 %
84356800-9 | WATT´S OSORNO | PUNTO 1 RIO DAMAS | Nitrógeno Total Kjeldahl | mg/L | 75 | 7.1 | 2022-02-01 | Autocontrol | 0 %
84356800-9 | WATT´S OSORNO | PUNTO 1 RIO DAMAS | Níquel | mg/L | 1.237 | 0.019 | 2022-02-01 | Autocontrol | 0 %
84356800-9 | WATT´S OSORNO | PUNTO 1 RIO DAMAS | Pentaclorofenol | mg/L | 0.01 | 0.001 | 2022-02-01 | Autocontrol | 0 %
84356800-9 | WATT´S OSORNO | PUNTO 1 RIO DAMAS | Plomo | mg/L | 0.309 | 0.01 | 2022-02-01 | Autocontrol | 0 %
84356800-9 | WATT´S OSORNO | PUNTO 1 RIO DAMAS | Poder Espumógeno | mm | 7 | 2 | 2022-02-01 | Autocontrol | 0 %
84356800-9 | WATT´S OSORNO | PUNTO 1 RIO DAMAS | Selenio | mg/L | 0.062 | 0.005 | 2022-02-01 | Autocontrol | 0 %
84356800-9 | WATT´S OSORNO | PUNTO 1 RIO DAMAS | Sulfato | mg/L | 2000 | 41.2 | 2022-02-01 | Autocontrol | 0 %
84356800-9 | WATT´S OSORNO | PUNTO 1 RIO DAMAS | Sulfuro | mg/L | 6.184 | 0.1 | 2022-02-01 | Autocontrol | 0 %
84356800-9 | WATT´S OSORNO | PUNTO 1 RIO DAMAS | Sólidos Suspendidos Totales | mg/L | 300 | 5 | 2022-02-01 | Autocontrol | 0 %
84356800-9 | WATT´S OSORNO | PUNTO 1 RIO DAMAS | Temperatura | °C | 40 | 20 | 2022-02-01 | Autocontrol | 0 %
84356800-9 | WATT´S OSORNO | PUNTO 1 RIO DAMAS | Temperatura | °C | 40 | 20.3 | 2022-02-01 | Autocontrol | 0 %
84356800-9 | WATT´S OSORNO | PUNTO 1 RIO DAMAS | Temperatura | °C | 40 | 21.3 | 2022-02-01 | Autocontrol | 0 %
84356800-9 | WATT´S OSORNO | PUNTO 1 RIO DAMAS | Temperatura | °C | 40 | 20.8 | 2022-02-01 | Autocontrol | 0 %
84356800-9 | WATT´S OSORNO | PUNTO 1 RIO DAMAS | Temperatura | °C | 40 | 22.4 | 2022-02-01 | Autocontrol | 0 %
84356800-9 | WATT´S OSORNO | PUNTO 1 RIO DAMAS | Temperatura | °C | 40 | 22.8 | 2022-02-01 | Autocontrol | 0 %
84356800-9 | WATT´S OSORNO | PUNTO 1 RIO DAMAS | Temperatura | °C | 40 | 21.4 | 2022-02-01 | Autocontrol | 0 %
84356800-9 | WATT´S OSORNO | PUNTO 1 RIO DAMAS | Temperatura | °C | 40 | 20.6 | 2022-02-01 | Autocontrol | 0 %
84356800-9 | WATT´S OSORNO | PUNTO 1 RIO DAMAS | Temperatura | °C | 40 | 23.9 | 2022-02-01 | Autocontrol | 0 %
84356800-9 | WATT´S OSORNO | PUNTO 1 RIO DAMAS | Temperatura | °C | 40 | 24.6 | 2022-02-01 | Autocontrol | 0 %
84356800-9 | WATT´S OSORNO | PUNTO 1 RIO DAMAS | Temperatura | °C | 40 | 23.2 | 2022-02-01 | Autocontrol | 0 %
84356800-9 | WATT´S OSORNO | PUNTO 1 RIO DAMAS | Temperatura | °C | 40 | 24.7 | 2022-02-01 | Autocontrol | 0 %
84356800-9 | WATT´S OSORNO | PUNTO 1 RIO DAMAS | Temperatura | °C | 40 | 24.6 | 2022-02-01 | Autocontrol | 0 %
84356800-9 | WATT´S OSORNO | PUNTO 1 RIO DAMAS | Temperatura | °C | 40 | 23.7 | 2022-02-01 | Autocontrol | 0 %
84356800-9 | WATT´S OSORNO | PUNTO 1 RIO DAMAS | Temperatura | °C | 40 | 25.1 | 2022-02-01 | Autocontrol | 0 %
84356800-9 | WATT´S OSORNO | PUNTO 1 RIO DAMAS | Temperatura | °C | 40 | 23.2 | 2022-02-01 | Autocontrol | 0 %
84356800-9 | WATT´S OSORNO | PUNTO 1 RIO DAMAS | Temperatura | °C | 40 | 23.3 | 2022-02-01 | Autocontrol | 0 %
84356800-9 | WATT´S OSORNO | PUNTO 1 RIO DAMAS | Temperatura | °C | 40 | 23.1 | 2022-02-01 | Autocontrol | 0 %
84356800-9 | WATT´S OSORNO | PUNTO 1 RIO DAMAS | Temperatura | °C | 40 | 23.5 | 2022-02-01 | Autocontrol | 0 %
84356800-9 | WATT´S OSORNO | PUNTO 1 RIO DAMAS | Temperatura | °C | 40 | 24 | 2022-02-01 | Autocontrol | 0 %
84356800-9 | WATT´S OSORNO | PUNTO 1 RIO DAMAS | Temperatura | °C | 40 | 24 | 2022-02-01 | Autocontrol | 0 %
84356800-9 | WATT´S OSORNO | PUNTO 1 RIO DAMAS | Temperatura | °C | 40 | 23.8 | 2022-02-01 | Autocontrol | 0 %
84356800-9 | WATT´S OSORNO | PUNTO 1 RIO DAMAS | Temperatura | °C | 40 | 24.5 | 2022-02-01 | Autocontrol | 0 %
84356800-9 | WATT´S OSORNO | PUNTO 1 RIO DAMAS | Temperatura | °C | 40 | 23 | 2022-02-01 | Autocontrol | 0 %
84356800-9 | WATT´S OSORNO | PUNTO 1 RIO DAMAS | Tetracloroeteno | mg/L | 0.247 | 0.005 | 2022-02-01 | Autocontrol | 0 %
84356800-9 | WATT´S OSORNO | PUNTO 1 RIO DAMAS | Tolueno | mg/L | 4.329 | 0.005 | 2022-02-01 | Autocontrol | 0 %
84356800-9 | WATT´S OSORNO | PUNTO 1 RIO DAMAS | Triclorometano | mg/L | 0.5 | 0.059 | 2022-02-01 | Autocontrol | 0 %
84356800-9 | WATT´S OSORNO | PUNTO 1 RIO DAMAS | Xileno | mg/L | 3.092 | 0.005 | 2022-02-01 | Autocontrol | 0 %
84356800-9 | WATT´S OSORNO | PUNTO 1 RIO DAMAS | Zinc | mg/L | 18.552 | 0.002 | 2022-02-01 | Autocontrol | 0 %
84356800-9 | WATT´S OSORNO | PUNTO 1 RIO DAMAS | pH | Unidad | 6 - 8,5 | 8.27 | 2022-02-01 | Autocontrol | valor en rango
84356800-9 | WATT´S OSORNO | PUNTO 1 RIO DAMAS | pH | Unidad | 6 - 8,5 | 8.37 | 2022-02-01 | Autocontrol | valor en rango
84356800-9 | WATT´S OSORNO | PUNTO 1 RIO DAMAS | pH | Unidad | 6 - 8,5 | 8.26 | 2022-02-01 | Autocontrol | valor en rango
84356800-9 | WATT´S OSORNO | PUNTO 1 RIO DAMAS | pH | Unidad | 6 - 8,5 | 8.27 | 2022-02-01 | Autocontrol | valor en rango
84356800-9 | WATT´S OSORNO | PUNTO 1 RIO DAMAS | pH | Unidad | 6 - 8,5 | 7.89 | 2022-02-01 | Autocontrol | valor en rango
84356800-9 | WATT´S OSORNO | PUNTO 1 RIO DAMAS | pH | Unidad | 6 - 8,5 | 8.11 | 2022-02-01 | Autocontrol | valor en rango
84356800-9 | WATT´S OSORNO | PUNTO 1 RIO DAMAS | pH | Unidad | 6 - 8,5 | 7.85 | 2022-02-01 | Autocontrol | valor en rango
84356800-9 | WATT´S OSORNO | PUNTO 1 RIO DAMAS | pH | Unidad | 6 - 8,5 | 8.06 | 2022-02-01 | Autocontrol | valor en rango
84356800-9 | WATT´S OSORNO | PUNTO 1 RIO DAMAS | pH | Unidad | 6 - 8,5 | 7.62 | 2022-02-01 | Autocontrol | valor en rango
84356800-9 | WATT´S OSORNO | PUNTO 1 RIO DAMAS | pH | Unidad | 6 - 8,5 | 7.92 | 2022-02-01 | Autocontrol | valor en rango
84356800-9 | WATT´S OSORNO | PUNTO 1 RIO DAMAS | pH | Unidad | 6 - 8,5 | 7.89 | 2022-02-01 | Autocontrol | valor en rango
84356800-9 | WATT´S OSORNO | PUNTO 1 RIO DAMAS | pH | Unidad | 6 - 8,5 | 7.95 | 2022-02-01 | Autocontrol | valor en rango
84356800-9 | WATT´S OSORNO | PUNTO 1 RIO DAMAS | pH | Unidad | 6 - 8,5 | 8.11 | 2022-02-01 | Autocontrol | valor en rango
84356800-9 | WATT´S OSORNO | PUNTO 1 RIO DAMAS | pH | Unidad | 6 - 8,5 | 7.85 | 2022-02-01 | Autocontrol | valor en rango
84356800-9 | WATT´S OSORNO | PUNTO 1 RIO DAMAS | pH | Unidad | 6 - 8,5 | 7.98 | 2022-02-01 | Autocontrol | valor en rango
84356800-9 | WATT´S OSORNO | PUNTO 1 RIO DAMAS | pH | Unidad | 6 - 8,5 | 8.17 | 2022-02-01 | Autocontrol | valor en rango
84356800-9 | WATT´S OSORNO | PUNTO 1 RIO DAMAS | pH | Unidad | 6 - 8,5 | 7.87 | 2022-02-01 | Autocontrol | valor en rango
84356800-9 | WATT´S OSORNO | PUNTO 1 RIO DAMAS | pH | Unidad | 6 - 8,5 | 7.73 | 2022-02-01 | Autocontrol | valor en rango
84356800-9 | WATT´S OSORNO | PUNTO 1 RIO DAMAS | pH | Unidad | 6 - 8,5 | 7.65 | 2022-02-01 | Autocontrol | valor en rango
84356800-9 | WATT´S OSORNO | PUNTO 1 RIO DAMAS | pH | Unidad | 6 - 8,5 | 7.96 | 2022-02-01 | Autocontrol | valor en rango
84356800-9 | WATT´S OSORNO | PUNTO 1 RIO DAMAS | pH | Unidad | 6 - 8,5 | 7.9 | 2022-02-01 | Autocontrol | valor en rango
84356800-9 | WATT´S OSORNO | PUNTO 1 RIO DAMAS | pH | Unidad | 6 - 8,5 | 7.82 | 2022-02-01 | Autocontrol | valor en rango
84356800-9 | WATT´S OSORNO | PUNTO 1 RIO DAMAS | pH | Unidad | 6 - 8,5 | 7.73 | 2022-02-01 | Autocontrol | valor en rango
84356800-9 | WATT´S OSORNO | PUNTO 1 RIO DAMAS | pH | Unidad | 6 - 8,5 | 8.01 | 2022-02-01 | Autocontrol | valor en rango
84356800-9 | WATT´S OSORNO | PUNTO 1 RIO DAMAS | Aceites y Grasas | mg/L | 50 | 5 | 2022-02-01 | Autocontrol | 0 %
84356800-9 | WATT´S OSORNO | PUNTO 1 RIO DAMAS | Aluminio | mg/L | 10 | 0.158 | 2022-02-01 | Autocontrol | 0 %
84356800-9 | WATT´S OSORNO | PUNTO 1 RIO DAMAS | Arsénico | mg/L | 1 | 0.002 | 2022-02-01 | Autocontrol | 0 %
84356800-9 | WATT´S OSORNO | PUNTO 1 RIO DAMAS | Boro | mg/L | 3 | 0.056 | 2022-02-01 | Autocontrol | 0 %
84356800-9 | WATT´S OSORNO | PUNTO 1 RIO DAMAS | Cadmio | mg/L | 0.062 | 0.001 | 2022-02-01 | Autocontrol | 0 %
84356800-9 | WATT´S OSORNO | PUNTO 1 RIO DAMAS | Caudal | m3/dia | 2760 | 1217 | 2022-02-01 | Autocontrol
84356800-9 | WATT´S OSORNO | PUNTO 1 RIO DAMAS | Caudal | m3/dia | 2760 | 1093 | 2022-02-01 | Autocontrol
84356800-9 | WATT´S OSORNO | PUNTO 1 RIO DAMAS | Caudal | m3/dia | 2760 | 1503 | 2022-02-01 | Autocontrol
84356800-9 | WATT´S OSORNO | PUNTO 1 RIO DAMAS | Caudal | m3/dia | 2760 | 1596 | 2022-02-01 | Autocontrol
84356800-9 | WATT´S OSORNO | PUNTO 1 RIO DAMAS | Caudal | m3/dia | 2760 | 1489 | 2022-02-01 | Autocontrol
84356800-9 | WATT´S OSORNO | PUNTO 1 RIO DAMAS | Caudal | m3/dia | 2760 | 1735 | 2022-02-01 | Autocontrol
84356800-9 | WATT´S OSORNO | PUNTO 1 RIO DAMAS | Caudal | m3/dia | 2760 | 1640 | 2022-02-01 | Autocontrol
84356800-9 | WATT´S OSORNO | PUNTO 1 RIO DAMAS | Caudal | m3/dia | 2760 | 1254 | 2022-02-01 | Autocontrol
84356800-9 | WATT´S OSORNO | PUNTO 1 RIO DAMAS | Caudal | m3/dia | 2760 | 882 | 2022-02-01 | Autocontrol
84356800-9 | WATT´S OSORNO | PUNTO 1 RIO DAMAS | Caudal | m3/dia | 2760 | 648 | 2022-02-01 | Autocontrol
84356800-9 | WATT´S OSORNO | PUNTO 1 RIO DAMAS | Caudal | m3/dia | 2760 | 1476 | 2022-02-01 | Autocontrol
84356800-9 | WATT´S OSORNO | PUNTO 1 RIO DAMAS | Caudal | m3/dia | 2760 | 1362 | 2022-02-01 | Autocontrol
84356800-9 | WATT´S OSORNO | PUNTO 1 RIO DAMAS | Caudal | m3/dia | 2760 | 390 | 2022-02-01 | Autocontrol
84356800-9 | WATT´S OSORNO | PUNTO 1 RIO DAMAS | Caudal | m3/dia | 2760 | 1331 | 2022-02-01 | Autocontrol
84356800-9 | WATT´S OSORNO | PUNTO 1 RIO DAMAS | Caudal | m3/dia | 2760 | 1649 | 2022-02-01 | Autocontrol
84356800-9 | WATT´S OSORNO | PUNTO 1 RIO DAMAS | Caudal | m3/dia | 2760 | 1085 | 2022-02-01 | Autocontrol
84356800-9 | WATT´S OSORNO | PUNTO 1 RIO DAMAS | Caudal | m3/dia | 2760 | 1614 | 2022-02-01 | Autocontrol
84356800-9 | WATT´S OSORNO | PUNTO 1 RIO DAMAS | Caudal | m3/dia | 2760 | 1746 | 2022-02-01 | Autocontrol
84356800-9 | WATT´S OSORNO | PUNTO 1 RIO DAMAS | Caudal | m3/dia | 2760 | 1382 | 2022-02-01 | Autocontrol
84356800-9 | WATT´S OSORNO | PUNTO 1 RIO DAMAS | Caudal | m3/dia | 2760 | 1258 | 2022-02-01 | Autocontrol
84356800-9 | WATT´S OSORNO | PUNTO 1 RIO DAMAS | Caudal | m3/dia | 2760 | 948 | 2022-02-01 | Autocontrol
84356800-9 | WATT´S OSORNO | PUNTO 1 RIO DAMAS | Caudal | m3/dia | 2760 | 1495 | 2022-02-01 | Autocontrol
84356800-9 | WATT´S OSORNO | PUNTO 1 RIO DAMAS | Caudal | m3/dia | 2760 | 1699 | 2022-02-01 | Autocontrol
84356800-9 | WATT´S OSORNO | PUNTO 1 RIO DAMAS | Caudal | m3/dia | 2760 | 1554 | 2022-02-01 | Autocontrol
84356800-9 | WATT´S OSORNO | PUNTO 1 RIO DAMAS | Caudal | m3/dia | 2760 | 1365 | 2022-02-01 | Autocontrol
84356800-9 | WATT´S OSORNO | PUNTO 1 RIO DAMAS | Caudal | m3/dia | 2760 | 1568 | 2022-02-01 | Autocontrol
84356800-9 | WATT´S OSORNO | PUNTO 1 RIO DAMAS | Caudal | m3/dia | 2760 | 1783 | 2022-02-01 | Autocontrol
84356800-9 | WATT´S OSORNO | PUNTO 1 RIO DAMAS | Caudal | m3/dia | 2760 | 638 | 2022-02-01 | Autocontrol
84356800-9 | WATT´S OSORNO | PUNTO 1 RIO DAMAS | Cianuro | mg/L | 1 | 0.02 | 2022-02-01 | Autocontrol | 0 %
84356800-9 | WATT´S OSORNO | PUNTO 1 RIO DAMAS | Aceites y Grasas | mg/L | 50 | 1 | 2022-03-01 | Autocontrol | 0 %
84356800-9 | WATT´S OSORNO | PUNTO 1 RIO DAMAS | Caudal | m3/dia | 2760 | 1807 | 2022-03-01 | Autocontrol
84356800-9 | WATT´S OSORNO | PUNTO 1 RIO DAMAS | Caudal | m3/dia | 2760 | 1545 | 2022-03-01 | Autocontrol
84356800-9 | WATT´S OSORNO | PUNTO 1 RIO DAMAS | Caudal | m3/dia | 2760 | 445 | 2022-03-01 | Autocontrol
84356800-9 | WATT´S OSORNO | PUNTO 1 RIO DAMAS | Caudal | m3/dia | 2760 | 901 | 2022-03-01 | Autocontrol
84356800-9 | WATT´S OSORNO | PUNTO 1 RIO DAMAS | Caudal | m3/dia | 2760 | 1589 | 2022-03-01 | Autocontrol
84356800-9 | WATT´S OSORNO | PUNTO 1 RIO DAMAS | Caudal | m3/dia | 2760 | 1790 | 2022-03-01 | Autocontrol
84356800-9 | WATT´S OSORNO | PUNTO 1 RIO DAMAS | Caudal | m3/dia | 2760 | 663 | 2022-03-01 | Autocontrol
84356800-9 | WATT´S OSORNO | PUNTO 1 RIO DAMAS | Caudal | m3/dia | 2760 | 1537 | 2022-03-01 | Autocontrol
84356800-9 | WATT´S OSORNO | PUNTO 1 RIO DAMAS | Caudal | m3/dia | 2760 | 1735 | 2022-03-01 | Autocontrol
84356800-9 | WATT´S OSORNO | PUNTO 1 RIO DAMAS | Caudal | m3/dia | 2760 | 1548 | 2022-03-01 | Autocontrol
84356800-9 | WATT´S OSORNO | PUNTO 1 RIO DAMAS | Caudal | m3/dia | 2760 | 1322 | 2022-03-01 | Autocontrol
84356800-9 | WATT´S OSORNO | PUNTO 1 RIO DAMAS | Caudal | m3/dia | 2760 | 1585 | 2022-03-01 | Autocontrol
84356800-9 | WATT´S OSORNO | PUNTO 1 RIO DAMAS | Caudal | m3/dia | 2760 | 1192 | 2022-03-01 | Autocontrol
84356800-9 | WATT´S OSORNO | PUNTO 1 RIO DAMAS | Caudal | m3/dia | 2760 | 500 | 2022-03-01 | Autocontrol
84356800-9 | WATT´S OSORNO | PUNTO 1 RIO DAMAS | Caudal | m3/dia | 2760 | 1323 | 2022-03-01 | Autocontrol
84356800-9 | WATT´S OSORNO | PUNTO 1 RIO DAMAS | Caudal | m3/dia | 2760 | 1689 | 2022-03-01 | Autocontrol
84356800-9 | WATT´S OSORNO | PUNTO 1 RIO DAMAS | Caudal | m3/dia | 2760 | 1304 | 2022-03-01 | Autocontrol
84356800-9 | WATT´S OSORNO | PUNTO 1 RIO DAMAS | Caudal | m3/dia | 2760 | 1425 | 2022-03-01 | Autocontrol
84356800-9 | WATT´S OSORNO | PUNTO 1 RIO DAMAS | Caudal | m3/dia | 2760 | 1338 | 2022-03-01 | Autocontrol
84356800-9 | WATT´S OSORNO | PUNTO 1 RIO DAMAS | Caudal | m3/dia | 2760 | 1533 | 2022-03-01 | Autocontrol
84356800-9 | WATT´S OSORNO | PUNTO 1 RIO DAMAS | Caudal | m3/dia | 2760 | 1413 | 2022-03-01 | Autocontrol
84356800-9 | WATT´S OSORNO | PUNTO 1 RIO DAMAS | Caudal | m3/dia | 2760 | 1474 | 2022-03-01 | Autocontrol
84356800-9 | WATT´S OSORNO | PUNTO 1 RIO DAMAS | Caudal | m3/dia | 2760 | 1340 | 2022-03-01 | Autocontrol
84356800-9 | WATT´S OSORNO | PUNTO 1 RIO DAMAS | Caudal | m3/dia | 2760 | 1447 | 2022-03-01 | Autocontrol
84356800-9 | WATT´S OSORNO | PUNTO 1 RIO DAMAS | Caudal | m3/dia | 2760 | 1247 | 2022-03-01 | Autocontrol
84356800-9 | WATT´S OSORNO | PUNTO 1 RIO DAMAS | Caudal | m3/dia | 2760 | 1715 | 2022-03-01 | Autocontrol
84356800-9 | WATT´S OSORNO | PUNTO 1 RIO DAMAS | Caudal | m3/dia | 2760 | 1420 | 2022-03-01 | Autocontrol
84356800-9 | WATT´S OSORNO | PUNTO 1 RIO DAMAS | Caudal | m3/dia | 2760 | 1589 | 2022-03-01 | Autocontrol
84356800-9 | WATT´S OSORNO | PUNTO 1 RIO DAMAS | Caudal | m3/dia | 2760 | 1594 | 2022-03-01 | Autocontrol
84356800-9 | WATT´S OSORNO | PUNTO 1 RIO DAMAS | Caudal | m3/dia | 2760 | 1346 | 2022-03-01 | Autocontrol
84356800-9 | WATT´S OSORNO | PUNTO 1 RIO DAMAS | Caudal | m3/dia | 2760 | 734 | 2022-03-01 | Autocontrol
84356800-9 | WATT´S OSORNO | PUNTO 1 RIO DAMAS | Caudal | m3/dia | 2760 | 1216 | 2022-03-01 | Autocontrol
84356800-9 | WATT´S OSORNO | PUNTO 1 RIO DAMAS | Cloruros | mg/L | 2000 | 99.7 | 2022-03-01 | Autocontrol | 0 %
84356800-9 | WATT´S OSORNO | PUNTO 1 RIO DAMAS | Coliformes Fecales o Termotolerantes | NMP/100 ml | 1000 | 2 | 2022-03-01 | Autocontrol | 0 %
84356800-9 | WATT´S OSORNO | PUNTO 1 RIO DAMAS | Conductividad | uS/cm |  | 1096 | 2022-03-01 | Autocontrol
84356800-9 | WATT´S OSORNO | PUNTO 1 RIO DAMAS | DBO5 | mgO2/L | 283.776 | 17.9 | 2022-03-01 | Autocontrol | 0 %
84356800-9 | WATT´S OSORNO | PUNTO 1 RIO DAMAS | Fósforo | mg/L | 15 | 2.8 | 2022-03-01 | Autocontrol | 0 %
84356800-9 | WATT´S OSORNO | PUNTO 1 RIO DAMAS | Nitrógeno Amoniacal | mg/L |  | 4.6 | 2022-03-01 | Autocontrol
84356800-9 | WATT´S OSORNO | PUNTO 1 RIO DAMAS | Nitrógeno Total Kjeldahl | mg/L | 75 | 7.2 | 2022-03-01 | Autocontrol | 0 %
84356800-9 | WATT´S OSORNO | PUNTO 1 RIO DAMAS | Pentaclorofenol | mg/L | 0.01 | 0.001 | 2022-03-01 | Autocontrol | 0 %
84356800-9 | WATT´S OSORNO | PUNTO 1 RIO DAMAS | Poder Espumógeno | mm | 7 | 2 | 2022-03-01 | Autocontrol | 0 %
84356800-9 | WATT´S OSORNO | PUNTO 1 RIO DAMAS | Sólidos Suspendidos Totales | mg/L | 300 | 5 | 2022-03-01 | Autocontrol | 0 %
84356800-9 | WATT´S OSORNO | PUNTO 1 RIO DAMAS | Temperatura | °C | 40 | 22.8 | 2022-03-01 | Autocontrol | 0 %
84356800-9 | WATT´S OSORNO | PUNTO 1 RIO DAMAS | Temperatura | °C | 40 | 21.2 | 2022-03-01 | Autocontrol | 0 %
84356800-9 | WATT´S OSORNO | PUNTO 1 RIO DAMAS | Temperatura | °C | 40 | 22.6 | 2022-03-01 | Autocontrol | 0 %
84356800-9 | WATT´S OSORNO | PUNTO 1 RIO DAMAS | Temperatura | °C | 40 | 20.8 | 2022-03-01 | Autocontrol | 0 %
84356800-9 | WATT´S OSORNO | PUNTO 1 RIO DAMAS | Temperatura | °C | 40 | 21.8 | 2022-03-01 | Autocontrol | 0 %
84356800-9 | WATT´S OSORNO | PUNTO 1 RIO DAMAS | Temperatura | °C | 40 | 20.9 | 2022-03-01 | Autocontrol | 0 %
84356800-9 | WATT´S OSORNO | PUNTO 1 RIO DAMAS | Temperatura | °C | 40 | 20.5 | 2022-03-01 | Autocontrol | 0 %
84356800-9 | WATT´S OSORNO | PUNTO 1 RIO DAMAS | Temperatura | °C | 40 | 21.1 | 2022-03-01 | Autocontrol | 0 %
84356800-9 | WATT´S OSORNO | PUNTO 1 RIO DAMAS | Temperatura | °C | 40 | 21 | 2022-03-01 | Autocontrol | 0 %
84356800-9 | WATT´S OSORNO | PUNTO 1 RIO DAMAS | Temperatura | °C | 40 | 21.1 | 2022-03-01 | Autocontrol | 0 %
84356800-9 | WATT´S OSORNO | PUNTO 1 RIO DAMAS | Temperatura | °C | 40 | 21.1 | 2022-03-01 | Autocontrol | 0 %
84356800-9 | WATT´S OSORNO | PUNTO 1 RIO DAMAS | Temperatura | °C | 40 | 20.7 | 2022-03-01 | Autocontrol | 0 %
84356800-9 | WATT´S OSORNO | PUNTO 1 RIO DAMAS | Temperatura | °C | 40 | 23 | 2022-03-01 | Autocontrol | 0 %
84356800-9 | WATT´S OSORNO | PUNTO 1 RIO DAMAS | Temperatura | °C | 40 | 22.4 | 2022-03-01 | Autocontrol | 0 %
84356800-9 | WATT´S OSORNO | PUNTO 1 RIO DAMAS | Temperatura | °C | 40 | 22.5 | 2022-03-01 | Autocontrol | 0 %
84356800-9 | WATT´S OSORNO | PUNTO 1 RIO DAMAS | Temperatura | °C | 40 | 23 | 2022-03-01 | Autocontrol | 0 %
84356800-9 | WATT´S OSORNO | PUNTO 1 RIO DAMAS | Temperatura | °C | 40 | 21.2 | 2022-03-01 | Autocontrol | 0 %
84356800-9 | WATT´S OSORNO | PUNTO 1 RIO DAMAS | Temperatura | °C | 40 | 22.4 | 2022-03-01 | Autocontrol | 0 %
84356800-9 | WATT´S OSORNO | PUNTO 1 RIO DAMAS | Temperatura | °C | 40 | 22.2 | 2022-03-01 | Autocontrol | 0 %
84356800-9 | WATT´S OSORNO | PUNTO 1 RIO DAMAS | Temperatura | °C | 40 | 21.5 | 2022-03-01 | Autocontrol | 0 %
84356800-9 | WATT´S OSORNO | PUNTO 1 RIO DAMAS | Temperatura | °C | 40 | 22.2 | 2022-03-01 | Autocontrol | 0 %
84356800-9 | WATT´S OSORNO | PUNTO 1 RIO DAMAS | Temperatura | °C | 40 | 21.4 | 2022-03-01 | Autocontrol | 0 %
84356800-9 | WATT´S OSORNO | PUNTO 1 RIO DAMAS | Temperatura | °C | 40 | 20.3 | 2022-03-01 | Autocontrol | 0 %
84356800-9 | WATT´S OSORNO | PUNTO 1 RIO DAMAS | Temperatura | °C | 40 | 21.6 | 2022-03-01 | Autocontrol | 0 %
84356800-9 | WATT´S OSORNO | PUNTO 1 RIO DAMAS | Tetracloroeteno | mg/L | 0.324 | 0.005 | 2022-03-01 | Autocontrol | 0 %
84356800-9 | WATT´S OSORNO | PUNTO 1 RIO DAMAS | Triclorometano | mg/L | 0.5 | 0.005 | 2022-03-01 | Autocontrol | 0 %
84356800-9 | WATT´S OSORNO | PUNTO 1 RIO DAMAS | pH | Unidad | 6 - 8,5 | 7.46 | 2022-03-01 | Autocontrol | valor en rango
84356800-9 | WATT´S OSORNO | PUNTO 1 RIO DAMAS | pH | Unidad | 6 - 8,5 | 7.44 | 2022-03-01 | Autocontrol | valor en rango
84356800-9 | WATT´S OSORNO | PUNTO 1 RIO DAMAS | pH | Unidad | 6 - 8,5 | 7.57 | 2022-03-01 | Autocontrol | valor en rango
84356800-9 | WATT´S OSORNO | PUNTO 1 RIO DAMAS | pH | Unidad | 6 - 8,5 | 7.59 | 2022-03-01 | Autocontrol | valor en rango
84356800-9 | WATT´S OSORNO | PUNTO 1 RIO DAMAS | pH | Unidad | 6 - 8,5 | 8.1 | 2022-03-01 | Autocontrol | valor en rango
84356800-9 | WATT´S OSORNO | PUNTO 1 RIO DAMAS | pH | Unidad | 6 - 8,5 | 7.7 | 2022-03-01 | Autocontrol | valor en rango
84356800-9 | WATT´S OSORNO | PUNTO 1 RIO DAMAS | pH | Unidad | 6 - 8,5 | 7.87 | 2022-03-01 | Autocontrol | valor en rango
84356800-9 | WATT´S OSORNO | PUNTO 1 RIO DAMAS | pH | Unidad | 6 - 8,5 | 8.03 | 2022-03-01 | Autocontrol | valor en rango
84356800-9 | WATT´S OSORNO | PUNTO 1 RIO DAMAS | pH | Unidad | 6 - 8,5 | 7.93 | 2022-03-01 | Autocontrol | valor en rango
84356800-9 | WATT´S OSORNO | PUNTO 1 RIO DAMAS | pH | Unidad | 6 - 8,5 | 7.83 | 2022-03-01 | Autocontrol | valor en rango
84356800-9 | WATT´S OSORNO | PUNTO 1 RIO DAMAS | pH | Unidad | 6 - 8,5 | 7.53 | 2022-03-01 | Autocontrol | valor en rango
84356800-9 | WATT´S OSORNO | PUNTO 1 RIO DAMAS | pH | Unidad | 6 - 8,5 | 7.66 | 2022-03-01 | Autocontrol | valor en rango
84356800-9 | WATT´S OSORNO | PUNTO 1 RIO DAMAS | pH | Unidad | 6 - 8,5 | 7.62 | 2022-03-01 | Autocontrol | valor en rango
84356800-9 | WATT´S OSORNO | PUNTO 1 RIO DAMAS | pH | Unidad | 6 - 8,5 | 7.89 | 2022-03-01 | Autocontrol | valor en rango
84356800-9 | WATT´S OSORNO | PUNTO 1 RIO DAMAS | pH | Unidad | 6 - 8,5 | 7.66 | 2022-03-01 | Autocontrol | valor en rango
84356800-9 | WATT´S OSORNO | PUNTO 1 RIO DAMAS | pH | Unidad | 6 - 8,5 | 7.8 | 2022-03-01 | Autocontrol | valor en rango
84356800-9 | WATT´S OSORNO | PUNTO 1 RIO DAMAS | pH | Unidad | 6 - 8,5 | 7.84 | 2022-03-01 | Autocontrol | valor en rango
84356800-9 | WATT´S OSORNO | PUNTO 1 RIO DAMAS | pH | Unidad | 6 - 8,5 | 8 | 2022-03-01 | Autocontrol | valor en rango
84356800-9 | WATT´S OSORNO | PUNTO 1 RIO DAMAS | pH | Unidad | 6 - 8,5 | 8.06 | 2022-03-01 | Autocontrol | valor en rango
84356800-9 | WATT´S OSORNO | PUNTO 1 RIO DAMAS | pH | Unidad | 6 - 8,5 | 7.61 | 2022-03-01 | Autocontrol | valor en rango
84356800-9 | WATT´S OSORNO | PUNTO 1 RIO DAMAS | pH | Unidad | 6 - 8,5 | 7.81 | 2022-03-01 | Autocontrol | valor en rango
84356800-9 | WATT´S OSORNO | PUNTO 1 RIO DAMAS | pH | Unidad | 6 - 8,5 | 7.69 | 2022-03-01 | Autocontrol | valor en rango
84356800-9 | WATT´S OSORNO | PUNTO 1 RIO DAMAS | pH | Unidad | 6 - 8,5 | 7.72 | 2022-03-01 | Autocontrol | valor en rango
84356800-9 | WATT´S OSORNO | PUNTO 1 RIO DAMAS | pH | Unidad | 6 - 8,5 | 8.14 | 2022-03-01 | Autocontrol | valor en rango
84356800-9 | WATT´S OSORNO | PUNTO 1 RIO DAMAS | Aceites y Grasas | mg/L | 50 | 1 | 2022-04-01 | Autocontrol | 0 %
84356800-9 | WATT´S OSORNO | PUNTO 1 RIO DAMAS | Cloruros | mg/L | 2000 | 243 | 2022-04-01 | Autocontrol | 0 %
84356800-9 | WATT´S OSORNO | PUNTO 1 RIO DAMAS | Coliformes Fecales o Termotolerantes | NMP/100 ml | 1000 | 140 | 2022-04-01 | Autocontrol | 0 %
84356800-9 | WATT´S OSORNO | PUNTO 1 RIO DAMAS | DBO5 | mgO2/L | 290.177 | 53.9 | 2022-04-01 | Autocontrol | 0 %
84356800-9 | WATT´S OSORNO | PUNTO 1 RIO DAMAS | Fósforo | mg/L | 15 | 1.4 | 2022-04-01 | Autocontrol | 0 %
84356800-9 | WATT´S OSORNO | PUNTO 1 RIO DAMAS | Nitrógeno Total Kjeldahl | mg/L | 75 | 5.8 | 2022-04-01 | Autocontrol | 0 %
84356800-9 | WATT´S OSORNO | PUNTO 1 RIO DAMAS | Pentaclorofenol | mg/L | 0.01 | 0.001 | 2022-04-01 | Autocontrol | 0 %
84356800-9 | WATT´S OSORNO | PUNTO 1 RIO DAMAS | Poder Espumógeno | mm | 7 | 2 | 2022-04-01 | Autocontrol | 0 %
84356800-9 | WATT´S OSORNO | PUNTO 1 RIO DAMAS | Sólidos Suspendidos Totales | mg/L | 300 | 6 | 2022-04-01 | Autocontrol | 0 %
84356800-9 | WATT´S OSORNO | PUNTO 1 RIO DAMAS | Tetracloroeteno | mg/L | 0.332 | 0.005 | 2022-04-01 | Autocontrol | 0 %
84356800-9 | WATT´S OSORNO | PUNTO 1 RIO DAMAS | Triclorometano | mg/L | 0.5 | 0.094 | 2022-04-01 | Autocontrol | 0 %
84356800-9 | WATT´S OSORNO | PUNTO 1 RIO DAMAS | Nitrógeno Amoniacal | mg/L |  | 3.7 | 2022-04-01 | Autocontrol
84356800-9 | WATT´S OSORNO | PUNTO 1 RIO DAMAS | Conductividad | uS/cm |  | 1673 | 2022-04-01 | Autocontrol
84356800-9 | WATT´S OSORNO | PUNTO 1 RIO DAMAS | Caudal | m3/dia | 2760 | 1793 | 2022-04-01 | Autocontrol
84356800-9 | WATT´S OSORNO | PUNTO 1 RIO DAMAS | pH | Unidad | 6 - 8,5 | 7.66 | 2022-04-01 | Autocontrol | valor en rango
84356800-9 | WATT´S OSORNO | PUNTO 1 RIO DAMAS | pH | Unidad | 6 - 8,5 | 7.55 | 2022-04-01 | Autocontrol | valor en rango
84356800-9 | WATT´S OSORNO | PUNTO 1 RIO DAMAS | pH | Unidad | 6 - 8,5 | 7.56 | 2022-04-01 | Autocontrol | valor en rango
84356800-9 | WATT´S OSORNO | PUNTO 1 RIO DAMAS | pH | Unidad | 6 - 8,5 | 7.95 | 2022-04-01 | Autocontrol | valor en rango
84356800-9 | WATT´S OSORNO | PUNTO 1 RIO DAMAS | pH | Unidad | 6 - 8,5 | 7.9 | 2022-04-01 | Autocontrol | valor en rango
84356800-9 | WATT´S OSORNO | PUNTO 1 RIO DAMAS | pH | Unidad | 6 - 8,5 | 7.67 | 2022-04-01 | Autocontrol | valor en rango
84356800-9 | WATT´S OSORNO | PUNTO 1 RIO DAMAS | pH | Unidad | 6 - 8,5 | 7.77 | 2022-04-01 | Autocontrol | valor en rango
84356800-9 | WATT´S OSORNO | PUNTO 1 RIO DAMAS | pH | Unidad | 6 - 8,5 | 7.64 | 2022-04-01 | Autocontrol | valor en rango
84356800-9 | WATT´S OSORNO | PUNTO 1 RIO DAMAS | pH | Unidad | 6 - 8,5 | 7.55 | 2022-04-01 | Autocontrol | valor en rango
84356800-9 | WATT´S OSORNO | PUNTO 1 RIO DAMAS | pH | Unidad | 6 - 8,5 | 7.45 | 2022-04-01 | Autocontrol | valor en rango
84356800-9 | WATT´S OSORNO | PUNTO 1 RIO DAMAS | pH | Unidad | 6 - 8,5 | 7.38 | 2022-04-01 | Autocontrol | valor en rango
84356800-9 | WATT´S OSORNO | PUNTO 1 RIO DAMAS | pH | Unidad | 6 - 8,5 | 7.9 | 2022-04-01 | Autocontrol | valor en rango
84356800-9 | WATT´S OSORNO | PUNTO 1 RIO DAMAS | pH | Unidad | 6 - 8,5 | 7.82 | 2022-04-01 | Autocontrol | valor en rango
84356800-9 | WATT´S OSORNO | PUNTO 1 RIO DAMAS | pH | Unidad | 6 - 8,5 | 7.69 | 2022-04-01 | Autocontrol | valor en rango
84356800-9 | WATT´S OSORNO | PUNTO 1 RIO DAMAS | pH | Unidad | 6 - 8,5 | 7.82 | 2022-04-01 | Autocontrol | valor en rango
84356800-9 | WATT´S OSORNO | PUNTO 1 RIO DAMAS | pH | Unidad | 6 - 8,5 | 7.82 | 2022-04-01 | Autocontrol | valor en rango
84356800-9 | WATT´S OSORNO | PUNTO 1 RIO DAMAS | pH | Unidad | 6 - 8,5 | 7.72 | 2022-04-01 | Autocontrol | valor en rango
84356800-9 | WATT´S OSORNO | PUNTO 1 RIO DAMAS | pH | Unidad | 6 - 8,5 | 7.68 | 2022-04-01 | Autocontrol | valor en rango
84356800-9 | WATT´S OSORNO | PUNTO 1 RIO DAMAS | pH | Unidad | 6 - 8,5 | 7.78 | 2022-04-01 | Autocontrol | valor en rango
84356800-9 | WATT´S OSORNO | PUNTO 1 RIO DAMAS | pH | Unidad | 6 - 8,5 | 7.86 | 2022-04-01 | Autocontrol | valor en rango
84356800-9 | WATT´S OSORNO | PUNTO 1 RIO DAMAS | pH | Unidad | 6 - 8,5 | 7.93 | 2022-04-01 | Autocontrol | valor en rango
84356800-9 | WATT´S OSORNO | PUNTO 1 RIO DAMAS | pH | Unidad | 6 - 8,5 | 7.9 | 2022-04-01 | Autocontrol | valor en rango
84356800-9 | WATT´S OSORNO | PUNTO 1 RIO DAMAS | pH | Unidad | 6 - 8,5 | 7.67 | 2022-04-01 | Autocontrol | valor en rango
84356800-9 | WATT´S OSORNO | PUNTO 1 RIO DAMAS | pH | Unidad | 6 - 8,5 | 7.87 | 2022-04-01 | Autocontrol | valor en rango
84356800-9 | WATT´S OSORNO | PUNTO 1 RIO DAMAS | Temperatura | °C | 40 | 23.4 | 2022-04-01 | Autocontrol | 0 %
84356800-9 | WATT´S OSORNO | PUNTO 1 RIO DAMAS | Temperatura | °C | 40 | 24.2 | 2022-04-01 | Autocontrol | 0 %
84356800-9 | WATT´S OSORNO | PUNTO 1 RIO DAMAS | Temperatura | °C | 40 | 24.4 | 2022-04-01 | Autocontrol | 0 %
84356800-9 | WATT´S OSORNO | PUNTO 1 RIO DAMAS | Temperatura | °C | 40 | 24.1 | 2022-04-01 | Autocontrol | 0 %
84356800-9 | WATT´S OSORNO | PUNTO 1 RIO DAMAS | Temperatura | °C | 40 | 24.9 | 2022-04-01 | Autocontrol | 0 %
84356800-9 | WATT´S OSORNO | PUNTO 1 RIO DAMAS | Temperatura | °C | 40 | 26.3 | 2022-04-01 | Autocontrol | 0 %
84356800-9 | WATT´S OSORNO | PUNTO 1 RIO DAMAS | Temperatura | °C | 40 | 27.2 | 2022-04-01 | Autocontrol | 0 %
84356800-9 | WATT´S OSORNO | PUNTO 1 RIO DAMAS | Temperatura | °C | 40 | 27.4 | 2022-04-01 | Autocontrol | 0 %
84356800-9 | WATT´S OSORNO | PUNTO 1 RIO DAMAS | Temperatura | °C | 40 | 26.8 | 2022-04-01 | Autocontrol | 0 %
84356800-9 | WATT´S OSORNO | PUNTO 1 RIO DAMAS | Temperatura | °C | 40 | 25.8 | 2022-04-01 | Autocontrol | 0 %
84356800-9 | WATT´S OSORNO | PUNTO 1 RIO DAMAS | Temperatura | °C | 40 | 25.4 | 2022-04-01 | Autocontrol | 0 %
84356800-9 | WATT´S OSORNO | PUNTO 1 RIO DAMAS | Temperatura | °C | 40 | 24.9 | 2022-04-01 | Autocontrol | 0 %
84356800-9 | WATT´S OSORNO | PUNTO 1 RIO DAMAS | Temperatura | °C | 40 | 24.8 | 2022-04-01 | Autocontrol | 0 %
84356800-9 | WATT´S OSORNO | PUNTO 1 RIO DAMAS | Temperatura | °C | 40 | 24 | 2022-04-01 | Autocontrol | 0 %
84356800-9 | WATT´S OSORNO | PUNTO 1 RIO DAMAS | Temperatura | °C | 40 | 23.7 | 2022-04-01 | Autocontrol | 0 %
84356800-9 | WATT´S OSORNO | PUNTO 1 RIO DAMAS | Temperatura | °C | 40 | 23.8 | 2022-04-01 | Autocontrol | 0 %
84356800-9 | WATT´S OSORNO | PUNTO 1 RIO DAMAS | Temperatura | °C | 40 | 21.4 | 2022-04-01 | Autocontrol | 0 %
84356800-9 | WATT´S OSORNO | PUNTO 1 RIO DAMAS | Temperatura | °C | 40 | 20.5 | 2022-04-01 | Autocontrol | 0 %
84356800-9 | WATT´S OSORNO | PUNTO 1 RIO DAMAS | Temperatura | °C | 40 | 21.5 | 2022-04-01 | Autocontrol | 0 %
84356800-9 | WATT´S OSORNO | PUNTO 1 RIO DAMAS | Temperatura | °C | 40 | 22.4 | 2022-04-01 | Autocontrol | 0 %
84356800-9 | WATT´S OSORNO | PUNTO 1 RIO DAMAS | Temperatura | °C | 40 | 23.3 | 2022-04-01 | Autocontrol | 0 %
84356800-9 | WATT´S OSORNO | PUNTO 1 RIO DAMAS | Temperatura | °C | 40 | 23.8 | 2022-04-01 | Autocontrol | 0 %
84356800-9 | WATT´S OSORNO | PUNTO 1 RIO DAMAS | Temperatura | °C | 40 | 24.2 | 2022-04-01 | Autocontrol | 0 %
84356800-9 | WATT´S OSORNO | PUNTO 1 RIO DAMAS | Temperatura | °C | 40 | 24.7 | 2022-04-01 | Autocontrol | 0 %
84356800-9 | WATT´S OSORNO | PUNTO 1 RIO DAMAS | Caudal | m3/dia | 2760 | 1831 | 2022-04-01 | Autocontrol
84356800-9 | WATT´S OSORNO | PUNTO 1 RIO DAMAS | Caudal | m3/dia | 2760 | 1485 | 2022-04-01 | Autocontrol
84356800-9 | WATT´S OSORNO | PUNTO 1 RIO DAMAS | Caudal | m3/dia | 2760 | 969 | 2022-04-01 | Autocontrol
84356800-9 | WATT´S OSORNO | PUNTO 1 RIO DAMAS | Caudal | m3/dia | 2760 | 1469 | 2022-04-01 | Autocontrol
84356800-9 | WATT´S OSORNO | PUNTO 1 RIO DAMAS | Caudal | m3/dia | 2760 | 1765 | 2022-04-01 | Autocontrol
84356800-9 | WATT´S OSORNO | PUNTO 1 RIO DAMAS | Caudal | m3/dia | 2760 | 1635 | 2022-04-01 | Autocontrol
84356800-9 | WATT´S OSORNO | PUNTO 1 RIO DAMAS | Caudal | m3/dia | 2760 | 1180 | 2022-04-01 | Autocontrol
84356800-9 | WATT´S OSORNO | PUNTO 1 RIO DAMAS | Caudal | m3/dia | 2760 | 1024 | 2022-04-01 | Autocontrol
84356800-9 | WATT´S OSORNO | PUNTO 1 RIO DAMAS | Caudal | m3/dia | 2760 | 1937 | 2022-04-01 | Autocontrol
84356800-9 | WATT´S OSORNO | PUNTO 1 RIO DAMAS | Caudal | m3/dia | 2760 | 670 | 2022-04-01 | Autocontrol
84356800-9 | WATT´S OSORNO | PUNTO 1 RIO DAMAS | Caudal | m3/dia | 2760 | 1011 | 2022-04-01 | Autocontrol
84356800-9 | WATT´S OSORNO | PUNTO 1 RIO DAMAS | Caudal | m3/dia | 2760 | 1532 | 2022-04-01 | Autocontrol
84356800-9 | WATT´S OSORNO | PUNTO 1 RIO DAMAS | Caudal | m3/dia | 2760 | 1320 | 2022-04-01 | Autocontrol
84356800-9 | WATT´S OSORNO | PUNTO 1 RIO DAMAS | Caudal | m3/dia | 2760 | 1012 | 2022-04-01 | Autocontrol
84356800-9 | WATT´S OSORNO | PUNTO 1 RIO DAMAS | Caudal | m3/dia | 2760 | 1547 | 2022-04-01 | Autocontrol
84356800-9 | WATT´S OSORNO | PUNTO 1 RIO DAMAS | Caudal | m3/dia | 2760 | 1394 | 2022-04-01 | Autocontrol
84356800-9 | WATT´S OSORNO | PUNTO 1 RIO DAMAS | Caudal | m3/dia | 2760 | 348 | 2022-04-01 | Autocontrol
84356800-9 | WATT´S OSORNO | PUNTO 1 RIO DAMAS | Caudal | m3/dia | 2760 | 871 | 2022-04-01 | Autocontrol
84356800-9 | WATT´S OSORNO | PUNTO 1 RIO DAMAS | Caudal | m3/dia | 2760 | 1301 | 2022-04-01 | Autocontrol
84356800-9 | WATT´S OSORNO | PUNTO 1 RIO DAMAS | Caudal | m3/dia | 2760 | 1151 | 2022-04-01 | Autocontrol
84356800-9 | WATT´S OSORNO | PUNTO 1 RIO DAMAS | Caudal | m3/dia | 2760 | 1545 | 2022-04-01 | Autocontrol
84356800-9 | WATT´S OSORNO | PUNTO 1 RIO DAMAS | Caudal | m3/dia | 2760 | 1395 | 2022-04-01 | Autocontrol
84356800-9 | WATT´S OSORNO | PUNTO 1 RIO DAMAS | Caudal | m3/dia | 2760 | 1433 | 2022-04-01 | Autocontrol
84356800-9 | WATT´S OSORNO | PUNTO 1 RIO DAMAS | Caudal | m3/dia | 2760 | 676 | 2022-04-01 | Autocontrol
84356800-9 | WATT´S OSORNO | PUNTO 1 RIO DAMAS | Caudal | m3/dia | 2760 | 1530 | 2022-04-01 | Autocontrol
84356800-9 | WATT´S OSORNO | PUNTO 1 RIO DAMAS | Caudal | m3/dia | 2760 | 1723 | 2022-04-01 | Autocontrol
84356800-9 | WATT´S OSORNO | PUNTO 1 RIO DAMAS | Caudal | m3/dia | 2760 | 1273 | 2022-04-01 | Autocontrol
84356800-9 | WATT´S OSORNO | PUNTO 1 RIO DAMAS | Caudal | m3/dia | 2760 | 1259 | 2022-04-01 | Autocontrol
84356800-9 | WATT´S OSORNO | PUNTO 1 RIO DAMAS | Caudal | m3/dia | 2760 | 1661 | 2022-04-01 | Autocontrol
84356800-9 | WATT´S OSORNO | PUNTO 1 RIO DAMAS | Caudal | m3/dia | 2760 | 1362 | 2022-04-01 | Autocontrol
84356800-9 | WATT´S OSORNO | PUNTO 1 RIO DAMAS | Aceites y Grasas | mg/L | 50 | 1 | 2022-05-01 | Autocontrol | 0 %
84356800-9 | WATT´S OSORNO | PUNTO 1 RIO DAMAS | Cloruros | mg/L | 2000 | 375 | 2022-05-01 | Autocontrol | 0 %
84356800-9 | WATT´S OSORNO | PUNTO 1 RIO DAMAS | Coliformes Fecales o Termotolerantes | NMP/100 ml | 1000 | 2 | 2022-05-01 | Autocontrol | 0 %
84356800-9 | WATT´S OSORNO | PUNTO 1 RIO DAMAS | DBO5 | mgO2/L | 300 | 21.18 | 2022-05-01 | Autocontrol | 0 %
84356800-9 | WATT´S OSORNO | PUNTO 1 RIO DAMAS | Fósforo | mg/L | 15 | 1.9 | 2022-05-01 | Autocontrol | 0 %
84356800-9 | WATT´S OSORNO | PUNTO 1 RIO DAMAS | Nitrógeno Total Kjeldahl | mg/L | 75 | 4.6 | 2022-05-01 | Autocontrol | 0 %
84356800-9 | WATT´S OSORNO | PUNTO 1 RIO DAMAS | Pentaclorofenol | mg/L | 0.01 | 0.001 | 2022-05-01 | Autocontrol | 0 %
84356800-9 | WATT´S OSORNO | PUNTO 1 RIO DAMAS | Poder Espumógeno | mm | 7 | 2 | 2022-05-01 | Autocontrol | 0 %
84356800-9 | WATT´S OSORNO | PUNTO 1 RIO DAMAS | Sólidos Suspendidos Totales | mg/L | 300 | 5 | 2022-05-01 | Autocontrol | 0 %
84356800-9 | WATT´S OSORNO | PUNTO 1 RIO DAMAS | Tetracloroeteno | mg/L | 0.4 | 0.005 | 2022-05-01 | Autocontrol | 0 %
84356800-9 | WATT´S OSORNO | PUNTO 1 RIO DAMAS | Triclorometano | mg/L | 0.5 | 0.008 | 2022-05-01 | Autocontrol | 0 %
84356800-9 | WATT´S OSORNO | PUNTO 1 RIO DAMAS | Nitrógeno Amoniacal | mg/L |  | 0.82 | 2022-05-01 | Autocontrol
84356800-9 | WATT´S OSORNO | PUNTO 1 RIO DAMAS | Conductividad | uS/cm |  | 1808 | 2022-05-01 | Autocontrol
84356800-9 | WATT´S OSORNO | PUNTO 1 RIO DAMAS | Caudal | m3/dia | 2760 | 1320 | 2022-05-01 | Autocontrol
84356800-9 | WATT´S OSORNO | PUNTO 1 RIO DAMAS | pH | Unidad | 6 - 8,5 | 7.6 | 2022-05-01 | Autocontrol | valor en rango
84356800-9 | WATT´S OSORNO | PUNTO 1 RIO DAMAS | pH | Unidad | 6 - 8,5 | 7.34 | 2022-05-01 | Autocontrol | valor en rango
84356800-9 | WATT´S OSORNO | PUNTO 1 RIO DAMAS | pH | Unidad | 6 - 8,5 | 7.77 | 2022-05-01 | Autocontrol | valor en rango
84356800-9 | WATT´S OSORNO | PUNTO 1 RIO DAMAS | pH | Unidad | 6 - 8,5 | 7.89 | 2022-05-01 | Autocontrol | valor en rango
84356800-9 | WATT´S OSORNO | PUNTO 1 RIO DAMAS | pH | Unidad | 6 - 8,5 | 7.92 | 2022-05-01 | Autocontrol | valor en rango
84356800-9 | WATT´S OSORNO | PUNTO 1 RIO DAMAS | pH | Unidad | 6 - 8,5 | 7.96 | 2022-05-01 | Autocontrol | valor en rango
84356800-9 | WATT´S OSORNO | PUNTO 1 RIO DAMAS | pH | Unidad | 6 - 8,5 | 7.97 | 2022-05-01 | Autocontrol | valor en rango
84356800-9 | WATT´S OSORNO | PUNTO 1 RIO DAMAS | pH | Unidad | 6 - 8,5 | 7.91 | 2022-05-01 | Autocontrol | valor en rango
84356800-9 | WATT´S OSORNO | PUNTO 1 RIO DAMAS | pH | Unidad | 6 - 8,5 | 7.82 | 2022-05-01 | Autocontrol | valor en rango
84356800-9 | WATT´S OSORNO | PUNTO 1 RIO DAMAS | pH | Unidad | 6 - 8,5 | 7.77 | 2022-05-01 | Autocontrol | valor en rango
84356800-9 | WATT´S OSORNO | PUNTO 1 RIO DAMAS | pH | Unidad | 6 - 8,5 | 7.77 | 2022-05-01 | Autocontrol | valor en rango
84356800-9 | WATT´S OSORNO | PUNTO 1 RIO DAMAS | pH | Unidad | 6 - 8,5 | 7.77 | 2022-05-01 | Autocontrol | valor en rango
84356800-9 | WATT´S OSORNO | PUNTO 1 RIO DAMAS | pH | Unidad | 6 - 8,5 | 7.79 | 2022-05-01 | Autocontrol | valor en rango
84356800-9 | WATT´S OSORNO | PUNTO 1 RIO DAMAS | pH | Unidad | 6 - 8,5 | 7.81 | 2022-05-01 | Autocontrol | valor en rango
84356800-9 | WATT´S OSORNO | PUNTO 1 RIO DAMAS | pH | Unidad | 6 - 8,5 | 7.78 | 2022-05-01 | Autocontrol | valor en rango
84356800-9 | WATT´S OSORNO | PUNTO 1 RIO DAMAS | pH | Unidad | 6 - 8,5 | 7.74 | 2022-05-01 | Autocontrol | valor en rango
84356800-9 | WATT´S OSORNO | PUNTO 1 RIO DAMAS | pH | Unidad | 6 - 8,5 | 7.75 | 2022-05-01 | Autocontrol | valor en rango
84356800-9 | WATT´S OSORNO | PUNTO 1 RIO DAMAS | pH | Unidad | 6 - 8,5 | 7.8 | 2022-05-01 | Autocontrol | valor en rango
84356800-9 | WATT´S OSORNO | PUNTO 1 RIO DAMAS | pH | Unidad | 6 - 8,5 | 7.86 | 2022-05-01 | Autocontrol | valor en rango
84356800-9 | WATT´S OSORNO | PUNTO 1 RIO DAMAS | pH | Unidad | 6 - 8,5 | 7.96 | 2022-05-01 | Autocontrol | valor en rango
84356800-9 | WATT´S OSORNO | PUNTO 1 RIO DAMAS | pH | Unidad | 6 - 8,5 | 7.91 | 2022-05-01 | Autocontrol | valor en rango
84356800-9 | WATT´S OSORNO | PUNTO 1 RIO DAMAS | pH | Unidad | 6 - 8,5 | 7.89 | 2022-05-01 | Autocontrol | valor en rango
84356800-9 | WATT´S OSORNO | PUNTO 1 RIO DAMAS | pH | Unidad | 6 - 8,5 | 7.92 | 2022-05-01 | Autocontrol | valor en rango
84356800-9 | WATT´S OSORNO | PUNTO 1 RIO DAMAS | pH | Unidad | 6 - 8,5 | 7.97 | 2022-05-01 | Autocontrol | valor en rango
84356800-9 | WATT´S OSORNO | PUNTO 1 RIO DAMAS | Temperatura | °C | 40 | 24.8 | 2022-05-01 | Autocontrol | 0 %
84356800-9 | WATT´S OSORNO | PUNTO 1 RIO DAMAS | Temperatura | °C | 40 | 25.1 | 2022-05-01 | Autocontrol | 0 %
84356800-9 | WATT´S OSORNO | PUNTO 1 RIO DAMAS | Temperatura | °C | 40 | 24.3 | 2022-05-01 | Autocontrol | 0 %
84356800-9 | WATT´S OSORNO | PUNTO 1 RIO DAMAS | Temperatura | °C | 40 | 24.2 | 2022-05-01 | Autocontrol | 0 %
84356800-9 | WATT´S OSORNO | PUNTO 1 RIO DAMAS | Temperatura | °C | 40 | 24.1 | 2022-05-01 | Autocontrol | 0 %
84356800-9 | WATT´S OSORNO | PUNTO 1 RIO DAMAS | Temperatura | °C | 40 | 24 | 2022-05-01 | Autocontrol | 0 %
84356800-9 | WATT´S OSORNO | PUNTO 1 RIO DAMAS | Temperatura | °C | 40 | 24.7 | 2022-05-01 | Autocontrol | 0 %
84356800-9 | WATT´S OSORNO | PUNTO 1 RIO DAMAS | Temperatura | °C | 40 | 26.6 | 2022-05-01 | Autocontrol | 0 %
84356800-9 | WATT´S OSORNO | PUNTO 1 RIO DAMAS | Temperatura | °C | 40 | 27.6 | 2022-05-01 | Autocontrol | 0 %
84356800-9 | WATT´S OSORNO | PUNTO 1 RIO DAMAS | Temperatura | °C | 40 | 28.1 | 2022-05-01 | Autocontrol | 0 %
84356800-9 | WATT´S OSORNO | PUNTO 1 RIO DAMAS | Temperatura | °C | 40 | 28.2 | 2022-05-01 | Autocontrol | 0 %
84356800-9 | WATT´S OSORNO | PUNTO 1 RIO DAMAS | Temperatura | °C | 40 | 28.3 | 2022-05-01 | Autocontrol | 0 %
84356800-9 | WATT´S OSORNO | PUNTO 1 RIO DAMAS | Temperatura | °C | 40 | 28.1 | 2022-05-01 | Autocontrol | 0 %
84356800-9 | WATT´S OSORNO | PUNTO 1 RIO DAMAS | Temperatura | °C | 40 | 27.9 | 2022-05-01 | Autocontrol | 0 %
84356800-9 | WATT´S OSORNO | PUNTO 1 RIO DAMAS | Temperatura | °C | 40 | 27.9 | 2022-05-01 | Autocontrol | 0 %
84356800-9 | WATT´S OSORNO | PUNTO 1 RIO DAMAS | Temperatura | °C | 40 | 27.8 | 2022-05-01 | Autocontrol | 0 %
84356800-9 | WATT´S OSORNO | PUNTO 1 RIO DAMAS | Temperatura | °C | 40 | 27.7 | 2022-05-01 | Autocontrol | 0 %
84356800-9 | WATT´S OSORNO | PUNTO 1 RIO DAMAS | Temperatura | °C | 40 | 27.5 | 2022-05-01 | Autocontrol | 0 %
84356800-9 | WATT´S OSORNO | PUNTO 1 RIO DAMAS | Temperatura | °C | 40 | 27.3 | 2022-05-01 | Autocontrol | 0 %
84356800-9 | WATT´S OSORNO | PUNTO 1 RIO DAMAS | Temperatura | °C | 40 | 26.7 | 2022-05-01 | Autocontrol | 0 %
84356800-9 | WATT´S OSORNO | PUNTO 1 RIO DAMAS | Temperatura | °C | 40 | 26.4 | 2022-05-01 | Autocontrol | 0 %
84356800-9 | WATT´S OSORNO | PUNTO 1 RIO DAMAS | Temperatura | °C | 40 | 25.5 | 2022-05-01 | Autocontrol | 0 %
84356800-9 | WATT´S OSORNO | PUNTO 1 RIO DAMAS | Temperatura | °C | 40 | 24.2 | 2022-05-01 | Autocontrol | 0 %
84356800-9 | WATT´S OSORNO | PUNTO 1 RIO DAMAS | Temperatura | °C | 40 | 23.3 | 2022-05-01 | Autocontrol | 0 %
84356800-9 | WATT´S OSORNO | PUNTO 1 RIO DAMAS | Caudal | m3/dia | 2760 | 340 | 2022-05-01 | Autocontrol
84356800-9 | WATT´S OSORNO | PUNTO 1 RIO DAMAS | Caudal | m3/dia | 2760 | 1366 | 2022-05-01 | Autocontrol
84356800-9 | WATT´S OSORNO | PUNTO 1 RIO DAMAS | Caudal | m3/dia | 2760 | 1294 | 2022-05-01 | Autocontrol
84356800-9 | WATT´S OSORNO | PUNTO 1 RIO DAMAS | Caudal | m3/dia | 2760 | 1277 | 2022-05-01 | Autocontrol
84356800-9 | WATT´S OSORNO | PUNTO 1 RIO DAMAS | Caudal | m3/dia | 2760 | 1706 | 2022-05-01 | Autocontrol
84356800-9 | WATT´S OSORNO | PUNTO 1 RIO DAMAS | Caudal | m3/dia | 2760 | 1712 | 2022-05-01 | Autocontrol
84356800-9 | WATT´S OSORNO | PUNTO 1 RIO DAMAS | Caudal | m3/dia | 2760 | 1556 | 2022-05-01 | Autocontrol
84356800-9 | WATT´S OSORNO | PUNTO 1 RIO DAMAS | Caudal | m3/dia | 2760 | 840 | 2022-05-01 | Autocontrol
84356800-9 | WATT´S OSORNO | PUNTO 1 RIO DAMAS | Caudal | m3/dia | 2760 | 997 | 2022-05-01 | Autocontrol
84356800-9 | WATT´S OSORNO | PUNTO 1 RIO DAMAS | Caudal | m3/dia | 2760 | 1219 | 2022-05-01 | Autocontrol
84356800-9 | WATT´S OSORNO | PUNTO 1 RIO DAMAS | Caudal | m3/dia | 2760 | 1293 | 2022-05-01 | Autocontrol
84356800-9 | WATT´S OSORNO | PUNTO 1 RIO DAMAS | Caudal | m3/dia | 2760 | 1253 | 2022-05-01 | Autocontrol
84356800-9 | WATT´S OSORNO | PUNTO 1 RIO DAMAS | Caudal | m3/dia | 2760 | 1470 | 2022-05-01 | Autocontrol
84356800-9 | WATT´S OSORNO | PUNTO 1 RIO DAMAS | Caudal | m3/dia | 2760 | 1223 | 2022-05-01 | Autocontrol
84356800-9 | WATT´S OSORNO | PUNTO 1 RIO DAMAS | Caudal | m3/dia | 2760 | 212 | 2022-05-01 | Autocontrol
84356800-9 | WATT´S OSORNO | PUNTO 1 RIO DAMAS | Caudal | m3/dia | 2760 | 964 | 2022-05-01 | Autocontrol
84356800-9 | WATT´S OSORNO | PUNTO 1 RIO DAMAS | Caudal | m3/dia | 2760 | 1156 | 2022-05-01 | Autocontrol
84356800-9 | WATT´S OSORNO | PUNTO 1 RIO DAMAS | Caudal | m3/dia | 2760 | 1236 | 2022-05-01 | Autocontrol
84356800-9 | WATT´S OSORNO | PUNTO 1 RIO DAMAS | Caudal | m3/dia | 2760 | 1472 | 2022-05-01 | Autocontrol
84356800-9 | WATT´S OSORNO | PUNTO 1 RIO DAMAS | Caudal | m3/dia | 2760 | 1480 | 2022-05-01 | Autocontrol
84356800-9 | WATT´S OSORNO | PUNTO 1 RIO DAMAS | Caudal | m3/dia | 2760 | 1666 | 2022-05-01 | Autocontrol
84356800-9 | WATT´S OSORNO | PUNTO 1 RIO DAMAS | Caudal | m3/dia | 2760 | 555 | 2022-05-01 | Autocontrol
84356800-9 | WATT´S OSORNO | PUNTO 1 RIO DAMAS | Caudal | m3/dia | 2760 | 1049 | 2022-05-01 | Autocontrol
84356800-9 | WATT´S OSORNO | PUNTO 1 RIO DAMAS | Caudal | m3/dia | 2760 | 1523 | 2022-05-01 | Autocontrol
84356800-9 | WATT´S OSORNO | PUNTO 1 RIO DAMAS | Caudal | m3/dia | 2760 | 1187 | 2022-05-01 | Autocontrol
84356800-9 | WATT´S OSORNO | PUNTO 1 RIO DAMAS | Caudal | m3/dia | 2760 | 1189 | 2022-05-01 | Autocontrol
84356800-9 | WATT´S OSORNO | PUNTO 1 RIO DAMAS | Caudal | m3/dia | 2760 | 1319 | 2022-05-01 | Autocontrol
84356800-9 | WATT´S OSORNO | PUNTO 1 RIO DAMAS | Caudal | m3/dia | 2760 | 1510 | 2022-05-01 | Autocontrol
84356800-9 | WATT´S OSORNO | PUNTO 1 RIO DAMAS | Caudal | m3/dia | 2760 | 736 | 2022-05-01 | Autocontrol
84356800-9 | WATT´S OSORNO | PUNTO 1 RIO DAMAS | Caudal | m3/dia | 2760 | 1061 | 2022-05-01 | Autocontrol
84356800-9 | WATT´S OSORNO | PUNTO 1 RIO DAMAS | Caudal | m3/dia | 2760 | 944 | 2022-05-01 | Autocontrol
84356800-9 | WATT´S OSORNO | PUNTO 1 RIO DAMAS | Aceites y Grasas | mg/L | 50 | 1 | 2022-06-01 | Autocontrol | 0 %
84356800-9 | WATT´S OSORNO | PUNTO 1 RIO DAMAS | Caudal | m3/dia | 2760 | 1311 | 2022-06-01 | Autocontrol
84356800-9 | WATT´S OSORNO | PUNTO 1 RIO DAMAS | Caudal | m3/dia | 2760 | 968 | 2022-06-01 | Autocontrol
84356800-9 | WATT´S OSORNO | PUNTO 1 RIO DAMAS | Caudal | m3/dia | 2760 | 326 | 2022-06-01 | Autocontrol
84356800-9 | WATT´S OSORNO | PUNTO 1 RIO DAMAS | Caudal | m3/dia | 2760 | 1386 | 2022-06-01 | Autocontrol
84356800-9 | WATT´S OSORNO | PUNTO 1 RIO DAMAS | Caudal | m3/dia | 2760 | 851 | 2022-06-01 | Autocontrol
84356800-9 | WATT´S OSORNO | PUNTO 1 RIO DAMAS | Caudal | m3/dia | 2760 | 1272 | 2022-06-01 | Autocontrol
84356800-9 | WATT´S OSORNO | PUNTO 1 RIO DAMAS | Caudal | m3/dia | 2760 | 431 | 2022-06-01 | Autocontrol
84356800-9 | WATT´S OSORNO | PUNTO 1 RIO DAMAS | Caudal | m3/dia | 2760 | 869 | 2022-06-01 | Autocontrol
84356800-9 | WATT´S OSORNO | PUNTO 1 RIO DAMAS | Caudal | m3/dia | 2760 | 1188 | 2022-06-01 | Autocontrol
84356800-9 | WATT´S OSORNO | PUNTO 1 RIO DAMAS | Caudal | m3/dia | 2760 | 807 | 2022-06-01 | Autocontrol
84356800-9 | WATT´S OSORNO | PUNTO 1 RIO DAMAS | Caudal | m3/dia | 2760 | 915 | 2022-06-01 | Autocontrol
84356800-9 | WATT´S OSORNO | PUNTO 1 RIO DAMAS | Caudal | m3/dia | 2760 | 1223 | 2022-06-01 | Autocontrol
84356800-9 | WATT´S OSORNO | PUNTO 1 RIO DAMAS | Caudal | m3/dia | 2760 | 735 | 2022-06-01 | Autocontrol
84356800-9 | WATT´S OSORNO | PUNTO 1 RIO DAMAS | Caudal | m3/dia | 2760 | 428 | 2022-06-01 | Autocontrol
84356800-9 | WATT´S OSORNO | PUNTO 1 RIO DAMAS | Caudal | m3/dia | 2760 | 927 | 2022-06-01 | Autocontrol
84356800-9 | WATT´S OSORNO | PUNTO 1 RIO DAMAS | Caudal | m3/dia | 2760 | 1269 | 2022-06-01 | Autocontrol
84356800-9 | WATT´S OSORNO | PUNTO 1 RIO DAMAS | Caudal | m3/dia | 2760 | 978 | 2022-06-01 | Autocontrol
84356800-9 | WATT´S OSORNO | PUNTO 1 RIO DAMAS | Caudal | m3/dia | 2760 | 924 | 2022-06-01 | Autocontrol
84356800-9 | WATT´S OSORNO | PUNTO 1 RIO DAMAS | Caudal | m3/dia | 2760 | 880 | 2022-06-01 | Autocontrol
84356800-9 | WATT´S OSORNO | PUNTO 1 RIO DAMAS | Caudal | m3/dia | 2760 | 1162 | 2022-06-01 | Autocontrol
84356800-9 | WATT´S OSORNO | PUNTO 1 RIO DAMAS | Caudal | m3/dia | 2760 | 954 | 2022-06-01 | Autocontrol
84356800-9 | WATT´S OSORNO | PUNTO 1 RIO DAMAS | Caudal | m3/dia | 2760 | 768 | 2022-06-01 | Autocontrol
84356800-9 | WATT´S OSORNO | PUNTO 1 RIO DAMAS | Caudal | m3/dia | 2760 | 1219 | 2022-06-01 | Autocontrol
84356800-9 | WATT´S OSORNO | PUNTO 1 RIO DAMAS | Caudal | m3/dia | 2760 | 1248 | 2022-06-01 | Autocontrol
84356800-9 | WATT´S OSORNO | PUNTO 1 RIO DAMAS | Caudal | m3/dia | 2760 | 1209 | 2022-06-01 | Autocontrol
84356800-9 | WATT´S OSORNO | PUNTO 1 RIO DAMAS | Caudal | m3/dia | 2760 | 1106 | 2022-06-01 | Autocontrol
84356800-9 | WATT´S OSORNO | PUNTO 1 RIO DAMAS | Caudal | m3/dia | 2760 | 1118 | 2022-06-01 | Autocontrol
84356800-9 | WATT´S OSORNO | PUNTO 1 RIO DAMAS | Caudal | m3/dia | 2760 | 878 | 2022-06-01 | Autocontrol
84356800-9 | WATT´S OSORNO | PUNTO 1 RIO DAMAS | Caudal | m3/dia | 2760 | 1081 | 2022-06-01 | Autocontrol
84356800-9 | WATT´S OSORNO | PUNTO 1 RIO DAMAS | Caudal | m3/dia | 2760 | 1198 | 2022-06-01 | Autocontrol
84356800-9 | WATT´S OSORNO | PUNTO 1 RIO DAMAS | Caudal | m3/dia | 2760 | 184 | 2022-06-01 | Autocontrol
84356800-9 | WATT´S OSORNO | PUNTO 1 RIO DAMAS | Cloruros | mg/L | 2000 | 171 | 2022-06-01 | Autocontrol | 0 %
84356800-9 | WATT´S OSORNO | PUNTO 1 RIO DAMAS | Coliformes Fecales o Termotolerantes | NMP/100 ml | 1000 | 2 | 2022-06-01 | Autocontrol | 0 %
84356800-9 | WATT´S OSORNO | PUNTO 1 RIO DAMAS | Conductividad | uS/cm |  | 1424 | 2022-06-01 | Autocontrol
84356800-9 | WATT´S OSORNO | PUNTO 1 RIO DAMAS | DBO5 | mgO2/L | 300 | 24.1 | 2022-06-01 | Autocontrol | 0 %
84356800-9 | WATT´S OSORNO | PUNTO 1 RIO DAMAS | Fósforo | mg/L | 15 | 2.6 | 2022-06-01 | Autocontrol | 0 %
84356800-9 | WATT´S OSORNO | PUNTO 1 RIO DAMAS | Nitrógeno Amoniacal | mg/L |  | 10.8 | 2022-06-01 | Autocontrol
84356800-9 | WATT´S OSORNO | PUNTO 1 RIO DAMAS | Nitrógeno Total Kjeldahl | mg/L | 75 | 16.4 | 2022-06-01 | Autocontrol | 0 %
84356800-9 | WATT´S OSORNO | PUNTO 1 RIO DAMAS | Pentaclorofenol | mg/L | 0.01 | 0.001 | 2022-06-01 | Autocontrol | 0 %
84356800-9 | WATT´S OSORNO | PUNTO 1 RIO DAMAS | Poder Espumógeno | mm | 7 | 2 | 2022-06-01 | Autocontrol | 0 %
84356800-9 | WATT´S OSORNO | PUNTO 1 RIO DAMAS | Sólidos Suspendidos Totales | mg/L | 300 | 5 | 2022-06-01 | Autocontrol | 0 %
84356800-9 | WATT´S OSORNO | PUNTO 1 RIO DAMAS | Temperatura | °C | 40 | 22.8 | 2022-06-01 | Autocontrol | 0 %
84356800-9 | WATT´S OSORNO | PUNTO 1 RIO DAMAS | Temperatura | °C | 40 | 22.9 | 2022-06-01 | Autocontrol | 0 %
84356800-9 | WATT´S OSORNO | PUNTO 1 RIO DAMAS | Temperatura | °C | 40 | 22.9 | 2022-06-01 | Autocontrol | 0 %
84356800-9 | WATT´S OSORNO | PUNTO 1 RIO DAMAS | Temperatura | °C | 40 | 24.5 | 2022-06-01 | Autocontrol | 0 %
84356800-9 | WATT´S OSORNO | PUNTO 1 RIO DAMAS | Temperatura | °C | 40 | 26.5 | 2022-06-01 | Autocontrol | 0 %
84356800-9 | WATT´S OSORNO | PUNTO 1 RIO DAMAS | Temperatura | °C | 40 | 23 | 2022-06-01 | Autocontrol | 0 %
84356800-9 | WATT´S OSORNO | PUNTO 1 RIO DAMAS | Temperatura | °C | 40 | 23 | 2022-06-01 | Autocontrol | 0 %
84356800-9 | WATT´S OSORNO | PUNTO 1 RIO DAMAS | Temperatura | °C | 40 | 23.1 | 2022-06-01 | Autocontrol | 0 %
84356800-9 | WATT´S OSORNO | PUNTO 1 RIO DAMAS | Temperatura | °C | 40 | 23 | 2022-06-01 | Autocontrol | 0 %
84356800-9 | WATT´S OSORNO | PUNTO 1 RIO DAMAS | Temperatura | °C | 40 | 23 | 2022-06-01 | Autocontrol | 0 %
84356800-9 | WATT´S OSORNO | PUNTO 1 RIO DAMAS | Temperatura | °C | 40 | 23 | 2022-06-01 | Autocontrol | 0 %
84356800-9 | WATT´S OSORNO | PUNTO 1 RIO DAMAS | Temperatura | °C | 40 | 23.4 | 2022-06-01 | Autocontrol | 0 %
84356800-9 | WATT´S OSORNO | PUNTO 1 RIO DAMAS | Temperatura | °C | 40 | 23.5 | 2022-06-01 | Autocontrol | 0 %
84356800-9 | WATT´S OSORNO | PUNTO 1 RIO DAMAS | Temperatura | °C | 40 | 23 | 2022-06-01 | Autocontrol | 0 %
84356800-9 | WATT´S OSORNO | PUNTO 1 RIO DAMAS | Temperatura | °C | 40 | 23 | 2022-06-01 | Autocontrol | 0 %
84356800-9 | WATT´S OSORNO | PUNTO 1 RIO DAMAS | Temperatura | °C | 40 | 22.6 | 2022-06-01 | Autocontrol | 0 %
84356800-9 | WATT´S OSORNO | PUNTO 1 RIO DAMAS | Temperatura | °C | 40 | 23.1 | 2022-06-01 | Autocontrol | 0 %
84356800-9 | WATT´S OSORNO | PUNTO 1 RIO DAMAS | Temperatura | °C | 40 | 25.8 | 2022-06-01 | Autocontrol | 0 %
84356800-9 | WATT´S OSORNO | PUNTO 1 RIO DAMAS | Temperatura | °C | 40 | 23 | 2022-06-01 | Autocontrol | 0 %
84356800-9 | WATT´S OSORNO | PUNTO 1 RIO DAMAS | Temperatura | °C | 40 | 23 | 2022-06-01 | Autocontrol | 0 %
84356800-9 | WATT´S OSORNO | PUNTO 1 RIO DAMAS | Temperatura | °C | 40 | 23.1 | 2022-06-01 | Autocontrol | 0 %
84356800-9 | WATT´S OSORNO | PUNTO 1 RIO DAMAS | Temperatura | °C | 40 | 23 | 2022-06-01 | Autocontrol | 0 %
84356800-9 | WATT´S OSORNO | PUNTO 1 RIO DAMAS | Temperatura | °C | 40 | 23 | 2022-06-01 | Autocontrol | 0 %
84356800-9 | WATT´S OSORNO | PUNTO 1 RIO DAMAS | Temperatura | °C | 40 | 23.1 | 2022-06-01 | Autocontrol | 0 %
84356800-9 | WATT´S OSORNO | PUNTO 1 RIO DAMAS | Tetracloroeteno | mg/L | 0.4 | 0.005 | 2022-06-01 | Autocontrol | 0 %
84356800-9 | WATT´S OSORNO | PUNTO 1 RIO DAMAS | Triclorometano | mg/L | 0.5 | 0.022 | 2022-06-01 | Autocontrol | 0 %
84356800-9 | WATT´S OSORNO | PUNTO 1 RIO DAMAS | pH | Unidad | 6 - 8,5 | 7.84 | 2022-06-01 | Autocontrol | valor en rango
84356800-9 | WATT´S OSORNO | PUNTO 1 RIO DAMAS | pH | Unidad | 6 - 8,5 | 7.8 | 2022-06-01 | Autocontrol | valor en rango
84356800-9 | WATT´S OSORNO | PUNTO 1 RIO DAMAS | pH | Unidad | 6 - 8,5 | 7.39 | 2022-06-01 | Autocontrol | valor en rango
84356800-9 | WATT´S OSORNO | PUNTO 1 RIO DAMAS | pH | Unidad | 6 - 8,5 | 7.34 | 2022-06-01 | Autocontrol | valor en rango
84356800-9 | WATT´S OSORNO | PUNTO 1 RIO DAMAS | pH | Unidad | 6 - 8,5 | 7.31 | 2022-06-01 | Autocontrol | valor en rango
84356800-9 | WATT´S OSORNO | PUNTO 1 RIO DAMAS | pH | Unidad | 6 - 8,5 | 7.78 | 2022-06-01 | Autocontrol | valor en rango
84356800-9 | WATT´S OSORNO | PUNTO 1 RIO DAMAS | pH | Unidad | 6 - 8,5 | 7.19 | 2022-06-01 | Autocontrol | valor en rango
84356800-9 | WATT´S OSORNO | PUNTO 1 RIO DAMAS | pH | Unidad | 6 - 8,5 | 7.82 | 2022-06-01 | Autocontrol | valor en rango
84356800-9 | WATT´S OSORNO | PUNTO 1 RIO DAMAS | pH | Unidad | 6 - 8,5 | 7.8 | 2022-06-01 | Autocontrol | valor en rango
84356800-9 | WATT´S OSORNO | PUNTO 1 RIO DAMAS | pH | Unidad | 6 - 8,5 | 7.6 | 2022-06-01 | Autocontrol | valor en rango
84356800-9 | WATT´S OSORNO | PUNTO 1 RIO DAMAS | pH | Unidad | 6 - 8,5 | 7.82 | 2022-06-01 | Autocontrol | valor en rango
84356800-9 | WATT´S OSORNO | PUNTO 1 RIO DAMAS | pH | Unidad | 6 - 8,5 | 7.29 | 2022-06-01 | Autocontrol | valor en rango
84356800-9 | WATT´S OSORNO | PUNTO 1 RIO DAMAS | pH | Unidad | 6 - 8,5 | 7.27 | 2022-06-01 | Autocontrol | valor en rango
84356800-9 | WATT´S OSORNO | PUNTO 1 RIO DAMAS | pH | Unidad | 6 - 8,5 | 7.51 | 2022-06-01 | Autocontrol | valor en rango
84356800-9 | WATT´S OSORNO | PUNTO 1 RIO DAMAS | pH | Unidad | 6 - 8,5 | 7.96 | 2022-06-01 | Autocontrol | valor en rango
84356800-9 | WATT´S OSORNO | PUNTO 1 RIO DAMAS | pH | Unidad | 6 - 8,5 | 6.61 | 2022-06-01 | Autocontrol | valor en rango
84356800-9 | WATT´S OSORNO | PUNTO 1 RIO DAMAS | pH | Unidad | 6 - 8,5 | 7.03 | 2022-06-01 | Autocontrol | valor en rango
84356800-9 | WATT´S OSORNO | PUNTO 1 RIO DAMAS | pH | Unidad | 6 - 8,5 | 7.46 | 2022-06-01 | Autocontrol | valor en rango
84356800-9 | WATT´S OSORNO | PUNTO 1 RIO DAMAS | pH | Unidad | 6 - 8,5 | 7.91 | 2022-06-01 | Autocontrol | valor en rango
84356800-9 | WATT´S OSORNO | PUNTO 1 RIO DAMAS | pH | Unidad | 6 - 8,5 | 7.16 | 2022-06-01 | Autocontrol | valor en rango
84356800-9 | WATT´S OSORNO | PUNTO 1 RIO DAMAS | pH | Unidad | 6 - 8,5 | 7.61 | 2022-06-01 | Autocontrol | valor en rango
84356800-9 | WATT´S OSORNO | PUNTO 1 RIO DAMAS | pH | Unidad | 6 - 8,5 | 7.49 | 2022-06-01 | Autocontrol | valor en rango
84356800-9 | WATT´S OSORNO | PUNTO 1 RIO DAMAS | pH | Unidad | 6 - 8,5 | 7.79 | 2022-06-01 | Autocontrol | valor en rango
84356800-9 | WATT´S OSORNO | PUNTO 1 RIO DAMAS | pH | Unidad | 6 - 8,5 | 7.82 | 2022-06-01 | Autocontrol | valor en rango
84356800-9 | WATT´S OSORNO | PUNTO 1 RIO DAMAS | Aceites y Grasas | mg/L | 50 | 1 | 2022-07-01 | Autocontrol | 0 %
84356800-9 | WATT´S OSORNO | PUNTO 1 RIO DAMAS | Caudal | m3/dia | 2760 | 1606 | 2022-07-01 | Autocontrol
84356800-9 | WATT´S OSORNO | PUNTO 1 RIO DAMAS | Caudal | m3/dia | 2760 | 857 | 2022-07-01 | Autocontrol
84356800-9 | WATT´S OSORNO | PUNTO 1 RIO DAMAS | Caudal | m3/dia | 2760 | 952 | 2022-07-01 | Autocontrol
84356800-9 | WATT´S OSORNO | PUNTO 1 RIO DAMAS | Caudal | m3/dia | 2760 | 417 | 2022-07-01 | Autocontrol
84356800-9 | WATT´S OSORNO | PUNTO 1 RIO DAMAS | Caudal | m3/dia | 2760 | 1199 | 2022-07-01 | Autocontrol
84356800-9 | WATT´S OSORNO | PUNTO 1 RIO DAMAS | Caudal | m3/dia | 2760 | 1025 | 2022-07-01 | Autocontrol
84356800-9 | WATT´S OSORNO | PUNTO 1 RIO DAMAS | Caudal | m3/dia | 2760 | 1258 | 2022-07-01 | Autocontrol
84356800-9 | WATT´S OSORNO | PUNTO 1 RIO DAMAS | Caudal | m3/dia | 2760 | 1005 | 2022-07-01 | Autocontrol
84356800-9 | WATT´S OSORNO | PUNTO 1 RIO DAMAS | Caudal | m3/dia | 2760 | 809 | 2022-07-01 | Autocontrol
84356800-9 | WATT´S OSORNO | PUNTO 1 RIO DAMAS | Caudal | m3/dia | 2760 | 1198 | 2022-07-01 | Autocontrol
84356800-9 | WATT´S OSORNO | PUNTO 1 RIO DAMAS | Caudal | m3/dia | 2760 | 857 | 2022-07-01 | Autocontrol
84356800-9 | WATT´S OSORNO | PUNTO 1 RIO DAMAS | Caudal | m3/dia | 2760 | 1434 | 2022-07-01 | Autocontrol
84356800-9 | WATT´S OSORNO | PUNTO 1 RIO DAMAS | Caudal | m3/dia | 2760 | 1195 | 2022-07-01 | Autocontrol
84356800-9 | WATT´S OSORNO | PUNTO 1 RIO DAMAS | Caudal | m3/dia | 2760 | 936 | 2022-07-01 | Autocontrol
84356800-9 | WATT´S OSORNO | PUNTO 1 RIO DAMAS | Caudal | m3/dia | 2760 | 959 | 2022-07-01 | Autocontrol
84356800-9 | WATT´S OSORNO | PUNTO 1 RIO DAMAS | Caudal | m3/dia | 2760 | 814 | 2022-07-01 | Autocontrol
84356800-9 | WATT´S OSORNO | PUNTO 1 RIO DAMAS | Caudal | m3/dia | 2760 | 190 | 2022-07-01 | Autocontrol
84356800-9 | WATT´S OSORNO | PUNTO 1 RIO DAMAS | Caudal | m3/dia | 2760 | 805 | 2022-07-01 | Autocontrol
84356800-9 | WATT´S OSORNO | PUNTO 1 RIO DAMAS | Caudal | m3/dia | 2760 | 889 | 2022-07-01 | Autocontrol
84356800-9 | WATT´S OSORNO | PUNTO 1 RIO DAMAS | Caudal | m3/dia | 2760 | 642 | 2022-07-01 | Autocontrol
84356800-9 | WATT´S OSORNO | PUNTO 1 RIO DAMAS | Caudal | m3/dia | 2760 | 1674 | 2022-07-01 | Autocontrol
84356800-9 | WATT´S OSORNO | PUNTO 1 RIO DAMAS | Caudal | m3/dia | 2760 | 403 | 2022-07-01 | Autocontrol
84356800-9 | WATT´S OSORNO | PUNTO 1 RIO DAMAS | Caudal | m3/dia | 2760 | 1263 | 2022-07-01 | Autocontrol
84356800-9 | WATT´S OSORNO | PUNTO 1 RIO DAMAS | Caudal | m3/dia | 2760 | 1008 | 2022-07-01 | Autocontrol
84356800-9 | WATT´S OSORNO | PUNTO 1 RIO DAMAS | Caudal | m3/dia | 2760 | 451 | 2022-07-01 | Autocontrol
84356800-9 | WATT´S OSORNO | PUNTO 1 RIO DAMAS | Caudal | m3/dia | 2760 | 1530 | 2022-07-01 | Autocontrol
84356800-9 | WATT´S OSORNO | PUNTO 1 RIO DAMAS | Caudal | m3/dia | 2760 | 438 | 2022-07-01 | Autocontrol
84356800-9 | WATT´S OSORNO | PUNTO 1 RIO DAMAS | Caudal | m3/dia | 2760 | 861 | 2022-07-01 | Autocontrol
84356800-9 | WATT´S OSORNO | PUNTO 1 RIO DAMAS | Caudal | m3/dia | 2760 | 840 | 2022-07-01 | Autocontrol
84356800-9 | WATT´S OSORNO | PUNTO 1 RIO DAMAS | Caudal | m3/dia | 2760 | 934 | 2022-07-01 | Autocontrol
84356800-9 | WATT´S OSORNO | PUNTO 1 RIO DAMAS | Caudal | m3/dia | 2760 | 1060 | 2022-07-01 | Autocontrol
84356800-9 | WATT´S OSORNO | PUNTO 1 RIO DAMAS | Caudal | m3/dia | 2760 | 871 | 2022-07-01 | Autocontrol
84356800-9 | WATT´S OSORNO | PUNTO 1 RIO DAMAS | Cloruros | mg/L | 2000 | 321 | 2022-07-01 | Autocontrol | 0 %
84356800-9 | WATT´S OSORNO | PUNTO 1 RIO DAMAS | Coliformes Fecales o Termotolerantes | NMP/100 ml | 1000 | 2 | 2022-07-01 | Autocontrol | 0 %
84356800-9 | WATT´S OSORNO | PUNTO 1 RIO DAMAS | Conductividad | uS/cm |  | 2050 | 2022-07-01 | Autocontrol
84356800-9 | WATT´S OSORNO | PUNTO 1 RIO DAMAS | DBO5 | mgO2/L | 300 | 13.73 | 2022-07-01 | Autocontrol | 0 %
84356800-9 | WATT´S OSORNO | PUNTO 1 RIO DAMAS | Fósforo | mg/L | 15 | 0.2 | 2022-07-01 | Autocontrol | 0 %
84356800-9 | WATT´S OSORNO | PUNTO 1 RIO DAMAS | Nitrógeno Amoniacal | mg/L |  | 4.4 | 2022-07-01 | Autocontrol
84356800-9 | WATT´S OSORNO | PUNTO 1 RIO DAMAS | Nitrógeno Total Kjeldahl | mg/L | 75 | 6.5 | 2022-07-01 | Autocontrol | 0 %
84356800-9 | WATT´S OSORNO | PUNTO 1 RIO DAMAS | Pentaclorofenol | mg/L | 0.01 | 0.001 | 2022-07-01 | Autocontrol | 0 %
84356800-9 | WATT´S OSORNO | PUNTO 1 RIO DAMAS | Poder Espumógeno | mm | 7 | 2 | 2022-07-01 | Autocontrol | 0 %
84356800-9 | WATT´S OSORNO | PUNTO 1 RIO DAMAS | Sólidos Suspendidos Totales | mg/L | 300 | 5 | 2022-07-01 | Autocontrol | 0 %
84356800-9 | WATT´S OSORNO | PUNTO 1 RIO DAMAS | Temperatura | °C | 40 | 19.2 | 2022-07-01 | Autocontrol | 0 %
84356800-9 | WATT´S OSORNO | PUNTO 1 RIO DAMAS | Temperatura | °C | 40 | 19.7 | 2022-07-01 | Autocontrol | 0 %
84356800-9 | WATT´S OSORNO | PUNTO 1 RIO DAMAS | Temperatura | °C | 40 | 20.7 | 2022-07-01 | Autocontrol | 0 %
84356800-9 | WATT´S OSORNO | PUNTO 1 RIO DAMAS | Temperatura | °C | 40 | 20 | 2022-07-01 | Autocontrol | 0 %
84356800-9 | WATT´S OSORNO | PUNTO 1 RIO DAMAS | Temperatura | °C | 40 | 20.5 | 2022-07-01 | Autocontrol | 0 %
84356800-9 | WATT´S OSORNO | PUNTO 1 RIO DAMAS | Temperatura | °C | 40 | 20.4 | 2022-07-01 | Autocontrol | 0 %
84356800-9 | WATT´S OSORNO | PUNTO 1 RIO DAMAS | Temperatura | °C | 40 | 19.3 | 2022-07-01 | Autocontrol | 0 %
84356800-9 | WATT´S OSORNO | PUNTO 1 RIO DAMAS | Temperatura | °C | 40 | 21.2 | 2022-07-01 | Autocontrol | 0 %
84356800-9 | WATT´S OSORNO | PUNTO 1 RIO DAMAS | Temperatura | °C | 40 | 24.7 | 2022-07-01 | Autocontrol | 0 %
84356800-9 | WATT´S OSORNO | PUNTO 1 RIO DAMAS | Temperatura | °C | 40 | 24.7 | 2022-07-01 | Autocontrol | 0 %
84356800-9 | WATT´S OSORNO | PUNTO 1 RIO DAMAS | Temperatura | °C | 40 | 24.1 | 2022-07-01 | Autocontrol | 0 %
84356800-9 | WATT´S OSORNO | PUNTO 1 RIO DAMAS | Temperatura | °C | 40 | 24 | 2022-07-01 | Autocontrol | 0 %
84356800-9 | WATT´S OSORNO | PUNTO 1 RIO DAMAS | Temperatura | °C | 40 | 20.6 | 2022-07-01 | Autocontrol | 0 %
84356800-9 | WATT´S OSORNO | PUNTO 1 RIO DAMAS | Temperatura | °C | 40 | 18.9 | 2022-07-01 | Autocontrol | 0 %
84356800-9 | WATT´S OSORNO | PUNTO 1 RIO DAMAS | Temperatura | °C | 40 | 20.8 | 2022-07-01 | Autocontrol | 0 %
84356800-9 | WATT´S OSORNO | PUNTO 1 RIO DAMAS | Temperatura | °C | 40 | 19.5 | 2022-07-01 | Autocontrol | 0 %
84356800-9 | WATT´S OSORNO | PUNTO 1 RIO DAMAS | Temperatura | °C | 40 | 23.2 | 2022-07-01 | Autocontrol | 0 %
84356800-9 | WATT´S OSORNO | PUNTO 1 RIO DAMAS | Temperatura | °C | 40 | 22.3 | 2022-07-01 | Autocontrol | 0 %
84356800-9 | WATT´S OSORNO | PUNTO 1 RIO DAMAS | Temperatura | °C | 40 | 21.9 | 2022-07-01 | Autocontrol | 0 %
84356800-9 | WATT´S OSORNO | PUNTO 1 RIO DAMAS | Temperatura | °C | 40 | 21.4 | 2022-07-01 | Autocontrol | 0 %
84356800-9 | WATT´S OSORNO | PUNTO 1 RIO DAMAS | Temperatura | °C | 40 | 21.7 | 2022-07-01 | Autocontrol | 0 %
84356800-9 | WATT´S OSORNO | PUNTO 1 RIO DAMAS | Temperatura | °C | 40 | 20.8 | 2022-07-01 | Autocontrol | 0 %
84356800-9 | WATT´S OSORNO | PUNTO 1 RIO DAMAS | Temperatura | °C | 40 | 20.8 | 2022-07-01 | Autocontrol | 0 %
84356800-9 | WATT´S OSORNO | PUNTO 1 RIO DAMAS | Temperatura | °C | 40 | 20.6 | 2022-07-01 | Autocontrol | 0 %
84356800-9 | WATT´S OSORNO | PUNTO 1 RIO DAMAS | Tetracloroeteno | mg/L | 0.4 | 0.005 | 2022-07-01 | Autocontrol | 0 %
84356800-9 | WATT´S OSORNO | PUNTO 1 RIO DAMAS | Triclorometano | mg/L | 0.5 | 0.007 | 2022-07-01 | Autocontrol | 0 %
84356800-9 | WATT´S OSORNO | PUNTO 1 RIO DAMAS | pH | Unidad | 6 - 8,5 | 7.41 | 2022-07-01 | Autocontrol | valor en rango
84356800-9 | WATT´S OSORNO | PUNTO 1 RIO DAMAS | pH | Unidad | 6 - 8,5 | 7.45 | 2022-07-01 | Autocontrol | valor en rango
84356800-9 | WATT´S OSORNO | PUNTO 1 RIO DAMAS | pH | Unidad | 6 - 8,5 | 7.37 | 2022-07-01 | Autocontrol | valor en rango
84356800-9 | WATT´S OSORNO | PUNTO 1 RIO DAMAS | pH | Unidad | 6 - 8,5 | 7.48 | 2022-07-01 | Autocontrol | valor en rango
84356800-9 | WATT´S OSORNO | PUNTO 1 RIO DAMAS | pH | Unidad | 6 - 8,5 | 7.49 | 2022-07-01 | Autocontrol | valor en rango
84356800-9 | WATT´S OSORNO | PUNTO 1 RIO DAMAS | pH | Unidad | 6 - 8,5 | 7.35 | 2022-07-01 | Autocontrol | valor en rango
84356800-9 | WATT´S OSORNO | PUNTO 1 RIO DAMAS | pH | Unidad | 6 - 8,5 | 7.41 | 2022-07-01 | Autocontrol | valor en rango
84356800-9 | WATT´S OSORNO | PUNTO 1 RIO DAMAS | pH | Unidad | 6 - 8,5 | 7.47 | 2022-07-01 | Autocontrol | valor en rango
84356800-9 | WATT´S OSORNO | PUNTO 1 RIO DAMAS | pH | Unidad | 6 - 8,5 | 7.44 | 2022-07-01 | Autocontrol | valor en rango
84356800-9 | WATT´S OSORNO | PUNTO 1 RIO DAMAS | pH | Unidad | 6 - 8,5 | 7.43 | 2022-07-01 | Autocontrol | valor en rango
84356800-9 | WATT´S OSORNO | PUNTO 1 RIO DAMAS | pH | Unidad | 6 - 8,5 | 7.48 | 2022-07-01 | Autocontrol | valor en rango
84356800-9 | WATT´S OSORNO | PUNTO 1 RIO DAMAS | pH | Unidad | 6 - 8,5 | 7.5 | 2022-07-01 | Autocontrol | valor en rango
84356800-9 | WATT´S OSORNO | PUNTO 1 RIO DAMAS | pH | Unidad | 6 - 8,5 | 7.33 | 2022-07-01 | Autocontrol | valor en rango
84356800-9 | WATT´S OSORNO | PUNTO 1 RIO DAMAS | pH | Unidad | 6 - 8,5 | 7.31 | 2022-07-01 | Autocontrol | valor en rango
84356800-9 | WATT´S OSORNO | PUNTO 1 RIO DAMAS | pH | Unidad | 6 - 8,5 | 7.32 | 2022-07-01 | Autocontrol | valor en rango
84356800-9 | WATT´S OSORNO | PUNTO 1 RIO DAMAS | pH | Unidad | 6 - 8,5 | 7.34 | 2022-07-01 | Autocontrol | valor en rango
84356800-9 | WATT´S OSORNO | PUNTO 1 RIO DAMAS | pH | Unidad | 6 - 8,5 | 7.34 | 2022-07-01 | Autocontrol | valor en rango
84356800-9 | WATT´S OSORNO | PUNTO 1 RIO DAMAS | pH | Unidad | 6 - 8,5 | 7.33 | 2022-07-01 | Autocontrol | valor en rango
84356800-9 | WATT´S OSORNO | PUNTO 1 RIO DAMAS | pH | Unidad | 6 - 8,5 | 7.39 | 2022-07-01 | Autocontrol | valor en rango
84356800-9 | WATT´S OSORNO | PUNTO 1 RIO DAMAS | pH | Unidad | 6 - 8,5 | 7.48 | 2022-07-01 | Autocontrol | valor en rango
84356800-9 | WATT´S OSORNO | PUNTO 1 RIO DAMAS | pH | Unidad | 6 - 8,5 | 7.47 | 2022-07-01 | Autocontrol | valor en rango
84356800-9 | WATT´S OSORNO | PUNTO 1 RIO DAMAS | pH | Unidad | 6 - 8,5 | 7.38 | 2022-07-01 | Autocontrol | valor en rango
84356800-9 | WATT´S OSORNO | PUNTO 1 RIO DAMAS | pH | Unidad | 6 - 8,5 | 7.52 | 2022-07-01 | Autocontrol | valor en rango
84356800-9 | WATT´S OSORNO | PUNTO 1 RIO DAMAS | pH | Unidad | 6 - 8,5 | 7.43 | 2022-07-01 | Autocontrol | valor en rango
84356800-9 | WATT´S OSORNO | PUNTO 1 RIO DAMAS | Aceites y Grasas | mg/L | 50 | 1 | 2022-08-01 | Autocontrol | 0 %
84356800-9 | WATT´S OSORNO | PUNTO 1 RIO DAMAS | Caudal | m3/dia | 2760 | 1158 | 2022-08-01 | Autocontrol
84356800-9 | WATT´S OSORNO | PUNTO 1 RIO DAMAS | Caudal | m3/dia | 2760 | 1201 | 2022-08-01 | Autocontrol
84356800-9 | WATT´S OSORNO | PUNTO 1 RIO DAMAS | Caudal | m3/dia | 2760 | 1348 | 2022-08-01 | Autocontrol
84356800-9 | WATT´S OSORNO | PUNTO 1 RIO DAMAS | Caudal | m3/dia | 2760 | 1312 | 2022-08-01 | Autocontrol
84356800-9 | WATT´S OSORNO | PUNTO 1 RIO DAMAS | Caudal | m3/dia | 2760 | 1183 | 2022-08-01 | Autocontrol
84356800-9 | WATT´S OSORNO | PUNTO 1 RIO DAMAS | Caudal | m3/dia | 2760 | 1119 | 2022-08-01 | Autocontrol
84356800-9 | WATT´S OSORNO | PUNTO 1 RIO DAMAS | Caudal | m3/dia | 2760 | 689 | 2022-08-01 | Autocontrol
84356800-9 | WATT´S OSORNO | PUNTO 1 RIO DAMAS | Caudal | m3/dia | 2760 | 1298 | 2022-08-01 | Autocontrol
84356800-9 | WATT´S OSORNO | PUNTO 1 RIO DAMAS | Caudal | m3/dia | 2760 | 1411 | 2022-08-01 | Autocontrol
84356800-9 | WATT´S OSORNO | PUNTO 1 RIO DAMAS | Caudal | m3/dia | 2760 | 1363 | 2022-08-01 | Autocontrol
84356800-9 | WATT´S OSORNO | PUNTO 1 RIO DAMAS | Caudal | m3/dia | 2760 | 1312 | 2022-08-01 | Autocontrol
84356800-9 | WATT´S OSORNO | PUNTO 1 RIO DAMAS | Caudal | m3/dia | 2760 | 1452 | 2022-08-01 | Autocontrol
84356800-9 | WATT´S OSORNO | PUNTO 1 RIO DAMAS | Caudal | m3/dia | 2760 | 1196 | 2022-08-01 | Autocontrol
84356800-9 | WATT´S OSORNO | PUNTO 1 RIO DAMAS | Caudal | m3/dia | 2760 | 1397 | 2022-08-01 | Autocontrol
84356800-9 | WATT´S OSORNO | PUNTO 1 RIO DAMAS | Caudal | m3/dia | 2760 | 1516 | 2022-08-01 | Autocontrol
84356800-9 | WATT´S OSORNO | PUNTO 1 RIO DAMAS | Caudal | m3/dia | 2760 | 1162 | 2022-08-01 | Autocontrol
84356800-9 | WATT´S OSORNO | PUNTO 1 RIO DAMAS | Caudal | m3/dia | 2760 | 1324 | 2022-08-01 | Autocontrol
84356800-9 | WATT´S OSORNO | PUNTO 1 RIO DAMAS | Caudal | m3/dia | 2760 | 1646 | 2022-08-01 | Autocontrol
84356800-9 | WATT´S OSORNO | PUNTO 1 RIO DAMAS | Caudal | m3/dia | 2760 | 958 | 2022-08-01 | Autocontrol
84356800-9 | WATT´S OSORNO | PUNTO 1 RIO DAMAS | Caudal | m3/dia | 2760 | 1144 | 2022-08-01 | Autocontrol
84356800-9 | WATT´S OSORNO | PUNTO 1 RIO DAMAS | Caudal | m3/dia | 2760 | 1291 | 2022-08-01 | Autocontrol
84356800-9 | WATT´S OSORNO | PUNTO 1 RIO DAMAS | Caudal | m3/dia | 2760 | 1204 | 2022-08-01 | Autocontrol
84356800-9 | WATT´S OSORNO | PUNTO 1 RIO DAMAS | Caudal | m3/dia | 2760 | 1294 | 2022-08-01 | Autocontrol
84356800-9 | WATT´S OSORNO | PUNTO 1 RIO DAMAS | Caudal | m3/dia | 2760 | 288 | 2022-08-01 | Autocontrol
84356800-9 | WATT´S OSORNO | PUNTO 1 RIO DAMAS | Caudal | m3/dia | 2760 | 1451 | 2022-08-01 | Autocontrol
84356800-9 | WATT´S OSORNO | PUNTO 1 RIO DAMAS | Caudal | m3/dia | 2760 | 1281 | 2022-08-01 | Autocontrol
84356800-9 | WATT´S OSORNO | PUNTO 1 RIO DAMAS | Caudal | m3/dia | 2760 | 512 | 2022-08-01 | Autocontrol
84356800-9 | WATT´S OSORNO | PUNTO 1 RIO DAMAS | Caudal | m3/dia | 2760 | 401 | 2022-08-01 | Autocontrol
84356800-9 | WATT´S OSORNO | PUNTO 1 RIO DAMAS | Caudal | m3/dia | 2760 | 1134 | 2022-08-01 | Autocontrol
84356800-9 | WATT´S OSORNO | PUNTO 1 RIO DAMAS | Caudal | m3/dia | 2760 | 1018 | 2022-08-01 | Autocontrol
84356800-9 | WATT´S OSORNO | PUNTO 1 RIO DAMAS | Caudal | m3/dia | 2760 | 1400 | 2022-08-01 | Autocontrol
84356800-9 | WATT´S OSORNO | PUNTO 1 RIO DAMAS | Caudal | m3/dia | 2760 | 1273 | 2022-08-01 | Autocontrol
84356800-9 | WATT´S OSORNO | PUNTO 1 RIO DAMAS | Cloruros | mg/L | 2000 | 302 | 2022-08-01 | Autocontrol | 0 %
84356800-9 | WATT´S OSORNO | PUNTO 1 RIO DAMAS | Coliformes Fecales o Termotolerantes | NMP/100 ml | 1000 | 2 | 2022-08-01 | Autocontrol | 0 %
84356800-9 | WATT´S OSORNO | PUNTO 1 RIO DAMAS | Conductividad | uS/cm |  | 1916 | 2022-08-01 | Autocontrol
84356800-9 | WATT´S OSORNO | PUNTO 1 RIO DAMAS | DBO5 | mgO2/L | 300 | 21.98 | 2022-08-01 | Autocontrol | 0 %
84356800-9 | WATT´S OSORNO | PUNTO 1 RIO DAMAS | Fósforo | mg/L | 15 | 0.74 | 2022-08-01 | Autocontrol | 0 %
84356800-9 | WATT´S OSORNO | PUNTO 1 RIO DAMAS | Nitrógeno Amoniacal | mg/L |  | 1.4 | 2022-08-01 | Autocontrol
84356800-9 | WATT´S OSORNO | PUNTO 1 RIO DAMAS | Nitrógeno Total Kjeldahl | mg/L | 75 | 1.9 | 2022-08-01 | Autocontrol | 0 %
84356800-9 | WATT´S OSORNO | PUNTO 1 RIO DAMAS | Pentaclorofenol | mg/L | 0.01 | 0.001 | 2022-08-01 | Autocontrol | 0 %
84356800-9 | WATT´S OSORNO | PUNTO 1 RIO DAMAS | Poder Espumógeno | mm | 7 | 2 | 2022-08-01 | Autocontrol | 0 %
84356800-9 | WATT´S OSORNO | PUNTO 1 RIO DAMAS | Sólidos Suspendidos Totales | mg/L | 300 | 5 | 2022-08-01 | Autocontrol | 0 %
84356800-9 | WATT´S OSORNO | PUNTO 1 RIO DAMAS | Temperatura | °C | 40 | 29.8 | 2022-08-01 | Autocontrol | 0 %
84356800-9 | WATT´S OSORNO | PUNTO 1 RIO DAMAS | Temperatura | °C | 40 | 27 | 2022-08-01 | Autocontrol | 0 %
84356800-9 | WATT´S OSORNO | PUNTO 1 RIO DAMAS | Temperatura | °C | 40 | 31.8 | 2022-08-01 | Autocontrol | 0 %
84356800-9 | WATT´S OSORNO | PUNTO 1 RIO DAMAS | Temperatura | °C | 40 | 30.1 | 2022-08-01 | Autocontrol | 0 %
84356800-9 | WATT´S OSORNO | PUNTO 1 RIO DAMAS | Temperatura | °C | 40 | 28.9 | 2022-08-01 | Autocontrol | 0 %
84356800-9 | WATT´S OSORNO | PUNTO 1 RIO DAMAS | Temperatura | °C | 40 | 30.4 | 2022-08-01 | Autocontrol | 0 %
84356800-9 | WATT´S OSORNO | PUNTO 1 RIO DAMAS | Temperatura | °C | 40 | 32.4 | 2022-08-01 | Autocontrol | 0 %
84356800-9 | WATT´S OSORNO | PUNTO 1 RIO DAMAS | Temperatura | °C | 40 | 28.1 | 2022-08-01 | Autocontrol | 0 %
84356800-9 | WATT´S OSORNO | PUNTO 1 RIO DAMAS | Temperatura | °C | 40 | 29.4 | 2022-08-01 | Autocontrol | 0 %
84356800-9 | WATT´S OSORNO | PUNTO 1 RIO DAMAS | Temperatura | °C | 40 | 27 | 2022-08-01 | Autocontrol | 0 %
84356800-9 | WATT´S OSORNO | PUNTO 1 RIO DAMAS | Temperatura | °C | 40 | 31.3 | 2022-08-01 | Autocontrol | 0 %
84356800-9 | WATT´S OSORNO | PUNTO 1 RIO DAMAS | Temperatura | °C | 40 | 31.9 | 2022-08-01 | Autocontrol | 0 %
84356800-9 | WATT´S OSORNO | PUNTO 1 RIO DAMAS | Temperatura | °C | 40 | 28.5 | 2022-08-01 | Autocontrol | 0 %
84356800-9 | WATT´S OSORNO | PUNTO 1 RIO DAMAS | Temperatura | °C | 40 | 29.7 | 2022-08-01 | Autocontrol | 0 %
84356800-9 | WATT´S OSORNO | PUNTO 1 RIO DAMAS | Temperatura | °C | 40 | 29.9 | 2022-08-01 | Autocontrol | 0 %
84356800-9 | WATT´S OSORNO | PUNTO 1 RIO DAMAS | Temperatura | °C | 40 | 29.9 | 2022-08-01 | Autocontrol | 0 %
84356800-9 | WATT´S OSORNO | PUNTO 1 RIO DAMAS | Temperatura | °C | 40 | 31.7 | 2022-08-01 | Autocontrol | 0 %
84356800-9 | WATT´S OSORNO | PUNTO 1 RIO DAMAS | Temperatura | °C | 40 | 29.7 | 2022-08-01 | Autocontrol | 0 %
84356800-9 | WATT´S OSORNO | PUNTO 1 RIO DAMAS | Temperatura | °C | 40 | 31.1 | 2022-08-01 | Autocontrol | 0 %
84356800-9 | WATT´S OSORNO | PUNTO 1 RIO DAMAS | Temperatura | °C | 40 | 29.4 | 2022-08-01 | Autocontrol | 0 %
84356800-9 | WATT´S OSORNO | PUNTO 1 RIO DAMAS | Temperatura | °C | 40 | 27 | 2022-08-01 | Autocontrol | 0 %
84356800-9 | WATT´S OSORNO | PUNTO 1 RIO DAMAS | Temperatura | °C | 40 | 29.4 | 2022-08-01 | Autocontrol | 0 %
84356800-9 | WATT´S OSORNO | PUNTO 1 RIO DAMAS | Temperatura | °C | 40 | 32.1 | 2022-08-01 | Autocontrol | 0 %
84356800-9 | WATT´S OSORNO | PUNTO 1 RIO DAMAS | Temperatura | °C | 40 | 29.7 | 2022-08-01 | Autocontrol | 0 %
84356800-9 | WATT´S OSORNO | PUNTO 1 RIO DAMAS | Tetracloroeteno | mg/L | 0.4 | 0.005 | 2022-08-01 | Autocontrol | 0 %
84356800-9 | WATT´S OSORNO | PUNTO 1 RIO DAMAS | Triclorometano | mg/L | 0.5 | 0.005 | 2022-08-01 | Autocontrol | 0 %
84356800-9 | WATT´S OSORNO | PUNTO 1 RIO DAMAS | pH | Unidad | 6 - 8,5 | 7.09 | 2022-08-01 | Autocontrol | valor en rango
84356800-9 | WATT´S OSORNO | PUNTO 1 RIO DAMAS | pH | Unidad | 6 - 8,5 | 6.98 | 2022-08-01 | Autocontrol | valor en rango
84356800-9 | WATT´S OSORNO | PUNTO 1 RIO DAMAS | pH | Unidad | 6 - 8,5 | 7.04 | 2022-08-01 | Autocontrol | valor en rango
84356800-9 | WATT´S OSORNO | PUNTO 1 RIO DAMAS | pH | Unidad | 6 - 8,5 | 6.96 | 2022-08-01 | Autocontrol | valor en rango
84356800-9 | WATT´S OSORNO | PUNTO 1 RIO DAMAS | pH | Unidad | 6 - 8,5 | 7.27 | 2022-08-01 | Autocontrol | valor en rango
84356800-9 | WATT´S OSORNO | PUNTO 1 RIO DAMAS | pH | Unidad | 6 - 8,5 | 6.99 | 2022-08-01 | Autocontrol | valor en rango
84356800-9 | WATT´S OSORNO | PUNTO 1 RIO DAMAS | pH | Unidad | 6 - 8,5 | 7.03 | 2022-08-01 | Autocontrol | valor en rango
84356800-9 | WATT´S OSORNO | PUNTO 1 RIO DAMAS | pH | Unidad | 6 - 8,5 | 6.96 | 2022-08-01 | Autocontrol | valor en rango
84356800-9 | WATT´S OSORNO | PUNTO 1 RIO DAMAS | pH | Unidad | 6 - 8,5 | 6.88 | 2022-08-01 | Autocontrol | valor en rango
84356800-9 | WATT´S OSORNO | PUNTO 1 RIO DAMAS | pH | Unidad | 6 - 8,5 | 6.94 | 2022-08-01 | Autocontrol | valor en rango
84356800-9 | WATT´S OSORNO | PUNTO 1 RIO DAMAS | pH | Unidad | 6 - 8,5 | 6.81 | 2022-08-01 | Autocontrol | valor en rango
84356800-9 | WATT´S OSORNO | PUNTO 1 RIO DAMAS | pH | Unidad | 6 - 8,5 | 7 | 2022-08-01 | Autocontrol | valor en rango
84356800-9 | WATT´S OSORNO | PUNTO 1 RIO DAMAS | pH | Unidad | 6 - 8,5 | 6.98 | 2022-08-01 | Autocontrol | valor en rango
84356800-9 | WATT´S OSORNO | PUNTO 1 RIO DAMAS | pH | Unidad | 6 - 8,5 | 6.96 | 2022-08-01 | Autocontrol | valor en rango
84356800-9 | WATT´S OSORNO | PUNTO 1 RIO DAMAS | pH | Unidad | 6 - 8,5 | 6.94 | 2022-08-01 | Autocontrol | valor en rango
84356800-9 | WATT´S OSORNO | PUNTO 1 RIO DAMAS | pH | Unidad | 6 - 8,5 | 6.9 | 2022-08-01 | Autocontrol | valor en rango
84356800-9 | WATT´S OSORNO | PUNTO 1 RIO DAMAS | pH | Unidad | 6 - 8,5 | 6.57 | 2022-08-01 | Autocontrol | valor en rango
84356800-9 | WATT´S OSORNO | PUNTO 1 RIO DAMAS | pH | Unidad | 6 - 8,5 | 7.02 | 2022-08-01 | Autocontrol | valor en rango
84356800-9 | WATT´S OSORNO | PUNTO 1 RIO DAMAS | pH | Unidad | 6 - 8,5 | 6.47 | 2022-08-01 | Autocontrol | valor en rango
84356800-9 | WATT´S OSORNO | PUNTO 1 RIO DAMAS | pH | Unidad | 6 - 8,5 | 6.98 | 2022-08-01 | Autocontrol | valor en rango
84356800-9 | WATT´S OSORNO | PUNTO 1 RIO DAMAS | pH | Unidad | 6 - 8,5 | 6.96 | 2022-08-01 | Autocontrol | valor en rango
84356800-9 | WATT´S OSORNO | PUNTO 1 RIO DAMAS | pH | Unidad | 6 - 8,5 | 7.14 | 2022-08-01 | Autocontrol | valor en rango
84356800-9 | WATT´S OSORNO | PUNTO 1 RIO DAMAS | pH | Unidad | 6 - 8,5 | 6.96 | 2022-08-01 | Autocontrol | valor en rango
84356800-9 | WATT´S OSORNO | PUNTO 1 RIO DAMAS | pH | Unidad | 6 - 8,5 | 7.02 | 2022-08-01 | Autocontrol | valor en rango
84356800-9 | WATT´S OSORNO | PUNTO 1 RIO DAMAS | Cloruros | mg/L | 2000 | 278 | 2022-02-01 | Autocontrol | 0 %
84356800-9 | WATT´S OSORNO | PUNTO 1 RIO DAMAS | Cobre | mg/L | 3 | 0.017 | 2022-02-01 | Autocontrol | 0 %
84356800-9 | WATT´S OSORNO | PUNTO 1 RIO DAMAS | Coliformes Fecales o Termotolerantes | NMP/100 ml | 1000 | 2 | 2022-02-01 | Autocontrol | 0 %
84356800-9 | WATT´S OSORNO | PUNTO 1 RIO DAMAS | Conductividad(Carga Diaria) | uS/cm |  | 2000 | 2022-02-01 | Autocontrol
84356800-9 | WATT´S OSORNO | PUNTO 1 RIO DAMAS | Cromo Hexavalente | mg/L | 0.2 | 0.01 | 2022-02-01 | Autocontrol | 0 %
84356800-9 | WATT´S OSORNO | PUNTO 1 RIO DAMAS | DBO5 | mgO2/L | 216.44 | 17.5 | 2022-02-01 | Autocontrol | 0 %
84356800-9 | WATT´S OSORNO | PUNTO 1 RIO DAMAS | Fluoruro | mg/L | 5 | 0.14 | 2022-02-01 | Autocontrol | 0 %
84356800-9 | WATT´S OSORNO | PUNTO 1 RIO DAMAS | Fósforo | mg/L | 15 | 1.7 | 2022-02-01 | Autocontrol | 0 %
84356800-9 | WATT´S OSORNO | PUNTO 1 RIO DAMAS | Hidrocarburos Fijos | mg/L | 50 | 5 | 2022-02-01 | Autocontrol | 0 %
84356800-9 | WATT´S OSORNO | PUNTO 1 RIO DAMAS | Hierro Disuelto | mg/L | 10 | 0.066 | 2022-02-01 | Autocontrol | 0 %
84356800-9 | WATT´S OSORNO | PUNTO 1 RIO DAMAS | Indice Fenol | mg/L | 1 | 0.1 | 2022-02-01 | Autocontrol | 0 %
84356800-9 | WATT´S OSORNO | PUNTO 1 RIO DAMAS | Manganeso | mg/L | 1.855 | 0.15 | 2022-02-01 | Autocontrol | 0 %
84356800-9 | WATT´S OSORNO | PUNTO 1 RIO DAMAS | Mercurio | mg/L | 0.006 | 0.001 | 2022-02-01 | Autocontrol | 0 %
84356800-9 | WATT´S OSORNO | PUNTO 1 RIO DAMAS | Molibdeno | mg/L | 2.5 | 0.018 | 2022-02-01 | Autocontrol | 0 %
84356800-9 | WATT´S OSORNO | PUNTO 1 RIO DAMAS | Nitrógeno Total Kjeldahl | mg/L | 75 | 7.1 | 2022-02-01 | Autocontrol | 0 %
84356800-9 | WATT´S OSORNO | PUNTO 1 RIO DAMAS | Níquel | mg/L | 1.237 | 0.019 | 2022-02-01 | Autocontrol | 0 %
84356800-9 | WATT´S OSORNO | PUNTO 1 RIO DAMAS | Pentaclorofenol | mg/L | 0.01 | 0.001 | 2022-02-01 | Autocontrol | 0 %
84356800-9 | WATT´S OSORNO | PUNTO 1 RIO DAMAS | Plomo | mg/L | 0.309 | 0.01 | 2022-02-01 | Autocontrol | 0 %
84356800-9 | WATT´S OSORNO | PUNTO 1 RIO DAMAS | Poder Espumógeno | mm | 7 | 2 | 2022-02-01 | Autocontrol | 0 %
84356800-9 | WATT´S OSORNO | PUNTO 1 RIO DAMAS | Selenio | mg/L | 0.062 | 0.005 | 2022-02-01 | Autocontrol | 0 %
84356800-9 | WATT´S OSORNO | PUNTO 1 RIO DAMAS | Sulfato | mg/L | 2000 | 41.2 | 2022-02-01 | Autocontrol | 0 %
84356800-9 | WATT´S OSORNO | PUNTO 1 RIO DAMAS | Sulfuro | mg/L | 6.184 | 0.1 | 2022-02-01 | Autocontrol | 0 %
84356800-9 | WATT´S OSORNO | PUNTO 1 RIO DAMAS | Sólidos Suspendidos Totales | mg/L | 300 | 5 | 2022-02-01 | Autocontrol | 0 %
84356800-9 | WATT´S OSORNO | PUNTO 1 RIO DAMAS | Temperatura | °C | 40 | 21.3 | 2022-02-01 | Autocontrol | 0 %
84356800-9 | WATT´S OSORNO | PUNTO 1 RIO DAMAS | Temperatura | °C | 40 | 20.3 | 2022-02-01 | Autocontrol | 0 %
84356800-9 | WATT´S OSORNO | PUNTO 1 RIO DAMAS | Temperatura | °C | 40 | 20 | 2022-02-01 | Autocontrol | 0 %
84356800-9 | WATT´S OSORNO | PUNTO 1 RIO DAMAS | Temperatura | °C | 40 | 22.8 | 2022-02-01 | Autocontrol | 0 %
84356800-9 | WATT´S OSORNO | PUNTO 1 RIO DAMAS | Temperatura | °C | 40 | 22.4 | 2022-02-01 | Autocontrol | 0 %
84356800-9 | WATT´S OSORNO | PUNTO 1 RIO DAMAS | Temperatura | °C | 40 | 23.7 | 2022-02-01 | Autocontrol | 0 %
84356800-9 | WATT´S OSORNO | PUNTO 1 RIO DAMAS | Temperatura | °C | 40 | 21.4 | 2022-02-01 | Autocontrol | 0 %
84356800-9 | WATT´S OSORNO | PUNTO 1 RIO DAMAS | Temperatura | °C | 40 | 20.6 | 2022-02-01 | Autocontrol | 0 %
84356800-9 | WATT´S OSORNO | PUNTO 1 RIO DAMAS | Temperatura | °C | 40 | 20.8 | 2022-02-01 | Autocontrol | 0 %
84356800-9 | WATT´S OSORNO | PUNTO 1 RIO DAMAS | Temperatura | °C | 40 | 24.7 | 2022-02-01 | Autocontrol | 0 %
84356800-9 | WATT´S OSORNO | PUNTO 1 RIO DAMAS | Temperatura | °C | 40 | 23.3 | 2022-02-01 | Autocontrol | 0 %
84356800-9 | WATT´S OSORNO | PUNTO 1 RIO DAMAS | Temperatura | °C | 40 | 23.2 | 2022-02-01 | Autocontrol | 0 %
84356800-9 | WATT´S OSORNO | PUNTO 1 RIO DAMAS | Temperatura | °C | 40 | 24.6 | 2022-02-01 | Autocontrol | 0 %
84356800-9 | WATT´S OSORNO | PUNTO 1 RIO DAMAS | Temperatura | °C | 40 | 24.6 | 2022-02-01 | Autocontrol | 0 %
84356800-9 | WATT´S OSORNO | PUNTO 1 RIO DAMAS | Temperatura | °C | 40 | 24 | 2022-02-01 | Autocontrol | 0 %
84356800-9 | WATT´S OSORNO | PUNTO 1 RIO DAMAS | Temperatura | °C | 40 | 25.1 | 2022-02-01 | Autocontrol | 0 %
84356800-9 | WATT´S OSORNO | PUNTO 1 RIO DAMAS | Temperatura | °C | 40 | 23.2 | 2022-02-01 | Autocontrol | 0 %
84356800-9 | WATT´S OSORNO | PUNTO 1 RIO DAMAS | Temperatura | °C | 40 | 23.9 | 2022-02-01 | Autocontrol | 0 %
84356800-9 | WATT´S OSORNO | PUNTO 1 RIO DAMAS | Temperatura | °C | 40 | 23.5 | 2022-02-01 | Autocontrol | 0 %
84356800-9 | WATT´S OSORNO | PUNTO 1 RIO DAMAS | Temperatura | °C | 40 | 24 | 2022-02-01 | Autocontrol | 0 %
84356800-9 | WATT´S OSORNO | PUNTO 1 RIO DAMAS | Temperatura | °C | 40 | 23 | 2022-02-01 | Autocontrol | 0 %
84356800-9 | WATT´S OSORNO | PUNTO 1 RIO DAMAS | Temperatura | °C | 40 | 24.5 | 2022-02-01 | Autocontrol | 0 %
84356800-9 | WATT´S OSORNO | PUNTO 1 RIO DAMAS | Temperatura | °C | 40 | 23.8 | 2022-02-01 | Autocontrol | 0 %
84356800-9 | WATT´S OSORNO | PUNTO 1 RIO DAMAS | Temperatura | °C | 40 | 23.1 | 2022-02-01 | Autocontrol | 0 %
84356800-9 | WATT´S OSORNO | PUNTO 1 RIO DAMAS | Tetracloroeteno | mg/L | 0.247 | 0.005 | 2022-02-01 | Autocontrol | 0 %
84356800-9 | WATT´S OSORNO | PUNTO 1 RIO DAMAS | Tolueno | mg/L | 4.329 | 0.005 | 2022-02-01 | Autocontrol | 0 %
84356800-9 | WATT´S OSORNO | PUNTO 1 RIO DAMAS | Triclorometano | mg/L | 0.5 | 0.059 | 2022-02-01 | Autocontrol | 0 %
84356800-9 | WATT´S OSORNO | PUNTO 1 RIO DAMAS | Xileno | mg/L | 3.092 | 0.005 | 2022-02-01 | Autocontrol | 0 %
84356800-9 | WATT´S OSORNO | PUNTO 1 RIO DAMAS | Zinc | mg/L | 18.552 | 0.002 | 2022-02-01 | Autocontrol | 0 %
84356800-9 | WATT´S OSORNO | PUNTO 1 RIO DAMAS | pH | Unidad | 6 - 8,5 | 8.01 | 2022-02-01 | Autocontrol | valor en rango
84356800-9 | WATT´S OSORNO | PUNTO 1 RIO DAMAS | pH | Unidad | 6 - 8,5 | 8.06 | 2022-02-01 | Autocontrol | valor en rango
84356800-9 | WATT´S OSORNO | PUNTO 1 RIO DAMAS | pH | Unidad | 6 - 8,5 | 7.96 | 2022-02-01 | Autocontrol | valor en rango
84356800-9 | WATT´S OSORNO | PUNTO 1 RIO DAMAS | pH | Unidad | 6 - 8,5 | 7.9 | 2022-02-01 | Autocontrol | valor en rango
84356800-9 | WATT´S OSORNO | PUNTO 1 RIO DAMAS | pH | Unidad | 6 - 8,5 | 8.11 | 2022-02-01 | Autocontrol | valor en rango
84356800-9 | WATT´S OSORNO | PUNTO 1 RIO DAMAS | pH | Unidad | 6 - 8,5 | 7.82 | 2022-02-01 | Autocontrol | valor en rango
84356800-9 | WATT´S OSORNO | PUNTO 1 RIO DAMAS | pH | Unidad | 6 - 8,5 | 7.89 | 2022-02-01 | Autocontrol | valor en rango
84356800-9 | WATT´S OSORNO | PUNTO 1 RIO DAMAS | pH | Unidad | 6 - 8,5 | 7.73 | 2022-02-01 | Autocontrol | valor en rango
84356800-9 | WATT´S OSORNO | PUNTO 1 RIO DAMAS | pH | Unidad | 6 - 8,5 | 8.37 | 2022-02-01 | Autocontrol | valor en rango
84356800-9 | WATT´S OSORNO | PUNTO 1 RIO DAMAS | pH | Unidad | 6 - 8,5 | 8.27 | 2022-02-01 | Autocontrol | valor en rango
84356800-9 | WATT´S OSORNO | PUNTO 1 RIO DAMAS | pH | Unidad | 6 - 8,5 | 8.26 | 2022-02-01 | Autocontrol | valor en rango
84356800-9 | WATT´S OSORNO | PUNTO 1 RIO DAMAS | pH | Unidad | 6 - 8,5 | 8.27 | 2022-02-01 | Autocontrol | valor en rango
84356800-9 | WATT´S OSORNO | PUNTO 1 RIO DAMAS | pH | Unidad | 6 - 8,5 | 7.92 | 2022-02-01 | Autocontrol | valor en rango
84356800-9 | WATT´S OSORNO | PUNTO 1 RIO DAMAS | pH | Unidad | 6 - 8,5 | 7.87 | 2022-02-01 | Autocontrol | valor en rango
84356800-9 | WATT´S OSORNO | PUNTO 1 RIO DAMAS | pH | Unidad | 6 - 8,5 | 7.85 | 2022-02-01 | Autocontrol | valor en rango
84356800-9 | WATT´S OSORNO | PUNTO 1 RIO DAMAS | pH | Unidad | 6 - 8,5 | 7.89 | 2022-02-01 | Autocontrol | valor en rango
84356800-9 | WATT´S OSORNO | PUNTO 1 RIO DAMAS | pH | Unidad | 6 - 8,5 | 7.95 | 2022-02-01 | Autocontrol | valor en rango
84356800-9 | WATT´S OSORNO | PUNTO 1 RIO DAMAS | pH | Unidad | 6 - 8,5 | 8.11 | 2022-02-01 | Autocontrol | valor en rango
84356800-9 | WATT´S OSORNO | PUNTO 1 RIO DAMAS | pH | Unidad | 6 - 8,5 | 8.17 | 2022-02-01 | Autocontrol | valor en rango
84356800-9 | WATT´S OSORNO | PUNTO 1 RIO DAMAS | pH | Unidad | 6 - 8,5 | 7.62 | 2022-02-01 | Autocontrol | valor en rango
84356800-9 | WATT´S OSORNO | PUNTO 1 RIO DAMAS | pH | Unidad | 6 - 8,5 | 7.73 | 2022-02-01 | Autocontrol | valor en rango
84356800-9 | WATT´S OSORNO | PUNTO 1 RIO DAMAS | pH | Unidad | 6 - 8,5 | 7.85 | 2022-02-01 | Autocontrol | valor en rango
84356800-9 | WATT´S OSORNO | PUNTO 1 RIO DAMAS | pH | Unidad | 6 - 8,5 | 7.98 | 2022-02-01 | Autocontrol | valor en rango
84356800-9 | WATT´S OSORNO | PUNTO 1 RIO DAMAS | pH | Unidad | 6 - 8,5 | 7.65 | 2022-02-01 | Autocontrol | valor en rango