## Información UF
RUT | Razón Social | Unidad Fiscalizable | Punto Descarga | Región | Provincia | Comuna | Dirección | DATUM | HUSO | UTM Este | UTM Norte | Cuerpo Receptor | Norma | Tabla Cumplimiento | RPM | RPM Fecha | Vigencia
69170300-2 | ILUSTRE MUNICIPALIDAD DE LAJA | PTAS POBLACION VILLA LAJA-COMUNA DE LAJA | Punto 1 RÍO LAJA | Región del Biobío | Biobio | Laja | O-90-Q Laja, Región del Biobío | Datum | 18 | 704707 | 5874263 | Rio laja | DS 90-2000 | Tabla 1 | 40 | 2018-01-11 | Si

## Resumen evaluación
Período evaluado | N° de hechos constatados
| 1 | - | 2 | 3 | 4 | 5 | 6 | 7 | 8 | 9
| Informa | Efectúa descarga | Entrega dentro de plazo | Entrega parámetros solicitados | Entrega con frecuencia solicitada | Caudal se encuentra bajo Resolución | Parámetros se encuentran bajo norma | Presenta Remuestras | Entrega Parámetro Remuestra | Inconsistencia
2021-01-01 | SI | SI | SI | SI | NO | SI | SI | SI | SI | NO APLICA
2021-02-01 | SI | SI | NO | NO | SI | SI | NO | SI | SI | NO APLICA
2021-03-01 | SI | SI | NO | SI | NO | SI | SI | SI | SI | NO APLICA
2021-04-01 | SI | SI | SI | SI | NO | SI | SI | NO APLICA | NO APLICA | NO APLICA
2021-05-01 | SI | SI | SI | SI | NO | SI | SI | NO APLICA | NO APLICA | NO APLICA
2021-06-01 | SI | SI | NO | SI | NO | SI | SI | NO | NO APLICA | NO APLICA
2021-07-01 | SI | SI | NO | SI | NO | SI | SI | NO APLICA | NO APLICA | NO APLICA
2021-08-01 | SI | SI | NO | SI | NO | SI | SI | NO APLICA | NO APLICA | NO APLICA
2021-09-01 | SI | SI | NO | SI | NO | SI | NO | NO | NO APLICA | NO APLICA
2021-10-01 | SI | SI | NO | SI | NO | SI | NO | NO | NO APLICA | NO APLICA
2021-11-01 | SI | SI | NO | SI | NO | SI | SI | NO APLICA | NO APLICA | NO APLICA
2021-12-01 | SI | SI | NO | SI | SI | SI | SI | NO APLICA | NO APLICA | NO APLICA

## Reporte de caudal
RUT | Unidad Fiscalizable | Punto | Caudal max comprometido | Caudal reportado | Unidad | Período | Tipo
69170300-2 | PTAS POBLACION VILLA LAJA-COMUNA DE LAJA | Punto 1 RÍO LAJA | 177.12 | 91.44 | m3/dia | 2021-01-01 | Autocontrol
69170300-2 | PTAS POBLACION VILLA LAJA-COMUNA DE LAJA | Punto 1 RÍO LAJA | 177.12 | 45.12 | m3/dia | 2021-01-01 | Autocontrol
69170300-2 | PTAS POBLACION VILLA LAJA-COMUNA DE LAJA | Punto 1 RÍO LAJA | 177.12 | 55.68 | m3/dia | 2021-02-01 | Autocontrol
69170300-2 | PTAS POBLACION VILLA LAJA-COMUNA DE LAJA | Punto 1 RÍO LAJA | 177.12 | 55.68 | m3/dia | 2021-02-01 | Autocontrol
69170300-2 | PTAS POBLACION VILLA LAJA-COMUNA DE LAJA | Punto 1 RÍO LAJA | 177.12 | 55.68 | m3/dia | 2021-02-01 | Autocontrol
69170300-2 | PTAS POBLACION VILLA LAJA-COMUNA DE LAJA | Punto 1 RÍO LAJA | 177.12 | 81.36 | m3/dia | 2021-03-01 | Autocontrol
69170300-2 | PTAS POBLACION VILLA LAJA-COMUNA DE LAJA | Punto 1 RÍO LAJA | 177.12 | 2.75 | m3/dia | 2021-03-01 | Autocontrol
69170300-2 | PTAS POBLACION VILLA LAJA-COMUNA DE LAJA | Punto 1 RÍO LAJA | 177.12 | 78.48 | m3/dia | 2021-04-01 | Autocontrol
69170300-2 | PTAS POBLACION VILLA LAJA-COMUNA DE LAJA | Punto 1 RÍO LAJA | 177.12 | 89.04 | m3/dia | 2021-05-01 | Autocontrol
69170300-2 | PTAS POBLACION VILLA LAJA-COMUNA DE LAJA | Punto 1 RÍO LAJA | 177.12 | 2.99 | m3/dia | 2021-06-01 | Autocontrol
69170300-2 | PTAS POBLACION VILLA LAJA-COMUNA DE LAJA | Punto 1 RÍO LAJA | 177.12 | 2.3 | m3/dia | 2021-07-01 | Autocontrol
69170300-2 | PTAS POBLACION VILLA LAJA-COMUNA DE LAJA | Punto 1 RÍO LAJA | 177.12 | 45.6 | m3/dia | 2021-08-01 | Autocontrol
69170300-2 | PTAS POBLACION VILLA LAJA-COMUNA DE LAJA | Punto 1 RÍO LAJA | 177.12 | 45.6 | m3/dia | 2021-08-01 | Autocontrol
69170300-2 | PTAS POBLACION VILLA LAJA-COMUNA DE LAJA | Punto 1 RÍO LAJA | 177.12 | 0 | m3/dia | 2021-09-01 | Autocontrol
69170300-2 | PTAS POBLACION VILLA LAJA-COMUNA DE LAJA | Punto 1 RÍO LAJA | 177.12 | 41.62 | m3/dia | 2021-09-01 | Autocontrol
69170300-2 | PTAS POBLACION VILLA LAJA-COMUNA DE LAJA | Punto 1 RÍO LAJA | 177.12 | 41.61 | m3/dia | 2021-10-01 | Autocontrol
69170300-2 | PTAS POBLACION VILLA LAJA-COMUNA DE LAJA | Punto 1 RÍO LAJA | 177.12 | 41.61 | m3/dia | 2021-10-01 | Autocontrol
69170300-2 | PTAS POBLACION VILLA LAJA-COMUNA DE LAJA | Punto 1 RÍO LAJA | 177.12 | 41.61 | m3/dia | 2021-10-01 | Autocontrol
69170300-2 | PTAS POBLACION VILLA LAJA-COMUNA DE LAJA | Punto 1 RÍO LAJA | 177.12 | 89.86 | m3/dia | 2021-11-01 | Autocontrol
69170300-2 | PTAS POBLACION VILLA LAJA-COMUNA DE LAJA | Punto 1 RÍO LAJA | 177.12 | 6.91 | m3/dia | 2021-12-01 | Autocontrol

## Reporte de calidad
RUT | Unidad Fiscalizable | Punto | Parámetro | Unidad | Límite exigido | Valor reportado | Periodo | Tipo | % de Excedencia
69170300-2 | PTAS POBLACION VILLA LAJA-COMUNA DE LAJA | Punto 1 RÍO LAJA | Aluminio | mg/L | 5 | 5 | 2021-02-01 | Autocontrol | 0 %
69170300-2 | PTAS POBLACION VILLA LAJA-COMUNA DE LAJA | Punto 1 RÍO LAJA | Arsénico | mg/L | 0.5 | 0.5 | 2021-02-01 | Autocontrol | 0 %
69170300-2 | PTAS POBLACION VILLA LAJA-COMUNA DE LAJA | Punto 1 RÍO LAJA | Boro | mg/L | 0.75 | 0.02 | 2021-02-01 | Autocontrol | 0 %
69170300-2 | PTAS POBLACION VILLA LAJA-COMUNA DE LAJA | Punto 1 RÍO LAJA | Cadmio | mg/L | 0.01 | 0.001 | 2021-02-01 | Autocontrol | 0 %
69170300-2 | PTAS POBLACION VILLA LAJA-COMUNA DE LAJA | Punto 1 RÍO LAJA | Cianuro | mg/L | 0.2 | 2.32 | 2021-02-01 | Autocontrol | 1060 %
69170300-2 | PTAS POBLACION VILLA LAJA-COMUNA DE LAJA | Punto 1 RÍO LAJA | Caudal | m3/dia | 177.12 | 0.02 | 2021-02-01 | Autocontrol
69170300-2 | PTAS POBLACION VILLA LAJA-COMUNA DE LAJA | Punto 1 RÍO LAJA | Cloro Libre Residual | mg/L |  | 61.3 | 2021-02-01 | Autocontrol
69170300-2 | PTAS POBLACION VILLA LAJA-COMUNA DE LAJA | Punto 1 RÍO LAJA | Cobalto | mg/L |  | 0.013 | 2021-02-01 | Autocontrol
69170300-2 | PTAS POBLACION VILLA LAJA-COMUNA DE LAJA | Punto 1 RÍO LAJA | Conductividad(Carga Sem) | uS/cm |  | 0.01 | 2021-02-01 | Autocontrol
69170300-2 | PTAS POBLACION VILLA LAJA-COMUNA DE LAJA | Punto 1 RÍO LAJA | Cromo Total | mg/L |  | 6.9 | 2021-02-01 | Autocontrol
69170300-2 | PTAS POBLACION VILLA LAJA-COMUNA DE LAJA | Punto 1 RÍO LAJA | Fluor | mg/L |  | 0.1 | 2021-02-01 | Autocontrol
69170300-2 | PTAS POBLACION VILLA LAJA-COMUNA DE LAJA | Punto 1 RÍO LAJA | Fosfato | mg/L |  | 0.2 | 2021-02-01 | Autocontrol
69170300-2 | PTAS POBLACION VILLA LAJA-COMUNA DE LAJA | Punto 1 RÍO LAJA | Hidrocarburos Aromáticos | mg/L |  | 5 | 2021-02-01 | Autocontrol
69170300-2 | PTAS POBLACION VILLA LAJA-COMUNA DE LAJA | Punto 1 RÍO LAJA | Hierro | mg/L |  | 0.02 | 2021-02-01 | Autocontrol
69170300-2 | PTAS POBLACION VILLA LAJA-COMUNA DE LAJA | Punto 1 RÍO LAJA | Hierro Disuelto | mg/L | 5 | 0.018 | 2021-02-01 | Autocontrol | 0 %
69170300-2 | PTAS POBLACION VILLA LAJA-COMUNA DE LAJA | Punto 1 RÍO LAJA | Magnesio(mg/L) | mg/L |  | 0.001 | 2021-02-01 | Autocontrol
69170300-2 | PTAS POBLACION VILLA LAJA-COMUNA DE LAJA | Punto 1 RÍO LAJA | Manganeso | mg/L | 0.3 | 0.001 | 2021-02-01 | Autocontrol | 0 %
69170300-2 | PTAS POBLACION VILLA LAJA-COMUNA DE LAJA | Punto 1 RÍO LAJA | Mercurio | mg/L | 0.001 | 0.005 | 2021-02-01 | Autocontrol | 400 %
69170300-2 | PTAS POBLACION VILLA LAJA-COMUNA DE LAJA | Punto 1 RÍO LAJA | Molibdeno | mg/L | 1 | 0.007 | 2021-02-01 | Autocontrol | 0 %
69170300-2 | PTAS POBLACION VILLA LAJA-COMUNA DE LAJA | Punto 1 RÍO LAJA | Nitrógeno Total | mg/L |  | 1.75 | 2021-02-01 | Autocontrol
69170300-2 | PTAS POBLACION VILLA LAJA-COMUNA DE LAJA | Punto 1 RÍO LAJA | Oxigeno | mg/L |  | 0 | 2021-02-01 | Autocontrol
69170300-2 | PTAS POBLACION VILLA LAJA-COMUNA DE LAJA | Punto 1 RÍO LAJA | pH | Unidad | 6 - 8,5 | 7.12 | 2021-02-01 | Autocontrol | valor en rango
69170300-2 | PTAS POBLACION VILLA LAJA-COMUNA DE LAJA | Punto 1 RÍO LAJA | Plomo | mg/L | 0.05 | 2 | 2021-02-01 | Autocontrol | 3900 %
69170300-2 | PTAS POBLACION VILLA LAJA-COMUNA DE LAJA | Punto 1 RÍO LAJA | Salinidad | PSU |  | 0.005 | 2021-02-01 | Autocontrol
69170300-2 | PTAS POBLACION VILLA LAJA-COMUNA DE LAJA | Punto 1 RÍO LAJA | Sólidos Suspendidos Orgánicos | mg/L |  | 5 | 2021-02-01 | Autocontrol
69170300-2 | PTAS POBLACION VILLA LAJA-COMUNA DE LAJA | Punto 1 RÍO LAJA | Sólidos Suspendidos Volátiles | mg/L |  | 166 | 2021-02-01 | Autocontrol
69170300-2 | PTAS POBLACION VILLA LAJA-COMUNA DE LAJA | Punto 1 RÍO LAJA | Sulfatos (Carga Semestral) | ton/d |  | 0.1 | 2021-02-01 | Autocontrol
69170300-2 | PTAS POBLACION VILLA LAJA-COMUNA DE LAJA | Punto 1 RÍO LAJA | Sulfuro | mg/L | 1 | 19 | 2021-02-01 | Autocontrol | 1800 %
69170300-2 | PTAS POBLACION VILLA LAJA-COMUNA DE LAJA | Punto 1 RÍO LAJA | Temperatura | °C | 35 | 0.005 | 2021-02-01 | Autocontrol | 0 %
69170300-2 | PTAS POBLACION VILLA LAJA-COMUNA DE LAJA | Punto 1 RÍO LAJA | Tetracloroeteno | mg/L | 0.04 | 0.005 | 2021-02-01 | Autocontrol | 0 %
69170300-2 | PTAS POBLACION VILLA LAJA-COMUNA DE LAJA | Punto 1 RÍO LAJA | Tricloroeteno | mg/L |  | 0.005 | 2021-02-01 | Autocontrol
69170300-2 | PTAS POBLACION VILLA LAJA-COMUNA DE LAJA | Punto 1 RÍO LAJA | Vanadio | mg/L |  | 0.005 | 2021-02-01 | Autocontrol
69170300-2 | PTAS POBLACION VILLA LAJA-COMUNA DE LAJA | Punto 1 RÍO LAJA | Xileno | mg/L | 0.5 | 0.114 | 2021-02-01 | Autocontrol | 0 %
69170300-2 | PTAS POBLACION VILLA LAJA-COMUNA DE LAJA | Punto 1 RÍO LAJA | Temperatura | °C | 35 | 22.11 | 2021-02-01 | Autocontrol | 0 %
69170300-2 | PTAS POBLACION VILLA LAJA-COMUNA DE LAJA | Punto 1 RÍO LAJA | Temperatura | °C | 35 | 22.17 | 2021-02-01 | Autocontrol | 0 %
69170300-2 | PTAS POBLACION VILLA LAJA-COMUNA DE LAJA | Punto 1 RÍO LAJA | Temperatura | °C | 35 | 22.18 | 2021-02-01 | Autocontrol | 0 %
69170300-2 | PTAS POBLACION VILLA LAJA-COMUNA DE LAJA | Punto 1 RÍO LAJA | Temperatura | °C | 35 | 22.17 | 2021-02-01 | Autocontrol | 0 %
69170300-2 | PTAS POBLACION VILLA LAJA-COMUNA DE LAJA | Punto 1 RÍO LAJA | Temperatura | °C | 35 | 22.19 | 2021-02-01 | Autocontrol | 0 %
69170300-2 | PTAS POBLACION VILLA LAJA-COMUNA DE LAJA | Punto 1 RÍO LAJA | Temperatura | °C | 35 | 22.15 | 2021-02-01 | Autocontrol | 0 %
69170300-2 | PTAS POBLACION VILLA LAJA-COMUNA DE LAJA | Punto 1 RÍO LAJA | Temperatura | °C | 35 | 21.98 | 2021-02-01 | Autocontrol | 0 %
69170300-2 | PTAS POBLACION VILLA LAJA-COMUNA DE LAJA | Punto 1 RÍO LAJA | Temperatura | °C | 35 | 21.77 | 2021-02-01 | Autocontrol | 0 %
69170300-2 | PTAS POBLACION VILLA LAJA-COMUNA DE LAJA | Punto 1 RÍO LAJA | Temperatura | °C | 35 | 21.56 | 2021-02-01 | Autocontrol | 0 %
69170300-2 | PTAS POBLACION VILLA LAJA-COMUNA DE LAJA | Punto 1 RÍO LAJA | Temperatura | °C | 35 | 21.01 | 2021-02-01 | Autocontrol | 0 %
69170300-2 | PTAS POBLACION VILLA LAJA-COMUNA DE LAJA | Punto 1 RÍO LAJA | Temperatura | °C | 35 | 20.56 | 2021-02-01 | Autocontrol | 0 %
69170300-2 | PTAS POBLACION VILLA LAJA-COMUNA DE LAJA | Punto 1 RÍO LAJA | Temperatura | °C | 35 | 19.85 | 2021-02-01 | Autocontrol | 0 %
69170300-2 | PTAS POBLACION VILLA LAJA-COMUNA DE LAJA | Punto 1 RÍO LAJA | Temperatura | °C | 35 | 19.76 | 2021-02-01 | Autocontrol | 0 %
69170300-2 | PTAS POBLACION VILLA LAJA-COMUNA DE LAJA | Punto 1 RÍO LAJA | Temperatura | °C | 35 | 19.24 | 2021-02-01 | Autocontrol | 0 %
69170300-2 | PTAS POBLACION VILLA LAJA-COMUNA DE LAJA | Punto 1 RÍO LAJA | Temperatura | °C | 35 | 19.03 | 2021-02-01 | Autocontrol | 0 %
69170300-2 | PTAS POBLACION VILLA LAJA-COMUNA DE LAJA | Punto 1 RÍO LAJA | Temperatura | °C | 35 | 19 | 2021-02-01 | Autocontrol | 0 %
69170300-2 | PTAS POBLACION VILLA LAJA-COMUNA DE LAJA | Punto 1 RÍO LAJA | Temperatura | °C | 35 | 19.01 | 2021-02-01 | Autocontrol | 0 %
69170300-2 | PTAS POBLACION VILLA LAJA-COMUNA DE LAJA | Punto 1 RÍO LAJA | Temperatura | °C | 35 | 19 | 2021-02-01 | Autocontrol | 0 %
69170300-2 | PTAS POBLACION VILLA LAJA-COMUNA DE LAJA | Punto 1 RÍO LAJA | Temperatura | °C | 35 | 19.52 | 2021-02-01 | Autocontrol | 0 %
69170300-2 | PTAS POBLACION VILLA LAJA-COMUNA DE LAJA | Punto 1 RÍO LAJA | Temperatura | °C | 35 | 19.78 | 2021-02-01 | Autocontrol | 0 %
69170300-2 | PTAS POBLACION VILLA LAJA-COMUNA DE LAJA | Punto 1 RÍO LAJA | Temperatura | °C | 35 | 20.47 | 2021-02-01 | Autocontrol | 0 %
69170300-2 | PTAS POBLACION VILLA LAJA-COMUNA DE LAJA | Punto 1 RÍO LAJA | Temperatura | °C | 35 | 21.11 | 2021-02-01 | Autocontrol | 0 %
69170300-2 | PTAS POBLACION VILLA LAJA-COMUNA DE LAJA | Punto 1 RÍO LAJA | Temperatura | °C | 35 | 21.78 | 2021-02-01 | Autocontrol | 0 %
69170300-2 | PTAS POBLACION VILLA LAJA-COMUNA DE LAJA | Punto 1 RÍO LAJA | Temperatura | °C | 35 | 21.96 | 2021-02-01 | Autocontrol | 0 %
69170300-2 | PTAS POBLACION VILLA LAJA-COMUNA DE LAJA | Punto 1 RÍO LAJA | Caudal | m3/dia | 177.12 | 1.24 | 2021-02-01 | Autocontrol
69170300-2 | PTAS POBLACION VILLA LAJA-COMUNA DE LAJA | Punto 1 RÍO LAJA | Caudal | m3/dia | 177.12 | 1.45 | 2021-02-01 | Autocontrol
69170300-2 | PTAS POBLACION VILLA LAJA-COMUNA DE LAJA | Punto 1 RÍO LAJA | Caudal | m3/dia | 177.12 | 0.9 | 2021-02-01 | Autocontrol
69170300-2 | PTAS POBLACION VILLA LAJA-COMUNA DE LAJA | Punto 1 RÍO LAJA | Caudal | m3/dia | 177.12 | 0.75 | 2021-02-01 | Autocontrol
69170300-2 | PTAS POBLACION VILLA LAJA-COMUNA DE LAJA | Punto 1 RÍO LAJA | Caudal | m3/dia | 177.12 | 0.87 | 2021-02-01 | Autocontrol
69170300-2 | PTAS POBLACION VILLA LAJA-COMUNA DE LAJA | Punto 1 RÍO LAJA | Caudal | m3/dia | 177.12 | 0.98 | 2021-02-01 | Autocontrol
69170300-2 | PTAS POBLACION VILLA LAJA-COMUNA DE LAJA | Punto 1 RÍO LAJA | Caudal | m3/dia | 177.12 | 0.84 | 2021-02-01 | Autocontrol
69170300-2 | PTAS POBLACION VILLA LAJA-COMUNA DE LAJA | Punto 1 RÍO LAJA | Caudal | m3/dia | 177.12 | 0.75 | 2021-02-01 | Autocontrol
69170300-2 | PTAS POBLACION VILLA LAJA-COMUNA DE LAJA | Punto 1 RÍO LAJA | Caudal | m3/dia | 177.12 | 0.46 | 2021-02-01 | Autocontrol
69170300-2 | PTAS POBLACION VILLA LAJA-COMUNA DE LAJA | Punto 1 RÍO LAJA | Caudal | m3/dia | 177.12 | 0.69 | 2021-02-01 | Autocontrol
69170300-2 | PTAS POBLACION VILLA LAJA-COMUNA DE LAJA | Punto 1 RÍO LAJA | Caudal | m3/dia | 177.12 | 0.45 | 2021-02-01 | Autocontrol
69170300-2 | PTAS POBLACION VILLA LAJA-COMUNA DE LAJA | Punto 1 RÍO LAJA | Caudal | m3/dia | 177.12 | 0.12 | 2021-02-01 | Autocontrol
69170300-2 | PTAS POBLACION VILLA LAJA-COMUNA DE LAJA | Punto 1 RÍO LAJA | Caudal | m3/dia | 177.12 | 0.19 | 2021-02-01 | Autocontrol
69170300-2 | PTAS POBLACION VILLA LAJA-COMUNA DE LAJA | Punto 1 RÍO LAJA | Caudal | m3/h |  | 0.09 | 2021-01-01 | Autocontrol
69170300-2 | PTAS POBLACION VILLA LAJA-COMUNA DE LAJA | Punto 1 RÍO LAJA | Caudal | m3/h |  | 1.67 | 2021-01-01 | Autocontrol
69170300-2 | PTAS POBLACION VILLA LAJA-COMUNA DE LAJA | Punto 1 RÍO LAJA | Caudal | m3/h |  | 2.18 | 2021-01-01 | Autocontrol
69170300-2 | PTAS POBLACION VILLA LAJA-COMUNA DE LAJA | Punto 1 RÍO LAJA | Caudal | m3/h |  | 1.18 | 2021-01-01 | Autocontrol
69170300-2 | PTAS POBLACION VILLA LAJA-COMUNA DE LAJA | Punto 1 RÍO LAJA | Caudal | m3/h |  | 1.98 | 2021-01-01 | Autocontrol
69170300-2 | PTAS POBLACION VILLA LAJA-COMUNA DE LAJA | Punto 1 RÍO LAJA | Caudal | m3/h |  | 1.11 | 2021-01-01 | Autocontrol
69170300-2 | PTAS POBLACION VILLA LAJA-COMUNA DE LAJA | Punto 1 RÍO LAJA | Caudal | m3/h |  | 0.08 | 2021-01-01 | Autocontrol
69170300-2 | PTAS POBLACION VILLA LAJA-COMUNA DE LAJA | Punto 1 RÍO LAJA | Caudal | m3/h |  | 0.09 | 2021-01-01 | Autocontrol
69170300-2 | PTAS POBLACION VILLA LAJA-COMUNA DE LAJA | Punto 1 RÍO LAJA | DBO5 | mgO2/L | 35 | 63.5 | 2021-01-01 | Autocontrol | 81,4 %
69170300-2 | PTAS POBLACION VILLA LAJA-COMUNA DE LAJA | Punto 1 RÍO LAJA | Fósforo | mg/L | 10 | 4.7 | 2021-01-01 | Autocontrol | 0 %
69170300-2 | PTAS POBLACION VILLA LAJA-COMUNA DE LAJA | Punto 1 RÍO LAJA | Nitrógeno Total Kjeldahl | mg/L | 50 | 41.7 | 2021-01-01 | Autocontrol | 0 %
69170300-2 | PTAS POBLACION VILLA LAJA-COMUNA DE LAJA | Punto 1 RÍO LAJA | pH | Unidad | 6 - 8,5 | 6.84 | 2021-01-01 | Autocontrol | valor en rango
69170300-2 | PTAS POBLACION VILLA LAJA-COMUNA DE LAJA | Punto 1 RÍO LAJA | Poder Espumógeno | mm | 7 | 2 | 2021-01-01 | Autocontrol | 0 %
69170300-2 | PTAS POBLACION VILLA LAJA-COMUNA DE LAJA | Punto 1 RÍO LAJA | Sólidos Suspendidos Totales | mg/L | 80 | 9 | 2021-01-01 | Autocontrol | 0 %
69170300-2 | PTAS POBLACION VILLA LAJA-COMUNA DE LAJA | Punto 1 RÍO LAJA | Temperatura | °C | 35 | 19.34 | 2021-01-01 | Autocontrol | 0 %
69170300-2 | PTAS POBLACION VILLA LAJA-COMUNA DE LAJA | Punto 1 RÍO LAJA | Caudal | m3/h |  | 3.81 | 2021-01-01 | Autocontrol
69170300-2 | PTAS POBLACION VILLA LAJA-COMUNA DE LAJA | Punto 1 RÍO LAJA | pH | Unidad | 6 - 8,5 | 6.69 | 2021-01-01 | Autocontrol | valor en rango
69170300-2 | PTAS POBLACION VILLA LAJA-COMUNA DE LAJA | Punto 1 RÍO LAJA | pH | Unidad | 6 - 8,5 | 6.3 | 2021-01-01 | Autocontrol | valor en rango
69170300-2 | PTAS POBLACION VILLA LAJA-COMUNA DE LAJA | Punto 1 RÍO LAJA | pH | Unidad | 6 - 8,5 | 6.62 | 2021-01-01 | Autocontrol | valor en rango
69170300-2 | PTAS POBLACION VILLA LAJA-COMUNA DE LAJA | Punto 1 RÍO LAJA | pH | Unidad | 6 - 8,5 | 6.44 | 2021-01-01 | Autocontrol | valor en rango
69170300-2 | PTAS POBLACION VILLA LAJA-COMUNA DE LAJA | Punto 1 RÍO LAJA | pH | Unidad | 6 - 8,5 | 6.44 | 2021-01-01 | Autocontrol | valor en rango
69170300-2 | PTAS POBLACION VILLA LAJA-COMUNA DE LAJA | Punto 1 RÍO LAJA | pH | Unidad | 6 - 8,5 | 6.58 | 2021-01-01 | Autocontrol | valor en rango
69170300-2 | PTAS POBLACION VILLA LAJA-COMUNA DE LAJA | Punto 1 RÍO LAJA | pH | Unidad | 6 - 8,5 | 6.41 | 2021-01-01 | Autocontrol | valor en rango
69170300-2 | PTAS POBLACION VILLA LAJA-COMUNA DE LAJA | Punto 1 RÍO LAJA | pH | Unidad | 6 - 8,5 | 6.51 | 2021-01-01 | Autocontrol | valor en rango
69170300-2 | PTAS POBLACION VILLA LAJA-COMUNA DE LAJA | Punto 1 RÍO LAJA | pH | Unidad | 6 - 8,5 | 6.44 | 2021-01-01 | Autocontrol | valor en rango
69170300-2 | PTAS POBLACION VILLA LAJA-COMUNA DE LAJA | Punto 1 RÍO LAJA | pH | Unidad | 6 - 8,5 | 6.51 | 2021-01-01 | Autocontrol | valor en rango
69170300-2 | PTAS POBLACION VILLA LAJA-COMUNA DE LAJA | Punto 1 RÍO LAJA | pH | Unidad | 6 - 8,5 | 6.51 | 2021-01-01 | Autocontrol | valor en rango
69170300-2 | PTAS POBLACION VILLA LAJA-COMUNA DE LAJA | Punto 1 RÍO LAJA | pH | Unidad | 6 - 8,5 | 6.37 | 2021-01-01 | Autocontrol | valor en rango
69170300-2 | PTAS POBLACION VILLA LAJA-COMUNA DE LAJA | Punto 1 RÍO LAJA | pH | Unidad | 6 - 8,5 | 6.65 | 2021-01-01 | Autocontrol | valor en rango
69170300-2 | PTAS POBLACION VILLA LAJA-COMUNA DE LAJA | Punto 1 RÍO LAJA | pH | Unidad | 6 - 8,5 | 6.65 | 2021-01-01 | Autocontrol | valor en rango
69170300-2 | PTAS POBLACION VILLA LAJA-COMUNA DE LAJA | Punto 1 RÍO LAJA | pH | Unidad | 6 - 8,5 | 6.37 | 2021-01-01 | Autocontrol | valor en rango
69170300-2 | PTAS POBLACION VILLA LAJA-COMUNA DE LAJA | Punto 1 RÍO LAJA | pH | Unidad | 6 - 8,5 | 6.51 | 2021-01-01 | Autocontrol | valor en rango
69170300-2 | PTAS POBLACION VILLA LAJA-COMUNA DE LAJA | Punto 1 RÍO LAJA | pH | Unidad | 6 - 8,5 | 7.11 | 2021-01-01 | Autocontrol | valor en rango
69170300-2 | PTAS POBLACION VILLA LAJA-COMUNA DE LAJA | Punto 1 RÍO LAJA | pH | Unidad | 6 - 8,5 | 6.72 | 2021-01-01 | Autocontrol | valor en rango
69170300-2 | PTAS POBLACION VILLA LAJA-COMUNA DE LAJA | Punto 1 RÍO LAJA | pH | Unidad | 6 - 8,5 | 6.9 | 2021-01-01 | Autocontrol | valor en rango
69170300-2 | PTAS POBLACION VILLA LAJA-COMUNA DE LAJA | Punto 1 RÍO LAJA | pH | Unidad | 6 - 8,5 | 6.83 | 2021-01-01 | Autocontrol | valor en rango
69170300-2 | PTAS POBLACION VILLA LAJA-COMUNA DE LAJA | Punto 1 RÍO LAJA | pH | Unidad | 6 - 8,5 | 6.34 | 2021-01-01 | Autocontrol | valor en rango
69170300-2 | PTAS POBLACION VILLA LAJA-COMUNA DE LAJA | Punto 1 RÍO LAJA | pH | Unidad | 6 - 8,5 | 6.34 | 2021-01-01 | Autocontrol | valor en rango
69170300-2 | PTAS POBLACION VILLA LAJA-COMUNA DE LAJA | Punto 1 RÍO LAJA | pH | Unidad | 6 - 8,5 | 6.55 | 2021-01-01 | Autocontrol | valor en rango
69170300-2 | PTAS POBLACION VILLA LAJA-COMUNA DE LAJA | Punto 1 RÍO LAJA | pH | Unidad | 6 - 8,5 | 6.65 | 2021-01-01 | Autocontrol | valor en rango
69170300-2 | PTAS POBLACION VILLA LAJA-COMUNA DE LAJA | Punto 1 RÍO LAJA | Temperatura | °C | 35 | 23.56 | 2021-01-01 | Autocontrol | 0 %
69170300-2 | PTAS POBLACION VILLA LAJA-COMUNA DE LAJA | Punto 1 RÍO LAJA | Temperatura | °C | 35 | 23.79 | 2021-01-01 | Autocontrol | 0 %
69170300-2 | PTAS POBLACION VILLA LAJA-COMUNA DE LAJA | Punto 1 RÍO LAJA | Temperatura | °C | 35 | 23.18 | 2021-01-01 | Autocontrol | 0 %
69170300-2 | PTAS POBLACION VILLA LAJA-COMUNA DE LAJA | Punto 1 RÍO LAJA | Temperatura | °C | 35 | 23.12 | 2021-01-01 | Autocontrol | 0 %
69170300-2 | PTAS POBLACION VILLA LAJA-COMUNA DE LAJA | Punto 1 RÍO LAJA | Temperatura | °C | 35 | 22.98 | 2021-01-01 | Autocontrol | 0 %
69170300-2 | PTAS POBLACION VILLA LAJA-COMUNA DE LAJA | Punto 1 RÍO LAJA | Temperatura | °C | 35 | 23.85 | 2021-01-01 | Autocontrol | 0 %
69170300-2 | PTAS POBLACION VILLA LAJA-COMUNA DE LAJA | Punto 1 RÍO LAJA | Temperatura | °C | 35 | 23.68 | 2021-01-01 | Autocontrol | 0 %
69170300-2 | PTAS POBLACION VILLA LAJA-COMUNA DE LAJA | Punto 1 RÍO LAJA | Temperatura | °C | 35 | 23.4 | 2021-01-01 | Autocontrol | 0 %
69170300-2 | PTAS POBLACION VILLA LAJA-COMUNA DE LAJA | Punto 1 RÍO LAJA | Temperatura | °C | 35 | 23.17 | 2021-01-01 | Autocontrol | 0 %
69170300-2 | PTAS POBLACION VILLA LAJA-COMUNA DE LAJA | Punto 1 RÍO LAJA | Temperatura | °C | 35 | 23.31 | 2021-01-01 | Autocontrol | 0 %
69170300-2 | PTAS POBLACION VILLA LAJA-COMUNA DE LAJA | Punto 1 RÍO LAJA | Temperatura | °C | 35 | 23.19 | 2021-01-01 | Autocontrol | 0 %
69170300-2 | PTAS POBLACION VILLA LAJA-COMUNA DE LAJA | Punto 1 RÍO LAJA | Temperatura | °C | 35 | 23.88 | 2021-01-01 | Autocontrol | 0 %
69170300-2 | PTAS POBLACION VILLA LAJA-COMUNA DE LAJA | Punto 1 RÍO LAJA | Temperatura | °C | 35 | 22.16 | 2021-01-01 | Autocontrol | 0 %
69170300-2 | PTAS POBLACION VILLA LAJA-COMUNA DE LAJA | Punto 1 RÍO LAJA | Temperatura | °C | 35 | 22.04 | 2021-01-01 | Autocontrol | 0 %
69170300-2 | PTAS POBLACION VILLA LAJA-COMUNA DE LAJA | Punto 1 RÍO LAJA | Temperatura | °C | 35 | 22.46 | 2021-01-01 | Autocontrol | 0 %
69170300-2 | PTAS POBLACION VILLA LAJA-COMUNA DE LAJA | Punto 1 RÍO LAJA | Temperatura | °C | 35 | 20.79 | 2021-01-01 | Autocontrol | 0 %
69170300-2 | PTAS POBLACION VILLA LAJA-COMUNA DE LAJA | Punto 1 RÍO LAJA | Temperatura | °C | 35 | 21.93 | 2021-01-01 | Autocontrol | 0 %
69170300-2 | PTAS POBLACION VILLA LAJA-COMUNA DE LAJA | Punto 1 RÍO LAJA | Temperatura | °C | 35 | 19.98 | 2021-01-01 | Autocontrol | 0 %
69170300-2 | PTAS POBLACION VILLA LAJA-COMUNA DE LAJA | Punto 1 RÍO LAJA | Temperatura | °C | 35 | 19.34 | 2021-01-01 | Autocontrol | 0 %
69170300-2 | PTAS POBLACION VILLA LAJA-COMUNA DE LAJA | Punto 1 RÍO LAJA | Temperatura | °C | 35 | 21.99 | 2021-01-01 | Autocontrol | 0 %
69170300-2 | PTAS POBLACION VILLA LAJA-COMUNA DE LAJA | Punto 1 RÍO LAJA | Temperatura | °C | 35 | 22.01 | 2021-01-01 | Autocontrol | 0 %
69170300-2 | PTAS POBLACION VILLA LAJA-COMUNA DE LAJA | Punto 1 RÍO LAJA | Temperatura | °C | 35 | 21.36 | 2021-01-01 | Autocontrol | 0 %
69170300-2 | PTAS POBLACION VILLA LAJA-COMUNA DE LAJA | Punto 1 RÍO LAJA | Temperatura | °C | 35 | 22.31 | 2021-01-01 | Autocontrol | 0 %
69170300-2 | PTAS POBLACION VILLA LAJA-COMUNA DE LAJA | Punto 1 RÍO LAJA | Temperatura | °C | 35 | 22.52 | 2021-01-01 | Autocontrol | 0 %
69170300-2 | PTAS POBLACION VILLA LAJA-COMUNA DE LAJA | Punto 1 RÍO LAJA | Caudal | m3/h |  | 1.23 | 2021-01-01 | Autocontrol
69170300-2 | PTAS POBLACION VILLA LAJA-COMUNA DE LAJA | Punto 1 RÍO LAJA | Caudal | m3/h |  | 1.87 | 2021-01-01 | Autocontrol
69170300-2 | PTAS POBLACION VILLA LAJA-COMUNA DE LAJA | Punto 1 RÍO LAJA | Caudal | m3/h |  | 1.34 | 2021-01-01 | Autocontrol
69170300-2 | PTAS POBLACION VILLA LAJA-COMUNA DE LAJA | Punto 1 RÍO LAJA | Caudal | m3/h |  | 1.43 | 2021-01-01 | Autocontrol
69170300-2 | PTAS POBLACION VILLA LAJA-COMUNA DE LAJA | Punto 1 RÍO LAJA | Caudal | m3/h |  | 0.7 | 2021-01-01 | Autocontrol
69170300-2 | PTAS POBLACION VILLA LAJA-COMUNA DE LAJA | Punto 1 RÍO LAJA | Caudal | m3/h |  | 0.09 | 2021-01-01 | Autocontrol
69170300-2 | PTAS POBLACION VILLA LAJA-COMUNA DE LAJA | Punto 1 RÍO LAJA | Caudal | m3/h |  | 1.76 | 2021-01-01 | Autocontrol
69170300-2 | PTAS POBLACION VILLA LAJA-COMUNA DE LAJA | Punto 1 RÍO LAJA | Caudal | m3/h |  | 1.89 | 2021-01-01 | Autocontrol
69170300-2 | PTAS POBLACION VILLA LAJA-COMUNA DE LAJA | Punto 1 RÍO LAJA | Caudal | m3/h |  | 2.21 | 2021-01-01 | Autocontrol
69170300-2 | PTAS POBLACION VILLA LAJA-COMUNA DE LAJA | Punto 1 RÍO LAJA | Caudal | m3/h |  | 2.18 | 2021-01-01 | Autocontrol
69170300-2 | PTAS POBLACION VILLA LAJA-COMUNA DE LAJA | Punto 1 RÍO LAJA | Caudal | m3/h |  | 1.34 | 2021-01-01 | Autocontrol
69170300-2 | PTAS POBLACION VILLA LAJA-COMUNA DE LAJA | Punto 1 RÍO LAJA | Caudal | m3/h |  | 0.09 | 2021-01-01 | Autocontrol
69170300-2 | PTAS POBLACION VILLA LAJA-COMUNA DE LAJA | Punto 1 RÍO LAJA | Caudal | m3/h |  | 0.07 | 2021-01-01 | Autocontrol
69170300-2 | PTAS POBLACION VILLA LAJA-COMUNA DE LAJA | Punto 1 RÍO LAJA | Caudal | m3/h |  | 1.89 | 2021-01-01 | Autocontrol
69170300-2 | PTAS POBLACION VILLA LAJA-COMUNA DE LAJA | Punto 1 RÍO LAJA | Aceites y Grasas | mg/L | 20 | 2.09 | 2021-01-01 | Autocontrol | 0 %
69170300-2 | PTAS POBLACION VILLA LAJA-COMUNA DE LAJA | Punto 1 RÍO LAJA | Coliformes Fecales o Termotolerantes | NMP/100 ml | 1000 | 2 | 2021-01-01 | Autocontrol | 0 %
69170300-2 | PTAS POBLACION VILLA LAJA-COMUNA DE LAJA | Punto 1 RÍO LAJA | Temperatura | °C | 35 | 18.1 | 2021-11-01 | Autocontrol | 0 %
69170300-2 | PTAS POBLACION VILLA LAJA-COMUNA DE LAJA | Punto 1 RÍO LAJA | Temperatura | °C | 35 | 18.3 | 2021-11-01 | Autocontrol | 0 %
69170300-2 | PTAS POBLACION VILLA LAJA-COMUNA DE LAJA | Punto 1 RÍO LAJA | Temperatura | °C | 35 | 19 | 2021-11-01 | Autocontrol | 0 %
69170300-2 | PTAS POBLACION VILLA LAJA-COMUNA DE LAJA | Punto 1 RÍO LAJA | Temperatura | °C | 35 | 18 | 2021-11-01 | Autocontrol | 0 %
69170300-2 | PTAS POBLACION VILLA LAJA-COMUNA DE LAJA | Punto 1 RÍO LAJA | Temperatura | °C | 35 | 18 | 2021-11-01 | Autocontrol | 0 %
69170300-2 | PTAS POBLACION VILLA LAJA-COMUNA DE LAJA | Punto 1 RÍO LAJA | Temperatura | °C | 35 | 17.9 | 2021-11-01 | Autocontrol | 0 %
69170300-2 | PTAS POBLACION VILLA LAJA-COMUNA DE LAJA | Punto 1 RÍO LAJA | Temperatura | °C | 35 | 17.9 | 2021-11-01 | Autocontrol | 0 %
69170300-2 | PTAS POBLACION VILLA LAJA-COMUNA DE LAJA | Punto 1 RÍO LAJA | Temperatura | °C | 35 | 18 | 2021-11-01 | Autocontrol | 0 %
69170300-2 | PTAS POBLACION VILLA LAJA-COMUNA DE LAJA | Punto 1 RÍO LAJA | Temperatura | °C | 35 | 17.7 | 2021-11-01 | Autocontrol | 0 %
69170300-2 | PTAS POBLACION VILLA LAJA-COMUNA DE LAJA | Punto 1 RÍO LAJA | Temperatura | °C | 35 | 17.7 | 2021-11-01 | Autocontrol | 0 %
69170300-2 | PTAS POBLACION VILLA LAJA-COMUNA DE LAJA | Punto 1 RÍO LAJA | Temperatura | °C | 35 | 17.6 | 2021-11-01 | Autocontrol | 0 %
69170300-2 | PTAS POBLACION VILLA LAJA-COMUNA DE LAJA | Punto 1 RÍO LAJA | Temperatura | °C | 35 | 16.9 | 2021-11-01 | Autocontrol | 0 %
69170300-2 | PTAS POBLACION VILLA LAJA-COMUNA DE LAJA | Punto 1 RÍO LAJA | Temperatura | °C | 35 | 17.3 | 2021-11-01 | Autocontrol | 0 %
69170300-2 | PTAS POBLACION VILLA LAJA-COMUNA DE LAJA | Punto 1 RÍO LAJA | Temperatura | °C | 35 | 17.4 | 2021-11-01 | Autocontrol | 0 %
69170300-2 | PTAS POBLACION VILLA LAJA-COMUNA DE LAJA | Punto 1 RÍO LAJA | Temperatura | °C | 35 | 17.8 | 2021-11-01 | Autocontrol | 0 %
69170300-2 | PTAS POBLACION VILLA LAJA-COMUNA DE LAJA | Punto 1 RÍO LAJA | Caudal | l/s |  | 0.9 | 2021-11-01 | Autocontrol
69170300-2 | PTAS POBLACION VILLA LAJA-COMUNA DE LAJA | Punto 1 RÍO LAJA | Caudal | l/s |  | 1.01 | 2021-11-01 | Autocontrol
69170300-2 | PTAS POBLACION VILLA LAJA-COMUNA DE LAJA | Punto 1 RÍO LAJA | Caudal | l/s |  | 1.1 | 2021-11-01 | Autocontrol
69170300-2 | PTAS POBLACION VILLA LAJA-COMUNA DE LAJA | Punto 1 RÍO LAJA | Caudal | l/s |  | 0.04 | 2021-11-01 | Autocontrol
69170300-2 | PTAS POBLACION VILLA LAJA-COMUNA DE LAJA | Punto 1 RÍO LAJA | Caudal | l/s |  | 1.22 | 2021-11-01 | Autocontrol
69170300-2 | PTAS POBLACION VILLA LAJA-COMUNA DE LAJA | Punto 1 RÍO LAJA | Caudal | l/s |  | 1.14 | 2021-11-01 | Autocontrol
69170300-2 | PTAS POBLACION VILLA LAJA-COMUNA DE LAJA | Punto 1 RÍO LAJA | Caudal | l/s |  | 1.22 | 2021-11-01 | Autocontrol
69170300-2 | PTAS POBLACION VILLA LAJA-COMUNA DE LAJA | Punto 1 RÍO LAJA | Caudal | l/s |  | 1.23 | 2021-11-01 | Autocontrol
69170300-2 | PTAS POBLACION VILLA LAJA-COMUNA DE LAJA | Punto 1 RÍO LAJA | Caudal | l/s |  | 1.21 | 2021-11-01 | Autocontrol
69170300-2 | PTAS POBLACION VILLA LAJA-COMUNA DE LAJA | Punto 1 RÍO LAJA | Caudal | l/s |  | 1.15 | 2021-11-01 | Autocontrol
69170300-2 | PTAS POBLACION VILLA LAJA-COMUNA DE LAJA | Punto 1 RÍO LAJA | Caudal | l/s |  | 0.92 | 2021-11-01 | Autocontrol
69170300-2 | PTAS POBLACION VILLA LAJA-COMUNA DE LAJA | Punto 1 RÍO LAJA | Caudal | l/s |  | 1.01 | 2021-11-01 | Autocontrol
69170300-2 | PTAS POBLACION VILLA LAJA-COMUNA DE LAJA | Punto 1 RÍO LAJA | Caudal | l/s |  | 1.1 | 2021-11-01 | Autocontrol
69170300-2 | PTAS POBLACION VILLA LAJA-COMUNA DE LAJA | Punto 1 RÍO LAJA | Caudal | l/s |  | 1.11 | 2021-11-01 | Autocontrol
69170300-2 | PTAS POBLACION VILLA LAJA-COMUNA DE LAJA | Punto 1 RÍO LAJA | Caudal | l/s |  | 1.03 | 2021-11-01 | Autocontrol
69170300-2 | PTAS POBLACION VILLA LAJA-COMUNA DE LAJA | Punto 1 RÍO LAJA | Caudal | l/s |  | 0.9 | 2021-11-01 | Autocontrol
69170300-2 | PTAS POBLACION VILLA LAJA-COMUNA DE LAJA | Punto 1 RÍO LAJA | Caudal | l/s |  | 0.89 | 2021-11-01 | Autocontrol
69170300-2 | PTAS POBLACION VILLA LAJA-COMUNA DE LAJA | Punto 1 RÍO LAJA | Caudal | l/s |  | 1.15 | 2021-11-01 | Autocontrol
69170300-2 | PTAS POBLACION VILLA LAJA-COMUNA DE LAJA | Punto 1 RÍO LAJA | Caudal | l/s |  | 1.09 | 2021-11-01 | Autocontrol
69170300-2 | PTAS POBLACION VILLA LAJA-COMUNA DE LAJA | Punto 1 RÍO LAJA | Caudal | l/s |  | 1.18 | 2021-11-01 | Autocontrol
69170300-2 | PTAS POBLACION VILLA LAJA-COMUNA DE LAJA | Punto 1 RÍO LAJA | Caudal | l/s |  | 0.88 | 2021-11-01 | Autocontrol
69170300-2 | PTAS POBLACION VILLA LAJA-COMUNA DE LAJA | Punto 1 RÍO LAJA | Caudal | l/s |  | 1.17 | 2021-11-01 | Autocontrol
69170300-2 | PTAS POBLACION VILLA LAJA-COMUNA DE LAJA | Punto 1 RÍO LAJA | Aceites y Grasas | mg/L | 20 | 1 | 2021-10-01 | Autocontrol | 0 %
69170300-2 | PTAS POBLACION VILLA LAJA-COMUNA DE LAJA | Punto 1 RÍO LAJA | Caudal | l/s |  | 0.09 | 2021-10-01 | Autocontrol
69170300-2 | PTAS POBLACION VILLA LAJA-COMUNA DE LAJA | Punto 1 RÍO LAJA | Caudal | l/s |  | 0.26 | 2021-10-01 | Autocontrol
69170300-2 | PTAS POBLACION VILLA LAJA-COMUNA DE LAJA | Punto 1 RÍO LAJA | Caudal | l/s |  | 0.27 | 2021-10-01 | Autocontrol
69170300-2 | PTAS POBLACION VILLA LAJA-COMUNA DE LAJA | Punto 1 RÍO LAJA | Caudal | l/s |  | 0.47 | 2021-10-01 | Autocontrol
69170300-2 | PTAS POBLACION VILLA LAJA-COMUNA DE LAJA | Punto 1 RÍO LAJA | Caudal | l/s |  | 0.54 | 2021-10-01 | Autocontrol
69170300-2 | PTAS POBLACION VILLA LAJA-COMUNA DE LAJA | Punto 1 RÍO LAJA | Caudal | l/s |  | 0.22 | 2021-10-01 | Autocontrol
69170300-2 | PTAS POBLACION VILLA LAJA-COMUNA DE LAJA | Punto 1 RÍO LAJA | Caudal | m3/dia | 177.12 | 41.61 | 2021-10-01 | Autocontrol
69170300-2 | PTAS POBLACION VILLA LAJA-COMUNA DE LAJA | Punto 1 RÍO LAJA | Caudal | l/s |  | 0.98 | 2021-10-01 | Autocontrol
69170300-2 | PTAS POBLACION VILLA LAJA-COMUNA DE LAJA | Punto 1 RÍO LAJA | Caudal | l/s |  | 0.95 | 2021-10-01 | Autocontrol
69170300-2 | PTAS POBLACION VILLA LAJA-COMUNA DE LAJA | Punto 1 RÍO LAJA | Caudal | l/s |  | 1.03 | 2021-10-01 | Autocontrol
69170300-2 | PTAS POBLACION VILLA LAJA-COMUNA DE LAJA | Punto 1 RÍO LAJA | Caudal | l/s |  | 0.95 | 2021-10-01 | Autocontrol
69170300-2 | PTAS POBLACION VILLA LAJA-COMUNA DE LAJA | Punto 1 RÍO LAJA | Caudal | l/s |  | 0.32 | 2021-10-01 | Autocontrol
69170300-2 | PTAS POBLACION VILLA LAJA-COMUNA DE LAJA | Punto 1 RÍO LAJA | Caudal | l/s |  | 0.34 | 2021-10-01 | Autocontrol
69170300-2 | PTAS POBLACION VILLA LAJA-COMUNA DE LAJA | Punto 1 RÍO LAJA | Caudal | l/s |  | 0.29 | 2021-10-01 | Autocontrol
69170300-2 | PTAS POBLACION VILLA LAJA-COMUNA DE LAJA | Punto 1 RÍO LAJA | Caudal | l/s |  | 0.08 | 2021-10-01 | Autocontrol
69170300-2 | PTAS POBLACION VILLA LAJA-COMUNA DE LAJA | Punto 1 RÍO LAJA | Caudal | l/s |  | 0.19 | 2021-10-01 | Autocontrol
69170300-2 | PTAS POBLACION VILLA LAJA-COMUNA DE LAJA | Punto 1 RÍO LAJA | Caudal | l/s |  | 0.52 | 2021-10-01 | Autocontrol
69170300-2 | PTAS POBLACION VILLA LAJA-COMUNA DE LAJA | Punto 1 RÍO LAJA | Caudal | l/s |  | 0.01 | 2021-10-01 | Autocontrol
69170300-2 | PTAS POBLACION VILLA LAJA-COMUNA DE LAJA | Punto 1 RÍO LAJA | Caudal | l/s |  | 0.74 | 2021-10-01 | Autocontrol
69170300-2 | PTAS POBLACION VILLA LAJA-COMUNA DE LAJA | Punto 1 RÍO LAJA | Caudal | l/s |  | 1.01 | 2021-10-01 | Autocontrol
69170300-2 | PTAS POBLACION VILLA LAJA-COMUNA DE LAJA | Punto 1 RÍO LAJA | Caudal | l/s |  | 0.02 | 2021-10-01 | Autocontrol
69170300-2 | PTAS POBLACION VILLA LAJA-COMUNA DE LAJA | Punto 1 RÍO LAJA | Caudal | l/s |  | 0.93 | 2021-10-01 | Autocontrol
69170300-2 | PTAS POBLACION VILLA LAJA-COMUNA DE LAJA | Punto 1 RÍO LAJA | Caudal | l/s |  | 0.86 | 2021-10-01 | Autocontrol
69170300-2 | PTAS POBLACION VILLA LAJA-COMUNA DE LAJA | Punto 1 RÍO LAJA | Caudal | l/s |  | 0.97 | 2021-10-01 | Autocontrol
69170300-2 | PTAS POBLACION VILLA LAJA-COMUNA DE LAJA | Punto 1 RÍO LAJA | Coliformes Fecales o Termotolerantes | NMP/100 ml | 1000 | 2 | 2021-10-01 | Autocontrol | 0 %
69170300-2 | PTAS POBLACION VILLA LAJA-COMUNA DE LAJA | Punto 1 RÍO LAJA | DBO5 | mgO2/L | 35 | 24.1 | 2021-10-01 | Autocontrol | 0 %
69170300-2 | PTAS POBLACION VILLA LAJA-COMUNA DE LAJA | Punto 1 RÍO LAJA | Fósforo | mg/L | 10 | 4.4 | 2021-10-01 | Autocontrol | 0 %
69170300-2 | PTAS POBLACION VILLA LAJA-COMUNA DE LAJA | Punto 1 RÍO LAJA | Nitrógeno Total Kjeldahl | mg/L | 50 | 32.2 | 2021-10-01 | Autocontrol | 0 %
69170300-2 | PTAS POBLACION VILLA LAJA-COMUNA DE LAJA | Punto 1 RÍO LAJA | Poder Espumógeno | mm | 7 | 2 | 2021-10-01 | Autocontrol | 0 %
69170300-2 | PTAS POBLACION VILLA LAJA-COMUNA DE LAJA | Punto 1 RÍO LAJA | Sólidos Suspendidos Totales | mg/L | 80 | 5 | 2021-10-01 | Autocontrol | 0 %
69170300-2 | PTAS POBLACION VILLA LAJA-COMUNA DE LAJA | Punto 1 RÍO LAJA | Temperatura | °C | 35 | 19.2 | 2021-10-01 | Autocontrol | 0 %
69170300-2 | PTAS POBLACION VILLA LAJA-COMUNA DE LAJA | Punto 1 RÍO LAJA | Temperatura | °C | 35 | 18.8 | 2021-10-01 | Autocontrol | 0 %
69170300-2 | PTAS POBLACION VILLA LAJA-COMUNA DE LAJA | Punto 1 RÍO LAJA | Temperatura | °C | 35 | 19.5 | 2021-10-01 | Autocontrol | 0 %
69170300-2 | PTAS POBLACION VILLA LAJA-COMUNA DE LAJA | Punto 1 RÍO LAJA | Temperatura | °C | 35 | 19.5 | 2021-10-01 | Autocontrol | 0 %
69170300-2 | PTAS POBLACION VILLA LAJA-COMUNA DE LAJA | Punto 1 RÍO LAJA | Temperatura | °C | 35 | 18.7 | 2021-10-01 | Autocontrol | 0 %
69170300-2 | PTAS POBLACION VILLA LAJA-COMUNA DE LAJA | Punto 1 RÍO LAJA | Temperatura | °C | 35 | 19.7 | 2021-10-01 | Autocontrol | 0 %
69170300-2 | PTAS POBLACION VILLA LAJA-COMUNA DE LAJA | Punto 1 RÍO LAJA | Temperatura | °C | 35 | 17.2 | 2021-10-01 | Autocontrol | 0 %
69170300-2 | PTAS POBLACION VILLA LAJA-COMUNA DE LAJA | Punto 1 RÍO LAJA | Temperatura | °C | 35 | 19.1 | 2021-10-01 | Autocontrol | 0 %
69170300-2 | PTAS POBLACION VILLA LAJA-COMUNA DE LAJA | Punto 1 RÍO LAJA | Temperatura | °C | 35 | 16.9 | 2021-10-01 | Autocontrol | 0 %
69170300-2 | PTAS POBLACION VILLA LAJA-COMUNA DE LAJA | Punto 1 RÍO LAJA | Temperatura | °C | 35 | 19.1 | 2021-10-01 | Autocontrol | 0 %
69170300-2 | PTAS POBLACION VILLA LAJA-COMUNA DE LAJA | Punto 1 RÍO LAJA | Temperatura | °C | 35 | 17.2 | 2021-10-01 | Autocontrol | 0 %
69170300-2 | PTAS POBLACION VILLA LAJA-COMUNA DE LAJA | Punto 1 RÍO LAJA | Temperatura | °C | 35 | 17.8 | 2021-10-01 | Autocontrol | 0 %
69170300-2 | PTAS POBLACION VILLA LAJA-COMUNA DE LAJA | Punto 1 RÍO LAJA | Temperatura | °C | 35 | 17.5 | 2021-10-01 | Autocontrol | 0 %
69170300-2 | PTAS POBLACION VILLA LAJA-COMUNA DE LAJA | Punto 1 RÍO LAJA | Temperatura | °C | 35 | 18.4 | 2021-10-01 | Autocontrol | 0 %
69170300-2 | PTAS POBLACION VILLA LAJA-COMUNA DE LAJA | Punto 1 RÍO LAJA | Temperatura | °C | 35 | 17.9 | 2021-10-01 | Autocontrol | 0 %
69170300-2 | PTAS POBLACION VILLA LAJA-COMUNA DE LAJA | Punto 1 RÍO LAJA | Temperatura | °C | 35 | 16.4 | 2021-10-01 | Autocontrol | 0 %
69170300-2 | PTAS POBLACION VILLA LAJA-COMUNA DE LAJA | Punto 1 RÍO LAJA | Temperatura | °C | 35 | 17.9 | 2021-10-01 | Autocontrol | 0 %
69170300-2 | PTAS POBLACION VILLA LAJA-COMUNA DE LAJA | Punto 1 RÍO LAJA | Temperatura | °C | 35 | 17.6 | 2021-10-01 | Autocontrol | 0 %
69170300-2 | PTAS POBLACION VILLA LAJA-COMUNA DE LAJA | Punto 1 RÍO LAJA | Temperatura | °C | 35 | 18.8 | 2021-10-01 | Autocontrol | 0 %
69170300-2 | PTAS POBLACION VILLA LAJA-COMUNA DE LAJA | Punto 1 RÍO LAJA | Temperatura | °C | 35 | 16.7 | 2021-10-01 | Autocontrol | 0 %
69170300-2 | PTAS POBLACION VILLA LAJA-COMUNA DE LAJA | Punto 1 RÍO LAJA | Temperatura | °C | 35 | 18.2 | 2021-10-01 | Autocontrol | 0 %
69170300-2 | PTAS POBLACION VILLA LAJA-COMUNA DE LAJA | Punto 1 RÍO LAJA | Temperatura | °C | 35 | 17 | 2021-10-01 | Autocontrol | 0 %
69170300-2 | PTAS POBLACION VILLA LAJA-COMUNA DE LAJA | Punto 1 RÍO LAJA | Temperatura | °C | 35 | 18 | 2021-10-01 | Autocontrol | 0 %
69170300-2 | PTAS POBLACION VILLA LAJA-COMUNA DE LAJA | Punto 1 RÍO LAJA | Temperatura | °C | 35 | 17.5 | 2021-10-01 | Autocontrol | 0 %
69170300-2 | PTAS POBLACION VILLA LAJA-COMUNA DE LAJA | Punto 1 RÍO LAJA | Temperatura | °C | 35 | 17.2 | 2021-10-01 | Autocontrol | 0 %
69170300-2 | PTAS POBLACION VILLA LAJA-COMUNA DE LAJA | Punto 1 RÍO LAJA | Temperatura | °C | 35 | 18.4 | 2021-10-01 | Autocontrol | 0 %
69170300-2 | PTAS POBLACION VILLA LAJA-COMUNA DE LAJA | Punto 1 RÍO LAJA | pH | Unidad | 6 - 8,5 | 7.88 | 2021-10-01 | Autocontrol | valor en rango
69170300-2 | PTAS POBLACION VILLA LAJA-COMUNA DE LAJA | Punto 1 RÍO LAJA | pH | Unidad | 6 - 8,5 | 7.9 | 2021-10-01 | Autocontrol | valor en rango
69170300-2 | PTAS POBLACION VILLA LAJA-COMUNA DE LAJA | Punto 1 RÍO LAJA | pH | Unidad | 6 - 8,5 | 7.68 | 2021-10-01 | Autocontrol | valor en rango
69170300-2 | PTAS POBLACION VILLA LAJA-COMUNA DE LAJA | Punto 1 RÍO LAJA | pH | Unidad | 6 - 8,5 | 7.77 | 2021-10-01 | Autocontrol | valor en rango
69170300-2 | PTAS POBLACION VILLA LAJA-COMUNA DE LAJA | Punto 1 RÍO LAJA | Caudal | m3/dia | 177.12 | 0.16 | 2021-02-01 | Autocontrol
69170300-2 | PTAS POBLACION VILLA LAJA-COMUNA DE LAJA | Punto 1 RÍO LAJA | Caudal | m3/dia | 177.12 | 0.1 | 2021-02-01 | Autocontrol
69170300-2 | PTAS POBLACION VILLA LAJA-COMUNA DE LAJA | Punto 1 RÍO LAJA | Caudal | m3/dia | 177.12 | 0.17 | 2021-02-01 | Autocontrol
69170300-2 | PTAS POBLACION VILLA LAJA-COMUNA DE LAJA | Punto 1 RÍO LAJA | Caudal | m3/dia | 177.12 | 0.14 | 2021-02-01 | Autocontrol
69170300-2 | PTAS POBLACION VILLA LAJA-COMUNA DE LAJA | Punto 1 RÍO LAJA | Caudal | m3/dia | 177.12 | 0.23 | 2021-02-01 | Autocontrol
69170300-2 | PTAS POBLACION VILLA LAJA-COMUNA DE LAJA | Punto 1 RÍO LAJA | Caudal | m3/dia | 177.12 | 0.42 | 2021-02-01 | Autocontrol
69170300-2 | PTAS POBLACION VILLA LAJA-COMUNA DE LAJA | Punto 1 RÍO LAJA | Caudal | m3/dia | 177.12 | 0.46 | 2021-02-01 | Autocontrol
69170300-2 | PTAS POBLACION VILLA LAJA-COMUNA DE LAJA | Punto 1 RÍO LAJA | Caudal | m3/dia | 177.12 | 0.76 | 2021-02-01 | Autocontrol
69170300-2 | PTAS POBLACION VILLA LAJA-COMUNA DE LAJA | Punto 1 RÍO LAJA | Caudal | m3/dia | 177.12 | 1.24 | 2021-02-01 | Autocontrol
69170300-2 | PTAS POBLACION VILLA LAJA-COMUNA DE LAJA | Punto 1 RÍO LAJA | Caudal | m3/dia | 177.12 | 0.88 | 2021-02-01 | Autocontrol
69170300-2 | PTAS POBLACION VILLA LAJA-COMUNA DE LAJA | Punto 1 RÍO LAJA | Caudal | m3/dia | 177.12 | 1.22 | 2021-02-01 | Autocontrol
69170300-2 | PTAS POBLACION VILLA LAJA-COMUNA DE LAJA | Punto 1 RÍO LAJA | pH | Unidad | 6 - 8,5 | 7.12 | 2021-02-01 | Autocontrol | valor en rango
69170300-2 | PTAS POBLACION VILLA LAJA-COMUNA DE LAJA | Punto 1 RÍO LAJA | pH | Unidad | 6 - 8,5 | 7.05 | 2021-02-01 | Autocontrol | valor en rango
69170300-2 | PTAS POBLACION VILLA LAJA-COMUNA DE LAJA | Punto 1 RÍO LAJA | pH | Unidad | 6 - 8,5 | 7.1 | 2021-02-01 | Autocontrol | valor en rango
69170300-2 | PTAS POBLACION VILLA LAJA-COMUNA DE LAJA | Punto 1 RÍO LAJA | pH | Unidad | 6 - 8,5 | 7.05 | 2021-02-01 | Autocontrol | valor en rango
69170300-2 | PTAS POBLACION VILLA LAJA-COMUNA DE LAJA | Punto 1 RÍO LAJA | pH | Unidad | 6 - 8,5 | 6.98 | 2021-02-01 | Autocontrol | valor en rango
69170300-2 | PTAS POBLACION VILLA LAJA-COMUNA DE LAJA | Punto 1 RÍO LAJA | pH | Unidad | 6 - 8,5 | 7.02 | 2021-02-01 | Autocontrol | valor en rango
69170300-2 | PTAS POBLACION VILLA LAJA-COMUNA DE LAJA | Punto 1 RÍO LAJA | pH | Unidad | 6 - 8,5 | 6.89 | 2021-02-01 | Autocontrol | valor en rango
69170300-2 | PTAS POBLACION VILLA LAJA-COMUNA DE LAJA | Punto 1 RÍO LAJA | pH | Unidad | 6 - 8,5 | 6.87 | 2021-02-01 | Autocontrol | valor en rango
69170300-2 | PTAS POBLACION VILLA LAJA-COMUNA DE LAJA | Punto 1 RÍO LAJA | pH | Unidad | 6 - 8,5 | 6.89 | 2021-02-01 | Autocontrol | valor en rango
69170300-2 | PTAS POBLACION VILLA LAJA-COMUNA DE LAJA | Punto 1 RÍO LAJA | pH | Unidad | 6 - 8,5 | 6.81 | 2021-02-01 | Autocontrol | valor en rango
69170300-2 | PTAS POBLACION VILLA LAJA-COMUNA DE LAJA | Punto 1 RÍO LAJA | pH | Unidad | 6 - 8,5 | 6.45 | 2021-02-01 | Autocontrol | valor en rango
69170300-2 | PTAS POBLACION VILLA LAJA-COMUNA DE LAJA | Punto 1 RÍO LAJA | pH | Unidad | 6 - 8,5 | 6.42 | 2021-02-01 | Autocontrol | valor en rango
69170300-2 | PTAS POBLACION VILLA LAJA-COMUNA DE LAJA | Punto 1 RÍO LAJA | pH | Unidad | 6 - 8,5 | 6.36 | 2021-02-01 | Autocontrol | valor en rango
69170300-2 | PTAS POBLACION VILLA LAJA-COMUNA DE LAJA | Punto 1 RÍO LAJA | pH | Unidad | 6 - 8,5 | 6.54 | 2021-02-01 | Autocontrol | valor en rango
69170300-2 | PTAS POBLACION VILLA LAJA-COMUNA DE LAJA | Punto 1 RÍO LAJA | pH | Unidad | 6 - 8,5 | 6.48 | 2021-02-01 | Autocontrol | valor en rango
69170300-2 | PTAS POBLACION VILLA LAJA-COMUNA DE LAJA | Punto 1 RÍO LAJA | pH | Unidad | 6 - 8,5 | 6.75 | 2021-02-01 | Autocontrol | valor en rango
69170300-2 | PTAS POBLACION VILLA LAJA-COMUNA DE LAJA | Punto 1 RÍO LAJA | pH | Unidad | 6 - 8,5 | 6.36 | 2021-02-01 | Autocontrol | valor en rango
69170300-2 | PTAS POBLACION VILLA LAJA-COMUNA DE LAJA | Punto 1 RÍO LAJA | pH | Unidad | 6 - 8,5 | 6.41 | 2021-02-01 | Autocontrol | valor en rango
69170300-2 | PTAS POBLACION VILLA LAJA-COMUNA DE LAJA | Punto 1 RÍO LAJA | pH | Unidad | 6 - 8,5 | 6.58 | 2021-02-01 | Autocontrol | valor en rango
69170300-2 | PTAS POBLACION VILLA LAJA-COMUNA DE LAJA | Punto 1 RÍO LAJA | pH | Unidad | 6 - 8,5 | 6.71 | 2021-02-01 | Autocontrol | valor en rango
69170300-2 | PTAS POBLACION VILLA LAJA-COMUNA DE LAJA | Punto 1 RÍO LAJA | pH | Unidad | 6 - 8,5 | 6.75 | 2021-02-01 | Autocontrol | valor en rango
69170300-2 | PTAS POBLACION VILLA LAJA-COMUNA DE LAJA | Punto 1 RÍO LAJA | pH | Unidad | 6 - 8,5 | 6.85 | 2021-02-01 | Autocontrol | valor en rango
69170300-2 | PTAS POBLACION VILLA LAJA-COMUNA DE LAJA | Punto 1 RÍO LAJA | pH | Unidad | 6 - 8,5 | 6.88 | 2021-02-01 | Autocontrol | valor en rango
69170300-2 | PTAS POBLACION VILLA LAJA-COMUNA DE LAJA | Punto 1 RÍO LAJA | pH | Unidad | 6 - 8,5 | 6.84 | 2021-02-01 | Autocontrol | valor en rango
69170300-2 | PTAS POBLACION VILLA LAJA-COMUNA DE LAJA | Punto 1 RÍO LAJA | Aceites y Grasas | mg/L | 20 | 1 | 2021-02-01 | Autocontrol | 0 %
69170300-2 | PTAS POBLACION VILLA LAJA-COMUNA DE LAJA | Punto 1 RÍO LAJA | pH | Unidad | 6 - 8,5 | 6.89 | 2021-04-01 | Autocontrol | valor en rango
69170300-2 | PTAS POBLACION VILLA LAJA-COMUNA DE LAJA | Punto 1 RÍO LAJA | pH | Unidad | 6 - 8,5 | 6.91 | 2021-04-01 | Autocontrol | valor en rango
69170300-2 | PTAS POBLACION VILLA LAJA-COMUNA DE LAJA | Punto 1 RÍO LAJA | pH | Unidad | 6 - 8,5 | 6.94 | 2021-04-01 | Autocontrol | valor en rango
69170300-2 | PTAS POBLACION VILLA LAJA-COMUNA DE LAJA | Punto 1 RÍO LAJA | pH | Unidad | 6 - 8,5 | 6.94 | 2021-04-01 | Autocontrol | valor en rango
69170300-2 | PTAS POBLACION VILLA LAJA-COMUNA DE LAJA | Punto 1 RÍO LAJA | pH | Unidad | 6 - 8,5 | 6.91 | 2021-04-01 | Autocontrol | valor en rango
69170300-2 | PTAS POBLACION VILLA LAJA-COMUNA DE LAJA | Punto 1 RÍO LAJA | pH | Unidad | 6 - 8,5 | 6.91 | 2021-04-01 | Autocontrol | valor en rango
69170300-2 | PTAS POBLACION VILLA LAJA-COMUNA DE LAJA | Punto 1 RÍO LAJA | pH | Unidad | 6 - 8,5 | 6.91 | 2021-04-01 | Autocontrol | valor en rango
69170300-2 | PTAS POBLACION VILLA LAJA-COMUNA DE LAJA | Punto 1 RÍO LAJA | pH | Unidad | 6 - 8,5 | 6.94 | 2021-04-01 | Autocontrol | valor en rango
69170300-2 | PTAS POBLACION VILLA LAJA-COMUNA DE LAJA | Punto 1 RÍO LAJA | pH | Unidad | 6 - 8,5 | 6.91 | 2021-04-01 | Autocontrol | valor en rango
69170300-2 | PTAS POBLACION VILLA LAJA-COMUNA DE LAJA | Punto 1 RÍO LAJA | pH | Unidad | 6 - 8,5 | 6.91 | 2021-04-01 | Autocontrol | valor en rango
69170300-2 | PTAS POBLACION VILLA LAJA-COMUNA DE LAJA | Punto 1 RÍO LAJA | pH | Unidad | 6 - 8,5 | 6.99 | 2021-04-01 | Autocontrol | valor en rango
69170300-2 | PTAS POBLACION VILLA LAJA-COMUNA DE LAJA | Punto 1 RÍO LAJA | pH | Unidad | 6 - 8,5 | 7.03 | 2021-04-01 | Autocontrol | valor en rango
69170300-2 | PTAS POBLACION VILLA LAJA-COMUNA DE LAJA | Punto 1 RÍO LAJA | pH | Unidad | 6 - 8,5 | 6.91 | 2021-04-01 | Autocontrol | valor en rango
69170300-2 | PTAS POBLACION VILLA LAJA-COMUNA DE LAJA | Punto 1 RÍO LAJA | pH | Unidad | 6 - 8,5 | 7.03 | 2021-04-01 | Autocontrol | valor en rango
69170300-2 | PTAS POBLACION VILLA LAJA-COMUNA DE LAJA | Punto 1 RÍO LAJA | pH | Unidad | 6 - 8,5 | 7.01 | 2021-04-01 | Autocontrol | valor en rango
69170300-2 | PTAS POBLACION VILLA LAJA-COMUNA DE LAJA | Punto 1 RÍO LAJA | pH | Unidad | 6 - 8,5 | 6.76 | 2021-04-01 | Autocontrol | valor en rango
69170300-2 | PTAS POBLACION VILLA LAJA-COMUNA DE LAJA | Punto 1 RÍO LAJA | pH | Unidad | 6 - 8,5 | 6.69 | 2021-04-01 | Autocontrol | valor en rango
69170300-2 | PTAS POBLACION VILLA LAJA-COMUNA DE LAJA | Punto 1 RÍO LAJA | Temperatura | °C | 35 | 16 | 2021-04-01 | Autocontrol | 0 %
69170300-2 | PTAS POBLACION VILLA LAJA-COMUNA DE LAJA | Punto 1 RÍO LAJA | Temperatura | °C | 35 | 16.4 | 2021-04-01 | Autocontrol | 0 %
69170300-2 | PTAS POBLACION VILLA LAJA-COMUNA DE LAJA | Punto 1 RÍO LAJA | Temperatura | °C | 35 | 16.5 | 2021-04-01 | Autocontrol | 0 %
69170300-2 | PTAS POBLACION VILLA LAJA-COMUNA DE LAJA | Punto 1 RÍO LAJA | Temperatura | °C | 35 | 16.9 | 2021-04-01 | Autocontrol | 0 %
69170300-2 | PTAS POBLACION VILLA LAJA-COMUNA DE LAJA | Punto 1 RÍO LAJA | Temperatura | °C | 35 | 17.3 | 2021-04-01 | Autocontrol | 0 %
69170300-2 | PTAS POBLACION VILLA LAJA-COMUNA DE LAJA | Punto 1 RÍO LAJA | Temperatura | °C | 35 | 17.2 | 2021-04-01 | Autocontrol | 0 %
69170300-2 | PTAS POBLACION VILLA LAJA-COMUNA DE LAJA | Punto 1 RÍO LAJA | Temperatura | °C | 35 | 17.3 | 2021-04-01 | Autocontrol | 0 %
69170300-2 | PTAS POBLACION VILLA LAJA-COMUNA DE LAJA | Punto 1 RÍO LAJA | Temperatura | °C | 35 | 17.2 | 2021-04-01 | Autocontrol | 0 %
69170300-2 | PTAS POBLACION VILLA LAJA-COMUNA DE LAJA | Punto 1 RÍO LAJA | Temperatura | °C | 35 | 17.3 | 2021-04-01 | Autocontrol | 0 %
69170300-2 | PTAS POBLACION VILLA LAJA-COMUNA DE LAJA | Punto 1 RÍO LAJA | Temperatura | °C | 35 | 17.2 | 2021-04-01 | Autocontrol | 0 %
69170300-2 | PTAS POBLACION VILLA LAJA-COMUNA DE LAJA | Punto 1 RÍO LAJA | Temperatura | °C | 35 | 17.1 | 2021-04-01 | Autocontrol | 0 %
69170300-2 | PTAS POBLACION VILLA LAJA-COMUNA DE LAJA | Punto 1 RÍO LAJA | Temperatura | °C | 35 | 17.1 | 2021-04-01 | Autocontrol | 0 %
69170300-2 | PTAS POBLACION VILLA LAJA-COMUNA DE LAJA | Punto 1 RÍO LAJA | Temperatura | °C | 35 | 17.1 | 2021-04-01 | Autocontrol | 0 %
69170300-2 | PTAS POBLACION VILLA LAJA-COMUNA DE LAJA | Punto 1 RÍO LAJA | Temperatura | °C | 35 | 17 | 2021-04-01 | Autocontrol | 0 %
69170300-2 | PTAS POBLACION VILLA LAJA-COMUNA DE LAJA | Punto 1 RÍO LAJA | Temperatura | °C | 35 | 17 | 2021-04-01 | Autocontrol | 0 %
69170300-2 | PTAS POBLACION VILLA LAJA-COMUNA DE LAJA | Punto 1 RÍO LAJA | Temperatura | °C | 35 | 16.9 | 2021-04-01 | Autocontrol | 0 %
69170300-2 | PTAS POBLACION VILLA LAJA-COMUNA DE LAJA | Punto 1 RÍO LAJA | Temperatura | °C | 35 | 16.7 | 2021-04-01 | Autocontrol | 0 %
69170300-2 | PTAS POBLACION VILLA LAJA-COMUNA DE LAJA | Punto 1 RÍO LAJA | Temperatura | °C | 35 | 16.6 | 2021-04-01 | Autocontrol | 0 %
69170300-2 | PTAS POBLACION VILLA LAJA-COMUNA DE LAJA | Punto 1 RÍO LAJA | Aceites y Grasas | mg/L | 20 | 1 | 2021-05-01 | Autocontrol | 0 %
69170300-2 | PTAS POBLACION VILLA LAJA-COMUNA DE LAJA | Punto 1 RÍO LAJA | Coliformes Fecales o Termotolerantes | NMP/100 ml | 1000 | 100 | 2021-05-01 | Autocontrol | 0 %
69170300-2 | PTAS POBLACION VILLA LAJA-COMUNA DE LAJA | Punto 1 RÍO LAJA | DBO5 | mgO2/L | 35 | 19.1 | 2021-05-01 | Autocontrol | 0 %
69170300-2 | PTAS POBLACION VILLA LAJA-COMUNA DE LAJA | Punto 1 RÍO LAJA | Fósforo | mg/L | 10 | 3.08 | 2021-05-01 | Autocontrol | 0 %
69170300-2 | PTAS POBLACION VILLA LAJA-COMUNA DE LAJA | Punto 1 RÍO LAJA | Nitrógeno Total Kjeldahl | mg/L | 50 | 35 | 2021-05-01 | Autocontrol | 0 %
69170300-2 | PTAS POBLACION VILLA LAJA-COMUNA DE LAJA | Punto 1 RÍO LAJA | pH | Unidad | 6 - 8,5 | 7.63 | 2021-05-01 | Autocontrol | valor en rango
69170300-2 | PTAS POBLACION VILLA LAJA-COMUNA DE LAJA | Punto 1 RÍO LAJA | Poder Espumógeno | mm | 7 | 2 | 2021-05-01 | Autocontrol | 0 %
69170300-2 | PTAS POBLACION VILLA LAJA-COMUNA DE LAJA | Punto 1 RÍO LAJA | Sólidos Suspendidos Totales | mg/L | 80 | 5 | 2021-05-01 | Autocontrol | 0 %
69170300-2 | PTAS POBLACION VILLA LAJA-COMUNA DE LAJA | Punto 1 RÍO LAJA | Temperatura | °C | 35 | 19.34 | 2021-05-01 | Autocontrol | 0 %
69170300-2 | PTAS POBLACION VILLA LAJA-COMUNA DE LAJA | Punto 1 RÍO LAJA | Caudal | m3/h |  | 3.71 | 2021-05-01 | Autocontrol
69170300-2 | PTAS POBLACION VILLA LAJA-COMUNA DE LAJA | Punto 1 RÍO LAJA | pH | Unidad | 6 - 8,5 | 6.47 | 2021-05-01 | Autocontrol | valor en rango
69170300-2 | PTAS POBLACION VILLA LAJA-COMUNA DE LAJA | Punto 1 RÍO LAJA | pH | Unidad | 6 - 8,5 | 6.42 | 2021-05-01 | Autocontrol | valor en rango
69170300-2 | PTAS POBLACION VILLA LAJA-COMUNA DE LAJA | Punto 1 RÍO LAJA | pH | Unidad | 6 - 8,5 | 6.49 | 2021-05-01 | Autocontrol | valor en rango
69170300-2 | PTAS POBLACION VILLA LAJA-COMUNA DE LAJA | Punto 1 RÍO LAJA | pH | Unidad | 6 - 8,5 | 6.62 | 2021-05-01 | Autocontrol | valor en rango
69170300-2 | PTAS POBLACION VILLA LAJA-COMUNA DE LAJA | Punto 1 RÍO LAJA | pH | Unidad | 6 - 8,5 | 6.74 | 2021-05-01 | Autocontrol | valor en rango
69170300-2 | PTAS POBLACION VILLA LAJA-COMUNA DE LAJA | Punto 1 RÍO LAJA | pH | Unidad | 6 - 8,5 | 6.79 | 2021-05-01 | Autocontrol | valor en rango
69170300-2 | PTAS POBLACION VILLA LAJA-COMUNA DE LAJA | Punto 1 RÍO LAJA | pH | Unidad | 6 - 8,5 | 6.84 | 2021-05-01 | Autocontrol | valor en rango
69170300-2 | PTAS POBLACION VILLA LAJA-COMUNA DE LAJA | Punto 1 RÍO LAJA | pH | Unidad | 6 - 8,5 | 6.89 | 2021-05-01 | Autocontrol | valor en rango
69170300-2 | PTAS POBLACION VILLA LAJA-COMUNA DE LAJA | Punto 1 RÍO LAJA | pH | Unidad | 6 - 8,5 | 6.91 | 2021-05-01 | Autocontrol | valor en rango
69170300-2 | PTAS POBLACION VILLA LAJA-COMUNA DE LAJA | Punto 1 RÍO LAJA | pH | Unidad | 6 - 8,5 | 6.94 | 2021-05-01 | Autocontrol | valor en rango
69170300-2 | PTAS POBLACION VILLA LAJA-COMUNA DE LAJA | Punto 1 RÍO LAJA | pH | Unidad | 6 - 8,5 | 6.94 | 2021-05-01 | Autocontrol | valor en rango
69170300-2 | PTAS POBLACION VILLA LAJA-COMUNA DE LAJA | Punto 1 RÍO LAJA | Temperatura | °C | 35 | 18.1 | 2021-05-01 | Autocontrol | 0 %
69170300-2 | PTAS POBLACION VILLA LAJA-COMUNA DE LAJA | Punto 1 RÍO LAJA | Caudal | m3/h |  | 1 | 2021-05-01 | Autocontrol
69170300-2 | PTAS POBLACION VILLA LAJA-COMUNA DE LAJA | Punto 1 RÍO LAJA | Caudal | m3/h |  | 1.09 | 2021-05-01 | Autocontrol
69170300-2 | PTAS POBLACION VILLA LAJA-COMUNA DE LAJA | Punto 1 RÍO LAJA | Caudal | m3/h |  | 1.1 | 2021-05-01 | Autocontrol
69170300-2 | PTAS POBLACION VILLA LAJA-COMUNA DE LAJA | Punto 1 RÍO LAJA | Caudal | m3/h |  | 1.02 | 2021-05-01 | Autocontrol
69170300-2 | PTAS POBLACION VILLA LAJA-COMUNA DE LAJA | Punto 1 RÍO LAJA | Caudal | m3/h |  | 0.89 | 2021-05-01 | Autocontrol
69170300-2 | PTAS POBLACION VILLA LAJA-COMUNA DE LAJA | Punto 1 RÍO LAJA | Caudal | m3/h |  | 0.88 | 2021-05-01 | Autocontrol
69170300-2 | PTAS POBLACION VILLA LAJA-COMUNA DE LAJA | Punto 1 RÍO LAJA | Caudal | m3/h |  | 1.14 | 2021-05-01 | Autocontrol
69170300-2 | PTAS POBLACION VILLA LAJA-COMUNA DE LAJA | Punto 1 RÍO LAJA | Caudal | m3/h |  | 1.08 | 2021-05-01 | Autocontrol
69170300-2 | PTAS POBLACION VILLA LAJA-COMUNA DE LAJA | Punto 1 RÍO LAJA | Caudal | m3/h |  | 1.17 | 2021-05-01 | Autocontrol
69170300-2 | PTAS POBLACION VILLA LAJA-COMUNA DE LAJA | Punto 1 RÍO LAJA | Caudal | m3/h |  | 0.87 | 2021-05-01 | Autocontrol
69170300-2 | PTAS POBLACION VILLA LAJA-COMUNA DE LAJA | Punto 1 RÍO LAJA | Caudal | m3/h |  | 1.16 | 2021-05-01 | Autocontrol
69170300-2 | PTAS POBLACION VILLA LAJA-COMUNA DE LAJA | Punto 1 RÍO LAJA | Caudal | m3/h |  | 1.13 | 2021-05-01 | Autocontrol
69170300-2 | PTAS POBLACION VILLA LAJA-COMUNA DE LAJA | Punto 1 RÍO LAJA | Caudal | m3/h |  | 1.21 | 2021-05-01 | Autocontrol
69170300-2 | PTAS POBLACION VILLA LAJA-COMUNA DE LAJA | Punto 1 RÍO LAJA | Caudal | m3/h |  | 1.22 | 2021-05-01 | Autocontrol
69170300-2 | PTAS POBLACION VILLA LAJA-COMUNA DE LAJA | Punto 1 RÍO LAJA | Caudal | m3/h |  | 1.2 | 2021-05-01 | Autocontrol
69170300-2 | PTAS POBLACION VILLA LAJA-COMUNA DE LAJA | Punto 1 RÍO LAJA | Caudal | m3/h |  | 1.14 | 2021-05-01 | Autocontrol
69170300-2 | PTAS POBLACION VILLA LAJA-COMUNA DE LAJA | Punto 1 RÍO LAJA | Caudal | m3/h |  | 0.91 | 2021-05-01 | Autocontrol
69170300-2 | PTAS POBLACION VILLA LAJA-COMUNA DE LAJA | Punto 1 RÍO LAJA | Caudal | m3/h |  | 0.89 | 2021-05-01 | Autocontrol
69170300-2 | PTAS POBLACION VILLA LAJA-COMUNA DE LAJA | Punto 1 RÍO LAJA | Caudal | m3/h |  | 1 | 2021-05-01 | Autocontrol
69170300-2 | PTAS POBLACION VILLA LAJA-COMUNA DE LAJA | Punto 1 RÍO LAJA | Caudal | m3/h |  | 1.09 | 2021-05-01 | Autocontrol
69170300-2 | PTAS POBLACION VILLA LAJA-COMUNA DE LAJA | Punto 1 RÍO LAJA | Caudal | m3/h |  | 0.04 | 2021-05-01 | Autocontrol
69170300-2 | PTAS POBLACION VILLA LAJA-COMUNA DE LAJA | Punto 1 RÍO LAJA | Caudal | m3/h |  | 1.21 | 2021-05-01 | Autocontrol
69170300-2 | PTAS POBLACION VILLA LAJA-COMUNA DE LAJA | Punto 1 RÍO LAJA | Caudal | m3/h |  | 1.13 | 2021-05-01 | Autocontrol
69170300-2 | PTAS POBLACION VILLA LAJA-COMUNA DE LAJA | Punto 1 RÍO LAJA | Caudal | m3/h |  | 1.14 | 2021-05-01 | Autocontrol
69170300-2 | PTAS POBLACION VILLA LAJA-COMUNA DE LAJA | Punto 1 RÍO LAJA | Aceites y Grasas | mg/L | 20 | 1 | 2021-06-01 | Autocontrol | 0 %
69170300-2 | PTAS POBLACION VILLA LAJA-COMUNA DE LAJA | Punto 1 RÍO LAJA | Coliformes Fecales o Termotolerantes | NMP/100 ml | 1000 | 1600 | 2021-06-01 | Autocontrol | 60 %
69170300-2 | PTAS POBLACION VILLA LAJA-COMUNA DE LAJA | Punto 1 RÍO LAJA | DBO5 | mgO2/L | 35 | 24.5 | 2021-06-01 | Autocontrol | 0 %
69170300-2 | PTAS POBLACION VILLA LAJA-COMUNA DE LAJA | Punto 1 RÍO LAJA | Fósforo | mg/L | 10 | 4.22 | 2021-06-01 | Autocontrol | 0 %
69170300-2 | PTAS POBLACION VILLA LAJA-COMUNA DE LAJA | Punto 1 RÍO LAJA | Nitrógeno Total Kjeldahl | mg/L | 50 | 53.2 | 2021-06-01 | Autocontrol | 6,4 %
69170300-2 | PTAS POBLACION VILLA LAJA-COMUNA DE LAJA | Punto 1 RÍO LAJA | pH | Unidad | 6 - 8,5 | 7.46 | 2021-06-01 | Autocontrol | valor en rango
69170300-2 | PTAS POBLACION VILLA LAJA-COMUNA DE LAJA | Punto 1 RÍO LAJA | Poder Espumógeno | mm | 7 | 2 | 2021-06-01 | Autocontrol | 0 %
69170300-2 | PTAS POBLACION VILLA LAJA-COMUNA DE LAJA | Punto 1 RÍO LAJA | Sólidos Suspendidos Totales | mg/L | 80 | 19 | 2021-06-01 | Autocontrol | 0 %
69170300-2 | PTAS POBLACION VILLA LAJA-COMUNA DE LAJA | Punto 1 RÍO LAJA | Temperatura | °C | 35 | 19.34 | 2021-06-01 | Autocontrol | 0 %
69170300-2 | PTAS POBLACION VILLA LAJA-COMUNA DE LAJA | Punto 1 RÍO LAJA | pH | Unidad | 6 - 8,5 | 7.61 | 2021-06-01 | Autocontrol | valor en rango
69170300-2 | PTAS POBLACION VILLA LAJA-COMUNA DE LAJA | Punto 1 RÍO LAJA | pH | Unidad | 6 - 8,5 | 7.58 | 2021-06-01 | Autocontrol | valor en rango
69170300-2 | PTAS POBLACION VILLA LAJA-COMUNA DE LAJA | Punto 1 RÍO LAJA | pH | Unidad | 6 - 8,5 | 6.34 | 2021-06-01 | Autocontrol | valor en rango
69170300-2 | PTAS POBLACION VILLA LAJA-COMUNA DE LAJA | Punto 1 RÍO LAJA | pH | Unidad | 6 - 8,5 | 6.88 | 2021-06-01 | Autocontrol | valor en rango
69170300-2 | PTAS POBLACION VILLA LAJA-COMUNA DE LAJA | Punto 1 RÍO LAJA | pH | Unidad | 6 - 8,5 | 6.84 | 2021-06-01 | Autocontrol | valor en rango
69170300-2 | PTAS POBLACION VILLA LAJA-COMUNA DE LAJA | Punto 1 RÍO LAJA | pH | Unidad | 6 - 8,5 | 6.81 | 2021-06-01 | Autocontrol | valor en rango
69170300-2 | PTAS POBLACION VILLA LAJA-COMUNA DE LAJA | Punto 1 RÍO LAJA | pH | Unidad | 6 - 8,5 | 6.73 | 2021-06-01 | Autocontrol | valor en rango
69170300-2 | PTAS POBLACION VILLA LAJA-COMUNA DE LAJA | Punto 1 RÍO LAJA | pH | Unidad | 6 - 8,5 | 6.75 | 2021-06-01 | Autocontrol | valor en rango
69170300-2 | PTAS POBLACION VILLA LAJA-COMUNA DE LAJA | Punto 1 RÍO LAJA | pH | Unidad | 6 - 8,5 | 6.87 | 2021-06-01 | Autocontrol | valor en rango
69170300-2 | PTAS POBLACION VILLA LAJA-COMUNA DE LAJA | Punto 1 RÍO LAJA | pH | Unidad | 6 - 8,5 | 6.89 | 2021-06-01 | Autocontrol | valor en rango
69170300-2 | PTAS POBLACION VILLA LAJA-COMUNA DE LAJA | Punto 1 RÍO LAJA | pH | Unidad | 6 - 8,5 | 6.91 | 2021-06-01 | Autocontrol | valor en rango
69170300-2 | PTAS POBLACION VILLA LAJA-COMUNA DE LAJA | Punto 1 RÍO LAJA | pH | Unidad | 6 - 8,5 | 6.92 | 2021-06-01 | Autocontrol | valor en rango
69170300-2 | PTAS POBLACION VILLA LAJA-COMUNA DE LAJA | Punto 1 RÍO LAJA | pH | Unidad | 6 - 8,5 | 6.89 | 2021-06-01 | Autocontrol | valor en rango
69170300-2 | PTAS POBLACION VILLA LAJA-COMUNA DE LAJA | Punto 1 RÍO LAJA | pH | Unidad | 6 - 8,5 | 6.88 | 2021-06-01 | Autocontrol | valor en rango
69170300-2 | PTAS POBLACION VILLA LAJA-COMUNA DE LAJA | Punto 1 RÍO LAJA | pH | Unidad | 6 - 8,5 | 6.7 | 2021-06-01 | Autocontrol | valor en rango
69170300-2 | PTAS POBLACION VILLA LAJA-COMUNA DE LAJA | Punto 1 RÍO LAJA | pH | Unidad | 6 - 8,5 | 6.8 | 2021-06-01 | Autocontrol | valor en rango
69170300-2 | PTAS POBLACION VILLA LAJA-COMUNA DE LAJA | Punto 1 RÍO LAJA | pH | Unidad | 6 - 8,5 | 6.8 | 2021-06-01 | Autocontrol | valor en rango
69170300-2 | PTAS POBLACION VILLA LAJA-COMUNA DE LAJA | Punto 1 RÍO LAJA | pH | Unidad | 6 - 8,5 | 7.07 | 2021-06-01 | Autocontrol | valor en rango
69170300-2 | PTAS POBLACION VILLA LAJA-COMUNA DE LAJA | Punto 1 RÍO LAJA | pH | Unidad | 6 - 8,5 | 7.68 | 2021-06-01 | Autocontrol | valor en rango
69170300-2 | PTAS POBLACION VILLA LAJA-COMUNA DE LAJA | Punto 1 RÍO LAJA | pH | Unidad | 6 - 8,5 | 7.75 | 2021-06-01 | Autocontrol | valor en rango
69170300-2 | PTAS POBLACION VILLA LAJA-COMUNA DE LAJA | Punto 1 RÍO LAJA | pH | Unidad | 6 - 8,5 | 7.65 | 2021-06-01 | Autocontrol | valor en rango
69170300-2 | PTAS POBLACION VILLA LAJA-COMUNA DE LAJA | Punto 1 RÍO LAJA | pH | Unidad | 6 - 8,5 | 7.46 | 2021-06-01 | Autocontrol | valor en rango
69170300-2 | PTAS POBLACION VILLA LAJA-COMUNA DE LAJA | Punto 1 RÍO LAJA | pH | Unidad | 6 - 8,5 | 7.31 | 2021-06-01 | Autocontrol | valor en rango
69170300-2 | PTAS POBLACION VILLA LAJA-COMUNA DE LAJA | Punto 1 RÍO LAJA | pH | Unidad | 6 - 8,5 | 7.22 | 2021-06-01 | Autocontrol | valor en rango
69170300-2 | PTAS POBLACION VILLA LAJA-COMUNA DE LAJA | Punto 1 RÍO LAJA | Aceites y Grasas | mg/L | 20 | 1 | 2021-12-01 | Autocontrol | 0 %
69170300-2 | PTAS POBLACION VILLA LAJA-COMUNA DE LAJA | Punto 1 RÍO LAJA | Caudal | m3/dia | 177.12 | 26.67 | 2021-12-01 | Autocontrol
69170300-2 | PTAS POBLACION VILLA LAJA-COMUNA DE LAJA | Punto 1 RÍO LAJA | Caudal | m3/dia | 177.12 | 45.54 | 2021-12-01 | Autocontrol
69170300-2 | PTAS POBLACION VILLA LAJA-COMUNA DE LAJA | Punto 1 RÍO LAJA | Caudal | m3/dia | 177.12 | 34.67 | 2021-12-01 | Autocontrol
69170300-2 | PTAS POBLACION VILLA LAJA-COMUNA DE LAJA | Punto 1 RÍO LAJA | Caudal | m3/dia | 177.12 | 49.09 | 2021-12-01 | Autocontrol
69170300-2 | PTAS POBLACION VILLA LAJA-COMUNA DE LAJA | Punto 1 RÍO LAJA | Caudal | m3/dia | 177.12 | 43.06 | 2021-12-01 | Autocontrol
69170300-2 | PTAS POBLACION VILLA LAJA-COMUNA DE LAJA | Punto 1 RÍO LAJA | Caudal | m3/dia | 177.12 | 69.59 | 2021-12-01 | Autocontrol
69170300-2 | PTAS POBLACION VILLA LAJA-COMUNA DE LAJA | Punto 1 RÍO LAJA | Caudal | m3/dia | 177.12 | 48.15 | 2021-12-01 | Autocontrol
69170300-2 | PTAS POBLACION VILLA LAJA-COMUNA DE LAJA | Punto 1 RÍO LAJA | Caudal | m3/dia | 177.12 | 38.4 | 2021-12-01 | Autocontrol
69170300-2 | PTAS POBLACION VILLA LAJA-COMUNA DE LAJA | Punto 1 RÍO LAJA | Caudal | m3/dia | 177.12 | 50.47 | 2021-12-01 | Autocontrol
69170300-2 | PTAS POBLACION VILLA LAJA-COMUNA DE LAJA | Punto 1 RÍO LAJA | Caudal | m3/dia | 177.12 | 42.29 | 2021-12-01 | Autocontrol
69170300-2 | PTAS POBLACION VILLA LAJA-COMUNA DE LAJA | Punto 1 RÍO LAJA | Caudal | m3/dia | 177.12 | 53.29 | 2021-12-01 | Autocontrol
69170300-2 | PTAS POBLACION VILLA LAJA-COMUNA DE LAJA | Punto 1 RÍO LAJA | Caudal | m3/dia | 177.12 | 49.62 | 2021-12-01 | Autocontrol
69170300-2 | PTAS POBLACION VILLA LAJA-COMUNA DE LAJA | Punto 1 RÍO LAJA | Caudal | m3/dia | 177.12 | 56.46 | 2021-12-01 | Autocontrol
69170300-2 | PTAS POBLACION VILLA LAJA-COMUNA DE LAJA | Punto 1 RÍO LAJA | Caudal | m3/dia | 177.12 | 56.54 | 2021-12-01 | Autocontrol
69170300-2 | PTAS POBLACION VILLA LAJA-COMUNA DE LAJA | Punto 1 RÍO LAJA | Caudal | m3/dia | 177.12 | 61.07 | 2021-12-01 | Autocontrol
69170300-2 | PTAS POBLACION VILLA LAJA-COMUNA DE LAJA | Punto 1 RÍO LAJA | Caudal | m3/dia | 177.12 | 50.93 | 2021-12-01 | Autocontrol
69170300-2 | PTAS POBLACION VILLA LAJA-COMUNA DE LAJA | Punto 1 RÍO LAJA | Caudal | m3/dia | 177.12 | 44.71 | 2021-12-01 | Autocontrol
69170300-2 | PTAS POBLACION VILLA LAJA-COMUNA DE LAJA | Punto 1 RÍO LAJA | Caudal | m3/dia | 177.12 | 43.46 | 2021-12-01 | Autocontrol
69170300-2 | PTAS POBLACION VILLA LAJA-COMUNA DE LAJA | Punto 1 RÍO LAJA | Caudal | m3/dia | 177.12 | 54.17 | 2021-12-01 | Autocontrol
69170300-2 | PTAS POBLACION VILLA LAJA-COMUNA DE LAJA | Punto 1 RÍO LAJA | Caudal | m3/dia | 177.12 | 57.23 | 2021-12-01 | Autocontrol
69170300-2 | PTAS POBLACION VILLA LAJA-COMUNA DE LAJA | Punto 1 RÍO LAJA | Caudal | m3/dia | 177.12 | 51.39 | 2021-12-01 | Autocontrol
69170300-2 | PTAS POBLACION VILLA LAJA-COMUNA DE LAJA | Punto 1 RÍO LAJA | Caudal | m3/dia | 177.12 | 57.04 | 2021-12-01 | Autocontrol
69170300-2 | PTAS POBLACION VILLA LAJA-COMUNA DE LAJA | Punto 1 RÍO LAJA | Caudal | m3/dia | 177.12 | 40.53 | 2021-12-01 | Autocontrol
69170300-2 | PTAS POBLACION VILLA LAJA-COMUNA DE LAJA | Punto 1 RÍO LAJA | Caudal | m3/dia | 177.12 | 43.22 | 2021-12-01 | Autocontrol
69170300-2 | PTAS POBLACION VILLA LAJA-COMUNA DE LAJA | Punto 1 RÍO LAJA | Caudal | m3/dia | 177.12 | 57.23 | 2021-12-01 | Autocontrol
69170300-2 | PTAS POBLACION VILLA LAJA-COMUNA DE LAJA | Punto 1 RÍO LAJA | Caudal | m3/dia | 177.12 | 45.34 | 2021-12-01 | Autocontrol
69170300-2 | PTAS POBLACION VILLA LAJA-COMUNA DE LAJA | Punto 1 RÍO LAJA | Caudal | m3/dia | 177.12 | 51.43 | 2021-12-01 | Autocontrol
69170300-2 | PTAS POBLACION VILLA LAJA-COMUNA DE LAJA | Punto 1 RÍO LAJA | Caudal | m3/dia | 177.12 | 64.35 | 2021-12-01 | Autocontrol
69170300-2 | PTAS POBLACION VILLA LAJA-COMUNA DE LAJA | Punto 1 RÍO LAJA | Caudal | m3/dia | 177.12 | 47.29 | 2021-12-01 | Autocontrol
69170300-2 | PTAS POBLACION VILLA LAJA-COMUNA DE LAJA | Punto 1 RÍO LAJA | Caudal | m3/dia | 177.12 | 47.69 | 2021-12-01 | Autocontrol
69170300-2 | PTAS POBLACION VILLA LAJA-COMUNA DE LAJA | Punto 1 RÍO LAJA | Caudal | m3/dia | 177.12 | 40.77 | 2021-12-01 | Autocontrol
69170300-2 | PTAS POBLACION VILLA LAJA-COMUNA DE LAJA | Punto 1 RÍO LAJA | Coliformes Fecales o Termotolerantes | NMP/100 ml | 1000 | 80 | 2021-12-01 | Autocontrol | 0 %
69170300-2 | PTAS POBLACION VILLA LAJA-COMUNA DE LAJA | Punto 1 RÍO LAJA | DBO5 | mgO2/L | 35 | 21.7 | 2021-12-01 | Autocontrol | 0 %
69170300-2 | PTAS POBLACION VILLA LAJA-COMUNA DE LAJA | Punto 1 RÍO LAJA | Fósforo | mg/L | 10 | 3.5 | 2021-12-01 | Autocontrol | 0 %
69170300-2 | PTAS POBLACION VILLA LAJA-COMUNA DE LAJA | Punto 1 RÍO LAJA | Nitrógeno Total Kjeldahl | mg/L | 50 | 10.7 | 2021-12-01 | Autocontrol | 0 %
69170300-2 | PTAS POBLACION VILLA LAJA-COMUNA DE LAJA | Punto 1 RÍO LAJA | Poder Espumógeno | mm | 7 | 2 | 2021-12-01 | Autocontrol | 0 %
69170300-2 | PTAS POBLACION VILLA LAJA-COMUNA DE LAJA | Punto 1 RÍO LAJA | Sólidos Suspendidos Totales | mg/L | 80 | 5 | 2021-12-01 | Autocontrol | 0 %
69170300-2 | PTAS POBLACION VILLA LAJA-COMUNA DE LAJA | Punto 1 RÍO LAJA | Temperatura | °C | 35 | 17.6 | 2021-12-01 | Autocontrol | 0 %
69170300-2 | PTAS POBLACION VILLA LAJA-COMUNA DE LAJA | Punto 1 RÍO LAJA | Temperatura | °C | 35 | 16.8 | 2021-12-01 | Autocontrol | 0 %
69170300-2 | PTAS POBLACION VILLA LAJA-COMUNA DE LAJA | Punto 1 RÍO LAJA | Temperatura | °C | 35 | 19 | 2021-12-01 | Autocontrol | 0 %
69170300-2 | PTAS POBLACION VILLA LAJA-COMUNA DE LAJA | Punto 1 RÍO LAJA | Temperatura | °C | 35 | 18.3 | 2021-12-01 | Autocontrol | 0 %
69170300-2 | PTAS POBLACION VILLA LAJA-COMUNA DE LAJA | Punto 1 RÍO LAJA | Temperatura | °C | 35 | 16.3 | 2021-12-01 | Autocontrol | 0 %
69170300-2 | PTAS POBLACION VILLA LAJA-COMUNA DE LAJA | Punto 1 RÍO LAJA | Temperatura | °C | 35 | 16.9 | 2021-12-01 | Autocontrol | 0 %
69170300-2 | PTAS POBLACION VILLA LAJA-COMUNA DE LAJA | Punto 1 RÍO LAJA | Temperatura | °C | 35 | 15.5 | 2021-12-01 | Autocontrol | 0 %
69170300-2 | PTAS POBLACION VILLA LAJA-COMUNA DE LAJA | Punto 1 RÍO LAJA | Temperatura | °C | 35 | 18.8 | 2021-12-01 | Autocontrol | 0 %
69170300-2 | PTAS POBLACION VILLA LAJA-COMUNA DE LAJA | Punto 1 RÍO LAJA | Temperatura | °C | 35 | 14.4 | 2021-12-01 | Autocontrol | 0 %
69170300-2 | PTAS POBLACION VILLA LAJA-COMUNA DE LAJA | Punto 1 RÍO LAJA | Temperatura | °C | 35 | 17.7 | 2021-12-01 | Autocontrol | 0 %
69170300-2 | PTAS POBLACION VILLA LAJA-COMUNA DE LAJA | Punto 1 RÍO LAJA | Temperatura | °C | 35 | 13.4 | 2021-12-01 | Autocontrol | 0 %
69170300-2 | PTAS POBLACION VILLA LAJA-COMUNA DE LAJA | Punto 1 RÍO LAJA | Temperatura | °C | 35 | 17.2 | 2021-12-01 | Autocontrol | 0 %
69170300-2 | PTAS POBLACION VILLA LAJA-COMUNA DE LAJA | Punto 1 RÍO LAJA | Temperatura | °C | 35 | 13.7 | 2021-12-01 | Autocontrol | 0 %
69170300-2 | PTAS POBLACION VILLA LAJA-COMUNA DE LAJA | Punto 1 RÍO LAJA | Temperatura | °C | 35 | 12.9 | 2021-12-01 | Autocontrol | 0 %
69170300-2 | PTAS POBLACION VILLA LAJA-COMUNA DE LAJA | Punto 1 RÍO LAJA | Temperatura | °C | 35 | 16.6 | 2021-12-01 | Autocontrol | 0 %
69170300-2 | PTAS POBLACION VILLA LAJA-COMUNA DE LAJA | Punto 1 RÍO LAJA | Temperatura | °C | 35 | 13.2 | 2021-12-01 | Autocontrol | 0 %
69170300-2 | PTAS POBLACION VILLA LAJA-COMUNA DE LAJA | Punto 1 RÍO LAJA | Temperatura | °C | 35 | 16 | 2021-12-01 | Autocontrol | 0 %
69170300-2 | PTAS POBLACION VILLA LAJA-COMUNA DE LAJA | Punto 1 RÍO LAJA | Temperatura | °C | 35 | 13.9 | 2021-12-01 | Autocontrol | 0 %
69170300-2 | PTAS POBLACION VILLA LAJA-COMUNA DE LAJA | Punto 1 RÍO LAJA | Temperatura | °C | 35 | 17.7 | 2021-12-01 | Autocontrol | 0 %
69170300-2 | PTAS POBLACION VILLA LAJA-COMUNA DE LAJA | Punto 1 RÍO LAJA | Temperatura | °C | 35 | 18.4 | 2021-12-01 | Autocontrol | 0 %
69170300-2 | PTAS POBLACION VILLA LAJA-COMUNA DE LAJA | Punto 1 RÍO LAJA | Temperatura | °C | 35 | 15.8 | 2021-12-01 | Autocontrol | 0 %
69170300-2 | PTAS POBLACION VILLA LAJA-COMUNA DE LAJA | Punto 1 RÍO LAJA | Temperatura | °C | 35 | 17.8 | 2021-12-01 | Autocontrol | 0 %
69170300-2 | PTAS POBLACION VILLA LAJA-COMUNA DE LAJA | Punto 1 RÍO LAJA | Temperatura | °C | 35 | 18.3 | 2021-12-01 | Autocontrol | 0 %
69170300-2 | PTAS POBLACION VILLA LAJA-COMUNA DE LAJA | Punto 1 RÍO LAJA | Temperatura | °C | 35 | 15.6 | 2021-12-01 | Autocontrol | 0 %
69170300-2 | PTAS POBLACION VILLA LAJA-COMUNA DE LAJA | Punto 1 RÍO LAJA | Temperatura | °C | 35 | 17.7 | 2021-12-01 | Autocontrol | 0 %
69170300-2 | PTAS POBLACION VILLA LAJA-COMUNA DE LAJA | Punto 1 RÍO LAJA | pH | Unidad | 6 - 8,5 | 7.54 | 2021-12-01 | Autocontrol | valor en rango
69170300-2 | PTAS POBLACION VILLA LAJA-COMUNA DE LAJA | Punto 1 RÍO LAJA | pH | Unidad | 6 - 8,5 | 7.29 | 2021-12-01 | Autocontrol | valor en rango
69170300-2 | PTAS POBLACION VILLA LAJA-COMUNA DE LAJA | Punto 1 RÍO LAJA | pH | Unidad | 6 - 8,5 | 6.88 | 2021-12-01 | Autocontrol | valor en rango
69170300-2 | PTAS POBLACION VILLA LAJA-COMUNA DE LAJA | Punto 1 RÍO LAJA | pH | Unidad | 6 - 8,5 | 6.49 | 2021-12-01 | Autocontrol | valor en rango
69170300-2 | PTAS POBLACION VILLA LAJA-COMUNA DE LAJA | Punto 1 RÍO LAJA | pH | Unidad | 6 - 8,5 | 6.8 | 2021-12-01 | Autocontrol | valor en rango
69170300-2 | PTAS POBLACION VILLA LAJA-COMUNA DE LAJA | Punto 1 RÍO LAJA | pH | Unidad | 6 - 8,5 | 6.01 | 2021-12-01 | Autocontrol | valor en rango
69170300-2 | PTAS POBLACION VILLA LAJA-COMUNA DE LAJA | Punto 1 RÍO LAJA | pH | Unidad | 6 - 8,5 | 6.99 | 2021-12-01 | Autocontrol | valor en rango
69170300-2 | PTAS POBLACION VILLA LAJA-COMUNA DE LAJA | Punto 1 RÍO LAJA | pH | Unidad | 6 - 8,5 | 6.03 | 2021-12-01 | Autocontrol | valor en rango
69170300-2 | PTAS POBLACION VILLA LAJA-COMUNA DE LAJA | Punto 1 RÍO LAJA | pH | Unidad | 6 - 8,5 | 7.79 | 2021-12-01 | Autocontrol | valor en rango
69170300-2 | PTAS POBLACION VILLA LAJA-COMUNA DE LAJA | Punto 1 RÍO LAJA | pH | Unidad | 6 - 8,5 | 6.12 | 2021-12-01 | Autocontrol | valor en rango
69170300-2 | PTAS POBLACION VILLA LAJA-COMUNA DE LAJA | Punto 1 RÍO LAJA | pH | Unidad | 6 - 8,5 | 6.84 | 2021-12-01 | Autocontrol | valor en rango
69170300-2 | PTAS POBLACION VILLA LAJA-COMUNA DE LAJA | Punto 1 RÍO LAJA | pH | Unidad | 6 - 8,5 | 6.27 | 2021-12-01 | Autocontrol | valor en rango
69170300-2 | PTAS POBLACION VILLA LAJA-COMUNA DE LAJA | Punto 1 RÍO LAJA | pH | Unidad | 6 - 8,5 | 7.43 | 2021-12-01 | Autocontrol | valor en rango
69170300-2 | PTAS POBLACION VILLA LAJA-COMUNA DE LAJA | Punto 1 RÍO LAJA | pH | Unidad | 6 - 8,5 | 7.3 | 2021-12-01 | Autocontrol | valor en rango
69170300-2 | PTAS POBLACION VILLA LAJA-COMUNA DE LAJA | Punto 1 RÍO LAJA | pH | Unidad | 6 - 8,5 | 7.52 | 2021-12-01 | Autocontrol | valor en rango
69170300-2 | PTAS POBLACION VILLA LAJA-COMUNA DE LAJA | Punto 1 RÍO LAJA | pH | Unidad | 6 - 8,5 | 7.18 | 2021-12-01 | Autocontrol | valor en rango
69170300-2 | PTAS POBLACION VILLA LAJA-COMUNA DE LAJA | Punto 1 RÍO LAJA | pH | Unidad | 6 - 8,5 | 7.12 | 2021-12-01 | Autocontrol | valor en rango
69170300-2 | PTAS POBLACION VILLA LAJA-COMUNA DE LAJA | Punto 1 RÍO LAJA | pH | Unidad | 6 - 8,5 | 7.02 | 2021-12-01 | Autocontrol | valor en rango
69170300-2 | PTAS POBLACION VILLA LAJA-COMUNA DE LAJA | Punto 1 RÍO LAJA | pH | Unidad | 6 - 8,5 | 6.96 | 2021-12-01 | Autocontrol | valor en rango
69170300-2 | PTAS POBLACION VILLA LAJA-COMUNA DE LAJA | Punto 1 RÍO LAJA | pH | Unidad | 6 - 8,5 | 6.5 | 2021-12-01 | Autocontrol | valor en rango
69170300-2 | PTAS POBLACION VILLA LAJA-COMUNA DE LAJA | Punto 1 RÍO LAJA | pH | Unidad | 6 - 8,5 | 6.49 | 2021-12-01 | Autocontrol | valor en rango
69170300-2 | PTAS POBLACION VILLA LAJA-COMUNA DE LAJA | Punto 1 RÍO LAJA | pH | Unidad | 6 - 8,5 | 6.41 | 2021-12-01 | Autocontrol | valor en rango
69170300-2 | PTAS POBLACION VILLA LAJA-COMUNA DE LAJA | Punto 1 RÍO LAJA | pH | Unidad | 6 - 8,5 | 6.52 | 2021-12-01 | Autocontrol | valor en rango
69170300-2 | PTAS POBLACION VILLA LAJA-COMUNA DE LAJA | Punto 1 RÍO LAJA | pH | Unidad | 6 - 8,5 | 6.56 | 2021-12-01 | Autocontrol | valor en rango
69170300-2 | PTAS POBLACION VILLA LAJA-COMUNA DE LAJA | Punto 1 RÍO LAJA | pH | Unidad | 6 - 8,5 | 6.85 | 2021-12-01 | Autocontrol | valor en rango
69170300-2 | PTAS POBLACION VILLA LAJA-COMUNA DE LAJA | Punto 1 RÍO LAJA | Temperatura | °C | 35 | 16.6 | 2021-04-01 | Autocontrol | 0 %
69170300-2 | PTAS POBLACION VILLA LAJA-COMUNA DE LAJA | Punto 1 RÍO LAJA | Temperatura | °C | 35 | 16.6 | 2021-04-01 | Autocontrol | 0 %
69170300-2 | PTAS POBLACION VILLA LAJA-COMUNA DE LAJA | Punto 1 RÍO LAJA | Temperatura | °C | 35 | 15.8 | 2021-04-01 | Autocontrol | 0 %
69170300-2 | PTAS POBLACION VILLA LAJA-COMUNA DE LAJA | Punto 1 RÍO LAJA | Temperatura | °C | 35 | 15 | 2021-04-01 | Autocontrol | 0 %
69170300-2 | PTAS POBLACION VILLA LAJA-COMUNA DE LAJA | Punto 1 RÍO LAJA | Temperatura | °C | 35 | 16.8 | 2021-04-01 | Autocontrol | 0 %
69170300-2 | PTAS POBLACION VILLA LAJA-COMUNA DE LAJA | Punto 1 RÍO LAJA | Temperatura | °C | 35 | 15.1 | 2021-04-01 | Autocontrol | 0 %
69170300-2 | PTAS POBLACION VILLA LAJA-COMUNA DE LAJA | Punto 1 RÍO LAJA | Caudal | m3/h |  | 0.7 | 2021-04-01 | Autocontrol
69170300-2 | PTAS POBLACION VILLA LAJA-COMUNA DE LAJA | Punto 1 RÍO LAJA | Caudal | m3/h |  | 1.24 | 2021-04-01 | Autocontrol
69170300-2 | PTAS POBLACION VILLA LAJA-COMUNA DE LAJA | Punto 1 RÍO LAJA | Caudal | m3/h |  | 1.85 | 2021-04-01 | Autocontrol
69170300-2 | PTAS POBLACION VILLA LAJA-COMUNA DE LAJA | Punto 1 RÍO LAJA | Caudal | m3/h |  | 0.82 | 2021-04-01 | Autocontrol
69170300-2 | PTAS POBLACION VILLA LAJA-COMUNA DE LAJA | Punto 1 RÍO LAJA | Caudal | m3/h |  | 0.15 | 2021-04-01 | Autocontrol
69170300-2 | PTAS POBLACION VILLA LAJA-COMUNA DE LAJA | Punto 1 RÍO LAJA | Caudal | m3/h |  | 0.84 | 2021-04-01 | Autocontrol
69170300-2 | PTAS POBLACION VILLA LAJA-COMUNA DE LAJA | Punto 1 RÍO LAJA | Caudal | m3/h |  | 1.49 | 2021-04-01 | Autocontrol
69170300-2 | PTAS POBLACION VILLA LAJA-COMUNA DE LAJA | Punto 1 RÍO LAJA | Caudal | m3/h |  | 1.65 | 2021-04-01 | Autocontrol
69170300-2 | PTAS POBLACION VILLA LAJA-COMUNA DE LAJA | Punto 1 RÍO LAJA | Caudal | m3/h |  | 1.42 | 2021-04-01 | Autocontrol
69170300-2 | PTAS POBLACION VILLA LAJA-COMUNA DE LAJA | Punto 1 RÍO LAJA | Caudal | m3/h |  | 0.54 | 2021-04-01 | Autocontrol
69170300-2 | PTAS POBLACION VILLA LAJA-COMUNA DE LAJA | Punto 1 RÍO LAJA | Caudal | m3/h |  | 0.29 | 2021-04-01 | Autocontrol
69170300-2 | PTAS POBLACION VILLA LAJA-COMUNA DE LAJA | Punto 1 RÍO LAJA | Caudal | m3/h |  | 1.34 | 2021-04-01 | Autocontrol
69170300-2 | PTAS POBLACION VILLA LAJA-COMUNA DE LAJA | Punto 1 RÍO LAJA | Caudal | m3/h |  | 0.65 | 2021-04-01 | Autocontrol
69170300-2 | PTAS POBLACION VILLA LAJA-COMUNA DE LAJA | Punto 1 RÍO LAJA | Caudal | m3/h |  | 0.39 | 2021-04-01 | Autocontrol
69170300-2 | PTAS POBLACION VILLA LAJA-COMUNA DE LAJA | Punto 1 RÍO LAJA | Caudal | m3/h |  | 0.4 | 2021-04-01 | Autocontrol
69170300-2 | PTAS POBLACION VILLA LAJA-COMUNA DE LAJA | Punto 1 RÍO LAJA | Caudal | m3/h |  | 1.37 | 2021-04-01 | Autocontrol
69170300-2 | PTAS POBLACION VILLA LAJA-COMUNA DE LAJA | Punto 1 RÍO LAJA | Caudal | m3/h |  | 0.4 | 2021-04-01 | Autocontrol
69170300-2 | PTAS POBLACION VILLA LAJA-COMUNA DE LAJA | Punto 1 RÍO LAJA | Caudal | m3/h |  | 0.29 | 2021-04-01 | Autocontrol
69170300-2 | PTAS POBLACION VILLA LAJA-COMUNA DE LAJA | Punto 1 RÍO LAJA | Caudal | m3/h |  | 1.03 | 2021-04-01 | Autocontrol
69170300-2 | PTAS POBLACION VILLA LAJA-COMUNA DE LAJA | Punto 1 RÍO LAJA | Caudal | m3/h |  | 1.36 | 2021-04-01 | Autocontrol
69170300-2 | PTAS POBLACION VILLA LAJA-COMUNA DE LAJA | Punto 1 RÍO LAJA | Caudal | m3/h |  | 0.98 | 2021-04-01 | Autocontrol
69170300-2 | PTAS POBLACION VILLA LAJA-COMUNA DE LAJA | Punto 1 RÍO LAJA | Caudal | m3/h |  | 0.41 | 2021-04-01 | Autocontrol
69170300-2 | PTAS POBLACION VILLA LAJA-COMUNA DE LAJA | Punto 1 RÍO LAJA | Caudal | m3/h |  | 1.86 | 2021-04-01 | Autocontrol
69170300-2 | PTAS POBLACION VILLA LAJA-COMUNA DE LAJA | Punto 1 RÍO LAJA | Caudal | m3/h |  | 0.32 | 2021-04-01 | Autocontrol
69170300-2 | PTAS POBLACION VILLA LAJA-COMUNA DE LAJA | Punto 1 RÍO LAJA | Caudal | l/s |  | 0.32 | 2021-04-01 | Autocontrol
69170300-2 | PTAS POBLACION VILLA LAJA-COMUNA DE LAJA | Punto 1 RÍO LAJA | pH | Unidad | 6 - 8,5 | 6.91 | 2021-05-01 | Autocontrol | valor en rango
69170300-2 | PTAS POBLACION VILLA LAJA-COMUNA DE LAJA | Punto 1 RÍO LAJA | pH | Unidad | 6 - 8,5 | 6.91 | 2021-05-01 | Autocontrol | valor en rango
69170300-2 | PTAS POBLACION VILLA LAJA-COMUNA DE LAJA | Punto 1 RÍO LAJA | pH | Unidad | 6 - 8,5 | 6.81 | 2021-05-01 | Autocontrol | valor en rango
69170300-2 | PTAS POBLACION VILLA LAJA-COMUNA DE LAJA | Punto 1 RÍO LAJA | pH | Unidad | 6 - 8,5 | 6.75 | 2021-05-01 | Autocontrol | valor en rango
69170300-2 | PTAS POBLACION VILLA LAJA-COMUNA DE LAJA | Punto 1 RÍO LAJA | pH | Unidad | 6 - 8,5 | 6.95 | 2021-05-01 | Autocontrol | valor en rango
69170300-2 | PTAS POBLACION VILLA LAJA-COMUNA DE LAJA | Punto 1 RÍO LAJA | pH | Unidad | 6 - 8,5 | 6.84 | 2021-05-01 | Autocontrol | valor en rango
69170300-2 | PTAS POBLACION VILLA LAJA-COMUNA DE LAJA | Punto 1 RÍO LAJA | pH | Unidad | 6 - 8,5 | 6.77 | 2021-05-01 | Autocontrol | valor en rango
69170300-2 | PTAS POBLACION VILLA LAJA-COMUNA DE LAJA | Punto 1 RÍO LAJA | pH | Unidad | 6 - 8,5 | 6.75 | 2021-05-01 | Autocontrol | valor en rango
69170300-2 | PTAS POBLACION VILLA LAJA-COMUNA DE LAJA | Punto 1 RÍO LAJA | pH | Unidad | 6 - 8,5 | 6.95 | 2021-05-01 | Autocontrol | valor en rango
69170300-2 | PTAS POBLACION VILLA LAJA-COMUNA DE LAJA | Punto 1 RÍO LAJA | pH | Unidad | 6 - 8,5 | 6.44 | 2021-05-01 | Autocontrol | valor en rango
69170300-2 | PTAS POBLACION VILLA LAJA-COMUNA DE LAJA | Punto 1 RÍO LAJA | pH | Unidad | 6 - 8,5 | 6.58 | 2021-05-01 | Autocontrol | valor en rango
69170300-2 | PTAS POBLACION VILLA LAJA-COMUNA DE LAJA | Punto 1 RÍO LAJA | pH | Unidad | 6 - 8,5 | 6.78 | 2021-05-01 | Autocontrol | valor en rango
69170300-2 | PTAS POBLACION VILLA LAJA-COMUNA DE LAJA | Punto 1 RÍO LAJA | pH | Unidad | 6 - 8,5 | 6.81 | 2021-05-01 | Autocontrol | valor en rango
69170300-2 | PTAS POBLACION VILLA LAJA-COMUNA DE LAJA | Punto 1 RÍO LAJA | Temperatura | °C | 35 | 16 | 2021-05-01 | Autocontrol | 0 %
69170300-2 | PTAS POBLACION VILLA LAJA-COMUNA DE LAJA | Punto 1 RÍO LAJA | Temperatura | °C | 35 | 16.4 | 2021-05-01 | Autocontrol | 0 %
69170300-2 | PTAS POBLACION VILLA LAJA-COMUNA DE LAJA | Punto 1 RÍO LAJA | Temperatura | °C | 35 | 16.5 | 2021-05-01 | Autocontrol | 0 %
69170300-2 | PTAS POBLACION VILLA LAJA-COMUNA DE LAJA | Punto 1 RÍO LAJA | Temperatura | °C | 35 | 16.9 | 2021-05-01 | Autocontrol | 0 %
69170300-2 | PTAS POBLACION VILLA LAJA-COMUNA DE LAJA | Punto 1 RÍO LAJA | Temperatura | °C | 35 | 17.3 | 2021-05-01 | Autocontrol | 0 %
69170300-2 | PTAS POBLACION VILLA LAJA-COMUNA DE LAJA | Punto 1 RÍO LAJA | Temperatura | °C | 35 | 17.2 | 2021-05-01 | Autocontrol | 0 %
69170300-2 | PTAS POBLACION VILLA LAJA-COMUNA DE LAJA | Punto 1 RÍO LAJA | Temperatura | °C | 35 | 17.3 | 2021-05-01 | Autocontrol | 0 %
69170300-2 | PTAS POBLACION VILLA LAJA-COMUNA DE LAJA | Punto 1 RÍO LAJA | Temperatura | °C | 35 | 17.2 | 2021-05-01 | Autocontrol | 0 %
69170300-2 | PTAS POBLACION VILLA LAJA-COMUNA DE LAJA | Punto 1 RÍO LAJA | Temperatura | °C | 35 | 17.2 | 2021-05-01 | Autocontrol | 0 %
69170300-2 | PTAS POBLACION VILLA LAJA-COMUNA DE LAJA | Punto 1 RÍO LAJA | Temperatura | °C | 35 | 17.1 | 2021-05-01 | Autocontrol | 0 %
69170300-2 | PTAS POBLACION VILLA LAJA-COMUNA DE LAJA | Punto 1 RÍO LAJA | Temperatura | °C | 35 | 17.1 | 2021-05-01 | Autocontrol | 0 %
69170300-2 | PTAS POBLACION VILLA LAJA-COMUNA DE LAJA | Punto 1 RÍO LAJA | Temperatura | °C | 35 | 17 | 2021-05-01 | Autocontrol | 0 %
69170300-2 | PTAS POBLACION VILLA LAJA-COMUNA DE LAJA | Punto 1 RÍO LAJA | Temperatura | °C | 35 | 17 | 2021-05-01 | Autocontrol | 0 %
69170300-2 | PTAS POBLACION VILLA LAJA-COMUNA DE LAJA | Punto 1 RÍO LAJA | Temperatura | °C | 35 | 17.1 | 2021-05-01 | Autocontrol | 0 %
69170300-2 | PTAS POBLACION VILLA LAJA-COMUNA DE LAJA | Punto 1 RÍO LAJA | Temperatura | °C | 35 | 16.8 | 2021-05-01 | Autocontrol | 0 %
69170300-2 | PTAS POBLACION VILLA LAJA-COMUNA DE LAJA | Punto 1 RÍO LAJA | Temperatura | °C | 35 | 16.8 | 2021-05-01 | Autocontrol | 0 %
69170300-2 | PTAS POBLACION VILLA LAJA-COMUNA DE LAJA | Punto 1 RÍO LAJA | Temperatura | °C | 35 | 16.7 | 2021-05-01 | Autocontrol | 0 %
69170300-2 | PTAS POBLACION VILLA LAJA-COMUNA DE LAJA | Punto 1 RÍO LAJA | Temperatura | °C | 35 | 17.5 | 2021-05-01 | Autocontrol | 0 %
69170300-2 | PTAS POBLACION VILLA LAJA-COMUNA DE LAJA | Punto 1 RÍO LAJA | Temperatura | °C | 35 | 17.2 | 2021-05-01 | Autocontrol | 0 %
69170300-2 | PTAS POBLACION VILLA LAJA-COMUNA DE LAJA | Punto 1 RÍO LAJA | Temperatura | °C | 35 | 16.5 | 2021-05-01 | Autocontrol | 0 %
69170300-2 | PTAS POBLACION VILLA LAJA-COMUNA DE LAJA | Punto 1 RÍO LAJA | Temperatura | °C | 35 | 15.8 | 2021-05-01 | Autocontrol | 0 %
69170300-2 | PTAS POBLACION VILLA LAJA-COMUNA DE LAJA | Punto 1 RÍO LAJA | Temperatura | °C | 35 | 16.7 | 2021-05-01 | Autocontrol | 0 %
69170300-2 | PTAS POBLACION VILLA LAJA-COMUNA DE LAJA | Punto 1 RÍO LAJA | Temperatura | °C | 35 | 17.4 | 2021-05-01 | Autocontrol | 0 %
69170300-2 | PTAS POBLACION VILLA LAJA-COMUNA DE LAJA | Punto 1 RÍO LAJA | Aceites y Grasas | mg/L | 20 | 99.99 | 2021-10-01 | Autocontrol | 400 %
69170300-2 | PTAS POBLACION VILLA LAJA-COMUNA DE LAJA | Punto 1 RÍO LAJA | Coliformes Fecales o Termotolerantes | NMP/100 ml | 1000 | 2 | 2021-10-01 | Autocontrol | 0 %
69170300-2 | PTAS POBLACION VILLA LAJA-COMUNA DE LAJA | Punto 1 RÍO LAJA | DBO5 | mgO2/L | 35 | 99.99 | 2021-10-01 | Autocontrol | 185,7 %
69170300-2 | PTAS POBLACION VILLA LAJA-COMUNA DE LAJA | Punto 1 RÍO LAJA | Fósforo | mg/L | 10 | 99.99 | 2021-10-01 | Autocontrol | 899,9 %
69170300-2 | PTAS POBLACION VILLA LAJA-COMUNA DE LAJA | Punto 1 RÍO LAJA | Nitrógeno Total Kjeldahl | mg/L | 50 | 99.99 | 2021-10-01 | Autocontrol | 100 %
69170300-2 | PTAS POBLACION VILLA LAJA-COMUNA DE LAJA | Punto 1 RÍO LAJA | pH | Unidad | 6 - 8,5 | 7.91 | 2021-10-01 | Autocontrol | valor en rango
69170300-2 | PTAS POBLACION VILLA LAJA-COMUNA DE LAJA | Punto 1 RÍO LAJA | Poder Espumógeno | mm | 7 | 99.99 | 2021-10-01 | Autocontrol | 1328,4 %
69170300-2 | PTAS POBLACION VILLA LAJA-COMUNA DE LAJA | Punto 1 RÍO LAJA | Sólidos Suspendidos Totales | mg/L | 80 | 99.99 | 2021-10-01 | Autocontrol | 25 %
69170300-2 | PTAS POBLACION VILLA LAJA-COMUNA DE LAJA | Punto 1 RÍO LAJA | Temperatura | °C | 35 | 18.1 | 2021-10-01 | Autocontrol | 0 %
69170300-2 | PTAS POBLACION VILLA LAJA-COMUNA DE LAJA | Punto 1 RÍO LAJA | Caudal | m3/dia | 177.12 | 41.61 | 2021-10-01 | Autocontrol
69170300-2 | PTAS POBLACION VILLA LAJA-COMUNA DE LAJA | Punto 1 RÍO LAJA | Aceites y Grasas | mg/L | 20 | 1 | 2021-10-01 | Autocontrol | 0 %
69170300-2 | PTAS POBLACION VILLA LAJA-COMUNA DE LAJA | Punto 1 RÍO LAJA | Coliformes Fecales o Termotolerantes | NMP/100 ml | 1000 | 99.99 | 2021-10-01 | Autocontrol | 0 %
69170300-2 | PTAS POBLACION VILLA LAJA-COMUNA DE LAJA | Punto 1 RÍO LAJA | DBO5 | mgO2/L | 35 | 24.1 | 2021-10-01 | Autocontrol | 0 %
69170300-2 | PTAS POBLACION VILLA LAJA-COMUNA DE LAJA | Punto 1 RÍO LAJA | Fósforo | mg/L | 10 | 4.4 | 2021-10-01 | Autocontrol | 0 %
69170300-2 | PTAS POBLACION VILLA LAJA-COMUNA DE LAJA | Punto 1 RÍO LAJA | Nitrógeno Total Kjeldahl | mg/L | 50 | 32.2 | 2021-10-01 | Autocontrol | 0 %
69170300-2 | PTAS POBLACION VILLA LAJA-COMUNA DE LAJA | Punto 1 RÍO LAJA | pH | Unidad | 6 - 8,5 | 7.16 | 2021-10-01 | Autocontrol | valor en rango
69170300-2 | PTAS POBLACION VILLA LAJA-COMUNA DE LAJA | Punto 1 RÍO LAJA | Poder Espumógeno | mm | 7 | 2 | 2021-10-01 | Autocontrol | 0 %
69170300-2 | PTAS POBLACION VILLA LAJA-COMUNA DE LAJA | Punto 1 RÍO LAJA | Sólidos Suspendidos Totales | mg/L | 80 | 5 | 2021-10-01 | Autocontrol | 0 %
69170300-2 | PTAS POBLACION VILLA LAJA-COMUNA DE LAJA | Punto 1 RÍO LAJA | Temperatura | °C | 35 | 19.1 | 2021-10-01 | Autocontrol | 0 %
69170300-2 | PTAS POBLACION VILLA LAJA-COMUNA DE LAJA | Punto 1 RÍO LAJA | Caudal | m3/dia | 177.12 | 1.03 | 2021-10-01 | Autocontrol
69170300-2 | PTAS POBLACION VILLA LAJA-COMUNA DE LAJA | Punto 1 RÍO LAJA | Aceites y Grasas | mg/L | 20 | 1 | 2021-08-01 | Autocontrol | 0 %
69170300-2 | PTAS POBLACION VILLA LAJA-COMUNA DE LAJA | Punto 1 RÍO LAJA | Caudal | m3/dia | 177.12 | 45.6 | 2021-08-01 | Autocontrol
69170300-2 | PTAS POBLACION VILLA LAJA-COMUNA DE LAJA | Punto 1 RÍO LAJA | Coliformes Fecales o Termotolerantes | NMP/100 ml | 1000 | 300 | 2021-08-01 | Autocontrol | 0 %
69170300-2 | PTAS POBLACION VILLA LAJA-COMUNA DE LAJA | Punto 1 RÍO LAJA | DBO5 | mgO2/L | 35 | 21.8 | 2021-08-01 | Autocontrol | 0 %
69170300-2 | PTAS POBLACION VILLA LAJA-COMUNA DE LAJA | Punto 1 RÍO LAJA | Fósforo | mg/L | 10 | 5.97 | 2021-08-01 | Autocontrol | 0 %
69170300-2 | PTAS POBLACION VILLA LAJA-COMUNA DE LAJA | Punto 1 RÍO LAJA | Nitrógeno Total Kjeldahl | mg/L | 50 | 14.9 | 2021-08-01 | Autocontrol | 0 %
69170300-2 | PTAS POBLACION VILLA LAJA-COMUNA DE LAJA | Punto 1 RÍO LAJA | Poder Espumógeno | mm | 7 | 2 | 2021-08-01 | Autocontrol | 0 %
69170300-2 | PTAS POBLACION VILLA LAJA-COMUNA DE LAJA | Punto 1 RÍO LAJA | Sólidos Suspendidos Totales | mg/L | 80 | 11.7 | 2021-08-01 | Autocontrol | 0 %
69170300-2 | PTAS POBLACION VILLA LAJA-COMUNA DE LAJA | Punto 1 RÍO LAJA | Temperatura | °C | 35 | 15.67 | 2021-08-01 | Autocontrol | 0 %
69170300-2 | PTAS POBLACION VILLA LAJA-COMUNA DE LAJA | Punto 1 RÍO LAJA | pH | Unidad | 6 - 8,5 | 7.35 | 2021-08-01 | Autocontrol | valor en rango
69170300-2 | PTAS POBLACION VILLA LAJA-COMUNA DE LAJA | Punto 1 RÍO LAJA | Aceites y Grasas | mg/L | 20 | 1 | 2021-08-01 | Autocontrol | 0 %
69170300-2 | PTAS POBLACION VILLA LAJA-COMUNA DE LAJA | Punto 1 RÍO LAJA | Coliformes Fecales o Termotolerantes | NMP/100 ml | 1000 | 300 | 2021-08-01 | Autocontrol | 0 %
69170300-2 | PTAS POBLACION VILLA LAJA-COMUNA DE LAJA | Punto 1 RÍO LAJA | DBO5 | mgO2/L | 35 | 21.8 | 2021-08-01 | Autocontrol | 0 %
69170300-2 | PTAS POBLACION VILLA LAJA-COMUNA DE LAJA | Punto 1 RÍO LAJA | Fósforo | mg/L | 10 | 5.97 | 2021-08-01 | Autocontrol | 0 %
69170300-2 | PTAS POBLACION VILLA LAJA-COMUNA DE LAJA | Punto 1 RÍO LAJA | Nitrógeno Total Kjeldahl | mg/L | 50 | 14.9 | 2021-08-01 | Autocontrol | 0 %
69170300-2 | PTAS POBLACION VILLA LAJA-COMUNA DE LAJA | Punto 1 RÍO LAJA | Poder Espumógeno | mm | 7 | 2 | 2021-08-01 | Autocontrol | 0 %
69170300-2 | PTAS POBLACION VILLA LAJA-COMUNA DE LAJA | Punto 1 RÍO LAJA | Sólidos Suspendidos Totales | mg/L | 80 | 11.7 | 2021-08-01 | Autocontrol | 0 %
69170300-2 | PTAS POBLACION VILLA LAJA-COMUNA DE LAJA | Punto 1 RÍO LAJA | Temperatura | °C | 35 | 15.67 | 2021-08-01 | Autocontrol | 0 %
69170300-2 | PTAS POBLACION VILLA LAJA-COMUNA DE LAJA | Punto 1 RÍO LAJA | pH | Unidad | 6 - 8,5 | 7.58 | 2021-08-01 | Autocontrol | valor en rango
69170300-2 | PTAS POBLACION VILLA LAJA-COMUNA DE LAJA | Punto 1 RÍO LAJA | Aceites y Grasas | mg/L | 20 | 1 | 2021-09-01 | Autocontrol | 0 %
69170300-2 | PTAS POBLACION VILLA LAJA-COMUNA DE LAJA | Punto 1 RÍO LAJA | Caudal | m3/dia | 177.12 | 41.62 | 2021-09-01 | Autocontrol
69170300-2 | PTAS POBLACION VILLA LAJA-COMUNA DE LAJA | Punto 1 RÍO LAJA | Coliformes Fecales o Termotolerantes | NMP/100 ml | 1000 | 99.99 | 2021-09-01 | Autocontrol | 0 %
69170300-2 | PTAS POBLACION VILLA LAJA-COMUNA DE LAJA | Punto 1 RÍO LAJA | DBO5 | mgO2/L | 35 | 24.4 | 2021-09-01 | Autocontrol | 0 %
69170300-2 | PTAS POBLACION VILLA LAJA-COMUNA DE LAJA | Punto 1 RÍO LAJA | Fósforo | mg/L | 10 | 7.7 | 2021-09-01 | Autocontrol | 0 %
69170300-2 | PTAS POBLACION VILLA LAJA-COMUNA DE LAJA | Punto 1 RÍO LAJA | Nitrógeno Total Kjeldahl | mg/L | 50 | 21.7 | 2021-09-01 | Autocontrol | 0 %
69170300-2 | PTAS POBLACION VILLA LAJA-COMUNA DE LAJA | Punto 1 RÍO LAJA | Poder Espumógeno | mm | 7 | 2 | 2021-09-01 | Autocontrol | 0 %
69170300-2 | PTAS POBLACION VILLA LAJA-COMUNA DE LAJA | Punto 1 RÍO LAJA | Sólidos Suspendidos Totales | mg/L | 80 | 5 | 2021-09-01 | Autocontrol | 0 %
69170300-2 | PTAS POBLACION VILLA LAJA-COMUNA DE LAJA | Punto 1 RÍO LAJA | Temperatura | °C | 35 | 9.3 | 2021-09-01 | Autocontrol | 0 %
69170300-2 | PTAS POBLACION VILLA LAJA-COMUNA DE LAJA | Punto 1 RÍO LAJA | pH | Unidad | 6 - 8,5 | 7.12 | 2021-09-01 | Autocontrol | valor en rango
69170300-2 | PTAS POBLACION VILLA LAJA-COMUNA DE LAJA | Punto 1 RÍO LAJA | Aceites y Grasas | mg/L | 20 | 1 | 2021-07-01 | Autocontrol | 0 %
69170300-2 | PTAS POBLACION VILLA LAJA-COMUNA DE LAJA | Punto 1 RÍO LAJA | Coliformes Fecales o Termotolerantes | NMP/100 ml | 1000 | 900 | 2021-07-01 | Autocontrol | 0 %
69170300-2 | PTAS POBLACION VILLA LAJA-COMUNA DE LAJA | Punto 1 RÍO LAJA | DBO5 | mgO2/L | 35 | 34.2 | 2021-07-01 | Autocontrol | 0 %
69170300-2 | PTAS POBLACION VILLA LAJA-COMUNA DE LAJA | Punto 1 RÍO LAJA | Fósforo | mg/L | 10 | 5.64 | 2021-07-01 | Autocontrol | 0 %
69170300-2 | PTAS POBLACION VILLA LAJA-COMUNA DE LAJA | Punto 1 RÍO LAJA | Nitrógeno Total Kjeldahl | mg/L | 50 | 44.7 | 2021-07-01 | Autocontrol | 0 %
69170300-2 | PTAS POBLACION VILLA LAJA-COMUNA DE LAJA | Punto 1 RÍO LAJA | pH | Unidad | 6 - 8,5 | 8.15 | 2021-07-01 | Autocontrol | valor en rango
69170300-2 | PTAS POBLACION VILLA LAJA-COMUNA DE LAJA | Punto 1 RÍO LAJA | Poder Espumógeno | mm | 7 | 2 | 2021-07-01 | Autocontrol | 0 %
69170300-2 | PTAS POBLACION VILLA LAJA-COMUNA DE LAJA | Punto 1 RÍO LAJA | Sólidos Suspendidos Totales | mg/L | 80 | 8 | 2021-07-01 | Autocontrol | 0 %
69170300-2 | PTAS POBLACION VILLA LAJA-COMUNA DE LAJA | Punto 1 RÍO LAJA | Temperatura | °C | 35 | 14.86 | 2021-07-01 | Autocontrol | 0 %
69170300-2 | PTAS POBLACION VILLA LAJA-COMUNA DE LAJA | Punto 1 RÍO LAJA | pH | Unidad | 6 - 8,5 | 6.55 | 2021-07-01 | Autocontrol | valor en rango
69170300-2 | PTAS POBLACION VILLA LAJA-COMUNA DE LAJA | Punto 1 RÍO LAJA | pH | Unidad | 6 - 8,5 | 6.88 | 2021-07-01 | Autocontrol | valor en rango
69170300-2 | PTAS POBLACION VILLA LAJA-COMUNA DE LAJA | Punto 1 RÍO LAJA | pH | Unidad | 6 - 8,5 | 6.59 | 2021-07-01 | Autocontrol | valor en rango
69170300-2 | PTAS POBLACION VILLA LAJA-COMUNA DE LAJA | Punto 1 RÍO LAJA | pH | Unidad | 6 - 8,5 | 6.52 | 2021-07-01 | Autocontrol | valor en rango
69170300-2 | PTAS POBLACION VILLA LAJA-COMUNA DE LAJA | Punto 1 RÍO LAJA | pH | Unidad | 6 - 8,5 | 6.62 | 2021-07-01 | Autocontrol | valor en rango
69170300-2 | PTAS POBLACION VILLA LAJA-COMUNA DE LAJA | Punto 1 RÍO LAJA | pH | Unidad | 6 - 8,5 | 6.72 | 2021-07-01 | Autocontrol | valor en rango
69170300-2 | PTAS POBLACION VILLA LAJA-COMUNA DE LAJA | Punto 1 RÍO LAJA | pH | Unidad | 6 - 8,5 | 6.32 | 2021-07-01 | Autocontrol | valor en rango
69170300-2 | PTAS POBLACION VILLA LAJA-COMUNA DE LAJA | Punto 1 RÍO LAJA | pH | Unidad | 6 - 8,5 | 6.54 | 2021-07-01 | Autocontrol | valor en rango
69170300-2 | PTAS POBLACION VILLA LAJA-COMUNA DE LAJA | Punto 1 RÍO LAJA | pH | Unidad | 6 - 8,5 | 6.43 | 2021-07-01 | Autocontrol | valor en rango
69170300-2 | PTAS POBLACION VILLA LAJA-COMUNA DE LAJA | Punto 1 RÍO LAJA | pH | Unidad | 6 - 8,5 | 6.47 | 2021-07-01 | Autocontrol | valor en rango
69170300-2 | PTAS POBLACION VILLA LAJA-COMUNA DE LAJA | Punto 1 RÍO LAJA | pH | Unidad | 6 - 8,5 | 6.47 | 2021-07-01 | Autocontrol | valor en rango
69170300-2 | PTAS POBLACION VILLA LAJA-COMUNA DE LAJA | Punto 1 RÍO LAJA | pH | Unidad | 6 - 8,5 | 6.42 | 2021-07-01 | Autocontrol | valor en rango
69170300-2 | PTAS POBLACION VILLA LAJA-COMUNA DE LAJA | Punto 1 RÍO LAJA | pH | Unidad | 6 - 8,5 | 6.48 | 2021-07-01 | Autocontrol | valor en rango
69170300-2 | PTAS POBLACION VILLA LAJA-COMUNA DE LAJA | Punto 1 RÍO LAJA | pH | Unidad | 6 - 8,5 | 6.59 | 2021-07-01 | Autocontrol | valor en rango
69170300-2 | PTAS POBLACION VILLA LAJA-COMUNA DE LAJA | Punto 1 RÍO LAJA | pH | Unidad | 6 - 8,5 | 6.66 | 2021-07-01 | Autocontrol | valor en rango
69170300-2 | PTAS POBLACION VILLA LAJA-COMUNA DE LAJA | Punto 1 RÍO LAJA | pH | Unidad | 6 - 8,5 | 6.67 | 2021-07-01 | Autocontrol | valor en rango
69170300-2 | PTAS POBLACION VILLA LAJA-COMUNA DE LAJA | Punto 1 RÍO LAJA | pH | Unidad | 6 - 8,5 | 6.53 | 2021-07-01 | Autocontrol | valor en rango
69170300-2 | PTAS POBLACION VILLA LAJA-COMUNA DE LAJA | Punto 1 RÍO LAJA | pH | Unidad | 6 - 8,5 | 6.58 | 2021-07-01 | Autocontrol | valor en rango
69170300-2 | PTAS POBLACION VILLA LAJA-COMUNA DE LAJA | Punto 1 RÍO LAJA | pH | Unidad | 6 - 8,5 | 6.55 | 2021-07-01 | Autocontrol | valor en rango
69170300-2 | PTAS POBLACION VILLA LAJA-COMUNA DE LAJA | Punto 1 RÍO LAJA | pH | Unidad | 6 - 8,5 | 6.62 | 2021-07-01 | Autocontrol | valor en rango
69170300-2 | PTAS POBLACION VILLA LAJA-COMUNA DE LAJA | Punto 1 RÍO LAJA | pH | Unidad | 6 - 8,5 | 6.67 | 2021-07-01 | Autocontrol | valor en rango
69170300-2 | PTAS POBLACION VILLA LAJA-COMUNA DE LAJA | Punto 1 RÍO LAJA | pH | Unidad | 6 - 8,5 | 6.64 | 2021-07-01 | Autocontrol | valor en rango
69170300-2 | PTAS POBLACION VILLA LAJA-COMUNA DE LAJA | Punto 1 RÍO LAJA | pH | Unidad | 6 - 8,5 | 6.46 | 2021-07-01 | Autocontrol | valor en rango
69170300-2 | PTAS POBLACION VILLA LAJA-COMUNA DE LAJA | Punto 1 RÍO LAJA | pH | Unidad | 6 - 8,5 | 6.62 | 2021-07-01 | Autocontrol | valor en rango
69170300-2 | PTAS POBLACION VILLA LAJA-COMUNA DE LAJA | Punto 1 RÍO LAJA | Temperatura | °C | 35 | 14.12 | 2021-07-01 | Autocontrol | 0 %
69170300-2 | PTAS POBLACION VILLA LAJA-COMUNA DE LAJA | Punto 1 RÍO LAJA | Temperatura | °C | 35 | 14.5 | 2021-07-01 | Autocontrol | 0 %
69170300-2 | PTAS POBLACION VILLA LAJA-COMUNA DE LAJA | Punto 1 RÍO LAJA | Temperatura | °C | 35 | 14.55 | 2021-07-01 | Autocontrol | 0 %
69170300-2 | PTAS POBLACION VILLA LAJA-COMUNA DE LAJA | Punto 1 RÍO LAJA | Temperatura | °C | 35 | 14.6 | 2021-07-01 | Autocontrol | 0 %
69170300-2 | PTAS POBLACION VILLA LAJA-COMUNA DE LAJA | Punto 1 RÍO LAJA | Temperatura | °C | 35 | 14.66 | 2021-07-01 | Autocontrol | 0 %
69170300-2 | PTAS POBLACION VILLA LAJA-COMUNA DE LAJA | Punto 1 RÍO LAJA | Temperatura | °C | 35 | 14.79 | 2021-07-01 | Autocontrol | 0 %
69170300-2 | PTAS POBLACION VILLA LAJA-COMUNA DE LAJA | Punto 1 RÍO LAJA | Temperatura | °C | 35 | 14.86 | 2021-07-01 | Autocontrol | 0 %
69170300-2 | PTAS POBLACION VILLA LAJA-COMUNA DE LAJA | Punto 1 RÍO LAJA | Temperatura | °C | 35 | 14.84 | 2021-07-01 | Autocontrol | 0 %
69170300-2 | PTAS POBLACION VILLA LAJA-COMUNA DE LAJA | Punto 1 RÍO LAJA | Temperatura | °C | 35 | 14.75 | 2021-07-01 | Autocontrol | 0 %
69170300-2 | PTAS POBLACION VILLA LAJA-COMUNA DE LAJA | Punto 1 RÍO LAJA | Temperatura | °C | 35 | 14.74 | 2021-07-01 | Autocontrol | 0 %
69170300-2 | PTAS POBLACION VILLA LAJA-COMUNA DE LAJA | Punto 1 RÍO LAJA | Temperatura | °C | 35 | 14.69 | 2021-07-01 | Autocontrol | 0 %
69170300-2 | PTAS POBLACION VILLA LAJA-COMUNA DE LAJA | Punto 1 RÍO LAJA | Temperatura | °C | 35 | 14.58 | 2021-07-01 | Autocontrol | 0 %
69170300-2 | PTAS POBLACION VILLA LAJA-COMUNA DE LAJA | Punto 1 RÍO LAJA | Temperatura | °C | 35 | 14.63 | 2021-07-01 | Autocontrol | 0 %
69170300-2 | PTAS POBLACION VILLA LAJA-COMUNA DE LAJA | Punto 1 RÍO LAJA | Temperatura | °C | 35 | 14.54 | 2021-07-01 | Autocontrol | 0 %
69170300-2 | PTAS POBLACION VILLA LAJA-COMUNA DE LAJA | Punto 1 RÍO LAJA | Temperatura | °C | 35 | 14.48 | 2021-07-01 | Autocontrol | 0 %
69170300-2 | PTAS POBLACION VILLA LAJA-COMUNA DE LAJA | Punto 1 RÍO LAJA | Temperatura | °C | 35 | 14.53 | 2021-07-01 | Autocontrol | 0 %
69170300-2 | PTAS POBLACION VILLA LAJA-COMUNA DE LAJA | Punto 1 RÍO LAJA | Temperatura | °C | 35 | 14.39 | 2021-07-01 | Autocontrol | 0 %
69170300-2 | PTAS POBLACION VILLA LAJA-COMUNA DE LAJA | Punto 1 RÍO LAJA | Temperatura | °C | 35 | 14.25 | 2021-07-01 | Autocontrol | 0 %
69170300-2 | PTAS POBLACION VILLA LAJA-COMUNA DE LAJA | Punto 1 RÍO LAJA | Temperatura | °C | 35 | 14.02 | 2021-07-01 | Autocontrol | 0 %
69170300-2 | PTAS POBLACION VILLA LAJA-COMUNA DE LAJA | Punto 1 RÍO LAJA | Caudal | l/s |  | 1.14 | 2021-11-01 | Autocontrol
69170300-2 | PTAS POBLACION VILLA LAJA-COMUNA DE LAJA | Punto 1 RÍO LAJA | Caudal | l/s |  | 1.15 | 2021-11-01 | Autocontrol
69170300-2 | PTAS POBLACION VILLA LAJA-COMUNA DE LAJA | Punto 1 RÍO LAJA | Aceites y Grasas | mg/L | 20 | 99.99 | 2021-09-01 | Autocontrol | 400 %
69170300-2 | PTAS POBLACION VILLA LAJA-COMUNA DE LAJA | Punto 1 RÍO LAJA | Coliformes Fecales o Termotolerantes | NMP/100 ml | 1000 | 800 | 2021-09-01 | Autocontrol | 0 %
69170300-2 | PTAS POBLACION VILLA LAJA-COMUNA DE LAJA | Punto 1 RÍO LAJA | DBO5 | mgO2/L | 35 | 99.99 | 2021-09-01 | Autocontrol | 185,7 %
69170300-2 | PTAS POBLACION VILLA LAJA-COMUNA DE LAJA | Punto 1 RÍO LAJA | Fósforo | mg/L | 10 | 99.99 | 2021-09-01 | Autocontrol | 899,9 %
69170300-2 | PTAS POBLACION VILLA LAJA-COMUNA DE LAJA | Punto 1 RÍO LAJA | Nitrógeno Total Kjeldahl | mg/L | 50 | 99.99 | 2021-09-01 | Autocontrol | 100 %
69170300-2 | PTAS POBLACION VILLA LAJA-COMUNA DE LAJA | Punto 1 RÍO LAJA | pH | Unidad | 6 - 8,5 | 7.5 | 2021-09-01 | Autocontrol | valor en rango
69170300-2 | PTAS POBLACION VILLA LAJA-COMUNA DE LAJA | Punto 1 RÍO LAJA | Poder Espumógeno | mm | 7 | 99.99 | 2021-09-01 | Autocontrol | 1328,4 %
69170300-2 | PTAS POBLACION VILLA LAJA-COMUNA DE LAJA | Punto 1 RÍO LAJA | Sólidos Suspendidos Totales | mg/L | 80 | 99.99 | 2021-09-01 | Autocontrol | 25 %
69170300-2 | PTAS POBLACION VILLA LAJA-COMUNA DE LAJA | Punto 1 RÍO LAJA | Temperatura | °C | 35 | 12.4 | 2021-09-01 | Autocontrol | 0 %
69170300-2 | PTAS POBLACION VILLA LAJA-COMUNA DE LAJA | Punto 1 RÍO LAJA | Caudal | m3/dia | 177.12 | 99.99 | 2021-09-01 | Autocontrol
69170300-2 | PTAS POBLACION VILLA LAJA-COMUNA DE LAJA | Punto 1 RÍO LAJA | DBO5 | mgO2/L | 35 | 3.4 | 2021-01-01 | Remuestreo | 0 %
69170300-2 | PTAS POBLACION VILLA LAJA-COMUNA DE LAJA | Punto 1 RÍO LAJA | Aceites y Grasas | mg/L | 20 | 1 | 2021-02-01 | Autocontrol | 0 %
69170300-2 | PTAS POBLACION VILLA LAJA-COMUNA DE LAJA | Punto 1 RÍO LAJA | Aluminio | mg/L | 5 | 5 | 2021-02-01 | Autocontrol | 0 %
69170300-2 | PTAS POBLACION VILLA LAJA-COMUNA DE LAJA | Punto 1 RÍO LAJA | Arsénico | mg/L | 0.5 | 0.5 | 2021-02-01 | Autocontrol | 0 %
69170300-2 | PTAS POBLACION VILLA LAJA-COMUNA DE LAJA | Punto 1 RÍO LAJA | Boro | mg/L | 0.75 | 0.02 | 2021-02-01 | Autocontrol | 0 %
69170300-2 | PTAS POBLACION VILLA LAJA-COMUNA DE LAJA | Punto 1 RÍO LAJA | Cadmio | mg/L | 0.01 | 0.001 | 2021-02-01 | Autocontrol | 0 %
69170300-2 | PTAS POBLACION VILLA LAJA-COMUNA DE LAJA | Punto 1 RÍO LAJA | Cianuro | mg/L | 0.2 | 2.32 | 2021-02-01 | Autocontrol | 1060 %
69170300-2 | PTAS POBLACION VILLA LAJA-COMUNA DE LAJA | Punto 1 RÍO LAJA | Caudal | m3/dia | 177.12 | 0.02 | 2021-02-01 | Autocontrol
69170300-2 | PTAS POBLACION VILLA LAJA-COMUNA DE LAJA | Punto 1 RÍO LAJA | Cloro Libre Residual | mg/L |  | 61.3 | 2021-02-01 | Autocontrol
69170300-2 | PTAS POBLACION VILLA LAJA-COMUNA DE LAJA | Punto 1 RÍO LAJA | Cobalto | mg/L |  | 0.013 | 2021-02-01 | Autocontrol
69170300-2 | PTAS POBLACION VILLA LAJA-COMUNA DE LAJA | Punto 1 RÍO LAJA | Temperatura | °C | 35 | 2 | 2021-02-01 | Autocontrol | 0 %
69170300-2 | PTAS POBLACION VILLA LAJA-COMUNA DE LAJA | Punto 1 RÍO LAJA | Conductividad(Carga Sem) | uS/cm |  | 0.01 | 2021-02-01 | Autocontrol
69170300-2 | PTAS POBLACION VILLA LAJA-COMUNA DE LAJA | Punto 1 RÍO LAJA | Cromo Total | mg/L |  | 6.9 | 2021-02-01 | Autocontrol
69170300-2 | PTAS POBLACION VILLA LAJA-COMUNA DE LAJA | Punto 1 RÍO LAJA | Fluor | mg/L |  | 0.1 | 2021-02-01 | Autocontrol
69170300-2 | PTAS POBLACION VILLA LAJA-COMUNA DE LAJA | Punto 1 RÍO LAJA | Fosfato | mg/L |  | 0.2 | 2021-02-01 | Autocontrol
69170300-2 | PTAS POBLACION VILLA LAJA-COMUNA DE LAJA | Punto 1 RÍO LAJA | Hidrocarburos Aromáticos | mg/L |  | 5 | 2021-02-01 | Autocontrol
69170300-2 | PTAS POBLACION VILLA LAJA-COMUNA DE LAJA | Punto 1 RÍO LAJA | Hierro | mg/L |  | 0.02 | 2021-02-01 | Autocontrol
69170300-2 | PTAS POBLACION VILLA LAJA-COMUNA DE LAJA | Punto 1 RÍO LAJA | Hierro Disuelto | mg/L | 5 | 0.018 | 2021-02-01 | Autocontrol | 0 %
69170300-2 | PTAS POBLACION VILLA LAJA-COMUNA DE LAJA | Punto 1 RÍO LAJA | Magnesio(mg/L) | mg/L |  | 0.001 | 2021-02-01 | Autocontrol
69170300-2 | PTAS POBLACION VILLA LAJA-COMUNA DE LAJA | Punto 1 RÍO LAJA | Manganeso | mg/L | 0.3 | 0.001 | 2021-02-01 | Autocontrol | 0 %
69170300-2 | PTAS POBLACION VILLA LAJA-COMUNA DE LAJA | Punto 1 RÍO LAJA | Mercurio | mg/L | 0.001 | 0.005 | 2021-02-01 | Autocontrol | 400 %
69170300-2 | PTAS POBLACION VILLA LAJA-COMUNA DE LAJA | Punto 1 RÍO LAJA | Molibdeno | mg/L | 1 | 0.007 | 2021-02-01 | Autocontrol | 0 %
69170300-2 | PTAS POBLACION VILLA LAJA-COMUNA DE LAJA | Punto 1 RÍO LAJA | Nitrógeno Total | mg/L |  | 1.75 | 2021-02-01 | Autocontrol
69170300-2 | PTAS POBLACION VILLA LAJA-COMUNA DE LAJA | Punto 1 RÍO LAJA | Oxigeno | mg/L |  | 0 | 2021-02-01 | Autocontrol
69170300-2 | PTAS POBLACION VILLA LAJA-COMUNA DE LAJA | Punto 1 RÍO LAJA | pH | Unidad | 6 - 8,5 | 0.014 | 2021-02-01 | Autocontrol | fuera de rango
69170300-2 | PTAS POBLACION VILLA LAJA-COMUNA DE LAJA | Punto 1 RÍO LAJA | Plomo | mg/L | 0.05 | 2 | 2021-02-01 | Autocontrol | 3900 %
69170300-2 | PTAS POBLACION VILLA LAJA-COMUNA DE LAJA | Punto 1 RÍO LAJA | Salinidad | PSU |  | 0.005 | 2021-02-01 | Autocontrol
69170300-2 | PTAS POBLACION VILLA LAJA-COMUNA DE LAJA | Punto 1 RÍO LAJA | Sólidos Suspendidos Orgánicos | mg/L |  | 5 | 2021-02-01 | Autocontrol
69170300-2 | PTAS POBLACION VILLA LAJA-COMUNA DE LAJA | Punto 1 RÍO LAJA | Sólidos Suspendidos Volátiles | mg/L |  | 166 | 2021-02-01 | Autocontrol
69170300-2 | PTAS POBLACION VILLA LAJA-COMUNA DE LAJA | Punto 1 RÍO LAJA | Sulfatos (Carga Semestral) | ton/d |  | 0.1 | 2021-02-01 | Autocontrol
69170300-2 | PTAS POBLACION VILLA LAJA-COMUNA DE LAJA | Punto 1 RÍO LAJA | Sulfuro | mg/L | 1 | 19 | 2021-02-01 | Autocontrol | 1800 %
69170300-2 | PTAS POBLACION VILLA LAJA-COMUNA DE LAJA | Punto 1 RÍO LAJA | Temperatura | °C | 35 | 0.005 | 2021-02-01 | Autocontrol | 0 %
69170300-2 | PTAS POBLACION VILLA LAJA-COMUNA DE LAJA | Punto 1 RÍO LAJA | Tetracloroeteno | mg/L | 0.04 | 0.005 | 2021-02-01 | Autocontrol | 0 %
69170300-2 | PTAS POBLACION VILLA LAJA-COMUNA DE LAJA | Punto 1 RÍO LAJA | Tricloroeteno | mg/L |  | 0.005 | 2021-02-01 | Autocontrol
69170300-2 | PTAS POBLACION VILLA LAJA-COMUNA DE LAJA | Punto 1 RÍO LAJA | Vanadio | mg/L |  | 0.005 | 2021-02-01 | Autocontrol
69170300-2 | PTAS POBLACION VILLA LAJA-COMUNA DE LAJA | Punto 1 RÍO LAJA | Xileno | mg/L | 0.5 | 0.114 | 2021-02-01 | Autocontrol | 0 %
69170300-2 | PTAS POBLACION VILLA LAJA-COMUNA DE LAJA | Punto 1 RÍO LAJA | Temperatura | °C | 35 | 22.11 | 2021-02-01 | Autocontrol | 0 %
69170300-2 | PTAS POBLACION VILLA LAJA-COMUNA DE LAJA | Punto 1 RÍO LAJA | Temperatura | °C | 35 | 22.17 | 2021-02-01 | Autocontrol | 0 %
69170300-2 | PTAS POBLACION VILLA LAJA-COMUNA DE LAJA | Punto 1 RÍO LAJA | Temperatura | °C | 35 | 22.18 | 2021-02-01 | Autocontrol | 0 %
69170300-2 | PTAS POBLACION VILLA LAJA-COMUNA DE LAJA | Punto 1 RÍO LAJA | Temperatura | °C | 35 | 22.17 | 2021-02-01 | Autocontrol | 0 %
69170300-2 | PTAS POBLACION VILLA LAJA-COMUNA DE LAJA | Punto 1 RÍO LAJA | Temperatura | °C | 35 | 22.19 | 2021-02-01 | Autocontrol | 0 %
69170300-2 | PTAS POBLACION VILLA LAJA-COMUNA DE LAJA | Punto 1 RÍO LAJA | Temperatura | °C | 35 | 22.15 | 2021-02-01 | Autocontrol | 0 %
69170300-2 | PTAS POBLACION VILLA LAJA-COMUNA DE LAJA | Punto 1 RÍO LAJA | Temperatura | °C | 35 | 21.98 | 2021-02-01 | Autocontrol | 0 %
69170300-2 | PTAS POBLACION VILLA LAJA-COMUNA DE LAJA | Punto 1 RÍO LAJA | Temperatura | °C | 35 | 21.77 | 2021-02-01 | Autocontrol | 0 %
69170300-2 | PTAS POBLACION VILLA LAJA-COMUNA DE LAJA | Punto 1 RÍO LAJA | Temperatura | °C | 35 | 21.56 | 2021-02-01 | Autocontrol | 0 %
69170300-2 | PTAS POBLACION VILLA LAJA-COMUNA DE LAJA | Punto 1 RÍO LAJA | Temperatura | °C | 35 | 21.01 | 2021-02-01 | Autocontrol | 0 %
69170300-2 | PTAS POBLACION VILLA LAJA-COMUNA DE LAJA | Punto 1 RÍO LAJA | Temperatura | °C | 35 | 20.56 | 2021-02-01 | Autocontrol | 0 %
69170300-2 | PTAS POBLACION VILLA LAJA-COMUNA DE LAJA | Punto 1 RÍO LAJA | Temperatura | °C | 35 | 19.85 | 2021-02-01 | Autocontrol | 0 %
69170300-2 | PTAS POBLACION VILLA LAJA-COMUNA DE LAJA | Punto 1 RÍO LAJA | Temperatura | °C | 35 | 19.76 | 2021-02-01 | Autocontrol | 0 %
69170300-2 | PTAS POBLACION VILLA LAJA-COMUNA DE LAJA | Punto 1 RÍO LAJA | Temperatura | °C | 35 | 19.24 | 2021-02-01 | Autocontrol | 0 %
69170300-2 | PTAS POBLACION VILLA LAJA-COMUNA DE LAJA | Punto 1 RÍO LAJA | Temperatura | °C | 35 | 19.03 | 2021-02-01 | Autocontrol | 0 %
69170300-2 | PTAS POBLACION VILLA LAJA-COMUNA DE LAJA | Punto 1 RÍO LAJA | Temperatura | °C | 35 | 19 | 2021-02-01 | Autocontrol | 0 %
69170300-2 | PTAS POBLACION VILLA LAJA-COMUNA DE LAJA | Punto 1 RÍO LAJA | Temperatura | °C | 35 | 19.01 | 2021-02-01 | Autocontrol | 0 %
69170300-2 | PTAS POBLACION VILLA LAJA-COMUNA DE LAJA | Punto 1 RÍO LAJA | Temperatura | °C | 35 | 19 | 2021-02-01 | Autocontrol | 0 %
69170300-2 | PTAS POBLACION VILLA LAJA-COMUNA DE LAJA | Punto 1 RÍO LAJA | Temperatura | °C | 35 | 19.52 | 2021-02-01 | Autocontrol | 0 %
69170300-2 | PTAS POBLACION VILLA LAJA-COMUNA DE LAJA | Punto 1 RÍO LAJA | Temperatura | °C | 35 | 19.78 | 2021-02-01 | Autocontrol | 0 %
69170300-2 | PTAS POBLACION VILLA LAJA-COMUNA DE LAJA | Punto 1 RÍO LAJA | Temperatura | °C | 35 | 20.47 | 2021-02-01 | Autocontrol | 0 %
69170300-2 | PTAS POBLACION VILLA LAJA-COMUNA DE LAJA | Punto 1 RÍO LAJA | Temperatura | °C | 35 | 21.11 | 2021-02-01 | Autocontrol | 0 %
69170300-2 | PTAS POBLACION VILLA LAJA-COMUNA DE LAJA | Punto 1 RÍO LAJA | Temperatura | °C | 35 | 21.78 | 2021-02-01 | Autocontrol | 0 %
69170300-2 | PTAS POBLACION VILLA LAJA-COMUNA DE LAJA | Punto 1 RÍO LAJA | Temperatura | °C | 35 | 21.96 | 2021-02-01 | Autocontrol | 0 %
69170300-2 | PTAS POBLACION VILLA LAJA-COMUNA DE LAJA | Punto 1 RÍO LAJA | Caudal | m3/dia | 177.12 | 1.24 | 2021-02-01 | Autocontrol
69170300-2 | PTAS POBLACION VILLA LAJA-COMUNA DE LAJA | Punto 1 RÍO LAJA | Caudal | m3/dia | 177.12 | 1.45 | 2021-02-01 | Autocontrol
69170300-2 | PTAS POBLACION VILLA LAJA-COMUNA DE LAJA | Punto 1 RÍO LAJA | Caudal | m3/dia | 177.12 | 0.9 | 2021-02-01 | Autocontrol
69170300-2 | PTAS POBLACION VILLA LAJA-COMUNA DE LAJA | Punto 1 RÍO LAJA | Caudal | m3/dia | 177.12 | 0.75 | 2021-02-01 | Autocontrol
69170300-2 | PTAS POBLACION VILLA LAJA-COMUNA DE LAJA | Punto 1 RÍO LAJA | Caudal | m3/dia | 177.12 | 0.87 | 2021-02-01 | Autocontrol
69170300-2 | PTAS POBLACION VILLA LAJA-COMUNA DE LAJA | Punto 1 RÍO LAJA | Caudal | m3/dia | 177.12 | 0.98 | 2021-02-01 | Autocontrol
69170300-2 | PTAS POBLACION VILLA LAJA-COMUNA DE LAJA | Punto 1 RÍO LAJA | Caudal | m3/dia | 177.12 | 0.84 | 2021-02-01 | Autocontrol
69170300-2 | PTAS POBLACION VILLA LAJA-COMUNA DE LAJA | Punto 1 RÍO LAJA | Caudal | m3/dia | 177.12 | 0.75 | 2021-02-01 | Autocontrol
69170300-2 | PTAS POBLACION VILLA LAJA-COMUNA DE LAJA | Punto 1 RÍO LAJA | Caudal | m3/dia | 177.12 | 0.46 | 2021-02-01 | Autocontrol
69170300-2 | PTAS POBLACION VILLA LAJA-COMUNA DE LAJA | Punto 1 RÍO LAJA | Caudal | m3/dia | 177.12 | 0.69 | 2021-02-01 | Autocontrol
69170300-2 | PTAS POBLACION VILLA LAJA-COMUNA DE LAJA | Punto 1 RÍO LAJA | Caudal | m3/dia | 177.12 | 0.45 | 2021-02-01 | Autocontrol
69170300-2 | PTAS POBLACION VILLA LAJA-COMUNA DE LAJA | Punto 1 RÍO LAJA | Caudal | m3/dia | 177.12 | 0.12 | 2021-02-01 | Autocontrol
69170300-2 | PTAS POBLACION VILLA LAJA-COMUNA DE LAJA | Punto 1 RÍO LAJA | Caudal | m3/dia | 177.12 | 0.19 | 2021-02-01 | Autocontrol
69170300-2 | PTAS POBLACION VILLA LAJA-COMUNA DE LAJA | Punto 1 RÍO LAJA | Caudal | m3/dia | 177.12 | 0.16 | 2021-02-01 | Autocontrol
69170300-2 | PTAS POBLACION VILLA LAJA-COMUNA DE LAJA | Punto 1 RÍO LAJA | Caudal | m3/dia | 177.12 | 0.1 | 2021-02-01 | Autocontrol
69170300-2 | PTAS POBLACION VILLA LAJA-COMUNA DE LAJA | Punto 1 RÍO LAJA | Caudal | m3/dia | 177.12 | 0.17 | 2021-02-01 | Autocontrol
69170300-2 | PTAS POBLACION VILLA LAJA-COMUNA DE LAJA | Punto 1 RÍO LAJA | Caudal | m3/dia | 177.12 | 0.14 | 2021-02-01 | Autocontrol
69170300-2 | PTAS POBLACION VILLA LAJA-COMUNA DE LAJA | Punto 1 RÍO LAJA | Caudal | m3/dia | 177.12 | 0.23 | 2021-02-01 | Autocontrol
69170300-2 | PTAS POBLACION VILLA LAJA-COMUNA DE LAJA | Punto 1 RÍO LAJA | Caudal | m3/dia | 177.12 | 0.42 | 2021-02-01 | Autocontrol
69170300-2 | PTAS POBLACION VILLA LAJA-COMUNA DE LAJA | Punto 1 RÍO LAJA | Caudal | m3/dia | 177.12 | 0.46 | 2021-02-01 | Autocontrol
69170300-2 | PTAS POBLACION VILLA LAJA-COMUNA DE LAJA | Punto 1 RÍO LAJA | Caudal | m3/dia | 177.12 | 0.76 | 2021-02-01 | Autocontrol
69170300-2 | PTAS POBLACION VILLA LAJA-COMUNA DE LAJA | Punto 1 RÍO LAJA | Caudal | m3/dia | 177.12 | 1.24 | 2021-02-01 | Autocontrol
69170300-2 | PTAS POBLACION VILLA LAJA-COMUNA DE LAJA | Punto 1 RÍO LAJA | Caudal | m3/dia | 177.12 | 0.88 | 2021-02-01 | Autocontrol
69170300-2 | PTAS POBLACION VILLA LAJA-COMUNA DE LAJA | Punto 1 RÍO LAJA | Caudal | m3/dia | 177.12 | 1.22 | 2021-02-01 | Autocontrol
69170300-2 | PTAS POBLACION VILLA LAJA-COMUNA DE LAJA | Punto 1 RÍO LAJA | pH | Unidad | 6 - 8,5 | 7.12 | 2021-02-01 | Autocontrol | valor en rango
69170300-2 | PTAS POBLACION VILLA LAJA-COMUNA DE LAJA | Punto 1 RÍO LAJA | pH | Unidad | 6 - 8,5 | 7.05 | 2021-02-01 | Autocontrol | valor en rango
69170300-2 | PTAS POBLACION VILLA LAJA-COMUNA DE LAJA | Punto 1 RÍO LAJA | pH | Unidad | 6 - 8,5 | 7.1 | 2021-02-01 | Autocontrol | valor en rango
69170300-2 | PTAS POBLACION VILLA LAJA-COMUNA DE LAJA | Punto 1 RÍO LAJA | pH | Unidad | 6 - 8,5 | 7.05 | 2021-02-01 | Autocontrol | valor en rango
69170300-2 | PTAS POBLACION VILLA LAJA-COMUNA DE LAJA | Punto 1 RÍO LAJA | pH | Unidad | 6 - 8,5 | 6.98 | 2021-02-01 | Autocontrol | valor en rango
69170300-2 | PTAS POBLACION VILLA LAJA-COMUNA DE LAJA | Punto 1 RÍO LAJA | pH | Unidad | 6 - 8,5 | 7.02 | 2021-02-01 | Autocontrol | valor en rango
69170300-2 | PTAS POBLACION VILLA LAJA-COMUNA DE LAJA | Punto 1 RÍO LAJA | pH | Unidad | 6 - 8,5 | 6.89 | 2021-02-01 | Autocontrol | valor en rango
69170300-2 | PTAS POBLACION VILLA LAJA-COMUNA DE LAJA | Punto 1 RÍO LAJA | pH | Unidad | 6 - 8,5 | 6.87 | 2021-02-01 | Autocontrol | valor en rango
69170300-2 | PTAS POBLACION VILLA LAJA-COMUNA DE LAJA | Punto 1 RÍO LAJA | pH | Unidad | 6 - 8,5 | 6.89 | 2021-02-01 | Autocontrol | valor en rango
69170300-2 | PTAS POBLACION VILLA LAJA-COMUNA DE LAJA | Punto 1 RÍO LAJA | pH | Unidad | 6 - 8,5 | 6.81 | 2021-02-01 | Autocontrol | valor en rango
69170300-2 | PTAS POBLACION VILLA LAJA-COMUNA DE LAJA | Punto 1 RÍO LAJA | pH | Unidad | 6 - 8,5 | 6.45 | 2021-02-01 | Autocontrol | valor en rango
69170300-2 | PTAS POBLACION VILLA LAJA-COMUNA DE LAJA | Punto 1 RÍO LAJA | pH | Unidad | 6 - 8,5 | 6.42 | 2021-02-01 | Autocontrol | valor en rango
69170300-2 | PTAS POBLACION VILLA LAJA-COMUNA DE LAJA | Punto 1 RÍO LAJA | pH | Unidad | 6 - 8,5 | 6.36 | 2021-02-01 | Autocontrol | valor en rango
69170300-2 | PTAS POBLACION VILLA LAJA-COMUNA DE LAJA | Punto 1 RÍO LAJA | pH | Unidad | 6 - 8,5 | 6.54 | 2021-02-01 | Autocontrol | valor en rango
69170300-2 | PTAS POBLACION VILLA LAJA-COMUNA DE LAJA | Punto 1 RÍO LAJA | pH | Unidad | 6 - 8,5 | 6.48 | 2021-02-01 | Autocontrol | valor en rango
69170300-2 | PTAS POBLACION VILLA LAJA-COMUNA DE LAJA | Punto 1 RÍO LAJA | pH | Unidad | 6 - 8,5 | 6.75 | 2021-02-01 | Autocontrol | valor en rango
69170300-2 | PTAS POBLACION VILLA LAJA-COMUNA DE LAJA | Punto 1 RÍO LAJA | pH | Unidad | 6 - 8,5 | 6.36 | 2021-02-01 | Autocontrol | valor en rango
69170300-2 | PTAS POBLACION VILLA LAJA-COMUNA DE LAJA | Punto 1 RÍO LAJA | pH | Unidad | 6 - 8,5 | 6.41 | 2021-02-01 | Autocontrol | valor en rango
69170300-2 | PTAS POBLACION VILLA LAJA-COMUNA DE LAJA | Punto 1 RÍO LAJA | pH | Unidad | 6 - 8,5 | 6.58 | 2021-02-01 | Autocontrol | valor en rango
69170300-2 | PTAS POBLACION VILLA LAJA-COMUNA DE LAJA | Punto 1 RÍO LAJA | pH | Unidad | 6 - 8,5 | 6.71 | 2021-02-01 | Autocontrol | valor en rango
69170300-2 | PTAS POBLACION VILLA LAJA-COMUNA DE LAJA | Punto 1 RÍO LAJA | pH | Unidad | 6 - 8,5 | 6.75 | 2021-02-01 | Autocontrol | valor en rango
69170300-2 | PTAS POBLACION VILLA LAJA-COMUNA DE LAJA | Punto 1 RÍO LAJA | pH | Unidad | 6 - 8,5 | 6.85 | 2021-02-01 | Autocontrol | valor en rango
69170300-2 | PTAS POBLACION VILLA LAJA-COMUNA DE LAJA | Punto 1 RÍO LAJA | pH | Unidad | 6 - 8,5 | 6.88 | 2021-02-01 | Autocontrol | valor en rango
69170300-2 | PTAS POBLACION VILLA LAJA-COMUNA DE LAJA | Punto 1 RÍO LAJA | pH | Unidad | 6 - 8,5 | 6.84 | 2021-02-01 | Autocontrol | valor en rango
69170300-2 | PTAS POBLACION VILLA LAJA-COMUNA DE LAJA | Punto 1 RÍO LAJA | Coliformes Fecales o Termotolerantes | NMP/100 ml | 1000 | 2 | 2021-02-01 | Autocontrol | 0 %
69170300-2 | PTAS POBLACION VILLA LAJA-COMUNA DE LAJA | Punto 1 RÍO LAJA | Cianuro | mg/L | 0.2 | 0.02 | 2021-02-01 | Remuestreo | 0 %
69170300-2 | PTAS POBLACION VILLA LAJA-COMUNA DE LAJA | Punto 1 RÍO LAJA | Mercurio | mg/L | 0.001 | 0.001 | 2021-02-01 | Remuestreo | 0 %
69170300-2 | PTAS POBLACION VILLA LAJA-COMUNA DE LAJA | Punto 1 RÍO LAJA | pH | Unidad | 6 - 8,5 | 7.36 | 2021-02-01 | Remuestreo | valor en rango
69170300-2 | PTAS POBLACION VILLA LAJA-COMUNA DE LAJA | Punto 1 RÍO LAJA | Plomo | mg/L | 0.05 | 0.014 | 2021-02-01 | Remuestreo | 0 %
69170300-2 | PTAS POBLACION VILLA LAJA-COMUNA DE LAJA | Punto 1 RÍO LAJA | Sulfuro | mg/L | 1 | 0.1 | 2021-02-01 | Remuestreo | 0 %
69170300-2 | PTAS POBLACION VILLA LAJA-COMUNA DE LAJA | Punto 1 RÍO LAJA | pH | Unidad | 6 - 8,5 | 7.73 | 2021-10-01 | Autocontrol | valor en rango
69170300-2 | PTAS POBLACION VILLA LAJA-COMUNA DE LAJA | Punto 1 RÍO LAJA | pH | Unidad | 6 - 8,5 | 7.86 | 2021-10-01 | Autocontrol | valor en rango
69170300-2 | PTAS POBLACION VILLA LAJA-COMUNA DE LAJA | Punto 1 RÍO LAJA | pH | Unidad | 6 - 8,5 | 7.76 | 2021-10-01 | Autocontrol | valor en rango
69170300-2 | PTAS POBLACION VILLA LAJA-COMUNA DE LAJA | Punto 1 RÍO LAJA | pH | Unidad | 6 - 8,5 | 7.16 | 2021-10-01 | Autocontrol | valor en rango
69170300-2 | PTAS POBLACION VILLA LAJA-COMUNA DE LAJA | Punto 1 RÍO LAJA | pH | Unidad | 6 - 8,5 | 7.71 | 2021-10-01 | Autocontrol | valor en rango
69170300-2 | PTAS POBLACION VILLA LAJA-COMUNA DE LAJA | Punto 1 RÍO LAJA | pH | Unidad | 6 - 8,5 | 7.75 | 2021-10-01 | Autocontrol | valor en rango
69170300-2 | PTAS POBLACION VILLA LAJA-COMUNA DE LAJA | Punto 1 RÍO LAJA | pH | Unidad | 6 - 8,5 | 7.95 | 2021-10-01 | Autocontrol | valor en rango
69170300-2 | PTAS POBLACION VILLA LAJA-COMUNA DE LAJA | Punto 1 RÍO LAJA | pH | Unidad | 6 - 8,5 | 7.83 | 2021-10-01 | Autocontrol | valor en rango
69170300-2 | PTAS POBLACION VILLA LAJA-COMUNA DE LAJA | Punto 1 RÍO LAJA | pH | Unidad | 6 - 8,5 | 7.65 | 2021-10-01 | Autocontrol | valor en rango
69170300-2 | PTAS POBLACION VILLA LAJA-COMUNA DE LAJA | Punto 1 RÍO LAJA | pH | Unidad | 6 - 8,5 | 7.68 | 2021-10-01 | Autocontrol | valor en rango
69170300-2 | PTAS POBLACION VILLA LAJA-COMUNA DE LAJA | Punto 1 RÍO LAJA | pH | Unidad | 6 - 8,5 | 7.85 | 2021-10-01 | Autocontrol | valor en rango
69170300-2 | PTAS POBLACION VILLA LAJA-COMUNA DE LAJA | Punto 1 RÍO LAJA | pH | Unidad | 6 - 8,5 | 7.77 | 2021-10-01 | Autocontrol | valor en rango
69170300-2 | PTAS POBLACION VILLA LAJA-COMUNA DE LAJA | Punto 1 RÍO LAJA | pH | Unidad | 6 - 8,5 | 7.83 | 2021-10-01 | Autocontrol | valor en rango
69170300-2 | PTAS POBLACION VILLA LAJA-COMUNA DE LAJA | Punto 1 RÍO LAJA | pH | Unidad | 6 - 8,5 | 7.92 | 2021-10-01 | Autocontrol | valor en rango
69170300-2 | PTAS POBLACION VILLA LAJA-COMUNA DE LAJA | Punto 1 RÍO LAJA | pH | Unidad | 6 - 8,5 | 7.9 | 2021-10-01 | Autocontrol | valor en rango
69170300-2 | PTAS POBLACION VILLA LAJA-COMUNA DE LAJA | Punto 1 RÍO LAJA | pH | Unidad | 6 - 8,5 | 7.72 | 2021-10-01 | Autocontrol | valor en rango
69170300-2 | PTAS POBLACION VILLA LAJA-COMUNA DE LAJA | Punto 1 RÍO LAJA | pH | Unidad | 6 - 8,5 | 7.66 | 2021-10-01 | Autocontrol | valor en rango
69170300-2 | PTAS POBLACION VILLA LAJA-COMUNA DE LAJA | Punto 1 RÍO LAJA | pH | Unidad | 6 - 8,5 | 7.85 | 2021-10-01 | Autocontrol | valor en rango
69170300-2 | PTAS POBLACION VILLA LAJA-COMUNA DE LAJA | Punto 1 RÍO LAJA | pH | Unidad | 6 - 8,5 | 7.87 | 2021-10-01 | Autocontrol | valor en rango
69170300-2 | PTAS POBLACION VILLA LAJA-COMUNA DE LAJA | Punto 1 RÍO LAJA | pH | Unidad | 6 - 8,5 | 7.8 | 2021-10-01 | Autocontrol | valor en rango
69170300-2 | PTAS POBLACION VILLA LAJA-COMUNA DE LAJA | Punto 1 RÍO LAJA | pH | Unidad | 6 - 8,5 | 7.74 | 2021-10-01 | Autocontrol | valor en rango
69170300-2 | PTAS POBLACION VILLA LAJA-COMUNA DE LAJA | Punto 1 RÍO LAJA | pH | Unidad | 6 - 8,5 | 7.79 | 2021-10-01 | Autocontrol | valor en rango
69170300-2 | PTAS POBLACION VILLA LAJA-COMUNA DE LAJA | Punto 1 RÍO LAJA | Aceites y Grasas | mg/L | 20 | 1 | 2021-11-01 | Autocontrol | 0 %
69170300-2 | PTAS POBLACION VILLA LAJA-COMUNA DE LAJA | Punto 1 RÍO LAJA | Coliformes Fecales o Termotolerantes | NMP/100 ml | 1000 | 800 | 2021-11-01 | Autocontrol | 0 %
69170300-2 | PTAS POBLACION VILLA LAJA-COMUNA DE LAJA | Punto 1 RÍO LAJA | DBO5 | mgO2/L | 35 | 6.86 | 2021-11-01 | Autocontrol | 0 %
69170300-2 | PTAS POBLACION VILLA LAJA-COMUNA DE LAJA | Punto 1 RÍO LAJA | Fósforo | mg/L | 10 | 2.5 | 2021-11-01 | Autocontrol | 0 %
69170300-2 | PTAS POBLACION VILLA LAJA-COMUNA DE LAJA | Punto 1 RÍO LAJA | Nitrógeno Total Kjeldahl | mg/L | 50 | 12.2 | 2021-11-01 | Autocontrol | 0 %
69170300-2 | PTAS POBLACION VILLA LAJA-COMUNA DE LAJA | Punto 1 RÍO LAJA | pH | Unidad | 6 - 8,5 | 7.82 | 2021-11-01 | Autocontrol | valor en rango
69170300-2 | PTAS POBLACION VILLA LAJA-COMUNA DE LAJA | Punto 1 RÍO LAJA | Poder Espumógeno | mm | 7 | 2 | 2021-11-01 | Autocontrol | 0 %
69170300-2 | PTAS POBLACION VILLA LAJA-COMUNA DE LAJA | Punto 1 RÍO LAJA | Sólidos Suspendidos Totales | mg/L | 80 | 5 | 2021-11-01 | Autocontrol | 0 %
69170300-2 | PTAS POBLACION VILLA LAJA-COMUNA DE LAJA | Punto 1 RÍO LAJA | Temperatura | °C | 35 | 25 | 2021-11-01 | Autocontrol | 0 %
69170300-2 | PTAS POBLACION VILLA LAJA-COMUNA DE LAJA | Punto 1 RÍO LAJA | Caudal | m3/dia | 177.12 | 89.86 | 2021-11-01 | Autocontrol
69170300-2 | PTAS POBLACION VILLA LAJA-COMUNA DE LAJA | Punto 1 RÍO LAJA | pH | Unidad | 6 - 8,5 | 6.71 | 2021-11-01 | Autocontrol | valor en rango
69170300-2 | PTAS POBLACION VILLA LAJA-COMUNA DE LAJA | Punto 1 RÍO LAJA | pH | Unidad | 6 - 8,5 | 6.61 | 2021-11-01 | Autocontrol | valor en rango
69170300-2 | PTAS POBLACION VILLA LAJA-COMUNA DE LAJA | Punto 1 RÍO LAJA | pH | Unidad | 6 - 8,5 | 6.55 | 2021-11-01 | Autocontrol | valor en rango
69170300-2 | PTAS POBLACION VILLA LAJA-COMUNA DE LAJA | Punto 1 RÍO LAJA | pH | Unidad | 6 - 8,5 | 6.75 | 2021-11-01 | Autocontrol | valor en rango
69170300-2 | PTAS POBLACION VILLA LAJA-COMUNA DE LAJA | Punto 1 RÍO LAJA | pH | Unidad | 6 - 8,5 | 6.64 | 2021-11-01 | Autocontrol | valor en rango
69170300-2 | PTAS POBLACION VILLA LAJA-COMUNA DE LAJA | Punto 1 RÍO LAJA | pH | Unidad | 6 - 8,5 | 6.57 | 2021-11-01 | Autocontrol | valor en rango
69170300-2 | PTAS POBLACION VILLA LAJA-COMUNA DE LAJA | Punto 1 RÍO LAJA | pH | Unidad | 6 - 8,5 | 6.27 | 2021-11-01 | Autocontrol | valor en rango
69170300-2 | PTAS POBLACION VILLA LAJA-COMUNA DE LAJA | Punto 1 RÍO LAJA | pH | Unidad | 6 - 8,5 | 6.22 | 2021-11-01 | Autocontrol | valor en rango
69170300-2 | PTAS POBLACION VILLA LAJA-COMUNA DE LAJA | Punto 1 RÍO LAJA | pH | Unidad | 6 - 8,5 | 6.29 | 2021-11-01 | Autocontrol | valor en rango
69170300-2 | PTAS POBLACION VILLA LAJA-COMUNA DE LAJA | Punto 1 RÍO LAJA | pH | Unidad | 6 - 8,5 | 6.42 | 2021-11-01 | Autocontrol | valor en rango
69170300-2 | PTAS POBLACION VILLA LAJA-COMUNA DE LAJA | Punto 1 RÍO LAJA | pH | Unidad | 6 - 8,5 | 6.54 | 2021-11-01 | Autocontrol | valor en rango
69170300-2 | PTAS POBLACION VILLA LAJA-COMUNA DE LAJA | Punto 1 RÍO LAJA | pH | Unidad | 6 - 8,5 | 6.59 | 2021-11-01 | Autocontrol | valor en rango
69170300-2 | PTAS POBLACION VILLA LAJA-COMUNA DE LAJA | Punto 1 RÍO LAJA | pH | Unidad | 6 - 8,5 | 6.55 | 2021-11-01 | Autocontrol | valor en rango
69170300-2 | PTAS POBLACION VILLA LAJA-COMUNA DE LAJA | Punto 1 RÍO LAJA | pH | Unidad | 6 - 8,5 | 6.75 | 2021-11-01 | Autocontrol | valor en rango
69170300-2 | PTAS POBLACION VILLA LAJA-COMUNA DE LAJA | Punto 1 RÍO LAJA | pH | Unidad | 6 - 8,5 | 6.24 | 2021-11-01 | Autocontrol | valor en rango
69170300-2 | PTAS POBLACION VILLA LAJA-COMUNA DE LAJA | Punto 1 RÍO LAJA | pH | Unidad | 6 - 8,5 | 6.38 | 2021-11-01 | Autocontrol | valor en rango
69170300-2 | PTAS POBLACION VILLA LAJA-COMUNA DE LAJA | Punto 1 RÍO LAJA | pH | Unidad | 6 - 8,5 | 6.58 | 2021-11-01 | Autocontrol | valor en rango
69170300-2 | PTAS POBLACION VILLA LAJA-COMUNA DE LAJA | Punto 1 RÍO LAJA | pH | Unidad | 6 - 8,5 | 6.61 | 2021-11-01 | Autocontrol | valor en rango
69170300-2 | PTAS POBLACION VILLA LAJA-COMUNA DE LAJA | Punto 1 RÍO LAJA | pH | Unidad | 6 - 8,5 | 6.64 | 2021-11-01 | Autocontrol | valor en rango
69170300-2 | PTAS POBLACION VILLA LAJA-COMUNA DE LAJA | Punto 1 RÍO LAJA | pH | Unidad | 6 - 8,5 | 6.69 | 2021-11-01 | Autocontrol | valor en rango
69170300-2 | PTAS POBLACION VILLA LAJA-COMUNA DE LAJA | Punto 1 RÍO LAJA | pH | Unidad | 6 - 8,5 | 6.71 | 2021-11-01 | Autocontrol | valor en rango
69170300-2 | PTAS POBLACION VILLA LAJA-COMUNA DE LAJA | Punto 1 RÍO LAJA | pH | Unidad | 6 - 8,5 | 6.74 | 2021-11-01 | Autocontrol | valor en rango
69170300-2 | PTAS POBLACION VILLA LAJA-COMUNA DE LAJA | Punto 1 RÍO LAJA | pH | Unidad | 6 - 8,5 | 6.74 | 2021-11-01 | Autocontrol | valor en rango
69170300-2 | PTAS POBLACION VILLA LAJA-COMUNA DE LAJA | Punto 1 RÍO LAJA | pH | Unidad | 6 - 8,5 | 6.71 | 2021-11-01 | Autocontrol | valor en rango
69170300-2 | PTAS POBLACION VILLA LAJA-COMUNA DE LAJA | Punto 1 RÍO LAJA | Temperatura | °C | 35 | 18.4 | 2021-11-01 | Autocontrol | 0 %
69170300-2 | PTAS POBLACION VILLA LAJA-COMUNA DE LAJA | Punto 1 RÍO LAJA | Temperatura | °C | 35 | 18.1 | 2021-11-01 | Autocontrol | 0 %
69170300-2 | PTAS POBLACION VILLA LAJA-COMUNA DE LAJA | Punto 1 RÍO LAJA | Temperatura | °C | 35 | 17.4 | 2021-11-01 | Autocontrol | 0 %
69170300-2 | PTAS POBLACION VILLA LAJA-COMUNA DE LAJA | Punto 1 RÍO LAJA | Temperatura | °C | 35 | 16.7 | 2021-11-01 | Autocontrol | 0 %
69170300-2 | PTAS POBLACION VILLA LAJA-COMUNA DE LAJA | Punto 1 RÍO LAJA | Temperatura | °C | 35 | 17.6 | 2021-11-01 | Autocontrol | 0 %
69170300-2 | PTAS POBLACION VILLA LAJA-COMUNA DE LAJA | Punto 1 RÍO LAJA | Temperatura | °C | 35 | 18.2 | 2021-11-01 | Autocontrol | 0 %
69170300-2 | PTAS POBLACION VILLA LAJA-COMUNA DE LAJA | Punto 1 RÍO LAJA | Temperatura | °C | 35 | 18.1 | 2021-11-01 | Autocontrol | 0 %
69170300-2 | PTAS POBLACION VILLA LAJA-COMUNA DE LAJA | Punto 1 RÍO LAJA | Temperatura | °C | 35 | 18.2 | 2021-11-01 | Autocontrol | 0 %
69170300-2 | PTAS POBLACION VILLA LAJA-COMUNA DE LAJA | Punto 1 RÍO LAJA | Temperatura | °C | 35 | 18.1 | 2021-11-01 | Autocontrol | 0 %
69170300-2 | PTAS POBLACION VILLA LAJA-COMUNA DE LAJA | Punto 1 RÍO LAJA | Temperatura | °C | 35 | 13.85 | 2021-07-01 | Autocontrol | 0 %
69170300-2 | PTAS POBLACION VILLA LAJA-COMUNA DE LAJA | Punto 1 RÍO LAJA | Temperatura | °C | 35 | 13.73 | 2021-07-01 | Autocontrol | 0 %
69170300-2 | PTAS POBLACION VILLA LAJA-COMUNA DE LAJA | Punto 1 RÍO LAJA | Temperatura | °C | 35 | 13.79 | 2021-07-01 | Autocontrol | 0 %
69170300-2 | PTAS POBLACION VILLA LAJA-COMUNA DE LAJA | Punto 1 RÍO LAJA | Temperatura | °C | 35 | 14.04 | 2021-07-01 | Autocontrol | 0 %
69170300-2 | PTAS POBLACION VILLA LAJA-COMUNA DE LAJA | Punto 1 RÍO LAJA | Temperatura | °C | 35 | 14.06 | 2021-07-01 | Autocontrol | 0 %
69170300-2 | PTAS POBLACION VILLA LAJA-COMUNA DE LAJA | Punto 1 RÍO LAJA | Caudal | m3/h |  | 0.44 | 2021-07-01 | Autocontrol
69170300-2 | PTAS POBLACION VILLA LAJA-COMUNA DE LAJA | Punto 1 RÍO LAJA | Caudal | m3/h |  | 1.8 | 2021-07-01 | Autocontrol
69170300-2 | PTAS POBLACION VILLA LAJA-COMUNA DE LAJA | Punto 1 RÍO LAJA | Caudal | m3/h |  | 1.5 | 2021-07-01 | Autocontrol
69170300-2 | PTAS POBLACION VILLA LAJA-COMUNA DE LAJA | Punto 1 RÍO LAJA | Caudal | m3/h |  | 0.63 | 2021-07-01 | Autocontrol
69170300-2 | PTAS POBLACION VILLA LAJA-COMUNA DE LAJA | Punto 1 RÍO LAJA | Caudal | m3/h |  | 0.63 | 2021-07-01 | Autocontrol
69170300-2 | PTAS POBLACION VILLA LAJA-COMUNA DE LAJA | Punto 1 RÍO LAJA | Caudal | m3/h |  | 0.63 | 2021-07-01 | Autocontrol
69170300-2 | PTAS POBLACION VILLA LAJA-COMUNA DE LAJA | Punto 1 RÍO LAJA | Caudal | m3/h |  | 1.62 | 2021-07-01 | Autocontrol
69170300-2 | PTAS POBLACION VILLA LAJA-COMUNA DE LAJA | Punto 1 RÍO LAJA | Caudal | m3/h |  | 0.5 | 2021-07-01 | Autocontrol
69170300-2 | PTAS POBLACION VILLA LAJA-COMUNA DE LAJA | Punto 1 RÍO LAJA | Caudal | m3/h |  | 0.56 | 2021-07-01 | Autocontrol
69170300-2 | PTAS POBLACION VILLA LAJA-COMUNA DE LAJA | Punto 1 RÍO LAJA | Caudal | m3/h |  | 0.6 | 2021-07-01 | Autocontrol
69170300-2 | PTAS POBLACION VILLA LAJA-COMUNA DE LAJA | Punto 1 RÍO LAJA | Caudal | m3/h |  | 1.5 | 2021-07-01 | Autocontrol
69170300-2 | PTAS POBLACION VILLA LAJA-COMUNA DE LAJA | Punto 1 RÍO LAJA | Caudal | m3/h |  | 0.82 | 2021-07-01 | Autocontrol
69170300-2 | PTAS POBLACION VILLA LAJA-COMUNA DE LAJA | Punto 1 RÍO LAJA | Caudal | m3/h |  | 0.32 | 2021-07-01 | Autocontrol
69170300-2 | PTAS POBLACION VILLA LAJA-COMUNA DE LAJA | Punto 1 RÍO LAJA | Caudal | m3/h |  | 0.32 | 2021-07-01 | Autocontrol
69170300-2 | PTAS POBLACION VILLA LAJA-COMUNA DE LAJA | Punto 1 RÍO LAJA | Caudal | m3/h |  | 0.56 | 2021-07-01 | Autocontrol
69170300-2 | PTAS POBLACION VILLA LAJA-COMUNA DE LAJA | Punto 1 RÍO LAJA | Caudal | m3/h |  | 0.39 | 2021-07-01 | Autocontrol
69170300-2 | PTAS POBLACION VILLA LAJA-COMUNA DE LAJA | Punto 1 RÍO LAJA | Caudal | m3/h |  | 0.37 | 2021-07-01 | Autocontrol
69170300-2 | PTAS POBLACION VILLA LAJA-COMUNA DE LAJA | Punto 1 RÍO LAJA | Caudal | m3/h |  | 0.15 | 2021-07-01 | Autocontrol
69170300-2 | PTAS POBLACION VILLA LAJA-COMUNA DE LAJA | Punto 1 RÍO LAJA | Caudal | m3/h |  | 0.15 | 2021-07-01 | Autocontrol
69170300-2 | PTAS POBLACION VILLA LAJA-COMUNA DE LAJA | Punto 1 RÍO LAJA | Caudal | m3/h |  | 0.15 | 2021-07-01 | Autocontrol
69170300-2 | PTAS POBLACION VILLA LAJA-COMUNA DE LAJA | Punto 1 RÍO LAJA | Caudal | m3/h |  | 0.24 | 2021-07-01 | Autocontrol
69170300-2 | PTAS POBLACION VILLA LAJA-COMUNA DE LAJA | Punto 1 RÍO LAJA | Caudal | m3/h |  | 0.67 | 2021-07-01 | Autocontrol
69170300-2 | PTAS POBLACION VILLA LAJA-COMUNA DE LAJA | Punto 1 RÍO LAJA | Caudal | m3/h |  | 0.37 | 2021-07-01 | Autocontrol
69170300-2 | PTAS POBLACION VILLA LAJA-COMUNA DE LAJA | Punto 1 RÍO LAJA | Caudal | m3/h |  | 0.44 | 2021-07-01 | Autocontrol
69170300-2 | PTAS POBLACION VILLA LAJA-COMUNA DE LAJA | Punto 1 RÍO LAJA | Temperatura | °C | 35 | 15.92 | 2021-06-01 | Autocontrol | 0 %
69170300-2 | PTAS POBLACION VILLA LAJA-COMUNA DE LAJA | Punto 1 RÍO LAJA | Temperatura | °C | 35 | 16.02 | 2021-06-01 | Autocontrol | 0 %
69170300-2 | PTAS POBLACION VILLA LAJA-COMUNA DE LAJA | Punto 1 RÍO LAJA | Temperatura | °C | 35 | 15.78 | 2021-06-01 | Autocontrol | 0 %
69170300-2 | PTAS POBLACION VILLA LAJA-COMUNA DE LAJA | Punto 1 RÍO LAJA | Temperatura | °C | 35 | 17.25 | 2021-06-01 | Autocontrol | 0 %
69170300-2 | PTAS POBLACION VILLA LAJA-COMUNA DE LAJA | Punto 1 RÍO LAJA | Temperatura | °C | 35 | 16.1 | 2021-06-01 | Autocontrol | 0 %
69170300-2 | PTAS POBLACION VILLA LAJA-COMUNA DE LAJA | Punto 1 RÍO LAJA | Temperatura | °C | 35 | 15.66 | 2021-06-01 | Autocontrol | 0 %
69170300-2 | PTAS POBLACION VILLA LAJA-COMUNA DE LAJA | Punto 1 RÍO LAJA | Temperatura | °C | 35 | 17.9 | 2021-06-01 | Autocontrol | 0 %
69170300-2 | PTAS POBLACION VILLA LAJA-COMUNA DE LAJA | Punto 1 RÍO LAJA | Temperatura | °C | 35 | 16.37 | 2021-06-01 | Autocontrol | 0 %
69170300-2 | PTAS POBLACION VILLA LAJA-COMUNA DE LAJA | Punto 1 RÍO LAJA | Temperatura | °C | 35 | 15.97 | 2021-06-01 | Autocontrol | 0 %
69170300-2 | PTAS POBLACION VILLA LAJA-COMUNA DE LAJA | Punto 1 RÍO LAJA | Temperatura | °C | 35 | 15.82 | 2021-06-01 | Autocontrol | 0 %
69170300-2 | PTAS POBLACION VILLA LAJA-COMUNA DE LAJA | Punto 1 RÍO LAJA | Temperatura | °C | 35 | 15.71 | 2021-06-01 | Autocontrol | 0 %
69170300-2 | PTAS POBLACION VILLA LAJA-COMUNA DE LAJA | Punto 1 RÍO LAJA | Temperatura | °C | 35 | 15.71 | 2021-06-01 | Autocontrol | 0 %
69170300-2 | PTAS POBLACION VILLA LAJA-COMUNA DE LAJA | Punto 1 RÍO LAJA | Temperatura | °C | 35 | 15.61 | 2021-06-01 | Autocontrol | 0 %
69170300-2 | PTAS POBLACION VILLA LAJA-COMUNA DE LAJA | Punto 1 RÍO LAJA | Temperatura | °C | 35 | 15.56 | 2021-06-01 | Autocontrol | 0 %
69170300-2 | PTAS POBLACION VILLA LAJA-COMUNA DE LAJA | Punto 1 RÍO LAJA | Temperatura | °C | 35 | 18.91 | 2021-06-01 | Autocontrol | 0 %
69170300-2 | PTAS POBLACION VILLA LAJA-COMUNA DE LAJA | Punto 1 RÍO LAJA | Temperatura | °C | 35 | 15.83 | 2021-06-01 | Autocontrol | 0 %
69170300-2 | PTAS POBLACION VILLA LAJA-COMUNA DE LAJA | Punto 1 RÍO LAJA | Temperatura | °C | 35 | 15.18 | 2021-06-01 | Autocontrol | 0 %
69170300-2 | PTAS POBLACION VILLA LAJA-COMUNA DE LAJA | Punto 1 RÍO LAJA | Temperatura | °C | 35 | 15.02 | 2021-06-01 | Autocontrol | 0 %
69170300-2 | PTAS POBLACION VILLA LAJA-COMUNA DE LAJA | Punto 1 RÍO LAJA | Temperatura | °C | 35 | 12.29 | 2021-06-01 | Autocontrol | 0 %
69170300-2 | PTAS POBLACION VILLA LAJA-COMUNA DE LAJA | Punto 1 RÍO LAJA | Temperatura | °C | 35 | 16.91 | 2021-06-01 | Autocontrol | 0 %
69170300-2 | PTAS POBLACION VILLA LAJA-COMUNA DE LAJA | Punto 1 RÍO LAJA | Temperatura | °C | 35 | 15.82 | 2021-06-01 | Autocontrol | 0 %
69170300-2 | PTAS POBLACION VILLA LAJA-COMUNA DE LAJA | Punto 1 RÍO LAJA | Temperatura | °C | 35 | 15.56 | 2021-06-01 | Autocontrol | 0 %
69170300-2 | PTAS POBLACION VILLA LAJA-COMUNA DE LAJA | Punto 1 RÍO LAJA | Temperatura | °C | 35 | 15.56 | 2021-06-01 | Autocontrol | 0 %
69170300-2 | PTAS POBLACION VILLA LAJA-COMUNA DE LAJA | Punto 1 RÍO LAJA | Temperatura | °C | 35 | 15.46 | 2021-06-01 | Autocontrol | 0 %
69170300-2 | PTAS POBLACION VILLA LAJA-COMUNA DE LAJA | Punto 1 RÍO LAJA | Caudal | m3/h |  | 0.15 | 2021-06-01 | Autocontrol
69170300-2 | PTAS POBLACION VILLA LAJA-COMUNA DE LAJA | Punto 1 RÍO LAJA | Caudal | m3/h |  | 0.19 | 2021-06-01 | Autocontrol
69170300-2 | PTAS POBLACION VILLA LAJA-COMUNA DE LAJA | Punto 1 RÍO LAJA | Caudal | m3/h |  | 2.37 | 2021-06-01 | Autocontrol
69170300-2 | PTAS POBLACION VILLA LAJA-COMUNA DE LAJA | Punto 1 RÍO LAJA | Caudal | m3/h |  | 0.33 | 2021-06-01 | Autocontrol
69170300-2 | PTAS POBLACION VILLA LAJA-COMUNA DE LAJA | Punto 1 RÍO LAJA | Caudal | m3/h |  | 2.48 | 2021-06-01 | Autocontrol
69170300-2 | PTAS POBLACION VILLA LAJA-COMUNA DE LAJA | Punto 1 RÍO LAJA | Caudal | m3/h |  | 2.48 | 2021-06-01 | Autocontrol
69170300-2 | PTAS POBLACION VILLA LAJA-COMUNA DE LAJA | Punto 1 RÍO LAJA | Caudal | m3/h |  | 0.26 | 2021-06-01 | Autocontrol
69170300-2 | PTAS POBLACION VILLA LAJA-COMUNA DE LAJA | Punto 1 RÍO LAJA | Caudal | m3/h |  | 0.2 | 2021-06-01 | Autocontrol
69170300-2 | PTAS POBLACION VILLA LAJA-COMUNA DE LAJA | Punto 1 RÍO LAJA | Caudal | m3/h |  | 0.22 | 2021-06-01 | Autocontrol
69170300-2 | PTAS POBLACION VILLA LAJA-COMUNA DE LAJA | Punto 1 RÍO LAJA | Caudal | m3/h |  | 0.21 | 2021-06-01 | Autocontrol
69170300-2 | PTAS POBLACION VILLA LAJA-COMUNA DE LAJA | Punto 1 RÍO LAJA | Caudal | m3/h |  | 0.21 | 2021-06-01 | Autocontrol
69170300-2 | PTAS POBLACION VILLA LAJA-COMUNA DE LAJA | Punto 1 RÍO LAJA | Caudal | m3/h |  | 0.21 | 2021-06-01 | Autocontrol
69170300-2 | PTAS POBLACION VILLA LAJA-COMUNA DE LAJA | Punto 1 RÍO LAJA | Caudal | m3/h |  | 0.33 | 2021-06-01 | Autocontrol
69170300-2 | PTAS POBLACION VILLA LAJA-COMUNA DE LAJA | Punto 1 RÍO LAJA | Caudal | m3/h |  | 0.21 | 2021-06-01 | Autocontrol
69170300-2 | PTAS POBLACION VILLA LAJA-COMUNA DE LAJA | Punto 1 RÍO LAJA | Caudal | m3/h |  | 2.52 | 2021-06-01 | Autocontrol
69170300-2 | PTAS POBLACION VILLA LAJA-COMUNA DE LAJA | Punto 1 RÍO LAJA | Caudal | m3/h |  | 2.41 | 2021-06-01 | Autocontrol
69170300-2 | PTAS POBLACION VILLA LAJA-COMUNA DE LAJA | Punto 1 RÍO LAJA | Caudal | m3/h |  | 2.37 | 2021-06-01 | Autocontrol
69170300-2 | PTAS POBLACION VILLA LAJA-COMUNA DE LAJA | Punto 1 RÍO LAJA | Caudal | m3/h |  | 1.51 | 2021-06-01 | Autocontrol
69170300-2 | PTAS POBLACION VILLA LAJA-COMUNA DE LAJA | Punto 1 RÍO LAJA | Caudal | m3/h |  | 0.18 | 2021-06-01 | Autocontrol
69170300-2 | PTAS POBLACION VILLA LAJA-COMUNA DE LAJA | Punto 1 RÍO LAJA | Caudal | m3/h |  | 0.18 | 2021-06-01 | Autocontrol
69170300-2 | PTAS POBLACION VILLA LAJA-COMUNA DE LAJA | Punto 1 RÍO LAJA | Caudal | m3/h |  | 0.24 | 2021-06-01 | Autocontrol
69170300-2 | PTAS POBLACION VILLA LAJA-COMUNA DE LAJA | Punto 1 RÍO LAJA | Caudal | m3/h |  | 0.22 | 2021-06-01 | Autocontrol
69170300-2 | PTAS POBLACION VILLA LAJA-COMUNA DE LAJA | Punto 1 RÍO LAJA | Caudal | m3/h |  | 0.22 | 2021-06-01 | Autocontrol
69170300-2 | PTAS POBLACION VILLA LAJA-COMUNA DE LAJA | Punto 1 RÍO LAJA | Caudal | m3/h |  | 0.22 | 2021-06-01 | Autocontrol
69170300-2 | PTAS POBLACION VILLA LAJA-COMUNA DE LAJA | Punto 1 RÍO LAJA | Fósforo | mg/L | 10 | 0.2 | 2021-03-01 | Remuestreo | 0 %
69170300-2 | PTAS POBLACION VILLA LAJA-COMUNA DE LAJA | Punto 1 RÍO LAJA | Temperatura | °C | 35 | 13.4 | 2021-03-01 | Autocontrol | 0 %
69170300-2 | PTAS POBLACION VILLA LAJA-COMUNA DE LAJA | Punto 1 RÍO LAJA | Temperatura | °C | 35 | 14.7 | 2021-03-01 | Autocontrol | 0 %
69170300-2 | PTAS POBLACION VILLA LAJA-COMUNA DE LAJA | Punto 1 RÍO LAJA | Temperatura | °C | 35 | 13.2 | 2021-03-01 | Autocontrol | 0 %
69170300-2 | PTAS POBLACION VILLA LAJA-COMUNA DE LAJA | Punto 1 RÍO LAJA | Temperatura | °C | 35 | 13.8 | 2021-03-01 | Autocontrol | 0 %
69170300-2 | PTAS POBLACION VILLA LAJA-COMUNA DE LAJA | Punto 1 RÍO LAJA | Temperatura | °C | 35 | 14.9 | 2021-03-01 | Autocontrol | 0 %
69170300-2 | PTAS POBLACION VILLA LAJA-COMUNA DE LAJA | Punto 1 RÍO LAJA | Temperatura | °C | 35 | 14.1 | 2021-03-01 | Autocontrol | 0 %
69170300-2 | PTAS POBLACION VILLA LAJA-COMUNA DE LAJA | Punto 1 RÍO LAJA | Temperatura | °C | 35 | 13.8 | 2021-03-01 | Autocontrol | 0 %
69170300-2 | PTAS POBLACION VILLA LAJA-COMUNA DE LAJA | Punto 1 RÍO LAJA | Caudal | m3/h |  | 1.05 | 2021-03-01 | Autocontrol
69170300-2 | PTAS POBLACION VILLA LAJA-COMUNA DE LAJA | Punto 1 RÍO LAJA | Caudal | m3/h |  | 1.03 | 2021-03-01 | Autocontrol
69170300-2 | PTAS POBLACION VILLA LAJA-COMUNA DE LAJA | Punto 1 RÍO LAJA | Caudal | m3/h |  | 1.1 | 2021-03-01 | Autocontrol
69170300-2 | PTAS POBLACION VILLA LAJA-COMUNA DE LAJA | Punto 1 RÍO LAJA | Caudal | m3/h |  | 1.11 | 2021-03-01 | Autocontrol
69170300-2 | PTAS POBLACION VILLA LAJA-COMUNA DE LAJA | Punto 1 RÍO LAJA | Caudal | m3/h |  | 1.09 | 2021-03-01 | Autocontrol
69170300-2 | PTAS POBLACION VILLA LAJA-COMUNA DE LAJA | Punto 1 RÍO LAJA | Caudal | m3/h |  | 1.04 | 2021-03-01 | Autocontrol
69170300-2 | PTAS POBLACION VILLA LAJA-COMUNA DE LAJA | Punto 1 RÍO LAJA | Caudal | m3/h |  | 1.1 | 2021-03-01 | Autocontrol
69170300-2 | PTAS POBLACION VILLA LAJA-COMUNA DE LAJA | Punto 1 RÍO LAJA | Caudal | m3/h |  | 1.03 | 2021-03-01 | Autocontrol
69170300-2 | PTAS POBLACION VILLA LAJA-COMUNA DE LAJA | Punto 1 RÍO LAJA | Caudal | m3/h |  | 1.04 | 2021-03-01 | Autocontrol
69170300-2 | PTAS POBLACION VILLA LAJA-COMUNA DE LAJA | Punto 1 RÍO LAJA | Caudal | m3/h |  | 1.08 | 2021-03-01 | Autocontrol
69170300-2 | PTAS POBLACION VILLA LAJA-COMUNA DE LAJA | Punto 1 RÍO LAJA | Caudal | m3/h |  | 1.04 | 2021-03-01 | Autocontrol
69170300-2 | PTAS POBLACION VILLA LAJA-COMUNA DE LAJA | Punto 1 RÍO LAJA | Caudal | m3/h |  | 0.98 | 2021-03-01 | Autocontrol
69170300-2 | PTAS POBLACION VILLA LAJA-COMUNA DE LAJA | Punto 1 RÍO LAJA | Caudal | m3/h |  | 1.06 | 2021-03-01 | Autocontrol
69170300-2 | PTAS POBLACION VILLA LAJA-COMUNA DE LAJA | Punto 1 RÍO LAJA | Caudal | m3/h |  | 0.79 | 2021-03-01 | Autocontrol
69170300-2 | PTAS POBLACION VILLA LAJA-COMUNA DE LAJA | Punto 1 RÍO LAJA | Caudal | m3/h |  | 0.04 | 2021-03-01 | Autocontrol
69170300-2 | PTAS POBLACION VILLA LAJA-COMUNA DE LAJA | Punto 1 RÍO LAJA | Caudal | m3/h |  | 0.91 | 2021-03-01 | Autocontrol
69170300-2 | PTAS POBLACION VILLA LAJA-COMUNA DE LAJA | Punto 1 RÍO LAJA | Caudal | m3/h |  | 0.99 | 2021-03-01 | Autocontrol
69170300-2 | PTAS POBLACION VILLA LAJA-COMUNA DE LAJA | Punto 1 RÍO LAJA | Caudal | m3/h |  | 1 | 2021-03-01 | Autocontrol
69170300-2 | PTAS POBLACION VILLA LAJA-COMUNA DE LAJA | Punto 1 RÍO LAJA | Caudal | m3/h |  | 0.93 | 2021-03-01 | Autocontrol
69170300-2 | PTAS POBLACION VILLA LAJA-COMUNA DE LAJA | Punto 1 RÍO LAJA | Caudal | m3/h |  | 0.81 | 2021-03-01 | Autocontrol
69170300-2 | PTAS POBLACION VILLA LAJA-COMUNA DE LAJA | Punto 1 RÍO LAJA | Caudal | m3/h |  | 0.8 | 2021-03-01 | Autocontrol
69170300-2 | PTAS POBLACION VILLA LAJA-COMUNA DE LAJA | Punto 1 RÍO LAJA | Caudal | m3/h |  | 0.83 | 2021-03-01 | Autocontrol
69170300-2 | PTAS POBLACION VILLA LAJA-COMUNA DE LAJA | Punto 1 RÍO LAJA | Caudal | m3/h |  | 0.81 | 2021-03-01 | Autocontrol
69170300-2 | PTAS POBLACION VILLA LAJA-COMUNA DE LAJA | Punto 1 RÍO LAJA | Caudal | m3/h |  | 0.91 | 2021-03-01 | Autocontrol
69170300-2 | PTAS POBLACION VILLA LAJA-COMUNA DE LAJA | Punto 1 RÍO LAJA | Caudal | l/s |  | 0.99 | 2021-03-01 | Autocontrol
69170300-2 | PTAS POBLACION VILLA LAJA-COMUNA DE LAJA | Punto 1 RÍO LAJA | Aceites y Grasas | mg/L | 20 | 1.62 | 2021-04-01 | Autocontrol | 0 %
69170300-2 | PTAS POBLACION VILLA LAJA-COMUNA DE LAJA | Punto 1 RÍO LAJA | Coliformes Fecales o Termotolerantes | NMP/100 ml | 1000 | 270 | 2021-04-01 | Autocontrol | 0 %
69170300-2 | PTAS POBLACION VILLA LAJA-COMUNA DE LAJA | Punto 1 RÍO LAJA | DBO5 | mgO2/L | 35 | 4.43 | 2021-04-01 | Autocontrol | 0 %
69170300-2 | PTAS POBLACION VILLA LAJA-COMUNA DE LAJA | Punto 1 RÍO LAJA | Fósforo | mg/L | 10 | 6 | 2021-04-01 | Autocontrol | 0 %
69170300-2 | PTAS POBLACION VILLA LAJA-COMUNA DE LAJA | Punto 1 RÍO LAJA | Nitrógeno Total Kjeldahl | mg/L | 50 | 43.9 | 2021-04-01 | Autocontrol | 0 %
69170300-2 | PTAS POBLACION VILLA LAJA-COMUNA DE LAJA | Punto 1 RÍO LAJA | pH | Unidad | 6 - 8,5 | 7.7 | 2021-04-01 | Autocontrol | valor en rango
69170300-2 | PTAS POBLACION VILLA LAJA-COMUNA DE LAJA | Punto 1 RÍO LAJA | Poder Espumógeno | mm | 7 | 2 | 2021-04-01 | Autocontrol | 0 %
69170300-2 | PTAS POBLACION VILLA LAJA-COMUNA DE LAJA | Punto 1 RÍO LAJA | Sólidos Suspendidos Totales | mg/L | 80 | 5 | 2021-04-01 | Autocontrol | 0 %
69170300-2 | PTAS POBLACION VILLA LAJA-COMUNA DE LAJA | Punto 1 RÍO LAJA | Temperatura | °C | 35 | 16 | 2021-04-01 | Autocontrol | 0 %
69170300-2 | PTAS POBLACION VILLA LAJA-COMUNA DE LAJA | Punto 1 RÍO LAJA | Caudal | m3/h |  | 6.47 | 2021-04-01 | Autocontrol
69170300-2 | PTAS POBLACION VILLA LAJA-COMUNA DE LAJA | Punto 1 RÍO LAJA | pH | Unidad | 6 - 8,5 | 6.47 | 2021-04-01 | Autocontrol | valor en rango
69170300-2 | PTAS POBLACION VILLA LAJA-COMUNA DE LAJA | Punto 1 RÍO LAJA | pH | Unidad | 6 - 8,5 | 6.42 | 2021-04-01 | Autocontrol | valor en rango
69170300-2 | PTAS POBLACION VILLA LAJA-COMUNA DE LAJA | Punto 1 RÍO LAJA | pH | Unidad | 6 - 8,5 | 6.49 | 2021-04-01 | Autocontrol | valor en rango
69170300-2 | PTAS POBLACION VILLA LAJA-COMUNA DE LAJA | Punto 1 RÍO LAJA | pH | Unidad | 6 - 8,5 | 6.62 | 2021-04-01 | Autocontrol | valor en rango
69170300-2 | PTAS POBLACION VILLA LAJA-COMUNA DE LAJA | Punto 1 RÍO LAJA | pH | Unidad | 6 - 8,5 | 6.74 | 2021-04-01 | Autocontrol | valor en rango
69170300-2 | PTAS POBLACION VILLA LAJA-COMUNA DE LAJA | Punto 1 RÍO LAJA | pH | Unidad | 6 - 8,5 | 6.79 | 2021-04-01 | Autocontrol | valor en rango
69170300-2 | PTAS POBLACION VILLA LAJA-COMUNA DE LAJA | Punto 1 RÍO LAJA | pH | Unidad | 6 - 8,5 | 6.84 | 2021-04-01 | Autocontrol | valor en rango
69170300-2 | PTAS POBLACION VILLA LAJA-COMUNA DE LAJA | Punto 1 RÍO LAJA | Aceites y Grasas | mg/L | 20 | 1 | 2021-03-01 | Autocontrol | 0 %
69170300-2 | PTAS POBLACION VILLA LAJA-COMUNA DE LAJA | Punto 1 RÍO LAJA | Coliformes Fecales o Termotolerantes | NMP/100 ml | 1000 | 800 | 2021-03-01 | Autocontrol | 0 %
69170300-2 | PTAS POBLACION VILLA LAJA-COMUNA DE LAJA | Punto 1 RÍO LAJA | DBO5 | mgO2/L | 35 | 12.4 | 2021-03-01 | Autocontrol | 0 %
69170300-2 | PTAS POBLACION VILLA LAJA-COMUNA DE LAJA | Punto 1 RÍO LAJA | Fósforo | mg/L | 10 | 10.6 | 2021-03-01 | Autocontrol | 6 %
69170300-2 | PTAS POBLACION VILLA LAJA-COMUNA DE LAJA | Punto 1 RÍO LAJA | Nitrógeno Total Kjeldahl | mg/L | 50 | 25.2 | 2021-03-01 | Autocontrol | 0 %
69170300-2 | PTAS POBLACION VILLA LAJA-COMUNA DE LAJA | Punto 1 RÍO LAJA | pH | Unidad | 6 - 8,5 | 7.65 | 2021-03-01 | Autocontrol | valor en rango
69170300-2 | PTAS POBLACION VILLA LAJA-COMUNA DE LAJA | Punto 1 RÍO LAJA | Poder Espumógeno | mm | 7 | 2 | 2021-03-01 | Autocontrol | 0 %
69170300-2 | PTAS POBLACION VILLA LAJA-COMUNA DE LAJA | Punto 1 RÍO LAJA | Sólidos Suspendidos Totales | mg/L | 80 | 5 | 2021-03-01 | Autocontrol | 0 %
69170300-2 | PTAS POBLACION VILLA LAJA-COMUNA DE LAJA | Punto 1 RÍO LAJA | Temperatura | °C | 35 | 13.7 | 2021-03-01 | Autocontrol | 0 %
69170300-2 | PTAS POBLACION VILLA LAJA-COMUNA DE LAJA | Punto 1 RÍO LAJA | Caudal | m3/h |  | 3.39 | 2021-03-01 | Autocontrol
69170300-2 | PTAS POBLACION VILLA LAJA-COMUNA DE LAJA | Punto 1 RÍO LAJA | pH | Unidad | 6 - 8,5 | 6.8 | 2021-03-01 | Autocontrol | valor en rango
69170300-2 | PTAS POBLACION VILLA LAJA-COMUNA DE LAJA | Punto 1 RÍO LAJA | pH | Unidad | 6 - 8,5 | 6.8 | 2021-03-01 | Autocontrol | valor en rango
69170300-2 | PTAS POBLACION VILLA LAJA-COMUNA DE LAJA | Punto 1 RÍO LAJA | pH | Unidad | 6 - 8,5 | 6.9 | 2021-03-01 | Autocontrol | valor en rango
69170300-2 | PTAS POBLACION VILLA LAJA-COMUNA DE LAJA | Punto 1 RÍO LAJA | pH | Unidad | 6 - 8,5 | 6.8 | 2021-03-01 | Autocontrol | valor en rango
69170300-2 | PTAS POBLACION VILLA LAJA-COMUNA DE LAJA | Punto 1 RÍO LAJA | pH | Unidad | 6 - 8,5 | 6.7 | 2021-03-01 | Autocontrol | valor en rango
69170300-2 | PTAS POBLACION VILLA LAJA-COMUNA DE LAJA | Punto 1 RÍO LAJA | pH | Unidad | 6 - 8,5 | 6.8 | 2021-03-01 | Autocontrol | valor en rango
69170300-2 | PTAS POBLACION VILLA LAJA-COMUNA DE LAJA | Punto 1 RÍO LAJA | pH | Unidad | 6 - 8,5 | 6.9 | 2021-03-01 | Autocontrol | valor en rango
69170300-2 | PTAS POBLACION VILLA LAJA-COMUNA DE LAJA | Punto 1 RÍO LAJA | pH | Unidad | 6 - 8,5 | 6.7 | 2021-03-01 | Autocontrol | valor en rango
69170300-2 | PTAS POBLACION VILLA LAJA-COMUNA DE LAJA | Punto 1 RÍO LAJA | pH | Unidad | 6 - 8,5 | 7.1 | 2021-03-01 | Autocontrol | valor en rango
69170300-2 | PTAS POBLACION VILLA LAJA-COMUNA DE LAJA | Punto 1 RÍO LAJA | pH | Unidad | 6 - 8,5 | 7.1 | 2021-03-01 | Autocontrol | valor en rango
69170300-2 | PTAS POBLACION VILLA LAJA-COMUNA DE LAJA | Punto 1 RÍO LAJA | pH | Unidad | 6 - 8,5 | 6.8 | 2021-03-01 | Autocontrol | valor en rango
69170300-2 | PTAS POBLACION VILLA LAJA-COMUNA DE LAJA | Punto 1 RÍO LAJA | pH | Unidad | 6 - 8,5 | 6.9 | 2021-03-01 | Autocontrol | valor en rango
69170300-2 | PTAS POBLACION VILLA LAJA-COMUNA DE LAJA | Punto 1 RÍO LAJA | pH | Unidad | 6 - 8,5 | 7.1 | 2021-03-01 | Autocontrol | valor en rango
69170300-2 | PTAS POBLACION VILLA LAJA-COMUNA DE LAJA | Punto 1 RÍO LAJA | pH | Unidad | 6 - 8,5 | 7.1 | 2021-03-01 | Autocontrol | valor en rango
69170300-2 | PTAS POBLACION VILLA LAJA-COMUNA DE LAJA | Punto 1 RÍO LAJA | pH | Unidad | 6 - 8,5 | 7.2 | 2021-03-01 | Autocontrol | valor en rango
69170300-2 | PTAS POBLACION VILLA LAJA-COMUNA DE LAJA | Punto 1 RÍO LAJA | pH | Unidad | 6 - 8,5 | 7 | 2021-03-01 | Autocontrol | valor en rango
69170300-2 | PTAS POBLACION VILLA LAJA-COMUNA DE LAJA | Punto 1 RÍO LAJA | pH | Unidad | 6 - 8,5 | 7 | 2021-03-01 | Autocontrol | valor en rango
69170300-2 | PTAS POBLACION VILLA LAJA-COMUNA DE LAJA | Punto 1 RÍO LAJA | pH | Unidad | 6 - 8,5 | 6.8 | 2021-03-01 | Autocontrol | valor en rango
69170300-2 | PTAS POBLACION VILLA LAJA-COMUNA DE LAJA | Punto 1 RÍO LAJA | pH | Unidad | 6 - 8,5 | 7.1 | 2021-03-01 | Autocontrol | valor en rango
69170300-2 | PTAS POBLACION VILLA LAJA-COMUNA DE LAJA | Punto 1 RÍO LAJA | pH | Unidad | 6 - 8,5 | 6.9 | 2021-03-01 | Autocontrol | valor en rango
69170300-2 | PTAS POBLACION VILLA LAJA-COMUNA DE LAJA | Punto 1 RÍO LAJA | pH | Unidad | 6 - 8,5 | 7.1 | 2021-03-01 | Autocontrol | valor en rango
69170300-2 | PTAS POBLACION VILLA LAJA-COMUNA DE LAJA | Punto 1 RÍO LAJA | pH | Unidad | 6 - 8,5 | 7.1 | 2021-03-01 | Autocontrol | valor en rango
69170300-2 | PTAS POBLACION VILLA LAJA-COMUNA DE LAJA | Punto 1 RÍO LAJA | pH | Unidad | 6 - 8,5 | 7.5 | 2021-03-01 | Autocontrol | valor en rango
69170300-2 | PTAS POBLACION VILLA LAJA-COMUNA DE LAJA | Punto 1 RÍO LAJA | pH | Unidad | 6 - 8,5 | 6.8 | 2021-03-01 | Autocontrol | valor en rango
69170300-2 | PTAS POBLACION VILLA LAJA-COMUNA DE LAJA | Punto 1 RÍO LAJA | Temperatura | °C | 35 | 14.1 | 2021-03-01 | Autocontrol | 0 %
69170300-2 | PTAS POBLACION VILLA LAJA-COMUNA DE LAJA | Punto 1 RÍO LAJA | Temperatura | °C | 35 | 13.7 | 2021-03-01 | Autocontrol | 0 %
69170300-2 | PTAS POBLACION VILLA LAJA-COMUNA DE LAJA | Punto 1 RÍO LAJA | Temperatura | °C | 35 | 13.8 | 2021-03-01 | Autocontrol | 0 %
69170300-2 | PTAS POBLACION VILLA LAJA-COMUNA DE LAJA | Punto 1 RÍO LAJA | Temperatura | °C | 35 | 14.1 | 2021-03-01 | Autocontrol | 0 %
69170300-2 | PTAS POBLACION VILLA LAJA-COMUNA DE LAJA | Punto 1 RÍO LAJA | Temperatura | °C | 35 | 13.9 | 2021-03-01 | Autocontrol | 0 %
69170300-2 | PTAS POBLACION VILLA LAJA-COMUNA DE LAJA | Punto 1 RÍO LAJA | Temperatura | °C | 35 | 15.7 | 2021-03-01 | Autocontrol | 0 %
69170300-2 | PTAS POBLACION VILLA LAJA-COMUNA DE LAJA | Punto 1 RÍO LAJA | Temperatura | °C | 35 | 14.7 | 2021-03-01 | Autocontrol | 0 %
69170300-2 | PTAS POBLACION VILLA LAJA-COMUNA DE LAJA | Punto 1 RÍO LAJA | Temperatura | °C | 35 | 13.5 | 2021-03-01 | Autocontrol | 0 %
69170300-2 | PTAS POBLACION VILLA LAJA-COMUNA DE LAJA | Punto 1 RÍO LAJA | Temperatura | °C | 35 | 15.1 | 2021-03-01 | Autocontrol | 0 %
69170300-2 | PTAS POBLACION VILLA LAJA-COMUNA DE LAJA | Punto 1 RÍO LAJA | Temperatura | °C | 35 | 14.8 | 2021-03-01 | Autocontrol | 0 %
69170300-2 | PTAS POBLACION VILLA LAJA-COMUNA DE LAJA | Punto 1 RÍO LAJA | Temperatura | °C | 35 | 15.1 | 2021-03-01 | Autocontrol | 0 %
69170300-2 | PTAS POBLACION VILLA LAJA-COMUNA DE LAJA | Punto 1 RÍO LAJA | Temperatura | °C | 35 | 14.2 | 2021-03-01 | Autocontrol | 0 %
69170300-2 | PTAS POBLACION VILLA LAJA-COMUNA DE LAJA | Punto 1 RÍO LAJA | Temperatura | °C | 35 | 14.6 | 2021-03-01 | Autocontrol | 0 %
69170300-2 | PTAS POBLACION VILLA LAJA-COMUNA DE LAJA | Punto 1 RÍO LAJA | Temperatura | °C | 35 | 13.8 | 2021-03-01 | Autocontrol | 0 %
69170300-2 | PTAS POBLACION VILLA LAJA-COMUNA DE LAJA | Punto 1 RÍO LAJA | Temperatura | °C | 35 | 14.7 | 2021-03-01 | Autocontrol | 0 %
69170300-2 | PTAS POBLACION VILLA LAJA-COMUNA DE LAJA | Punto 1 RÍO LAJA | Temperatura | °C | 35 | 13.8 | 2021-03-01 | Autocontrol | 0 %
69170300-2 | PTAS POBLACION VILLA LAJA-COMUNA DE LAJA | Punto 1 RÍO LAJA | Temperatura | °C | 35 | 13.5 | 2021-03-01 | Autocontrol | 0 %