## Información UF
RUT | Razón Social | Unidad Fiscalizable | Punto Descarga | Región | Provincia | Comuna | Dirección | DATUM | HUSO | UTM Este | UTM Norte | Cuerpo Receptor | Norma | Tabla Cumplimiento | RPM | RPM Fecha | Vigencia
91448000-0 | CURTIEMBRE RUFINO MELERO S A | CURTIEMBRE RUFINO MELERO | PUNTO 1 | Región del Maule | Curico | Curicó | Longitudinal Sur S/N, Km 195, Curicó, Región del Maule | Datum | 19 | 293821 | 6122693 | RIO LONTUE | DS 90-2000 | Tabla 2 | 1168 | 2017-10-02 | Si

## Resumen evaluación
Período evaluado | N° de hechos constatados
| 1 | - | 2 | 3 | 4 | 5 | 6 | 7 | 8 | 9
| Informa | Efectúa descarga | Entrega dentro de plazo | Entrega parámetros solicitados | Entrega con frecuencia solicitada | Caudal se encuentra bajo Resolución | Parámetros se encuentran bajo norma | Presenta Remuestras | Entrega Parámetro Remuestra | Inconsistencia
2022-01-01 | SI | SI | SI | SI | SI | SI | SI | NO APLICA | NO APLICA | NO APLICA
2022-02-01 | SI | SI | SI | SI | SI | SI | SI | NO APLICA | NO APLICA | NO APLICA
2022-03-01 | SI | SI | NO | SI | SI | SI | SI | SI | SI | NO APLICA
2022-04-01 | SI | SI | SI | SI | SI | SI | SI | NO APLICA | NO APLICA | NO APLICA
2022-05-01 | SI | SI | SI | SI | SI | SI | SI | NO APLICA | NO APLICA | NO APLICA
2022-06-01 | SI | SI | SI | SI | SI | SI | SI | NO APLICA | NO APLICA | NO APLICA
2022-07-01 | SI | SI | SI | SI | SI | SI | SI | NO APLICA | NO APLICA | NO APLICA
2022-08-01 | SI | SI | SI | SI | SI | SI | SI | NO APLICA | NO APLICA | NO APLICA
2022-09-01 | SI | SI | NO | SI | SI | SI | SI | NO APLICA | NO APLICA | NO APLICA
2022-10-01 | SI | SI | SI | SI | SI | SI | SI | NO APLICA | NO APLICA | NO APLICA
2022-11-01 | SI | SI | NO | SI | SI | SI | SI | SI | SI | NO APLICA
2022-12-01 | SI | SI | SI | SI | SI | SI | SI | NO APLICA | NO APLICA | NO APLICA

## Reporte de caudal
RUT | Unidad Fiscalizable | Punto | Caudal max comprometido | Caudal reportado | Unidad | Período | Tipo
91448000-0 | CURTIEMBRE RUFINO MELERO | PUNTO 1 | 2000 | 107 | m3/dia | 2022-01-01 | Autocontrol
91448000-0 | CURTIEMBRE RUFINO MELERO | PUNTO 1 | 2000 | 436 | m3/dia | 2022-02-01 | Autocontrol
91448000-0 | CURTIEMBRE RUFINO MELERO | PUNTO 1 | 2000 | 183 | m3/dia | 2022-03-01 | Autocontrol
91448000-0 | CURTIEMBRE RUFINO MELERO | PUNTO 1 | 2000 | 183 | m3/dia | 2022-03-01 | Autocontrol
91448000-0 | CURTIEMBRE RUFINO MELERO | PUNTO 1 | 2000 | 439 | m3/dia | 2022-04-01 | Autocontrol
91448000-0 | CURTIEMBRE RUFINO MELERO | PUNTO 1 | 2000 | 114 | m3/dia | 2022-05-01 | Autocontrol
91448000-0 | CURTIEMBRE RUFINO MELERO | PUNTO 1 | 2000 | 451 | m3/dia | 2022-06-01 | Autocontrol
91448000-0 | CURTIEMBRE RUFINO MELERO | PUNTO 1 | 2000 | 446 | m3/dia | 2022-07-01 | Autocontrol
91448000-0 | CURTIEMBRE RUFINO MELERO | PUNTO 1 | 2000 | 121 | m3/dia | 2022-08-01 | Autocontrol
91448000-0 | CURTIEMBRE RUFINO MELERO | PUNTO 1 | 2000 | 432 | m3/dia | 2022-09-01 | Autocontrol
91448000-0 | CURTIEMBRE RUFINO MELERO | PUNTO 1 | 2000 | 424 | m3/dia | 2022-10-01 | Autocontrol
91448000-0 | CURTIEMBRE RUFINO MELERO | PUNTO 1 | 2000 | 439 | m3/dia | 2022-11-01 | Autocontrol
91448000-0 | CURTIEMBRE RUFINO MELERO | PUNTO 1 | 2000 | 439 | m3/dia | 2022-11-01 | Autocontrol
91448000-0 | CURTIEMBRE RUFINO MELERO | PUNTO 1 | 2000 | 121 | m3/dia | 2022-12-01 | Autocontrol

## Reporte de calidad
RUT | Unidad Fiscalizable | Punto | Parámetro | Unidad | Límite exigido | Valor reportado | Periodo | Tipo | % de Excedencia
91448000-0 | CURTIEMBRE RUFINO MELERO | PUNTO 1 | pH | Unidad | 6 - 8,5 | 7.48 | 2022-03-01 | Autocontrol | valor en rango
91448000-0 | CURTIEMBRE RUFINO MELERO | PUNTO 1 | pH | Unidad | 6 - 8,5 | 7.51 | 2022-03-01 | Autocontrol | valor en rango
91448000-0 | CURTIEMBRE RUFINO MELERO | PUNTO 1 | pH | Unidad | 6 - 8,5 | 7.45 | 2022-03-01 | Autocontrol | valor en rango
91448000-0 | CURTIEMBRE RUFINO MELERO | PUNTO 1 | pH | Unidad | 6 - 8,5 | 7.45 | 2022-03-01 | Autocontrol | valor en rango
91448000-0 | CURTIEMBRE RUFINO MELERO | PUNTO 1 | pH | Unidad | 6 - 8,5 | 8.85 | 2022-03-01 | Autocontrol | fuera de rango
91448000-0 | CURTIEMBRE RUFINO MELERO | PUNTO 1 | pH | Unidad | 6 - 8,5 | 7.43 | 2022-03-01 | Autocontrol | valor en rango
91448000-0 | CURTIEMBRE RUFINO MELERO | PUNTO 1 | pH | Unidad | 6 - 8,5 | 7.42 | 2022-03-01 | Autocontrol | valor en rango
91448000-0 | CURTIEMBRE RUFINO MELERO | PUNTO 1 | pH | Unidad | 6 - 8,5 | 7.48 | 2022-03-01 | Autocontrol | valor en rango
91448000-0 | CURTIEMBRE RUFINO MELERO | PUNTO 1 | pH | Unidad | 6 - 8,5 | 7.46 | 2022-03-01 | Autocontrol | valor en rango
91448000-0 | CURTIEMBRE RUFINO MELERO | PUNTO 1 | pH | Unidad | 6 - 8,5 | 7.44 | 2022-03-01 | Autocontrol | valor en rango
91448000-0 | CURTIEMBRE RUFINO MELERO | PUNTO 1 | pH | Unidad | 6 - 8,5 | 7.46 | 2022-03-01 | Autocontrol | valor en rango
91448000-0 | CURTIEMBRE RUFINO MELERO | PUNTO 1 | pH | Unidad | 6 - 8,5 | 6.85 | 2022-03-01 | Remuestreo | valor en rango
91448000-0 | CURTIEMBRE RUFINO MELERO | PUNTO 1 | Aceites y Grasas | mg/L | 50 | 5 | 2022-03-01 | Autocontrol | 0 %
91448000-0 | CURTIEMBRE RUFINO MELERO | PUNTO 1 | Aluminio | mg/L | 10 | 0.07 | 2022-03-01 | Autocontrol | 0 %
91448000-0 | CURTIEMBRE RUFINO MELERO | PUNTO 1 | Caudal | m3/dia | 2000 | 0.1 | 2022-03-01 | Autocontrol
91448000-0 | CURTIEMBRE RUFINO MELERO | PUNTO 1 | Caudal | m3/dia | 2000 | 0.1 | 2022-03-01 | Autocontrol
91448000-0 | CURTIEMBRE RUFINO MELERO | PUNTO 1 | Caudal | m3/dia | 2000 | 331 | 2022-03-01 | Autocontrol
91448000-0 | CURTIEMBRE RUFINO MELERO | PUNTO 1 | Caudal | m3/dia | 2000 | 230 | 2022-03-01 | Autocontrol
91448000-0 | CURTIEMBRE RUFINO MELERO | PUNTO 1 | Caudal | m3/dia | 2000 | 256 | 2022-03-01 | Autocontrol
91448000-0 | CURTIEMBRE RUFINO MELERO | PUNTO 1 | Caudal | m3/dia | 2000 | 261 | 2022-03-01 | Autocontrol
91448000-0 | CURTIEMBRE RUFINO MELERO | PUNTO 1 | Caudal | m3/dia | 2000 | 236 | 2022-03-01 | Autocontrol
91448000-0 | CURTIEMBRE RUFINO MELERO | PUNTO 1 | Caudal | m3/dia | 2000 | 0.1 | 2022-03-01 | Autocontrol
91448000-0 | CURTIEMBRE RUFINO MELERO | PUNTO 1 | Caudal | m3/dia | 2000 | 244 | 2022-03-01 | Autocontrol
91448000-0 | CURTIEMBRE RUFINO MELERO | PUNTO 1 | Caudal | m3/dia | 2000 | 233 | 2022-03-01 | Autocontrol
91448000-0 | CURTIEMBRE RUFINO MELERO | PUNTO 1 | Caudal | m3/dia | 2000 | 274 | 2022-03-01 | Autocontrol
91448000-0 | CURTIEMBRE RUFINO MELERO | PUNTO 1 | Caudal | m3/dia | 2000 | 238 | 2022-03-01 | Autocontrol
91448000-0 | CURTIEMBRE RUFINO MELERO | PUNTO 1 | Caudal | m3/dia | 2000 | 220 | 2022-03-01 | Autocontrol
91448000-0 | CURTIEMBRE RUFINO MELERO | PUNTO 1 | Caudal | m3/dia | 2000 | 266 | 2022-03-01 | Autocontrol
91448000-0 | CURTIEMBRE RUFINO MELERO | PUNTO 1 | Caudal | m3/dia | 2000 | 0.1 | 2022-03-01 | Autocontrol
91448000-0 | CURTIEMBRE RUFINO MELERO | PUNTO 1 | Caudal | m3/dia | 2000 | 245 | 2022-03-01 | Autocontrol
91448000-0 | CURTIEMBRE RUFINO MELERO | PUNTO 1 | Caudal | m3/dia | 2000 | 0.1 | 2022-03-01 | Autocontrol
91448000-0 | CURTIEMBRE RUFINO MELERO | PUNTO 1 | Caudal | m3/dia | 2000 | 249 | 2022-03-01 | Autocontrol
91448000-0 | CURTIEMBRE RUFINO MELERO | PUNTO 1 | Caudal | m3/dia | 2000 | 235 | 2022-03-01 | Autocontrol
91448000-0 | CURTIEMBRE RUFINO MELERO | PUNTO 1 | Caudal | m3/dia | 2000 | 215 | 2022-03-01 | Autocontrol
91448000-0 | CURTIEMBRE RUFINO MELERO | PUNTO 1 | Caudal | m3/dia | 2000 | 0.1 | 2022-03-01 | Autocontrol
91448000-0 | CURTIEMBRE RUFINO MELERO | PUNTO 1 | Caudal | m3/dia | 2000 | 183 | 2022-03-01 | Autocontrol
91448000-0 | CURTIEMBRE RUFINO MELERO | PUNTO 1 | Caudal | m3/dia | 2000 | 235 | 2022-03-01 | Autocontrol
91448000-0 | CURTIEMBRE RUFINO MELERO | PUNTO 1 | Caudal | m3/dia | 2000 | 238 | 2022-03-01 | Autocontrol
91448000-0 | CURTIEMBRE RUFINO MELERO | PUNTO 1 | Caudal | m3/dia | 2000 | 242 | 2022-03-01 | Autocontrol
91448000-0 | CURTIEMBRE RUFINO MELERO | PUNTO 1 | Caudal | m3/dia | 2000 | 221 | 2022-03-01 | Autocontrol
91448000-0 | CURTIEMBRE RUFINO MELERO | PUNTO 1 | Caudal | m3/dia | 2000 | 268 | 2022-03-01 | Autocontrol
91448000-0 | CURTIEMBRE RUFINO MELERO | PUNTO 1 | Caudal | m3/dia | 2000 | 253 | 2022-03-01 | Autocontrol
91448000-0 | CURTIEMBRE RUFINO MELERO | PUNTO 1 | Caudal | m3/dia | 2000 | 251 | 2022-03-01 | Autocontrol
91448000-0 | CURTIEMBRE RUFINO MELERO | PUNTO 1 | Caudal | m3/dia | 2000 | 243 | 2022-03-01 | Autocontrol
91448000-0 | CURTIEMBRE RUFINO MELERO | PUNTO 1 | Caudal | m3/dia | 2000 | 0.1 | 2022-03-01 | Autocontrol
91448000-0 | CURTIEMBRE RUFINO MELERO | PUNTO 1 | Caudal | m3/dia | 2000 | 0.1 | 2022-03-01 | Autocontrol
91448000-0 | CURTIEMBRE RUFINO MELERO | PUNTO 1 | Cloruros | mg/L | 2000 | 60.5 | 2022-03-01 | Autocontrol | 0 %
91448000-0 | CURTIEMBRE RUFINO MELERO | PUNTO 1 | Cromo Hexavalente | mg/L | 0.2 | 0.01 | 2022-03-01 | Autocontrol | 0 %
91448000-0 | CURTIEMBRE RUFINO MELERO | PUNTO 1 | DBO5 | mgO2/L | 300 | 6.1 | 2022-03-01 | Autocontrol | 0 %
91448000-0 | CURTIEMBRE RUFINO MELERO | PUNTO 1 | Fósforo | mg/L | 15 | 0.492 | 2022-03-01 | Autocontrol | 0 %
91448000-0 | CURTIEMBRE RUFINO MELERO | PUNTO 1 | Nitrógeno Total Kjeldahl | mg/L | 75 | 1.8 | 2022-03-01 | Autocontrol | 0 %
91448000-0 | CURTIEMBRE RUFINO MELERO | PUNTO 1 | Poder Espumógeno | mm | 7 | 2 | 2022-03-01 | Autocontrol | 0 %
91448000-0 | CURTIEMBRE RUFINO MELERO | PUNTO 1 | Sulfato | mg/L | 2000 | 42.4 | 2022-03-01 | Autocontrol | 0 %
91448000-0 | CURTIEMBRE RUFINO MELERO | PUNTO 1 | Sulfuro | mg/L | 10 | 0.1 | 2022-03-01 | Autocontrol | 0 %
91448000-0 | CURTIEMBRE RUFINO MELERO | PUNTO 1 | Sólidos Suspendidos Totales | mg/L | 300 | 7 | 2022-03-01 | Autocontrol | 0 %
91448000-0 | CURTIEMBRE RUFINO MELERO | PUNTO 1 | Temperatura | °C | 40 | 17.9 | 2022-03-01 | Autocontrol | 0 %
91448000-0 | CURTIEMBRE RUFINO MELERO | PUNTO 1 | Temperatura | °C | 40 | 17.6 | 2022-03-01 | Autocontrol | 0 %
91448000-0 | CURTIEMBRE RUFINO MELERO | PUNTO 1 | Temperatura | °C | 40 | 18 | 2022-03-01 | Autocontrol | 0 %
91448000-0 | CURTIEMBRE RUFINO MELERO | PUNTO 1 | Temperatura | °C | 40 | 17.5 | 2022-03-01 | Autocontrol | 0 %
91448000-0 | CURTIEMBRE RUFINO MELERO | PUNTO 1 | Temperatura | °C | 40 | 21.5 | 2022-03-01 | Autocontrol | 0 %
91448000-0 | CURTIEMBRE RUFINO MELERO | PUNTO 1 | Temperatura | °C | 40 | 17.8 | 2022-03-01 | Autocontrol | 0 %
91448000-0 | CURTIEMBRE RUFINO MELERO | PUNTO 1 | Temperatura | °C | 40 | 17.9 | 2022-03-01 | Autocontrol | 0 %
91448000-0 | CURTIEMBRE RUFINO MELERO | PUNTO 1 | Temperatura | °C | 40 | 17.4 | 2022-03-01 | Autocontrol | 0 %
91448000-0 | CURTIEMBRE RUFINO MELERO | PUNTO 1 | Temperatura | °C | 40 | 17.9 | 2022-03-01 | Autocontrol | 0 %
91448000-0 | CURTIEMBRE RUFINO MELERO | PUNTO 1 | Temperatura | °C | 40 | 17.8 | 2022-03-01 | Autocontrol | 0 %
91448000-0 | CURTIEMBRE RUFINO MELERO | PUNTO 1 | Temperatura | °C | 40 | 17.7 | 2022-03-01 | Autocontrol | 0 %
91448000-0 | CURTIEMBRE RUFINO MELERO | PUNTO 1 | Temperatura | °C | 40 | 17.9 | 2022-03-01 | Autocontrol | 0 %
91448000-0 | CURTIEMBRE RUFINO MELERO | PUNTO 1 | Temperatura | °C | 40 | 17.9 | 2022-03-01 | Autocontrol | 0 %
91448000-0 | CURTIEMBRE RUFINO MELERO | PUNTO 1 | pH | Unidad | 6 - 8,5 | 7.49 | 2022-03-01 | Autocontrol | valor en rango
91448000-0 | CURTIEMBRE RUFINO MELERO | PUNTO 1 | pH | Unidad | 6 - 8,5 | 7.48 | 2022-03-01 | Autocontrol | valor en rango
91448000-0 | CURTIEMBRE RUFINO MELERO | PUNTO 1 | Aceites y Grasas | mg/L | 50 | 1 | 2022-01-01 | Autocontrol | 0 %
91448000-0 | CURTIEMBRE RUFINO MELERO | PUNTO 1 | Aluminio | mg/L | 10 | 0.087 | 2022-01-01 | Autocontrol | 0 %
91448000-0 | CURTIEMBRE RUFINO MELERO | PUNTO 1 | Cloruros | mg/L | 2000 | 18.4 | 2022-01-01 | Autocontrol | 0 %
91448000-0 | CURTIEMBRE RUFINO MELERO | PUNTO 1 | Cromo Hexavalente | mg/L | 0.2 | 0.01 | 2022-01-01 | Autocontrol | 0 %
91448000-0 | CURTIEMBRE RUFINO MELERO | PUNTO 1 | DBO5 | mgO2/L | 300 | 5.18 | 2022-01-01 | Autocontrol | 0 %
91448000-0 | CURTIEMBRE RUFINO MELERO | PUNTO 1 | Fósforo | mg/L | 15 | 0.2 | 2022-01-01 | Autocontrol | 0 %
91448000-0 | CURTIEMBRE RUFINO MELERO | PUNTO 1 | Nitrógeno Total Kjeldahl | mg/L | 75 | 1 | 2022-01-01 | Autocontrol | 0 %
91448000-0 | CURTIEMBRE RUFINO MELERO | PUNTO 1 | pH | Unidad | 6 - 8,5 | 7.36 | 2022-01-01 | Autocontrol | valor en rango
91448000-0 | CURTIEMBRE RUFINO MELERO | PUNTO 1 | Poder Espumógeno | mm | 7 | 2 | 2022-01-01 | Autocontrol | 0 %
91448000-0 | CURTIEMBRE RUFINO MELERO | PUNTO 1 | Sólidos Suspendidos Totales | mg/L | 300 | 5 | 2022-01-01 | Autocontrol | 0 %
91448000-0 | CURTIEMBRE RUFINO MELERO | PUNTO 1 | Sulfato | mg/L | 2000 | 24.3 | 2022-01-01 | Autocontrol | 0 %
91448000-0 | CURTIEMBRE RUFINO MELERO | PUNTO 1 | Sulfuro | mg/L | 10 | 0.1 | 2022-01-01 | Autocontrol | 0 %
91448000-0 | CURTIEMBRE RUFINO MELERO | PUNTO 1 | Temperatura | °C | 40 | 19.5 | 2022-01-01 | Autocontrol | 0 %
91448000-0 | CURTIEMBRE RUFINO MELERO | PUNTO 1 | Caudal | m3/dia | 2000 | 107 | 2022-01-01 | Autocontrol
91448000-0 | CURTIEMBRE RUFINO MELERO | PUNTO 1 | pH | Unidad | 6 - 8,5 | 6.89 | 2022-01-01 | Autocontrol | valor en rango
91448000-0 | CURTIEMBRE RUFINO MELERO | PUNTO 1 | pH | Unidad | 6 - 8,5 | 6.77 | 2022-01-01 | Autocontrol | valor en rango
91448000-0 | CURTIEMBRE RUFINO MELERO | PUNTO 1 | pH | Unidad | 6 - 8,5 | 6.45 | 2022-01-01 | Autocontrol | valor en rango
91448000-0 | CURTIEMBRE RUFINO MELERO | PUNTO 1 | pH | Unidad | 6 - 8,5 | 6 | 2022-01-01 | Autocontrol | valor en rango
91448000-0 | CURTIEMBRE RUFINO MELERO | PUNTO 1 | pH | Unidad | 6 - 8,5 | 6.68 | 2022-01-01 | Autocontrol | valor en rango
91448000-0 | CURTIEMBRE RUFINO MELERO | PUNTO 1 | pH | Unidad | 6 - 8,5 | 6.73 | 2022-01-01 | Autocontrol | valor en rango
91448000-0 | CURTIEMBRE RUFINO MELERO | PUNTO 1 | pH | Unidad | 6 - 8,5 | 6.69 | 2022-01-01 | Autocontrol | valor en rango
91448000-0 | CURTIEMBRE RUFINO MELERO | PUNTO 1 | pH | Unidad | 6 - 8,5 | 6.61 | 2022-01-01 | Autocontrol | valor en rango
91448000-0 | CURTIEMBRE RUFINO MELERO | PUNTO 1 | pH | Unidad | 6 - 8,5 | 6.57 | 2022-01-01 | Autocontrol | valor en rango
91448000-0 | CURTIEMBRE RUFINO MELERO | PUNTO 1 | pH | Unidad | 6 - 8,5 | 6.46 | 2022-01-01 | Autocontrol | valor en rango
91448000-0 | CURTIEMBRE RUFINO MELERO | PUNTO 1 | pH | Unidad | 6 - 8,5 | 6.39 | 2022-01-01 | Autocontrol | valor en rango
91448000-0 | CURTIEMBRE RUFINO MELERO | PUNTO 1 | pH | Unidad | 6 - 8,5 | 6.41 | 2022-01-01 | Autocontrol | valor en rango
91448000-0 | CURTIEMBRE RUFINO MELERO | PUNTO 1 | Temperatura | °C | 40 | 19.5 | 2022-01-01 | Autocontrol | 0 %
91448000-0 | CURTIEMBRE RUFINO MELERO | PUNTO 1 | Temperatura | °C | 40 | 19.3 | 2022-01-01 | Autocontrol | 0 %
91448000-0 | CURTIEMBRE RUFINO MELERO | PUNTO 1 | Temperatura | °C | 40 | 19.5 | 2022-01-01 | Autocontrol | 0 %
91448000-0 | CURTIEMBRE RUFINO MELERO | PUNTO 1 | Temperatura | °C | 40 | 19.6 | 2022-01-01 | Autocontrol | 0 %
91448000-0 | CURTIEMBRE RUFINO MELERO | PUNTO 1 | Temperatura | °C | 40 | 19.5 | 2022-01-01 | Autocontrol | 0 %
91448000-0 | CURTIEMBRE RUFINO MELERO | PUNTO 1 | Temperatura | °C | 40 | 19.6 | 2022-01-01 | Autocontrol | 0 %
91448000-0 | CURTIEMBRE RUFINO MELERO | PUNTO 1 | Temperatura | °C | 40 | 19.7 | 2022-01-01 | Autocontrol | 0 %
91448000-0 | CURTIEMBRE RUFINO MELERO | PUNTO 1 | Temperatura | °C | 40 | 19.7 | 2022-01-01 | Autocontrol | 0 %
91448000-0 | CURTIEMBRE RUFINO MELERO | PUNTO 1 | Temperatura | °C | 40 | 19.8 | 2022-01-01 | Autocontrol | 0 %
91448000-0 | CURTIEMBRE RUFINO MELERO | PUNTO 1 | Temperatura | °C | 40 | 19.8 | 2022-01-01 | Autocontrol | 0 %
91448000-0 | CURTIEMBRE RUFINO MELERO | PUNTO 1 | Temperatura | °C | 40 | 19.9 | 2022-01-01 | Autocontrol | 0 %
91448000-0 | CURTIEMBRE RUFINO MELERO | PUNTO 1 | Temperatura | °C | 40 | 19.9 | 2022-01-01 | Autocontrol | 0 %
91448000-0 | CURTIEMBRE RUFINO MELERO | PUNTO 1 | Caudal | m3/dia | 2000 | 0.1 | 2022-01-01 | Autocontrol
91448000-0 | CURTIEMBRE RUFINO MELERO | PUNTO 1 | Caudal | m3/dia | 2000 | 0.1 | 2022-01-01 | Autocontrol
91448000-0 | CURTIEMBRE RUFINO MELERO | PUNTO 1 | Caudal | m3/dia | 2000 | 231.5 | 2022-01-01 | Autocontrol
91448000-0 | CURTIEMBRE RUFINO MELERO | PUNTO 1 | Caudal | m3/dia | 2000 | 222.3 | 2022-01-01 | Autocontrol
91448000-0 | CURTIEMBRE RUFINO MELERO | PUNTO 1 | Caudal | m3/dia | 2000 | 189.4 | 2022-01-01 | Autocontrol
91448000-0 | CURTIEMBRE RUFINO MELERO | PUNTO 1 | Caudal | m3/dia | 2000 | 244.2 | 2022-01-01 | Autocontrol
91448000-0 | CURTIEMBRE RUFINO MELERO | PUNTO 1 | Caudal | m3/dia | 2000 | 230.3 | 2022-01-01 | Autocontrol
91448000-0 | CURTIEMBRE RUFINO MELERO | PUNTO 1 | Caudal | m3/dia | 2000 | 0.1 | 2022-01-01 | Autocontrol
91448000-0 | CURTIEMBRE RUFINO MELERO | PUNTO 1 | Caudal | m3/dia | 2000 | 0.1 | 2022-01-01 | Autocontrol
91448000-0 | CURTIEMBRE RUFINO MELERO | PUNTO 1 | Caudal | m3/dia | 2000 | 237.8 | 2022-01-01 | Autocontrol
91448000-0 | CURTIEMBRE RUFINO MELERO | PUNTO 1 | Caudal | m3/dia | 2000 | 153.1 | 2022-01-01 | Autocontrol
91448000-0 | CURTIEMBRE RUFINO MELERO | PUNTO 1 | Caudal | m3/dia | 2000 | 184.6 | 2022-01-01 | Autocontrol
91448000-0 | CURTIEMBRE RUFINO MELERO | PUNTO 1 | Caudal | m3/dia | 2000 | 164.6 | 2022-01-01 | Autocontrol
91448000-0 | CURTIEMBRE RUFINO MELERO | PUNTO 1 | Caudal | m3/dia | 2000 | 193.5 | 2022-01-01 | Autocontrol
91448000-0 | CURTIEMBRE RUFINO MELERO | PUNTO 1 | Caudal | m3/dia | 2000 | 0.1 | 2022-01-01 | Autocontrol
91448000-0 | CURTIEMBRE RUFINO MELERO | PUNTO 1 | Caudal | m3/dia | 2000 | 0.1 | 2022-01-01 | Autocontrol
91448000-0 | CURTIEMBRE RUFINO MELERO | PUNTO 1 | Caudal | m3/dia | 2000 | 88.3 | 2022-01-01 | Autocontrol
91448000-0 | CURTIEMBRE RUFINO MELERO | PUNTO 1 | Caudal | m3/dia | 2000 | 53.4 | 2022-01-01 | Autocontrol
91448000-0 | CURTIEMBRE RUFINO MELERO | PUNTO 1 | Caudal | m3/dia | 2000 | 94.3 | 2022-01-01 | Autocontrol
91448000-0 | CURTIEMBRE RUFINO MELERO | PUNTO 1 | Caudal | m3/dia | 2000 | 72.2 | 2022-01-01 | Autocontrol
91448000-0 | CURTIEMBRE RUFINO MELERO | PUNTO 1 | Caudal | m3/dia | 2000 | 84.1 | 2022-01-01 | Autocontrol
91448000-0 | CURTIEMBRE RUFINO MELERO | PUNTO 1 | Caudal | m3/dia | 2000 | 0.1 | 2022-01-01 | Autocontrol
91448000-0 | CURTIEMBRE RUFINO MELERO | PUNTO 1 | Caudal | m3/dia | 2000 | 0.1 | 2022-01-01 | Autocontrol
91448000-0 | CURTIEMBRE RUFINO MELERO | PUNTO 1 | Caudal | m3/dia | 2000 | 65.4 | 2022-01-01 | Autocontrol
91448000-0 | CURTIEMBRE RUFINO MELERO | PUNTO 1 | Caudal | m3/dia | 2000 | 64.5 | 2022-01-01 | Autocontrol
91448000-0 | CURTIEMBRE RUFINO MELERO | PUNTO 1 | Caudal | m3/dia | 2000 | 64.8 | 2022-01-01 | Autocontrol
91448000-0 | CURTIEMBRE RUFINO MELERO | PUNTO 1 | Caudal | m3/dia | 2000 | 85.1 | 2022-01-01 | Autocontrol
91448000-0 | CURTIEMBRE RUFINO MELERO | PUNTO 1 | Caudal | m3/dia | 2000 | 63.9 | 2022-01-01 | Autocontrol
91448000-0 | CURTIEMBRE RUFINO MELERO | PUNTO 1 | Caudal | m3/dia | 2000 | 0.1 | 2022-01-01 | Autocontrol
91448000-0 | CURTIEMBRE RUFINO MELERO | PUNTO 1 | Caudal | m3/dia | 2000 | 0.1 | 2022-01-01 | Autocontrol
91448000-0 | CURTIEMBRE RUFINO MELERO | PUNTO 1 | Caudal | m3/dia | 2000 | 69.5 | 2022-01-01 | Autocontrol
91448000-0 | CURTIEMBRE RUFINO MELERO | PUNTO 1 | Aceites y Grasas | mg/L | 50 | 1 | 2022-02-01 | Autocontrol | 0 %
91448000-0 | CURTIEMBRE RUFINO MELERO | PUNTO 1 | Aluminio | mg/L | 10 | 0.194 | 2022-02-01 | Autocontrol | 0 %
91448000-0 | CURTIEMBRE RUFINO MELERO | PUNTO 1 | Cloruros | mg/L | 2000 | 18.2 | 2022-02-01 | Autocontrol | 0 %
91448000-0 | CURTIEMBRE RUFINO MELERO | PUNTO 1 | Cromo Hexavalente | mg/L | 0.2 | 0.01 | 2022-02-01 | Autocontrol | 0 %
91448000-0 | CURTIEMBRE RUFINO MELERO | PUNTO 1 | DBO5 | mgO2/L | 300 | 3 | 2022-02-01 | Autocontrol | 0 %
91448000-0 | CURTIEMBRE RUFINO MELERO | PUNTO 1 | Fósforo | mg/L | 15 | 0.2 | 2022-02-01 | Autocontrol | 0 %
91448000-0 | CURTIEMBRE RUFINO MELERO | PUNTO 1 | Nitrógeno Total Kjeldahl | mg/L | 75 | 0.471 | 2022-02-01 | Autocontrol | 0 %
91448000-0 | CURTIEMBRE RUFINO MELERO | PUNTO 1 | pH | Unidad | 6 - 8,5 | 7.2 | 2022-02-01 | Autocontrol | valor en rango
91448000-0 | CURTIEMBRE RUFINO MELERO | PUNTO 1 | Poder Espumógeno | mm | 7 | 2 | 2022-02-01 | Autocontrol | 0 %
91448000-0 | CURTIEMBRE RUFINO MELERO | PUNTO 1 | Sólidos Suspendidos Totales | mg/L | 300 | 5 | 2022-02-01 | Autocontrol | 0 %
91448000-0 | CURTIEMBRE RUFINO MELERO | PUNTO 1 | Sulfato | mg/L | 2000 | 22.6 | 2022-02-01 | Autocontrol | 0 %
91448000-0 | CURTIEMBRE RUFINO MELERO | PUNTO 1 | Sulfuro | mg/L | 10 | 0.1 | 2022-02-01 | Autocontrol | 0 %
91448000-0 | CURTIEMBRE RUFINO MELERO | PUNTO 1 | Temperatura | °C | 40 | 17.9 | 2022-02-01 | Autocontrol | 0 %
91448000-0 | CURTIEMBRE RUFINO MELERO | PUNTO 1 | Caudal | m3/dia | 2000 | 436 | 2022-02-01 | Autocontrol
91448000-0 | CURTIEMBRE RUFINO MELERO | PUNTO 1 | pH | Unidad | 6 - 8,5 | 6.95 | 2022-02-01 | Autocontrol | valor en rango
91448000-0 | CURTIEMBRE RUFINO MELERO | PUNTO 1 | pH | Unidad | 6 - 8,5 | 7 | 2022-02-01 | Autocontrol | valor en rango
91448000-0 | CURTIEMBRE RUFINO MELERO | PUNTO 1 | pH | Unidad | 6 - 8,5 | 7 | 2022-02-01 | Autocontrol | valor en rango
91448000-0 | CURTIEMBRE RUFINO MELERO | PUNTO 1 | pH | Unidad | 6 - 8,5 | 7.1 | 2022-02-01 | Autocontrol | valor en rango
91448000-0 | CURTIEMBRE RUFINO MELERO | PUNTO 1 | pH | Unidad | 6 - 8,5 | 7 | 2022-02-01 | Autocontrol | valor en rango
91448000-0 | CURTIEMBRE RUFINO MELERO | PUNTO 1 | pH | Unidad | 6 - 8,5 | 7 | 2022-02-01 | Autocontrol | valor en rango
91448000-0 | CURTIEMBRE RUFINO MELERO | PUNTO 1 | pH | Unidad | 6 - 8,5 | 7.1 | 2022-02-01 | Autocontrol | valor en rango
91448000-0 | CURTIEMBRE RUFINO MELERO | PUNTO 1 | pH | Unidad | 6 - 8,5 | 7.1 | 2022-02-01 | Autocontrol | valor en rango
91448000-0 | CURTIEMBRE RUFINO MELERO | PUNTO 1 | pH | Unidad | 6 - 8,5 | 7.1 | 2022-02-01 | Autocontrol | valor en rango
91448000-0 | CURTIEMBRE RUFINO MELERO | PUNTO 1 | pH | Unidad | 6 - 8,5 | 7.2 | 2022-02-01 | Autocontrol | valor en rango
91448000-0 | CURTIEMBRE RUFINO MELERO | PUNTO 1 | pH | Unidad | 6 - 8,5 | 7.1 | 2022-02-01 | Autocontrol | valor en rango
91448000-0 | CURTIEMBRE RUFINO MELERO | PUNTO 1 | pH | Unidad | 6 - 8,5 | 7 | 2022-02-01 | Autocontrol | valor en rango
91448000-0 | CURTIEMBRE RUFINO MELERO | PUNTO 1 | Temperatura | °C | 40 | 18.3 | 2022-02-01 | Autocontrol | 0 %
91448000-0 | CURTIEMBRE RUFINO MELERO | PUNTO 1 | Temperatura | °C | 40 | 18.5 | 2022-02-01 | Autocontrol | 0 %
91448000-0 | CURTIEMBRE RUFINO MELERO | PUNTO 1 | Temperatura | °C | 40 | 18.5 | 2022-02-01 | Autocontrol | 0 %
91448000-0 | CURTIEMBRE RUFINO MELERO | PUNTO 1 | Temperatura | °C | 40 | 18.6 | 2022-02-01 | Autocontrol | 0 %
91448000-0 | CURTIEMBRE RUFINO MELERO | PUNTO 1 | Temperatura | °C | 40 | 18.9 | 2022-02-01 | Autocontrol | 0 %
91448000-0 | CURTIEMBRE RUFINO MELERO | PUNTO 1 | Temperatura | °C | 40 | 19.2 | 2022-02-01 | Autocontrol | 0 %
91448000-0 | CURTIEMBRE RUFINO MELERO | PUNTO 1 | Temperatura | °C | 40 | 19.4 | 2022-02-01 | Autocontrol | 0 %
91448000-0 | CURTIEMBRE RUFINO MELERO | PUNTO 1 | Temperatura | °C | 40 | 19.5 | 2022-02-01 | Autocontrol | 0 %
91448000-0 | CURTIEMBRE RUFINO MELERO | PUNTO 1 | Temperatura | °C | 40 | 19.6 | 2022-02-01 | Autocontrol | 0 %
91448000-0 | CURTIEMBRE RUFINO MELERO | PUNTO 1 | Temperatura | °C | 40 | 19.6 | 2022-02-01 | Autocontrol | 0 %
91448000-0 | CURTIEMBRE RUFINO MELERO | PUNTO 1 | Temperatura | °C | 40 | 19.5 | 2022-02-01 | Autocontrol | 0 %
91448000-0 | CURTIEMBRE RUFINO MELERO | PUNTO 1 | Temperatura | °C | 40 | 19.6 | 2022-02-01 | Autocontrol | 0 %
91448000-0 | CURTIEMBRE RUFINO MELERO | PUNTO 1 | Caudal | m3/dia | 2000 | 19.5 | 2022-02-01 | Autocontrol
91448000-0 | CURTIEMBRE RUFINO MELERO | PUNTO 1 | Caudal | m3/dia | 2000 | 0 | 2022-02-01 | Autocontrol
91448000-0 | CURTIEMBRE RUFINO MELERO | PUNTO 1 | Caudal | m3/dia | 2000 | 0 | 2022-02-01 | Autocontrol
91448000-0 | CURTIEMBRE RUFINO MELERO | PUNTO 1 | Caudal | m3/dia | 2000 | 0 | 2022-02-01 | Autocontrol
91448000-0 | CURTIEMBRE RUFINO MELERO | PUNTO 1 | Caudal | m3/dia | 2000 | 0.1 | 2022-02-01 | Autocontrol
91448000-0 | CURTIEMBRE RUFINO MELERO | PUNTO 1 | Caudal | m3/dia | 2000 | 0.1 | 2022-02-01 | Autocontrol
91448000-0 | CURTIEMBRE RUFINO MELERO | PUNTO 1 | Caudal | m3/dia | 2000 | 345.5 | 2022-02-01 | Autocontrol
91448000-0 | CURTIEMBRE RUFINO MELERO | PUNTO 1 | Caudal | m3/dia | 2000 | 347.3 | 2022-02-01 | Autocontrol
91448000-0 | CURTIEMBRE RUFINO MELERO | PUNTO 1 | Caudal | m3/dia | 2000 | 247.2 | 2022-02-01 | Autocontrol
91448000-0 | CURTIEMBRE RUFINO MELERO | PUNTO 1 | Caudal | m3/dia | 2000 | 253.3 | 2022-02-01 | Autocontrol
91448000-0 | CURTIEMBRE RUFINO MELERO | PUNTO 1 | Caudal | m3/dia | 2000 | 296.3 | 2022-02-01 | Autocontrol
91448000-0 | CURTIEMBRE RUFINO MELERO | PUNTO 1 | Caudal | m3/dia | 2000 | 0.1 | 2022-02-01 | Autocontrol
91448000-0 | CURTIEMBRE RUFINO MELERO | PUNTO 1 | Caudal | m3/dia | 2000 | 0.1 | 2022-02-01 | Autocontrol
91448000-0 | CURTIEMBRE RUFINO MELERO | PUNTO 1 | Caudal | m3/dia | 2000 | 299.1 | 2022-02-01 | Autocontrol
91448000-0 | CURTIEMBRE RUFINO MELERO | PUNTO 1 | Caudal | m3/dia | 2000 | 303.5 | 2022-02-01 | Autocontrol
91448000-0 | CURTIEMBRE RUFINO MELERO | PUNTO 1 | Caudal | m3/dia | 2000 | 312.9 | 2022-02-01 | Autocontrol
91448000-0 | CURTIEMBRE RUFINO MELERO | PUNTO 1 | Caudal | m3/dia | 2000 | 298.6 | 2022-02-01 | Autocontrol
91448000-0 | CURTIEMBRE RUFINO MELERO | PUNTO 1 | Caudal | m3/dia | 2000 | 285.3 | 2022-02-01 | Autocontrol
91448000-0 | CURTIEMBRE RUFINO MELERO | PUNTO 1 | Caudal | m3/dia | 2000 | 0.1 | 2022-02-01 | Autocontrol
91448000-0 | CURTIEMBRE RUFINO MELERO | PUNTO 1 | Caudal | m3/dia | 2000 | 0.1 | 2022-02-01 | Autocontrol
91448000-0 | CURTIEMBRE RUFINO MELERO | PUNTO 1 | Caudal | m3/dia | 2000 | 310.2 | 2022-02-01 | Autocontrol
91448000-0 | CURTIEMBRE RUFINO MELERO | PUNTO 1 | Caudal | m3/dia | 2000 | 308.6 | 2022-02-01 | Autocontrol
91448000-0 | CURTIEMBRE RUFINO MELERO | PUNTO 1 | Caudal | m3/dia | 2000 | 308.8 | 2022-02-01 | Autocontrol
91448000-0 | CURTIEMBRE RUFINO MELERO | PUNTO 1 | Caudal | m3/dia | 2000 | 310.7 | 2022-02-01 | Autocontrol
91448000-0 | CURTIEMBRE RUFINO MELERO | PUNTO 1 | Caudal | m3/dia | 2000 | 316.2 | 2022-02-01 | Autocontrol
91448000-0 | CURTIEMBRE RUFINO MELERO | PUNTO 1 | Caudal | m3/dia | 2000 | 0.1 | 2022-02-01 | Autocontrol
91448000-0 | CURTIEMBRE RUFINO MELERO | PUNTO 1 | Caudal | m3/dia | 2000 | 0.1 | 2022-02-01 | Autocontrol
91448000-0 | CURTIEMBRE RUFINO MELERO | PUNTO 1 | Caudal | m3/dia | 2000 | 341.1 | 2022-02-01 | Autocontrol
91448000-0 | CURTIEMBRE RUFINO MELERO | PUNTO 1 | Caudal | m3/dia | 2000 | 0.1 | 2022-02-01 | Autocontrol
91448000-0 | CURTIEMBRE RUFINO MELERO | PUNTO 1 | Caudal | m3/dia | 2000 | 0.1 | 2022-02-01 | Autocontrol
91448000-0 | CURTIEMBRE RUFINO MELERO | PUNTO 1 | Caudal | m3/dia | 2000 | 69.5 | 2022-02-01 | Autocontrol
91448000-0 | CURTIEMBRE RUFINO MELERO | PUNTO 1 | Temperatura | °C | 40 | 22.8 | 2022-11-01 | Remuestreo | 0 %
91448000-0 | CURTIEMBRE RUFINO MELERO | PUNTO 1 | Temperatura | °C | 40 | 22.6 | 2022-11-01 | Remuestreo | 0 %
91448000-0 | CURTIEMBRE RUFINO MELERO | PUNTO 1 | Temperatura | °C | 40 | 22.5 | 2022-11-01 | Remuestreo | 0 %
91448000-0 | CURTIEMBRE RUFINO MELERO | PUNTO 1 | Tetracloroeteno | mg/L | 0.4 | 0.005 | 2022-11-01 | Remuestreo | 0 %
91448000-0 | CURTIEMBRE RUFINO MELERO | PUNTO 1 | Tolueno | mg/L | 7 | 0.005 | 2022-11-01 | Remuestreo | 0 %
91448000-0 | CURTIEMBRE RUFINO MELERO | PUNTO 1 | Triclorometano | mg/L | 0.5 | 0.005 | 2022-11-01 | Remuestreo | 0 %
91448000-0 | CURTIEMBRE RUFINO MELERO | PUNTO 1 | Xileno | mg/L | 5 | 0.005 | 2022-11-01 | Remuestreo | 0 %
91448000-0 | CURTIEMBRE RUFINO MELERO | PUNTO 1 | Zinc | mg/L | 20 | 0.051 | 2022-11-01 | Remuestreo | 0 %
91448000-0 | CURTIEMBRE RUFINO MELERO | PUNTO 1 | Caudal | m3/dia | 2000 | 138 | 2022-11-01 | Remuestreo
91448000-0 | CURTIEMBRE RUFINO MELERO | PUNTO 1 | Caudal | m3/dia | 2000 | 139 | 2022-11-01 | Remuestreo
91448000-0 | CURTIEMBRE RUFINO MELERO | PUNTO 1 | Caudal | m3/dia | 2000 | 135 | 2022-11-01 | Remuestreo
91448000-0 | CURTIEMBRE RUFINO MELERO | PUNTO 1 | Caudal | m3/dia | 2000 | 146 | 2022-11-01 | Remuestreo
91448000-0 | CURTIEMBRE RUFINO MELERO | PUNTO 1 | Caudal | m3/dia | 2000 | 0.1 | 2022-11-01 | Remuestreo
91448000-0 | CURTIEMBRE RUFINO MELERO | PUNTO 1 | Caudal | m3/dia | 2000 | 0.1 | 2022-11-01 | Remuestreo
91448000-0 | CURTIEMBRE RUFINO MELERO | PUNTO 1 | Caudal | m3/dia | 2000 | 155 | 2022-11-01 | Remuestreo
91448000-0 | CURTIEMBRE RUFINO MELERO | PUNTO 1 | Caudal | m3/dia | 2000 | 158 | 2022-11-01 | Remuestreo
91448000-0 | CURTIEMBRE RUFINO MELERO | PUNTO 1 | Caudal | m3/dia | 2000 | 160 | 2022-11-01 | Remuestreo
91448000-0 | CURTIEMBRE RUFINO MELERO | PUNTO 1 | Caudal | m3/dia | 2000 | 162 | 2022-11-01 | Remuestreo
91448000-0 | CURTIEMBRE RUFINO MELERO | PUNTO 1 | Caudal | m3/dia | 2000 | 140 | 2022-11-01 | Remuestreo
91448000-0 | CURTIEMBRE RUFINO MELERO | PUNTO 1 | Caudal | m3/dia | 2000 | 0.1 | 2022-11-01 | Remuestreo
91448000-0 | CURTIEMBRE RUFINO MELERO | PUNTO 1 | Caudal | m3/dia | 2000 | 0.1 | 2022-11-01 | Remuestreo
91448000-0 | CURTIEMBRE RUFINO MELERO | PUNTO 1 | Caudal | m3/dia | 2000 | 163 | 2022-11-01 | Remuestreo
91448000-0 | CURTIEMBRE RUFINO MELERO | PUNTO 1 | Caudal | m3/dia | 2000 | 162 | 2022-11-01 | Remuestreo
91448000-0 | CURTIEMBRE RUFINO MELERO | PUNTO 1 | Caudal | m3/dia | 2000 | 176 | 2022-11-01 | Remuestreo
91448000-0 | CURTIEMBRE RUFINO MELERO | PUNTO 1 | Caudal | m3/dia | 2000 | 171 | 2022-11-01 | Remuestreo
91448000-0 | CURTIEMBRE RUFINO MELERO | PUNTO 1 | Caudal | m3/dia | 2000 | 188 | 2022-11-01 | Remuestreo
91448000-0 | CURTIEMBRE RUFINO MELERO | PUNTO 1 | Caudal | m3/dia | 2000 | 0.1 | 2022-11-01 | Remuestreo
91448000-0 | CURTIEMBRE RUFINO MELERO | PUNTO 1 | Caudal | m3/dia | 2000 | 0.1 | 2022-11-01 | Remuestreo
91448000-0 | CURTIEMBRE RUFINO MELERO | PUNTO 1 | Caudal | m3/dia | 2000 | 170 | 2022-11-01 | Remuestreo
91448000-0 | CURTIEMBRE RUFINO MELERO | PUNTO 1 | Caudal | m3/dia | 2000 | 162 | 2022-11-01 | Remuestreo
91448000-0 | CURTIEMBRE RUFINO MELERO | PUNTO 1 | Caudal | m3/dia | 2000 | 215 | 2022-11-01 | Remuestreo
91448000-0 | CURTIEMBRE RUFINO MELERO | PUNTO 1 | Caudal | m3/dia | 2000 | 0.1 | 2022-11-01 | Remuestreo
91448000-0 | CURTIEMBRE RUFINO MELERO | PUNTO 1 | Caudal | m3/dia | 2000 | 135 | 2022-11-01 | Remuestreo
91448000-0 | CURTIEMBRE RUFINO MELERO | PUNTO 1 | Caudal | m3/dia | 2000 | 439 | 2022-11-01 | Remuestreo
91448000-0 | CURTIEMBRE RUFINO MELERO | PUNTO 1 | Caudal | m3/dia | 2000 | 151 | 2022-11-01 | Remuestreo
91448000-0 | CURTIEMBRE RUFINO MELERO | PUNTO 1 | Caudal | m3/dia | 2000 | 138 | 2022-11-01 | Remuestreo
91448000-0 | CURTIEMBRE RUFINO MELERO | PUNTO 1 | Caudal | m3/dia | 2000 | 0.1 | 2022-11-01 | Remuestreo
91448000-0 | CURTIEMBRE RUFINO MELERO | PUNTO 1 | Caudal | m3/dia | 2000 | 0.1 | 2022-11-01 | Remuestreo
91448000-0 | CURTIEMBRE RUFINO MELERO | PUNTO 1 | Cianuro | mg/L | 1 | 0.02 | 2022-11-01 | Remuestreo | 0 %
91448000-0 | CURTIEMBRE RUFINO MELERO | PUNTO 1 | Cloruros | mg/L | 2000 | 21.7 | 2022-11-01 | Remuestreo | 0 %
91448000-0 | CURTIEMBRE RUFINO MELERO | PUNTO 1 | Cobre | mg/L | 3 | 0.075 | 2022-11-01 | Remuestreo | 0 %
91448000-0 | CURTIEMBRE RUFINO MELERO | PUNTO 1 | Coliformes Fecales o Termotolerantes | NMP/100 ml | 1000 | 1.8 | 2022-11-01 | Remuestreo | 0 %
91448000-0 | CURTIEMBRE RUFINO MELERO | PUNTO 1 | Cromo Hexavalente | mg/L | 0.2 | 0.048 | 2022-11-01 | Remuestreo | 0 %
91448000-0 | CURTIEMBRE RUFINO MELERO | PUNTO 1 | DBO5 | mgO2/L | 300 | 13.3 | 2022-11-01 | Remuestreo | 0 %
91448000-0 | CURTIEMBRE RUFINO MELERO | PUNTO 1 | Fluoruro | mg/L | 5 | 0.1 | 2022-11-01 | Remuestreo | 0 %
91448000-0 | CURTIEMBRE RUFINO MELERO | PUNTO 1 | Fósforo | mg/L | 15 | 0.2 | 2022-11-01 | Remuestreo | 0 %
91448000-0 | CURTIEMBRE RUFINO MELERO | PUNTO 1 | Hidrocarburos Fijos | mg/L | 50 | 5 | 2022-11-01 | Remuestreo | 0 %
91448000-0 | CURTIEMBRE RUFINO MELERO | PUNTO 1 | Hierro Disuelto | mg/L | 10 | 0.02 | 2022-11-01 | Remuestreo | 0 %
91448000-0 | CURTIEMBRE RUFINO MELERO | PUNTO 1 | Indice Fenol | mg/L | 1 | 0.1 | 2022-11-01 | Remuestreo | 0 %
91448000-0 | CURTIEMBRE RUFINO MELERO | PUNTO 1 | Manganeso | mg/L | 3 | 0.002 | 2022-11-01 | Remuestreo | 0 %
91448000-0 | CURTIEMBRE RUFINO MELERO | PUNTO 1 | Mercurio | mg/L | 0.01 | 0.001 | 2022-11-01 | Remuestreo | 0 %
91448000-0 | CURTIEMBRE RUFINO MELERO | PUNTO 1 | Molibdeno | mg/L | 2.5 | 0.006 | 2022-11-01 | Remuestreo | 0 %
91448000-0 | CURTIEMBRE RUFINO MELERO | PUNTO 1 | Níquel | mg/L | 3 | 0.005 | 2022-11-01 | Remuestreo | 0 %
91448000-0 | CURTIEMBRE RUFINO MELERO | PUNTO 1 | Nitrógeno Total Kjeldahl | mg/L | 75 | 0.46 | 2022-11-01 | Remuestreo | 0 %
91448000-0 | CURTIEMBRE RUFINO MELERO | PUNTO 1 | Pentaclorofenol | mg/L | 0.01 | 0.001 | 2022-11-01 | Remuestreo | 0 %
91448000-0 | CURTIEMBRE RUFINO MELERO | PUNTO 1 | pH | Unidad | 6 - 8,5 | 7.52 | 2022-11-01 | Remuestreo | valor en rango
91448000-0 | CURTIEMBRE RUFINO MELERO | PUNTO 1 | pH | Unidad | 6 - 8,5 | 7.86 | 2022-11-01 | Remuestreo | valor en rango
91448000-0 | CURTIEMBRE RUFINO MELERO | PUNTO 1 | pH | Unidad | 6 - 8,5 | 7.55 | 2022-11-01 | Remuestreo | valor en rango
91448000-0 | CURTIEMBRE RUFINO MELERO | PUNTO 1 | pH | Unidad | 6 - 8,5 | 7.45 | 2022-11-01 | Remuestreo | valor en rango
91448000-0 | CURTIEMBRE RUFINO MELERO | PUNTO 1 | pH | Unidad | 6 - 8,5 | 7.49 | 2022-11-01 | Remuestreo | valor en rango
91448000-0 | CURTIEMBRE RUFINO MELERO | PUNTO 1 | pH | Unidad | 6 - 8,5 | 7.49 | 2022-11-01 | Remuestreo | valor en rango
91448000-0 | CURTIEMBRE RUFINO MELERO | PUNTO 1 | pH | Unidad | 6 - 8,5 | 7.48 | 2022-11-01 | Remuestreo | valor en rango
91448000-0 | CURTIEMBRE RUFINO MELERO | PUNTO 1 | pH | Unidad | 6 - 8,5 | 7.51 | 2022-11-01 | Remuestreo | valor en rango
91448000-0 | CURTIEMBRE RUFINO MELERO | PUNTO 1 | pH | Unidad | 6 - 8,5 | 7.54 | 2022-11-01 | Remuestreo | valor en rango
91448000-0 | CURTIEMBRE RUFINO MELERO | PUNTO 1 | pH | Unidad | 6 - 8,5 | 7.57 | 2022-11-01 | Remuestreo | valor en rango
91448000-0 | CURTIEMBRE RUFINO MELERO | PUNTO 1 | pH | Unidad | 6 - 8,5 | 7.58 | 2022-11-01 | Remuestreo | valor en rango
91448000-0 | CURTIEMBRE RUFINO MELERO | PUNTO 1 | pH | Unidad | 6 - 8,5 | 7.56 | 2022-11-01 | Remuestreo | valor en rango
91448000-0 | CURTIEMBRE RUFINO MELERO | PUNTO 1 | pH | Unidad | 6 - 8,5 | 7.41 | 2022-11-01 | Remuestreo | valor en rango
91448000-0 | CURTIEMBRE RUFINO MELERO | PUNTO 1 | Plomo | mg/L | 0.5 | 0.02 | 2022-11-01 | Remuestreo | 0 %
91448000-0 | CURTIEMBRE RUFINO MELERO | PUNTO 1 | Poder Espumógeno | mm | 7 | 2 | 2022-11-01 | Remuestreo | 0 %
91448000-0 | CURTIEMBRE RUFINO MELERO | PUNTO 1 | Selenio | mg/L | 0.1 | 0.005 | 2022-11-01 | Remuestreo | 0 %
91448000-0 | CURTIEMBRE RUFINO MELERO | PUNTO 1 | Sólidos Suspendidos Totales | mg/L | 300 | 5 | 2022-11-01 | Remuestreo | 0 %
91448000-0 | CURTIEMBRE RUFINO MELERO | PUNTO 1 | Sulfato | mg/L | 2000 | 27.6 | 2022-11-01 | Remuestreo | 0 %
91448000-0 | CURTIEMBRE RUFINO MELERO | PUNTO 1 | Sulfuro | mg/L | 10 | 0.1 | 2022-11-01 | Remuestreo | 0 %
91448000-0 | CURTIEMBRE RUFINO MELERO | PUNTO 1 | Temperatura | °C | 40 | 21 | 2022-11-01 | Remuestreo | 0 %
91448000-0 | CURTIEMBRE RUFINO MELERO | PUNTO 1 | Temperatura | °C | 40 | 22.5 | 2022-11-01 | Remuestreo | 0 %
91448000-0 | CURTIEMBRE RUFINO MELERO | PUNTO 1 | Temperatura | °C | 40 | 22.1 | 2022-11-01 | Remuestreo | 0 %
91448000-0 | CURTIEMBRE RUFINO MELERO | PUNTO 1 | Temperatura | °C | 40 | 21.8 | 2022-11-01 | Remuestreo | 0 %
91448000-0 | CURTIEMBRE RUFINO MELERO | PUNTO 1 | Temperatura | °C | 40 | 21.5 | 2022-11-01 | Remuestreo | 0 %
91448000-0 | CURTIEMBRE RUFINO MELERO | PUNTO 1 | Temperatura | °C | 40 | 21 | 2022-11-01 | Remuestreo | 0 %
91448000-0 | CURTIEMBRE RUFINO MELERO | PUNTO 1 | Temperatura | °C | 40 | 22.5 | 2022-11-01 | Remuestreo | 0 %
91448000-0 | CURTIEMBRE RUFINO MELERO | PUNTO 1 | Temperatura | °C | 40 | 22.8 | 2022-11-01 | Remuestreo | 0 %
91448000-0 | CURTIEMBRE RUFINO MELERO | PUNTO 1 | Temperatura | °C | 40 | 22.9 | 2022-11-01 | Remuestreo | 0 %
91448000-0 | CURTIEMBRE RUFINO MELERO | PUNTO 1 | Aceites y Grasas | mg/L | 50 | 5 | 2022-11-01 | Remuestreo | 0 %
91448000-0 | CURTIEMBRE RUFINO MELERO | PUNTO 1 | Aluminio | mg/L | 10 | 0.01 | 2022-11-01 | Remuestreo | 0 %
91448000-0 | CURTIEMBRE RUFINO MELERO | PUNTO 1 | Arsénico | mg/L | 1 | 0.002 | 2022-11-01 | Remuestreo | 0 %
91448000-0 | CURTIEMBRE RUFINO MELERO | PUNTO 1 | Boro | mg/L | 3 | 0.033 | 2022-11-01 | Remuestreo | 0 %
91448000-0 | CURTIEMBRE RUFINO MELERO | PUNTO 1 | Cadmio | mg/L | 0.226 | 0.001 | 2022-11-01 | Remuestreo | 0 %
91448000-0 | CURTIEMBRE RUFINO MELERO | PUNTO 1 | Caudal | m3/dia | 2000 | 125 | 2022-11-01 | Remuestreo
91448000-0 | CURTIEMBRE RUFINO MELERO | PUNTO 1 | Caudal | m3/dia | 2000 | 163 | 2022-11-01 | Autocontrol
91448000-0 | CURTIEMBRE RUFINO MELERO | PUNTO 1 | Caudal | m3/dia | 2000 | 0.1 | 2022-11-01 | Autocontrol
91448000-0 | CURTIEMBRE RUFINO MELERO | PUNTO 1 | Caudal | m3/dia | 2000 | 0.1 | 2022-11-01 | Autocontrol
91448000-0 | CURTIEMBRE RUFINO MELERO | PUNTO 1 | Caudal | m3/dia | 2000 | 140 | 2022-11-01 | Autocontrol
91448000-0 | CURTIEMBRE RUFINO MELERO | PUNTO 1 | Caudal | m3/dia | 2000 | 162 | 2022-11-01 | Autocontrol
91448000-0 | CURTIEMBRE RUFINO MELERO | PUNTO 1 | Caudal | m3/dia | 2000 | 160 | 2022-11-01 | Autocontrol
91448000-0 | CURTIEMBRE RUFINO MELERO | PUNTO 1 | Caudal | m3/dia | 2000 | 158 | 2022-11-01 | Autocontrol
91448000-0 | CURTIEMBRE RUFINO MELERO | PUNTO 1 | Caudal | m3/dia | 2000 | 155 | 2022-11-01 | Autocontrol
91448000-0 | CURTIEMBRE RUFINO MELERO | PUNTO 1 | Caudal | m3/dia | 2000 | 0.1 | 2022-11-01 | Autocontrol
91448000-0 | CURTIEMBRE RUFINO MELERO | PUNTO 1 | Caudal | m3/dia | 2000 | 0.1 | 2022-11-01 | Autocontrol
91448000-0 | CURTIEMBRE RUFINO MELERO | PUNTO 1 | Caudal | m3/dia | 2000 | 146 | 2022-11-01 | Autocontrol
91448000-0 | CURTIEMBRE RUFINO MELERO | PUNTO 1 | Caudal | m3/dia | 2000 | 135 | 2022-11-01 | Autocontrol
91448000-0 | CURTIEMBRE RUFINO MELERO | PUNTO 1 | Caudal | m3/dia | 2000 | 139 | 2022-11-01 | Autocontrol
91448000-0 | CURTIEMBRE RUFINO MELERO | PUNTO 1 | Caudal | m3/dia | 2000 | 138 | 2022-11-01 | Autocontrol
91448000-0 | CURTIEMBRE RUFINO MELERO | PUNTO 1 | Caudal | m3/dia | 2000 | 125 | 2022-11-01 | Autocontrol
91448000-0 | CURTIEMBRE RUFINO MELERO | PUNTO 1 | Caudal | m3/dia | 2000 | 0.1 | 2022-11-01 | Autocontrol
91448000-0 | CURTIEMBRE RUFINO MELERO | PUNTO 1 | Caudal | m3/dia | 2000 | 0.1 | 2022-11-01 | Autocontrol
91448000-0 | CURTIEMBRE RUFINO MELERO | PUNTO 1 | Caudal | m3/dia | 2000 | 138 | 2022-11-01 | Autocontrol
91448000-0 | CURTIEMBRE RUFINO MELERO | PUNTO 1 | Caudal | m3/dia | 2000 | 151 | 2022-11-01 | Autocontrol
91448000-0 | CURTIEMBRE RUFINO MELERO | PUNTO 1 | Caudal | m3/dia | 2000 | 135 | 2022-11-01 | Autocontrol
91448000-0 | CURTIEMBRE RUFINO MELERO | PUNTO 1 | Aceites y Grasas | mg/L | 50 | 5 | 2022-11-01 | Autocontrol | 0 %
91448000-0 | CURTIEMBRE RUFINO MELERO | PUNTO 1 | Aluminio | mg/L | 10 | 0.01 | 2022-11-01 | Autocontrol | 0 %
91448000-0 | CURTIEMBRE RUFINO MELERO | PUNTO 1 | Arsénico | mg/L | 1 | 0.002 | 2022-11-01 | Autocontrol | 0 %
91448000-0 | CURTIEMBRE RUFINO MELERO | PUNTO 1 | Boro | mg/L | 3 | 0.033 | 2022-11-01 | Autocontrol | 0 %
91448000-0 | CURTIEMBRE RUFINO MELERO | PUNTO 1 | Cadmio | mg/L | 0.226 | 0.001 | 2022-11-01 | Autocontrol | 0 %
91448000-0 | CURTIEMBRE RUFINO MELERO | PUNTO 1 | Caudal | m3/dia | 2000 | 439 | 2022-11-01 | Autocontrol
91448000-0 | CURTIEMBRE RUFINO MELERO | PUNTO 1 | Cianuro | mg/L | 1 | 0.02 | 2022-11-01 | Autocontrol | 0 %
91448000-0 | CURTIEMBRE RUFINO MELERO | PUNTO 1 | Cloruros | mg/L | 2000 | 21.7 | 2022-11-01 | Autocontrol | 0 %
91448000-0 | CURTIEMBRE RUFINO MELERO | PUNTO 1 | Cobre | mg/L | 3 | 0.075 | 2022-11-01 | Autocontrol | 0 %
91448000-0 | CURTIEMBRE RUFINO MELERO | PUNTO 1 | Coliformes Fecales o Termotolerantes | NMP/100 ml | 1000 | 1.8 | 2022-11-01 | Autocontrol | 0 %
91448000-0 | CURTIEMBRE RUFINO MELERO | PUNTO 1 | Cromo Hexavalente | mg/L | 0.2 | 0.048 | 2022-11-01 | Autocontrol | 0 %
91448000-0 | CURTIEMBRE RUFINO MELERO | PUNTO 1 | DBO5 | mgO2/L | 300 | 13.3 | 2022-11-01 | Autocontrol | 0 %
91448000-0 | CURTIEMBRE RUFINO MELERO | PUNTO 1 | Fluoruro | mg/L | 5 | 0.1 | 2022-11-01 | Autocontrol | 0 %
91448000-0 | CURTIEMBRE RUFINO MELERO | PUNTO 1 | Fósforo | mg/L | 15 | 0.2 | 2022-11-01 | Autocontrol | 0 %
91448000-0 | CURTIEMBRE RUFINO MELERO | PUNTO 1 | Hidrocarburos Fijos | mg/L | 50 | 5 | 2022-11-01 | Autocontrol | 0 %
91448000-0 | CURTIEMBRE RUFINO MELERO | PUNTO 1 | Hierro Disuelto | mg/L | 10 | 0.02 | 2022-11-01 | Autocontrol | 0 %
91448000-0 | CURTIEMBRE RUFINO MELERO | PUNTO 1 | Indice Fenol | mg/L | 1 | 0.1 | 2022-11-01 | Autocontrol | 0 %
91448000-0 | CURTIEMBRE RUFINO MELERO | PUNTO 1 | Manganeso | mg/L | 3 | 0.002 | 2022-11-01 | Autocontrol | 0 %
91448000-0 | CURTIEMBRE RUFINO MELERO | PUNTO 1 | Mercurio | mg/L | 0.01 | 0.001 | 2022-11-01 | Autocontrol | 0 %
91448000-0 | CURTIEMBRE RUFINO MELERO | PUNTO 1 | Molibdeno | mg/L | 2.5 | 0.006 | 2022-11-01 | Autocontrol | 0 %
91448000-0 | CURTIEMBRE RUFINO MELERO | PUNTO 1 | Níquel | mg/L | 3 | 0.005 | 2022-11-01 | Autocontrol | 0 %
91448000-0 | CURTIEMBRE RUFINO MELERO | PUNTO 1 | Nitrógeno Total Kjeldahl | mg/L | 75 | 0.46 | 2022-11-01 | Autocontrol | 0 %
91448000-0 | CURTIEMBRE RUFINO MELERO | PUNTO 1 | Pentaclorofenol | mg/L | 0.01 | 0.001 | 2022-11-01 | Autocontrol | 0 %
91448000-0 | CURTIEMBRE RUFINO MELERO | PUNTO 1 | pH | Unidad | 6 - 8,5 | 7.86 | 2022-11-01 | Autocontrol | valor en rango
91448000-0 | CURTIEMBRE RUFINO MELERO | PUNTO 1 | Plomo | mg/L | 0.5 | 0.02 | 2022-11-01 | Autocontrol | 0 %
91448000-0 | CURTIEMBRE RUFINO MELERO | PUNTO 1 | Poder Espumógeno | mm | 7 | 2 | 2022-11-01 | Autocontrol | 0 %
91448000-0 | CURTIEMBRE RUFINO MELERO | PUNTO 1 | Selenio | mg/L | 0.1 | 0.005 | 2022-11-01 | Autocontrol | 0 %
91448000-0 | CURTIEMBRE RUFINO MELERO | PUNTO 1 | Sólidos Suspendidos Totales | mg/L | 300 | 5 | 2022-11-01 | Autocontrol | 0 %
91448000-0 | CURTIEMBRE RUFINO MELERO | PUNTO 1 | Sulfato | mg/L | 2000 | 27.6 | 2022-11-01 | Autocontrol | 0 %
91448000-0 | CURTIEMBRE RUFINO MELERO | PUNTO 1 | Sulfuro | mg/L | 10 | 0.1 | 2022-11-01 | Autocontrol | 0 %
91448000-0 | CURTIEMBRE RUFINO MELERO | PUNTO 1 | Tetracloroeteno | mg/L | 0.4 | 0.005 | 2022-11-01 | Autocontrol | 0 %
91448000-0 | CURTIEMBRE RUFINO MELERO | PUNTO 1 | Tolueno | mg/L | 7 | 0.005 | 2022-11-01 | Autocontrol | 0 %
91448000-0 | CURTIEMBRE RUFINO MELERO | PUNTO 1 | Triclorometano | mg/L | 0.5 | 0.005 | 2022-11-01 | Autocontrol | 0 %
91448000-0 | CURTIEMBRE RUFINO MELERO | PUNTO 1 | Xileno | mg/L | 5 | 0.005 | 2022-11-01 | Autocontrol | 0 %
91448000-0 | CURTIEMBRE RUFINO MELERO | PUNTO 1 | Zinc | mg/L | 20 | 0.051 | 2022-11-01 | Autocontrol | 0 %
91448000-0 | CURTIEMBRE RUFINO MELERO | PUNTO 1 | pH | Unidad | 6 - 8,5 | 7.52 | 2022-11-01 | Autocontrol | valor en rango
91448000-0 | CURTIEMBRE RUFINO MELERO | PUNTO 1 | pH | Unidad | 6 - 8,5 | 7.55 | 2022-11-01 | Autocontrol | valor en rango
91448000-0 | CURTIEMBRE RUFINO MELERO | PUNTO 1 | pH | Unidad | 6 - 8,5 | 7.56 | 2022-11-01 | Autocontrol | valor en rango
91448000-0 | CURTIEMBRE RUFINO MELERO | PUNTO 1 | pH | Unidad | 6 - 8,5 | 7.58 | 2022-11-01 | Autocontrol | valor en rango
91448000-0 | CURTIEMBRE RUFINO MELERO | PUNTO 1 | pH | Unidad | 6 - 8,5 | 7.57 | 2022-11-01 | Autocontrol | valor en rango
91448000-0 | CURTIEMBRE RUFINO MELERO | PUNTO 1 | pH | Unidad | 6 - 8,5 | 5.54 | 2022-11-01 | Autocontrol | fuera de rango
91448000-0 | CURTIEMBRE RUFINO MELERO | PUNTO 1 | pH | Unidad | 6 - 8,5 | 7.51 | 2022-11-01 | Autocontrol | valor en rango
91448000-0 | CURTIEMBRE RUFINO MELERO | PUNTO 1 | pH | Unidad | 6 - 8,5 | 7.48 | 2022-11-01 | Autocontrol | valor en rango
91448000-0 | CURTIEMBRE RUFINO MELERO | PUNTO 1 | pH | Unidad | 6 - 8,5 | 7.49 | 2022-11-01 | Autocontrol | valor en rango
91448000-0 | CURTIEMBRE RUFINO MELERO | PUNTO 1 | pH | Unidad | 6 - 8,5 | 7.49 | 2022-11-01 | Autocontrol | valor en rango
91448000-0 | CURTIEMBRE RUFINO MELERO | PUNTO 1 | pH | Unidad | 6 - 8,5 | 7.45 | 2022-11-01 | Autocontrol | valor en rango
91448000-0 | CURTIEMBRE RUFINO MELERO | PUNTO 1 | pH | Unidad | 6 - 8,5 | 7.41 | 2022-11-01 | Autocontrol | valor en rango
91448000-0 | CURTIEMBRE RUFINO MELERO | PUNTO 1 | Temperatura | °C | 40 | 22.5 | 2022-11-01 | Autocontrol | 0 %
91448000-0 | CURTIEMBRE RUFINO MELERO | PUNTO 1 | Temperatura | °C | 40 | 22.8 | 2022-11-01 | Autocontrol | 0 %
91448000-0 | CURTIEMBRE RUFINO MELERO | PUNTO 1 | Temperatura | °C | 40 | 22.9 | 2022-11-01 | Autocontrol | 0 %
91448000-0 | CURTIEMBRE RUFINO MELERO | PUNTO 1 | Temperatura | °C | 40 | 22.8 | 2022-11-01 | Autocontrol | 0 %
91448000-0 | CURTIEMBRE RUFINO MELERO | PUNTO 1 | Temperatura | °C | 40 | 22.6 | 2022-11-01 | Autocontrol | 0 %
91448000-0 | CURTIEMBRE RUFINO MELERO | PUNTO 1 | Temperatura | °C | 40 | 22.5 | 2022-11-01 | Autocontrol | 0 %
91448000-0 | CURTIEMBRE RUFINO MELERO | PUNTO 1 | Temperatura | °C | 40 | 22.5 | 2022-11-01 | Autocontrol | 0 %
91448000-0 | CURTIEMBRE RUFINO MELERO | PUNTO 1 | Temperatura | °C | 40 | 22.1 | 2022-11-01 | Autocontrol | 0 %
91448000-0 | CURTIEMBRE RUFINO MELERO | PUNTO 1 | Temperatura | °C | 40 | 21.8 | 2022-11-01 | Autocontrol | 0 %
91448000-0 | CURTIEMBRE RUFINO MELERO | PUNTO 1 | Temperatura | °C | 40 | 21.5 | 2022-11-01 | Autocontrol | 0 %
91448000-0 | CURTIEMBRE RUFINO MELERO | PUNTO 1 | Temperatura | °C | 40 | 21 | 2022-11-01 | Autocontrol | 0 %
91448000-0 | CURTIEMBRE RUFINO MELERO | PUNTO 1 | Temperatura | °C | 40 | 21 | 2022-11-01 | Autocontrol | 0 %
91448000-0 | CURTIEMBRE RUFINO MELERO | PUNTO 1 | Caudal | m3/dia | 2000 | 0.1 | 2022-11-01 | Autocontrol
91448000-0 | CURTIEMBRE RUFINO MELERO | PUNTO 1 | Caudal | m3/dia | 2000 | 215 | 2022-11-01 | Autocontrol
91448000-0 | CURTIEMBRE RUFINO MELERO | PUNTO 1 | Caudal | m3/dia | 2000 | 162 | 2022-11-01 | Autocontrol
91448000-0 | CURTIEMBRE RUFINO MELERO | PUNTO 1 | Caudal | m3/dia | 2000 | 170 | 2022-11-01 | Autocontrol
91448000-0 | CURTIEMBRE RUFINO MELERO | PUNTO 1 | Caudal | m3/dia | 2000 | 0.1 | 2022-11-01 | Autocontrol
91448000-0 | CURTIEMBRE RUFINO MELERO | PUNTO 1 | Caudal | m3/dia | 2000 | 0.1 | 2022-11-01 | Autocontrol
91448000-0 | CURTIEMBRE RUFINO MELERO | PUNTO 1 | Caudal | m3/dia | 2000 | 188 | 2022-11-01 | Autocontrol
91448000-0 | CURTIEMBRE RUFINO MELERO | PUNTO 1 | Caudal | m3/dia | 2000 | 171 | 2022-11-01 | Autocontrol
91448000-0 | CURTIEMBRE RUFINO MELERO | PUNTO 1 | Caudal | m3/dia | 2000 | 176 | 2022-11-01 | Autocontrol
91448000-0 | CURTIEMBRE RUFINO MELERO | PUNTO 1 | Caudal | m3/dia | 2000 | 162 | 2022-11-01 | Autocontrol
91448000-0 | CURTIEMBRE RUFINO MELERO | PUNTO 1 | Nitrógeno Total Kjeldahl | mg/L | 75 | 0.77 | 2022-10-01 | Autocontrol | 0 %
91448000-0 | CURTIEMBRE RUFINO MELERO | PUNTO 1 | Poder Espumógeno | mm | 7 | 2 | 2022-10-01 | Autocontrol | 0 %
91448000-0 | CURTIEMBRE RUFINO MELERO | PUNTO 1 | Sulfato | mg/L | 2000 | 134 | 2022-10-01 | Autocontrol | 0 %
91448000-0 | CURTIEMBRE RUFINO MELERO | PUNTO 1 | Sulfuro | mg/L | 10 | 0.1 | 2022-10-01 | Autocontrol | 0 %
91448000-0 | CURTIEMBRE RUFINO MELERO | PUNTO 1 | Sólidos Suspendidos Totales | mg/L | 300 | 5 | 2022-10-01 | Autocontrol | 0 %
91448000-0 | CURTIEMBRE RUFINO MELERO | PUNTO 1 | Temperatura | °C | 40 | 17.6 | 2022-10-01 | Autocontrol | 0 %
91448000-0 | CURTIEMBRE RUFINO MELERO | PUNTO 1 | Temperatura | °C | 40 | 18.5 | 2022-10-01 | Autocontrol | 0 %
91448000-0 | CURTIEMBRE RUFINO MELERO | PUNTO 1 | Temperatura | °C | 40 | 17.5 | 2022-10-01 | Autocontrol | 0 %
91448000-0 | CURTIEMBRE RUFINO MELERO | PUNTO 1 | Temperatura | °C | 40 | 18.6 | 2022-10-01 | Autocontrol | 0 %
91448000-0 | CURTIEMBRE RUFINO MELERO | PUNTO 1 | Temperatura | °C | 40 | 19.9 | 2022-10-01 | Autocontrol | 0 %
91448000-0 | CURTIEMBRE RUFINO MELERO | PUNTO 1 | Temperatura | °C | 40 | 18.8 | 2022-10-01 | Autocontrol | 0 %
91448000-0 | CURTIEMBRE RUFINO MELERO | PUNTO 1 | Temperatura | °C | 40 | 18.6 | 2022-10-01 | Autocontrol | 0 %
91448000-0 | CURTIEMBRE RUFINO MELERO | PUNTO 1 | Temperatura | °C | 40 | 18.5 | 2022-10-01 | Autocontrol | 0 %
91448000-0 | CURTIEMBRE RUFINO MELERO | PUNTO 1 | Temperatura | °C | 40 | 18 | 2022-10-01 | Autocontrol | 0 %
91448000-0 | CURTIEMBRE RUFINO MELERO | PUNTO 1 | Temperatura | °C | 40 | 18.4 | 2022-10-01 | Autocontrol | 0 %
91448000-0 | CURTIEMBRE RUFINO MELERO | PUNTO 1 | Temperatura | °C | 40 | 18.8 | 2022-10-01 | Autocontrol | 0 %
91448000-0 | CURTIEMBRE RUFINO MELERO | PUNTO 1 | Temperatura | °C | 40 | 17.5 | 2022-10-01 | Autocontrol | 0 %
91448000-0 | CURTIEMBRE RUFINO MELERO | PUNTO 1 | Temperatura | °C | 40 | 18.2 | 2022-10-01 | Autocontrol | 0 %
91448000-0 | CURTIEMBRE RUFINO MELERO | PUNTO 1 | pH | Unidad | 6 - 8,5 | 7.46 | 2022-10-01 | Autocontrol | valor en rango
91448000-0 | CURTIEMBRE RUFINO MELERO | PUNTO 1 | pH | Unidad | 6 - 8,5 | 7.48 | 2022-10-01 | Autocontrol | valor en rango
91448000-0 | CURTIEMBRE RUFINO MELERO | PUNTO 1 | pH | Unidad | 6 - 8,5 | 7.45 | 2022-10-01 | Autocontrol | valor en rango
91448000-0 | CURTIEMBRE RUFINO MELERO | PUNTO 1 | pH | Unidad | 6 - 8,5 | 7.4 | 2022-10-01 | Autocontrol | valor en rango
91448000-0 | CURTIEMBRE RUFINO MELERO | PUNTO 1 | pH | Unidad | 6 - 8,5 | 7.45 | 2022-10-01 | Autocontrol | valor en rango
91448000-0 | CURTIEMBRE RUFINO MELERO | PUNTO 1 | pH | Unidad | 6 - 8,5 | 7.35 | 2022-10-01 | Autocontrol | valor en rango
91448000-0 | CURTIEMBRE RUFINO MELERO | PUNTO 1 | pH | Unidad | 6 - 8,5 | 7.63 | 2022-10-01 | Autocontrol | valor en rango
91448000-0 | CURTIEMBRE RUFINO MELERO | PUNTO 1 | pH | Unidad | 6 - 8,5 | 7.32 | 2022-10-01 | Autocontrol | valor en rango
91448000-0 | CURTIEMBRE RUFINO MELERO | PUNTO 1 | pH | Unidad | 6 - 8,5 | 7.38 | 2022-10-01 | Autocontrol | valor en rango
91448000-0 | CURTIEMBRE RUFINO MELERO | PUNTO 1 | pH | Unidad | 6 - 8,5 | 7.36 | 2022-10-01 | Autocontrol | valor en rango
91448000-0 | CURTIEMBRE RUFINO MELERO | PUNTO 1 | pH | Unidad | 6 - 8,5 | 7.39 | 2022-10-01 | Autocontrol | valor en rango
91448000-0 | CURTIEMBRE RUFINO MELERO | PUNTO 1 | pH | Unidad | 6 - 8,5 | 7.41 | 2022-10-01 | Autocontrol | valor en rango
91448000-0 | CURTIEMBRE RUFINO MELERO | PUNTO 1 | pH | Unidad | 6 - 8,5 | 7.45 | 2022-10-01 | Autocontrol | valor en rango
91448000-0 | CURTIEMBRE RUFINO MELERO | PUNTO 1 | Aceites y Grasas | mg/L | 50 | 1 | 2022-10-01 | Autocontrol | 0 %
91448000-0 | CURTIEMBRE RUFINO MELERO | PUNTO 1 | Aluminio | mg/L | 10 | 0.141 | 2022-10-01 | Autocontrol | 0 %
91448000-0 | CURTIEMBRE RUFINO MELERO | PUNTO 1 | Caudal | m3/dia | 2000 | 208 | 2022-10-01 | Autocontrol
91448000-0 | CURTIEMBRE RUFINO MELERO | PUNTO 1 | Caudal | m3/dia | 2000 | 249 | 2022-10-01 | Autocontrol
91448000-0 | CURTIEMBRE RUFINO MELERO | PUNTO 1 | Caudal | m3/dia | 2000 | 0.1 | 2022-10-01 | Autocontrol
91448000-0 | CURTIEMBRE RUFINO MELERO | PUNTO 1 | Caudal | m3/dia | 2000 | 230 | 2022-10-01 | Autocontrol
91448000-0 | CURTIEMBRE RUFINO MELERO | PUNTO 1 | Caudal | m3/dia | 2000 | 212 | 2022-10-01 | Autocontrol
91448000-0 | CURTIEMBRE RUFINO MELERO | PUNTO 1 | Caudal | m3/dia | 2000 | 0.1 | 2022-10-01 | Autocontrol
91448000-0 | CURTIEMBRE RUFINO MELERO | PUNTO 1 | Caudal | m3/dia | 2000 | 242 | 2022-10-01 | Autocontrol
91448000-0 | CURTIEMBRE RUFINO MELERO | PUNTO 1 | Caudal | m3/dia | 2000 | 232 | 2022-10-01 | Autocontrol
91448000-0 | CURTIEMBRE RUFINO MELERO | PUNTO 1 | Caudal | m3/dia | 2000 | 0.1 | 2022-10-01 | Autocontrol
91448000-0 | CURTIEMBRE RUFINO MELERO | PUNTO 1 | Caudal | m3/dia | 2000 | 231 | 2022-10-01 | Autocontrol
91448000-0 | CURTIEMBRE RUFINO MELERO | PUNTO 1 | Caudal | m3/dia | 2000 | 0.1 | 2022-10-01 | Autocontrol
91448000-0 | CURTIEMBRE RUFINO MELERO | PUNTO 1 | Caudal | m3/dia | 2000 | 0.1 | 2022-10-01 | Autocontrol
91448000-0 | CURTIEMBRE RUFINO MELERO | PUNTO 1 | Caudal | m3/dia | 2000 | 214 | 2022-10-01 | Autocontrol
91448000-0 | CURTIEMBRE RUFINO MELERO | PUNTO 1 | Caudal | m3/dia | 2000 | 215 | 2022-10-01 | Autocontrol
91448000-0 | CURTIEMBRE RUFINO MELERO | PUNTO 1 | Caudal | m3/dia | 2000 | 233 | 2022-10-01 | Autocontrol
91448000-0 | CURTIEMBRE RUFINO MELERO | PUNTO 1 | Caudal | m3/dia | 2000 | 200 | 2022-10-01 | Autocontrol
91448000-0 | CURTIEMBRE RUFINO MELERO | PUNTO 1 | Caudal | m3/dia | 2000 | 208 | 2022-10-01 | Autocontrol
91448000-0 | CURTIEMBRE RUFINO MELERO | PUNTO 1 | Caudal | m3/dia | 2000 | 222 | 2022-10-01 | Autocontrol
91448000-0 | CURTIEMBRE RUFINO MELERO | PUNTO 1 | Caudal | m3/dia | 2000 | 0.1 | 2022-10-01 | Autocontrol
91448000-0 | CURTIEMBRE RUFINO MELERO | PUNTO 1 | Caudal | m3/dia | 2000 | 0.1 | 2022-10-01 | Autocontrol
91448000-0 | CURTIEMBRE RUFINO MELERO | PUNTO 1 | Caudal | m3/dia | 2000 | 210 | 2022-10-01 | Autocontrol
91448000-0 | CURTIEMBRE RUFINO MELERO | PUNTO 1 | Caudal | m3/dia | 2000 | 424 | 2022-10-01 | Autocontrol
91448000-0 | CURTIEMBRE RUFINO MELERO | PUNTO 1 | Caudal | m3/dia | 2000 | 0.1 | 2022-10-01 | Autocontrol
91448000-0 | CURTIEMBRE RUFINO MELERO | PUNTO 1 | Caudal | m3/dia | 2000 | 0.1 | 2022-10-01 | Autocontrol
91448000-0 | CURTIEMBRE RUFINO MELERO | PUNTO 1 | Caudal | m3/dia | 2000 | 211 | 2022-10-01 | Autocontrol
91448000-0 | CURTIEMBRE RUFINO MELERO | PUNTO 1 | Caudal | m3/dia | 2000 | 0.1 | 2022-10-01 | Autocontrol
91448000-0 | CURTIEMBRE RUFINO MELERO | PUNTO 1 | Caudal | m3/dia | 2000 | 0.1 | 2022-10-01 | Autocontrol
91448000-0 | CURTIEMBRE RUFINO MELERO | PUNTO 1 | Caudal | m3/dia | 2000 | 213 | 2022-10-01 | Autocontrol
91448000-0 | CURTIEMBRE RUFINO MELERO | PUNTO 1 | Caudal | m3/dia | 2000 | 225 | 2022-10-01 | Autocontrol
91448000-0 | CURTIEMBRE RUFINO MELERO | PUNTO 1 | Caudal | m3/dia | 2000 | 0.1 | 2022-10-01 | Autocontrol
91448000-0 | CURTIEMBRE RUFINO MELERO | PUNTO 1 | Caudal | m3/dia | 2000 | 183 | 2022-10-01 | Autocontrol
91448000-0 | CURTIEMBRE RUFINO MELERO | PUNTO 1 | Caudal | m3/dia | 2000 | 219 | 2022-10-01 | Autocontrol
91448000-0 | CURTIEMBRE RUFINO MELERO | PUNTO 1 | Cloruros | mg/L | 2000 | 21.5 | 2022-10-01 | Autocontrol | 0 %
91448000-0 | CURTIEMBRE RUFINO MELERO | PUNTO 1 | Cromo Hexavalente | mg/L | 0.2 | 0.01 | 2022-10-01 | Autocontrol | 0 %
91448000-0 | CURTIEMBRE RUFINO MELERO | PUNTO 1 | DBO5 | mgO2/L | 300 | 2 | 2022-10-01 | Autocontrol | 0 %
91448000-0 | CURTIEMBRE RUFINO MELERO | PUNTO 1 | Fósforo | mg/L | 15 | 0.2 | 2022-10-01 | Autocontrol | 0 %
91448000-0 | CURTIEMBRE RUFINO MELERO | PUNTO 1 | Aceites y Grasas | mg/L | 50 | 1 | 2022-09-01 | Autocontrol | 0 %
91448000-0 | CURTIEMBRE RUFINO MELERO | PUNTO 1 | Aluminio | mg/L | 10 | 0.146 | 2022-09-01 | Autocontrol | 0 %
91448000-0 | CURTIEMBRE RUFINO MELERO | PUNTO 1 | Cloruros | mg/L | 2000 | 25.8 | 2022-09-01 | Autocontrol | 0 %
91448000-0 | CURTIEMBRE RUFINO MELERO | PUNTO 1 | Cromo Hexavalente | mg/L | 0.2 | 0.01 | 2022-09-01 | Autocontrol | 0 %
91448000-0 | CURTIEMBRE RUFINO MELERO | PUNTO 1 | DBO5 | mgO2/L | 300 | 5.2 | 2022-09-01 | Autocontrol | 0 %
91448000-0 | CURTIEMBRE RUFINO MELERO | PUNTO 1 | Fósforo | mg/L | 15 | 0.2 | 2022-09-01 | Autocontrol | 0 %
91448000-0 | CURTIEMBRE RUFINO MELERO | PUNTO 1 | Nitrógeno Total Kjeldahl | mg/L | 75 | 2 | 2022-09-01 | Autocontrol | 0 %
91448000-0 | CURTIEMBRE RUFINO MELERO | PUNTO 1 | pH | Unidad | 6 - 8,5 | 7.64 | 2022-09-01 | Autocontrol | valor en rango
91448000-0 | CURTIEMBRE RUFINO MELERO | PUNTO 1 | Poder Espumógeno | mm | 7 | 2 | 2022-09-01 | Autocontrol | 0 %
91448000-0 | CURTIEMBRE RUFINO MELERO | PUNTO 1 | Sólidos Suspendidos Totales | mg/L | 300 | 5 | 2022-09-01 | Autocontrol | 0 %
91448000-0 | CURTIEMBRE RUFINO MELERO | PUNTO 1 | Sulfato | mg/L | 2000 | 101 | 2022-09-01 | Autocontrol | 0 %
91448000-0 | CURTIEMBRE RUFINO MELERO | PUNTO 1 | Sulfuro | mg/L | 10 | 0.1 | 2022-09-01 | Autocontrol | 0 %
91448000-0 | CURTIEMBRE RUFINO MELERO | PUNTO 1 | Temperatura | °C | 40 | 22 | 2022-09-01 | Autocontrol | 0 %
91448000-0 | CURTIEMBRE RUFINO MELERO | PUNTO 1 | Caudal | m3/dia | 2000 | 432 | 2022-09-01 | Autocontrol
91448000-0 | CURTIEMBRE RUFINO MELERO | PUNTO 1 | pH | Unidad | 6 - 8,5 | 7.39 | 2022-09-01 | Autocontrol | valor en rango
91448000-0 | CURTIEMBRE RUFINO MELERO | PUNTO 1 | pH | Unidad | 6 - 8,5 | 7.41 | 2022-09-01 | Autocontrol | valor en rango
91448000-0 | CURTIEMBRE RUFINO MELERO | PUNTO 1 | pH | Unidad | 6 - 8,5 | 7.41 | 2022-09-01 | Autocontrol | valor en rango
91448000-0 | CURTIEMBRE RUFINO MELERO | PUNTO 1 | pH | Unidad | 6 - 8,5 | 7.42 | 2022-09-01 | Autocontrol | valor en rango
91448000-0 | CURTIEMBRE RUFINO MELERO | PUNTO 1 | pH | Unidad | 6 - 8,5 | 7.39 | 2022-09-01 | Autocontrol | valor en rango
91448000-0 | CURTIEMBRE RUFINO MELERO | PUNTO 1 | pH | Unidad | 6 - 8,5 | 7.38 | 2022-09-01 | Autocontrol | valor en rango
91448000-0 | CURTIEMBRE RUFINO MELERO | PUNTO 1 | pH | Unidad | 6 - 8,5 | 7.41 | 2022-09-01 | Autocontrol | valor en rango
91448000-0 | CURTIEMBRE RUFINO MELERO | PUNTO 1 | pH | Unidad | 6 - 8,5 | 7.42 | 2022-09-01 | Autocontrol | valor en rango
91448000-0 | CURTIEMBRE RUFINO MELERO | PUNTO 1 | pH | Unidad | 6 - 8,5 | 7.45 | 2022-09-01 | Autocontrol | valor en rango
91448000-0 | CURTIEMBRE RUFINO MELERO | PUNTO 1 | pH | Unidad | 6 - 8,5 | 7.46 | 2022-09-01 | Autocontrol | valor en rango
91448000-0 | CURTIEMBRE RUFINO MELERO | PUNTO 1 | pH | Unidad | 6 - 8,5 | 7.48 | 2022-09-01 | Autocontrol | valor en rango
91448000-0 | CURTIEMBRE RUFINO MELERO | PUNTO 1 | pH | Unidad | 6 - 8,5 | 7.48 | 2022-09-01 | Autocontrol | valor en rango
91448000-0 | CURTIEMBRE RUFINO MELERO | PUNTO 1 | Temperatura | °C | 40 | 17.5 | 2022-09-01 | Autocontrol | 0 %
91448000-0 | CURTIEMBRE RUFINO MELERO | PUNTO 1 | Temperatura | °C | 40 | 17.5 | 2022-09-01 | Autocontrol | 0 %
91448000-0 | CURTIEMBRE RUFINO MELERO | PUNTO 1 | Temperatura | °C | 40 | 17.3 | 2022-09-01 | Autocontrol | 0 %
91448000-0 | CURTIEMBRE RUFINO MELERO | PUNTO 1 | Temperatura | °C | 40 | 17.4 | 2022-09-01 | Autocontrol | 0 %
91448000-0 | CURTIEMBRE RUFINO MELERO | PUNTO 1 | Temperatura | °C | 40 | 17.5 | 2022-09-01 | Autocontrol | 0 %
91448000-0 | CURTIEMBRE RUFINO MELERO | PUNTO 1 | Temperatura | °C | 40 | 17.8 | 2022-09-01 | Autocontrol | 0 %
91448000-0 | CURTIEMBRE RUFINO MELERO | PUNTO 1 | Temperatura | °C | 40 | 17.6 | 2022-09-01 | Autocontrol | 0 %
91448000-0 | CURTIEMBRE RUFINO MELERO | PUNTO 1 | Temperatura | °C | 40 | 17.5 | 2022-09-01 | Autocontrol | 0 %
91448000-0 | CURTIEMBRE RUFINO MELERO | PUNTO 1 | Temperatura | °C | 40 | 17.3 | 2022-09-01 | Autocontrol | 0 %
91448000-0 | CURTIEMBRE RUFINO MELERO | PUNTO 1 | Temperatura | °C | 40 | 17 | 2022-09-01 | Autocontrol | 0 %
91448000-0 | CURTIEMBRE RUFINO MELERO | PUNTO 1 | Temperatura | °C | 40 | 16.8 | 2022-09-01 | Autocontrol | 0 %
91448000-0 | CURTIEMBRE RUFINO MELERO | PUNTO 1 | Temperatura | °C | 40 | 16.5 | 2022-09-01 | Autocontrol | 0 %
91448000-0 | CURTIEMBRE RUFINO MELERO | PUNTO 1 | Caudal | m3/dia | 2000 | 215 | 2022-09-01 | Autocontrol
91448000-0 | CURTIEMBRE RUFINO MELERO | PUNTO 1 | Caudal | m3/dia | 2000 | 221 | 2022-09-01 | Autocontrol
91448000-0 | CURTIEMBRE RUFINO MELERO | PUNTO 1 | Caudal | m3/dia | 2000 | 0.1 | 2022-09-01 | Autocontrol
91448000-0 | CURTIEMBRE RUFINO MELERO | PUNTO 1 | Caudal | m3/dia | 2000 | 0.1 | 2022-09-01 | Autocontrol
91448000-0 | CURTIEMBRE RUFINO MELERO | PUNTO 1 | Caudal | m3/dia | 2000 | 253 | 2022-09-01 | Autocontrol
91448000-0 | CURTIEMBRE RUFINO MELERO | PUNTO 1 | Caudal | m3/dia | 2000 | 256 | 2022-09-01 | Autocontrol
91448000-0 | CURTIEMBRE RUFINO MELERO | PUNTO 1 | Caudal | m3/dia | 2000 | 251 | 2022-09-01 | Autocontrol
91448000-0 | CURTIEMBRE RUFINO MELERO | PUNTO 1 | Caudal | m3/dia | 2000 | 268 | 2022-09-01 | Autocontrol
91448000-0 | CURTIEMBRE RUFINO MELERO | PUNTO 1 | Caudal | m3/dia | 2000 | 243 | 2022-09-01 | Autocontrol
91448000-0 | CURTIEMBRE RUFINO MELERO | PUNTO 1 | Caudal | m3/dia | 2000 | 0.1 | 2022-09-01 | Autocontrol
91448000-0 | CURTIEMBRE RUFINO MELERO | PUNTO 1 | Caudal | m3/dia | 2000 | 0.1 | 2022-09-01 | Autocontrol
91448000-0 | CURTIEMBRE RUFINO MELERO | PUNTO 1 | Caudal | m3/dia | 2000 | 242 | 2022-09-01 | Autocontrol
91448000-0 | CURTIEMBRE RUFINO MELERO | PUNTO 1 | Caudal | m3/dia | 2000 | 249 | 2022-09-01 | Autocontrol
91448000-0 | CURTIEMBRE RUFINO MELERO | PUNTO 1 | Caudal | m3/dia | 2000 | 230 | 2022-09-01 | Autocontrol
91448000-0 | CURTIEMBRE RUFINO MELERO | PUNTO 1 | Caudal | m3/dia | 2000 | 331 | 2022-09-01 | Autocontrol
91448000-0 | CURTIEMBRE RUFINO MELERO | PUNTO 1 | Caudal | m3/dia | 2000 | 0.1 | 2022-09-01 | Autocontrol
91448000-0 | CURTIEMBRE RUFINO MELERO | PUNTO 1 | Caudal | m3/dia | 2000 | 0.1 | 2022-09-01 | Autocontrol
91448000-0 | CURTIEMBRE RUFINO MELERO | PUNTO 1 | Caudal | m3/dia | 2000 | 0.1 | 2022-09-01 | Autocontrol
91448000-0 | CURTIEMBRE RUFINO MELERO | PUNTO 1 | Caudal | m3/dia | 2000 | 0.1 | 2022-09-01 | Autocontrol
91448000-0 | CURTIEMBRE RUFINO MELERO | PUNTO 1 | Caudal | m3/dia | 2000 | 233 | 2022-09-01 | Autocontrol
91448000-0 | CURTIEMBRE RUFINO MELERO | PUNTO 1 | Caudal | m3/dia | 2000 | 266 | 2022-09-01 | Autocontrol
91448000-0 | CURTIEMBRE RUFINO MELERO | PUNTO 1 | Caudal | m3/dia | 2000 | 274 | 2022-09-01 | Autocontrol
91448000-0 | CURTIEMBRE RUFINO MELERO | PUNTO 1 | Caudal | m3/dia | 2000 | 261 | 2022-09-01 | Autocontrol
91448000-0 | CURTIEMBRE RUFINO MELERO | PUNTO 1 | Caudal | m3/dia | 2000 | 245 | 2022-09-01 | Autocontrol
91448000-0 | CURTIEMBRE RUFINO MELERO | PUNTO 1 | Caudal | m3/dia | 2000 | 0.1 | 2022-09-01 | Autocontrol
91448000-0 | CURTIEMBRE RUFINO MELERO | PUNTO 1 | Caudal | m3/dia | 2000 | 0.1 | 2022-09-01 | Autocontrol
91448000-0 | CURTIEMBRE RUFINO MELERO | PUNTO 1 | Caudal | m3/dia | 2000 | 238 | 2022-09-01 | Autocontrol
91448000-0 | CURTIEMBRE RUFINO MELERO | PUNTO 1 | Caudal | m3/dia | 2000 | 220 | 2022-09-01 | Autocontrol
91448000-0 | CURTIEMBRE RUFINO MELERO | PUNTO 1 | Caudal | m3/dia | 2000 | 238 | 2022-09-01 | Autocontrol
91448000-0 | CURTIEMBRE RUFINO MELERO | PUNTO 1 | Caudal | m3/dia | 2000 | 235 | 2022-09-01 | Autocontrol
91448000-0 | CURTIEMBRE RUFINO MELERO | PUNTO 1 | Aceites y Grasas | mg/L | 50 | 1 | 2022-08-01 | Autocontrol | 0 %
91448000-0 | CURTIEMBRE RUFINO MELERO | PUNTO 1 | Aluminio | mg/L | 10 | 0.401 | 2022-08-01 | Autocontrol | 0 %
91448000-0 | CURTIEMBRE RUFINO MELERO | PUNTO 1 | Caudal | m3/dia | 2000 | 230 | 2022-08-01 | Autocontrol
91448000-0 | CURTIEMBRE RUFINO MELERO | PUNTO 1 | Caudal | m3/dia | 2000 | 0.1 | 2022-08-01 | Autocontrol
91448000-0 | CURTIEMBRE RUFINO MELERO | PUNTO 1 | Caudal | m3/dia | 2000 | 0.1 | 2022-08-01 | Autocontrol
91448000-0 | CURTIEMBRE RUFINO MELERO | PUNTO 1 | Caudal | m3/dia | 2000 | 0.1 | 2022-08-01 | Autocontrol
91448000-0 | CURTIEMBRE RUFINO MELERO | PUNTO 1 | Caudal | m3/dia | 2000 | 246 | 2022-08-01 | Autocontrol
91448000-0 | CURTIEMBRE RUFINO MELERO | PUNTO 1 | Caudal | m3/dia | 2000 | 233 | 2022-08-01 | Autocontrol
91448000-0 | CURTIEMBRE RUFINO MELERO | PUNTO 1 | Caudal | m3/dia | 2000 | 236 | 2022-08-01 | Autocontrol
91448000-0 | CURTIEMBRE RUFINO MELERO | PUNTO 1 | Caudal | m3/dia | 2000 | 220 | 2022-08-01 | Autocontrol
91448000-0 | CURTIEMBRE RUFINO MELERO | PUNTO 1 | Caudal | m3/dia | 2000 | 234 | 2022-08-01 | Autocontrol
91448000-0 | CURTIEMBRE RUFINO MELERO | PUNTO 1 | Caudal | m3/dia | 2000 | 233 | 2022-08-01 | Autocontrol
91448000-0 | CURTIEMBRE RUFINO MELERO | PUNTO 1 | Caudal | m3/dia | 2000 | 248 | 2022-08-01 | Autocontrol
91448000-0 | CURTIEMBRE RUFINO MELERO | PUNTO 1 | Caudal | m3/dia | 2000 | 238 | 2022-08-01 | Autocontrol
91448000-0 | CURTIEMBRE RUFINO MELERO | PUNTO 1 | Caudal | m3/dia | 2000 | 0.1 | 2022-08-01 | Autocontrol
91448000-0 | CURTIEMBRE RUFINO MELERO | PUNTO 1 | Caudal | m3/dia | 2000 | 0.1 | 2022-08-01 | Autocontrol
91448000-0 | CURTIEMBRE RUFINO MELERO | PUNTO 1 | Caudal | m3/dia | 2000 | 0.1 | 2022-08-01 | Autocontrol
91448000-0 | CURTIEMBRE RUFINO MELERO | PUNTO 1 | Caudal | m3/dia | 2000 | 227 | 2022-08-01 | Autocontrol
91448000-0 | CURTIEMBRE RUFINO MELERO | PUNTO 1 | Caudal | m3/dia | 2000 | 331 | 2022-08-01 | Autocontrol
91448000-0 | CURTIEMBRE RUFINO MELERO | PUNTO 1 | Caudal | m3/dia | 2000 | 222 | 2022-08-01 | Autocontrol
91448000-0 | CURTIEMBRE RUFINO MELERO | PUNTO 1 | Caudal | m3/dia | 2000 | 222 | 2022-08-01 | Autocontrol
91448000-0 | CURTIEMBRE RUFINO MELERO | PUNTO 1 | Caudal | m3/dia | 2000 | 212 | 2022-08-01 | Autocontrol
91448000-0 | CURTIEMBRE RUFINO MELERO | PUNTO 1 | Caudal | m3/dia | 2000 | 0.1 | 2022-08-01 | Autocontrol
91448000-0 | CURTIEMBRE RUFINO MELERO | PUNTO 1 | Caudal | m3/dia | 2000 | 121 | 2022-08-01 | Autocontrol
91448000-0 | CURTIEMBRE RUFINO MELERO | PUNTO 1 | Caudal | m3/dia | 2000 | 235 | 2022-08-01 | Autocontrol
91448000-0 | CURTIEMBRE RUFINO MELERO | PUNTO 1 | Caudal | m3/dia | 2000 | 238 | 2022-08-01 | Autocontrol
91448000-0 | CURTIEMBRE RUFINO MELERO | PUNTO 1 | Caudal | m3/dia | 2000 | 242 | 2022-08-01 | Autocontrol
91448000-0 | CURTIEMBRE RUFINO MELERO | PUNTO 1 | Caudal | m3/dia | 2000 | 215 | 2022-08-01 | Autocontrol
91448000-0 | CURTIEMBRE RUFINO MELERO | PUNTO 1 | Caudal | m3/dia | 2000 | 225 | 2022-08-01 | Autocontrol
91448000-0 | CURTIEMBRE RUFINO MELERO | PUNTO 1 | Caudal | m3/dia | 2000 | 253 | 2022-08-01 | Autocontrol
91448000-0 | CURTIEMBRE RUFINO MELERO | PUNTO 1 | Caudal | m3/dia | 2000 | 0.1 | 2022-08-01 | Autocontrol
91448000-0 | CURTIEMBRE RUFINO MELERO | PUNTO 1 | Caudal | m3/dia | 2000 | 243 | 2022-08-01 | Autocontrol
91448000-0 | CURTIEMBRE RUFINO MELERO | PUNTO 1 | Caudal | m3/dia | 2000 | 251 | 2022-08-01 | Autocontrol
91448000-0 | CURTIEMBRE RUFINO MELERO | PUNTO 1 | Caudal | m3/dia | 2000 | 0.1 | 2022-08-01 | Autocontrol
91448000-0 | CURTIEMBRE RUFINO MELERO | PUNTO 1 | Cloruros | mg/L | 2000 | 352 | 2022-08-01 | Autocontrol | 0 %
91448000-0 | CURTIEMBRE RUFINO MELERO | PUNTO 1 | Cromo Hexavalente | mg/L | 0.2 | 0.01 | 2022-08-01 | Autocontrol | 0 %
91448000-0 | CURTIEMBRE RUFINO MELERO | PUNTO 1 | DBO5 | mgO2/L | 300 | 20.95 | 2022-08-01 | Autocontrol | 0 %
91448000-0 | CURTIEMBRE RUFINO MELERO | PUNTO 1 | Fósforo | mg/L | 15 | 0.31 | 2022-08-01 | Autocontrol | 0 %
91448000-0 | CURTIEMBRE RUFINO MELERO | PUNTO 1 | Nitrógeno Total Kjeldahl | mg/L | 75 | 29.9 | 2022-08-01 | Autocontrol | 0 %
91448000-0 | CURTIEMBRE RUFINO MELERO | PUNTO 1 | Poder Espumógeno | mm | 7 | 2 | 2022-08-01 | Autocontrol | 0 %
91448000-0 | CURTIEMBRE RUFINO MELERO | PUNTO 1 | Sulfato | mg/L | 2000 | 109 | 2022-08-01 | Autocontrol | 0 %
91448000-0 | CURTIEMBRE RUFINO MELERO | PUNTO 1 | Sulfuro | mg/L | 10 | 0.1 | 2022-08-01 | Autocontrol | 0 %
91448000-0 | CURTIEMBRE RUFINO MELERO | PUNTO 1 | Sólidos Suspendidos Totales | mg/L | 300 | 11 | 2022-08-01 | Autocontrol | 0 %
91448000-0 | CURTIEMBRE RUFINO MELERO | PUNTO 1 | Temperatura | °C | 40 | 14.9 | 2022-08-01 | Autocontrol | 0 %
91448000-0 | CURTIEMBRE RUFINO MELERO | PUNTO 1 | Temperatura | °C | 40 | 15.5 | 2022-08-01 | Autocontrol | 0 %
91448000-0 | CURTIEMBRE RUFINO MELERO | PUNTO 1 | Temperatura | °C | 40 | 14.6 | 2022-08-01 | Autocontrol | 0 %
91448000-0 | CURTIEMBRE RUFINO MELERO | PUNTO 1 | Temperatura | °C | 40 | 15.6 | 2022-08-01 | Autocontrol | 0 %
91448000-0 | CURTIEMBRE RUFINO MELERO | PUNTO 1 | Temperatura | °C | 40 | 19.4 | 2022-08-01 | Autocontrol | 0 %
91448000-0 | CURTIEMBRE RUFINO MELERO | PUNTO 1 | Temperatura | °C | 40 | 15.1 | 2022-08-01 | Autocontrol | 0 %
91448000-0 | CURTIEMBRE RUFINO MELERO | PUNTO 1 | Temperatura | °C | 40 | 15.3 | 2022-08-01 | Autocontrol | 0 %
91448000-0 | CURTIEMBRE RUFINO MELERO | PUNTO 1 | Temperatura | °C | 40 | 15.8 | 2022-08-01 | Autocontrol | 0 %
91448000-0 | CURTIEMBRE RUFINO MELERO | PUNTO 1 | Temperatura | °C | 40 | 14.8 | 2022-08-01 | Autocontrol | 0 %
91448000-0 | CURTIEMBRE RUFINO MELERO | PUNTO 1 | Temperatura | °C | 40 | 15.2 | 2022-08-01 | Autocontrol | 0 %
91448000-0 | CURTIEMBRE RUFINO MELERO | PUNTO 1 | Temperatura | °C | 40 | 15.4 | 2022-08-01 | Autocontrol | 0 %
91448000-0 | CURTIEMBRE RUFINO MELERO | PUNTO 1 | Temperatura | °C | 40 | 14.5 | 2022-08-01 | Autocontrol | 0 %
91448000-0 | CURTIEMBRE RUFINO MELERO | PUNTO 1 | Temperatura | °C | 40 | 15 | 2022-08-01 | Autocontrol | 0 %
91448000-0 | CURTIEMBRE RUFINO MELERO | PUNTO 1 | pH | Unidad | 6 - 8,5 | 7.62 | 2022-08-01 | Autocontrol | valor en rango
91448000-0 | CURTIEMBRE RUFINO MELERO | PUNTO 1 | pH | Unidad | 6 - 8,5 | 7.64 | 2022-08-01 | Autocontrol | valor en rango
91448000-0 | CURTIEMBRE RUFINO MELERO | PUNTO 1 | pH | Unidad | 6 - 8,5 | 7.66 | 2022-08-01 | Autocontrol | valor en rango
91448000-0 | CURTIEMBRE RUFINO MELERO | PUNTO 1 | pH | Unidad | 6 - 8,5 | 7.69 | 2022-08-01 | Autocontrol | valor en rango
91448000-0 | CURTIEMBRE RUFINO MELERO | PUNTO 1 | pH | Unidad | 6 - 8,5 | 7.65 | 2022-08-01 | Autocontrol | valor en rango
91448000-0 | CURTIEMBRE RUFINO MELERO | PUNTO 1 | pH | Unidad | 6 - 8,5 | 7.53 | 2022-08-01 | Autocontrol | valor en rango
91448000-0 | CURTIEMBRE RUFINO MELERO | PUNTO 1 | pH | Unidad | 6 - 8,5 | 7.17 | 2022-08-01 | Autocontrol | valor en rango
91448000-0 | CURTIEMBRE RUFINO MELERO | PUNTO 1 | pH | Unidad | 6 - 8,5 | 7.49 | 2022-08-01 | Autocontrol | valor en rango
91448000-0 | CURTIEMBRE RUFINO MELERO | PUNTO 1 | pH | Unidad | 6 - 8,5 | 7.48 | 2022-08-01 | Autocontrol | valor en rango
91448000-0 | CURTIEMBRE RUFINO MELERO | PUNTO 1 | pH | Unidad | 6 - 8,5 | 7.56 | 2022-08-01 | Autocontrol | valor en rango
91448000-0 | CURTIEMBRE RUFINO MELERO | PUNTO 1 | pH | Unidad | 6 - 8,5 | 7.59 | 2022-08-01 | Autocontrol | valor en rango
91448000-0 | CURTIEMBRE RUFINO MELERO | PUNTO 1 | pH | Unidad | 6 - 8,5 | 7.57 | 2022-08-01 | Autocontrol | valor en rango
91448000-0 | CURTIEMBRE RUFINO MELERO | PUNTO 1 | pH | Unidad | 6 - 8,5 | 7.61 | 2022-08-01 | Autocontrol | valor en rango
91448000-0 | CURTIEMBRE RUFINO MELERO | PUNTO 1 | Caudal | m3/dia | 2000 | 0.1 | 2022-07-01 | Autocontrol
91448000-0 | CURTIEMBRE RUFINO MELERO | PUNTO 1 | Caudal | m3/dia | 2000 | 0.1 | 2022-07-01 | Autocontrol
91448000-0 | CURTIEMBRE RUFINO MELERO | PUNTO 1 | Caudal | m3/dia | 2000 | 235 | 2022-07-01 | Autocontrol
91448000-0 | CURTIEMBRE RUFINO MELERO | PUNTO 1 | Caudal | m3/dia | 2000 | 226 | 2022-07-01 | Autocontrol
91448000-0 | CURTIEMBRE RUFINO MELERO | PUNTO 1 | Caudal | m3/dia | 2000 | 213 | 2022-07-01 | Autocontrol
91448000-0 | CURTIEMBRE RUFINO MELERO | PUNTO 1 | Caudal | m3/dia | 2000 | 219 | 2022-07-01 | Autocontrol
91448000-0 | CURTIEMBRE RUFINO MELERO | PUNTO 1 | Caudal | m3/dia | 2000 | 243 | 2022-07-01 | Autocontrol
91448000-0 | CURTIEMBRE RUFINO MELERO | PUNTO 1 | Caudal | m3/dia | 2000 | 0.1 | 2022-07-01 | Autocontrol
91448000-0 | CURTIEMBRE RUFINO MELERO | PUNTO 1 | Caudal | m3/dia | 2000 | 0.1 | 2022-07-01 | Autocontrol
91448000-0 | CURTIEMBRE RUFINO MELERO | PUNTO 1 | Aceites y Grasas | mg/L | 50 | 1.06 | 2022-07-01 | Autocontrol | 0 %
91448000-0 | CURTIEMBRE RUFINO MELERO | PUNTO 1 | Aluminio | mg/L | 10 | 0.076 | 2022-07-01 | Autocontrol | 0 %
91448000-0 | CURTIEMBRE RUFINO MELERO | PUNTO 1 | Cloruros | mg/L | 2000 | 7.25 | 2022-07-01 | Autocontrol | 0 %
91448000-0 | CURTIEMBRE RUFINO MELERO | PUNTO 1 | Cromo Hexavalente | mg/L | 0.2 | 0.01 | 2022-07-01 | Autocontrol | 0 %
91448000-0 | CURTIEMBRE RUFINO MELERO | PUNTO 1 | DBO5 | mgO2/L | 300 | 2 | 2022-07-01 | Autocontrol | 0 %
91448000-0 | CURTIEMBRE RUFINO MELERO | PUNTO 1 | Fósforo | mg/L | 15 | 0.2 | 2022-07-01 | Autocontrol | 0 %
91448000-0 | CURTIEMBRE RUFINO MELERO | PUNTO 1 | Nitrógeno Total Kjeldahl | mg/L | 75 | 0.775 | 2022-07-01 | Autocontrol | 0 %
91448000-0 | CURTIEMBRE RUFINO MELERO | PUNTO 1 | pH | Unidad | 6 - 8,5 | 8.04 | 2022-07-01 | Autocontrol | valor en rango
91448000-0 | CURTIEMBRE RUFINO MELERO | PUNTO 1 | Poder Espumógeno | mm | 7 | 2 | 2022-07-01 | Autocontrol | 0 %
91448000-0 | CURTIEMBRE RUFINO MELERO | PUNTO 1 | Sólidos Suspendidos Totales | mg/L | 300 | 5 | 2022-07-01 | Autocontrol | 0 %
91448000-0 | CURTIEMBRE RUFINO MELERO | PUNTO 1 | Sulfato | mg/L | 2000 | 29.4 | 2022-07-01 | Autocontrol | 0 %
91448000-0 | CURTIEMBRE RUFINO MELERO | PUNTO 1 | Sulfuro | mg/L | 10 | 0.1 | 2022-07-01 | Autocontrol | 0 %
91448000-0 | CURTIEMBRE RUFINO MELERO | PUNTO 1 | Temperatura | °C | 40 | 20.1 | 2022-07-01 | Autocontrol | 0 %
91448000-0 | CURTIEMBRE RUFINO MELERO | PUNTO 1 | Caudal | m3/dia | 2000 | 446 | 2022-07-01 | Autocontrol
91448000-0 | CURTIEMBRE RUFINO MELERO | PUNTO 1 | pH | Unidad | 6 - 8,5 | 7.52 | 2022-07-01 | Autocontrol | valor en rango
91448000-0 | CURTIEMBRE RUFINO MELERO | PUNTO 1 | pH | Unidad | 6 - 8,5 | 7.51 | 2022-07-01 | Autocontrol | valor en rango
91448000-0 | CURTIEMBRE RUFINO MELERO | PUNTO 1 | pH | Unidad | 6 - 8,5 | 7.45 | 2022-07-01 | Autocontrol | valor en rango
91448000-0 | CURTIEMBRE RUFINO MELERO | PUNTO 1 | pH | Unidad | 6 - 8,5 | 7.41 | 2022-07-01 | Autocontrol | valor en rango
91448000-0 | CURTIEMBRE RUFINO MELERO | PUNTO 1 | pH | Unidad | 6 - 8,5 | 7.32 | 2022-07-01 | Autocontrol | valor en rango
91448000-0 | CURTIEMBRE RUFINO MELERO | PUNTO 1 | pH | Unidad | 6 - 8,5 | 7.38 | 2022-07-01 | Autocontrol | valor en rango
91448000-0 | CURTIEMBRE RUFINO MELERO | PUNTO 1 | pH | Unidad | 6 - 8,5 | 7.41 | 2022-07-01 | Autocontrol | valor en rango
91448000-0 | CURTIEMBRE RUFINO MELERO | PUNTO 1 | pH | Unidad | 6 - 8,5 | 7.45 | 2022-07-01 | Autocontrol | valor en rango
91448000-0 | CURTIEMBRE RUFINO MELERO | PUNTO 1 | pH | Unidad | 6 - 8,5 | 7.46 | 2022-07-01 | Autocontrol | valor en rango
91448000-0 | CURTIEMBRE RUFINO MELERO | PUNTO 1 | pH | Unidad | 6 - 8,5 | 7.48 | 2022-07-01 | Autocontrol | valor en rango
91448000-0 | CURTIEMBRE RUFINO MELERO | PUNTO 1 | pH | Unidad | 6 - 8,5 | 7.49 | 2022-07-01 | Autocontrol | valor en rango
91448000-0 | CURTIEMBRE RUFINO MELERO | PUNTO 1 | pH | Unidad | 6 - 8,5 | 7.45 | 2022-07-01 | Autocontrol | valor en rango
91448000-0 | CURTIEMBRE RUFINO MELERO | PUNTO 1 | Temperatura | °C | 40 | 17.8 | 2022-07-01 | Autocontrol | 0 %
91448000-0 | CURTIEMBRE RUFINO MELERO | PUNTO 1 | Temperatura | °C | 40 | 17.9 | 2022-07-01 | Autocontrol | 0 %
91448000-0 | CURTIEMBRE RUFINO MELERO | PUNTO 1 | Temperatura | °C | 40 | 17.9 | 2022-07-01 | Autocontrol | 0 %
91448000-0 | CURTIEMBRE RUFINO MELERO | PUNTO 1 | Temperatura | °C | 40 | 18.1 | 2022-07-01 | Autocontrol | 0 %
91448000-0 | CURTIEMBRE RUFINO MELERO | PUNTO 1 | Temperatura | °C | 40 | 18 | 2022-07-01 | Autocontrol | 0 %
91448000-0 | CURTIEMBRE RUFINO MELERO | PUNTO 1 | Temperatura | °C | 40 | 17.8 | 2022-07-01 | Autocontrol | 0 %
91448000-0 | CURTIEMBRE RUFINO MELERO | PUNTO 1 | Temperatura | °C | 40 | 17.5 | 2022-07-01 | Autocontrol | 0 %
91448000-0 | CURTIEMBRE RUFINO MELERO | PUNTO 1 | Temperatura | °C | 40 | 17.4 | 2022-07-01 | Autocontrol | 0 %
91448000-0 | CURTIEMBRE RUFINO MELERO | PUNTO 1 | Temperatura | °C | 40 | 17.2 | 2022-07-01 | Autocontrol | 0 %
91448000-0 | CURTIEMBRE RUFINO MELERO | PUNTO 1 | Temperatura | °C | 40 | 17.1 | 2022-07-01 | Autocontrol | 0 %
91448000-0 | CURTIEMBRE RUFINO MELERO | PUNTO 1 | Temperatura | °C | 40 | 17 | 2022-07-01 | Autocontrol | 0 %
91448000-0 | CURTIEMBRE RUFINO MELERO | PUNTO 1 | Temperatura | °C | 40 | 17 | 2022-07-01 | Autocontrol | 0 %
91448000-0 | CURTIEMBRE RUFINO MELERO | PUNTO 1 | Caudal | m3/dia | 2000 | 199 | 2022-07-01 | Autocontrol
91448000-0 | CURTIEMBRE RUFINO MELERO | PUNTO 1 | Caudal | m3/dia | 2000 | 0.1 | 2022-07-01 | Autocontrol
91448000-0 | CURTIEMBRE RUFINO MELERO | PUNTO 1 | Caudal | m3/dia | 2000 | 0.1 | 2022-07-01 | Autocontrol
91448000-0 | CURTIEMBRE RUFINO MELERO | PUNTO 1 | Caudal | m3/dia | 2000 | 209 | 2022-07-01 | Autocontrol
91448000-0 | CURTIEMBRE RUFINO MELERO | PUNTO 1 | Caudal | m3/dia | 2000 | 222 | 2022-07-01 | Autocontrol
91448000-0 | CURTIEMBRE RUFINO MELERO | PUNTO 1 | Caudal | m3/dia | 2000 | 213 | 2022-07-01 | Autocontrol
91448000-0 | CURTIEMBRE RUFINO MELERO | PUNTO 1 | Caudal | m3/dia | 2000 | 212 | 2022-07-01 | Autocontrol
91448000-0 | CURTIEMBRE RUFINO MELERO | PUNTO 1 | Caudal | m3/dia | 2000 | 237 | 2022-07-01 | Autocontrol
91448000-0 | CURTIEMBRE RUFINO MELERO | PUNTO 1 | Caudal | m3/dia | 2000 | 0.1 | 2022-07-01 | Autocontrol
91448000-0 | CURTIEMBRE RUFINO MELERO | PUNTO 1 | Caudal | m3/dia | 2000 | 0.1 | 2022-07-01 | Autocontrol
91448000-0 | CURTIEMBRE RUFINO MELERO | PUNTO 1 | Caudal | m3/dia | 2000 | 232 | 2022-07-01 | Autocontrol
91448000-0 | CURTIEMBRE RUFINO MELERO | PUNTO 1 | Caudal | m3/dia | 2000 | 218 | 2022-07-01 | Autocontrol
91448000-0 | CURTIEMBRE RUFINO MELERO | PUNTO 1 | Caudal | m3/dia | 2000 | 233 | 2022-07-01 | Autocontrol
91448000-0 | CURTIEMBRE RUFINO MELERO | PUNTO 1 | Caudal | m3/dia | 2000 | 232 | 2022-07-01 | Autocontrol
91448000-0 | CURTIEMBRE RUFINO MELERO | PUNTO 1 | Caudal | m3/dia | 2000 | 201 | 2022-07-01 | Autocontrol
91448000-0 | CURTIEMBRE RUFINO MELERO | PUNTO 1 | Caudal | m3/dia | 2000 | 0.1 | 2022-07-01 | Autocontrol
91448000-0 | CURTIEMBRE RUFINO MELERO | PUNTO 1 | Caudal | m3/dia | 2000 | 0.1 | 2022-07-01 | Autocontrol
91448000-0 | CURTIEMBRE RUFINO MELERO | PUNTO 1 | Caudal | m3/dia | 2000 | 198 | 2022-07-01 | Autocontrol
91448000-0 | CURTIEMBRE RUFINO MELERO | PUNTO 1 | Caudal | m3/dia | 2000 | 208 | 2022-07-01 | Autocontrol
91448000-0 | CURTIEMBRE RUFINO MELERO | PUNTO 1 | Caudal | m3/dia | 2000 | 212 | 2022-07-01 | Autocontrol
91448000-0 | CURTIEMBRE RUFINO MELERO | PUNTO 1 | Caudal | m3/dia | 2000 | 242 | 2022-07-01 | Autocontrol
91448000-0 | CURTIEMBRE RUFINO MELERO | PUNTO 1 | Caudal | m3/dia | 2000 | 231 | 2022-07-01 | Autocontrol
91448000-0 | CURTIEMBRE RUFINO MELERO | PUNTO 1 | Temperatura | °C | 40 | 17.3 | 2022-06-01 | Autocontrol | 0 %
91448000-0 | CURTIEMBRE RUFINO MELERO | PUNTO 1 | Temperatura | °C | 40 | 17.1 | 2022-06-01 | Autocontrol | 0 %
91448000-0 | CURTIEMBRE RUFINO MELERO | PUNTO 1 | Temperatura | °C | 40 | 16.5 | 2022-06-01 | Autocontrol | 0 %
91448000-0 | CURTIEMBRE RUFINO MELERO | PUNTO 1 | Temperatura | °C | 40 | 17.2 | 2022-06-01 | Autocontrol | 0 %
91448000-0 | CURTIEMBRE RUFINO MELERO | PUNTO 1 | Temperatura | °C | 40 | 17 | 2022-06-01 | Autocontrol | 0 %
91448000-0 | CURTIEMBRE RUFINO MELERO | PUNTO 1 | pH | Unidad | 6 - 8,5 | 6.99 | 2022-06-01 | Autocontrol | valor en rango
91448000-0 | CURTIEMBRE RUFINO MELERO | PUNTO 1 | pH | Unidad | 6 - 8,5 | 7.05 | 2022-06-01 | Autocontrol | valor en rango
91448000-0 | CURTIEMBRE RUFINO MELERO | PUNTO 1 | pH | Unidad | 6 - 8,5 | 7.05 | 2022-06-01 | Autocontrol | valor en rango
91448000-0 | CURTIEMBRE RUFINO MELERO | PUNTO 1 | pH | Unidad | 6 - 8,5 | 7.04 | 2022-06-01 | Autocontrol | valor en rango
91448000-0 | CURTIEMBRE RUFINO MELERO | PUNTO 1 | pH | Unidad | 6 - 8,5 | 6.94 | 2022-06-01 | Autocontrol | valor en rango
91448000-0 | CURTIEMBRE RUFINO MELERO | PUNTO 1 | pH | Unidad | 6 - 8,5 | 6.71 | 2022-06-01 | Autocontrol | valor en rango
91448000-0 | CURTIEMBRE RUFINO MELERO | PUNTO 1 | pH | Unidad | 6 - 8,5 | 7.06 | 2022-06-01 | Autocontrol | valor en rango
91448000-0 | CURTIEMBRE RUFINO MELERO | PUNTO 1 | pH | Unidad | 6 - 8,5 | 6.68 | 2022-06-01 | Autocontrol | valor en rango
91448000-0 | CURTIEMBRE RUFINO MELERO | PUNTO 1 | pH | Unidad | 6 - 8,5 | 6.68 | 2022-06-01 | Autocontrol | valor en rango
91448000-0 | CURTIEMBRE RUFINO MELERO | PUNTO 1 | pH | Unidad | 6 - 8,5 | 6.75 | 2022-06-01 | Autocontrol | valor en rango
91448000-0 | CURTIEMBRE RUFINO MELERO | PUNTO 1 | pH | Unidad | 6 - 8,5 | 6.85 | 2022-06-01 | Autocontrol | valor en rango
91448000-0 | CURTIEMBRE RUFINO MELERO | PUNTO 1 | pH | Unidad | 6 - 8,5 | 6.94 | 2022-06-01 | Autocontrol | valor en rango
91448000-0 | CURTIEMBRE RUFINO MELERO | PUNTO 1 | pH | Unidad | 6 - 8,5 | 6.94 | 2022-06-01 | Autocontrol | valor en rango
91448000-0 | CURTIEMBRE RUFINO MELERO | PUNTO 1 | Aceites y Grasas | mg/L | 50 | 1 | 2022-06-01 | Autocontrol | 0 %
91448000-0 | CURTIEMBRE RUFINO MELERO | PUNTO 1 | Aluminio | mg/L | 10 | 0.14 | 2022-06-01 | Autocontrol | 0 %
91448000-0 | CURTIEMBRE RUFINO MELERO | PUNTO 1 | Caudal | m3/dia | 2000 | 0.1 | 2022-06-01 | Autocontrol
91448000-0 | CURTIEMBRE RUFINO MELERO | PUNTO 1 | Caudal | m3/dia | 2000 | 184 | 2022-06-01 | Autocontrol
91448000-0 | CURTIEMBRE RUFINO MELERO | PUNTO 1 | Caudal | m3/dia | 2000 | 230 | 2022-06-01 | Autocontrol
91448000-0 | CURTIEMBRE RUFINO MELERO | PUNTO 1 | Caudal | m3/dia | 2000 | 0.1 | 2022-06-01 | Autocontrol
91448000-0 | CURTIEMBRE RUFINO MELERO | PUNTO 1 | Caudal | m3/dia | 2000 | 216 | 2022-06-01 | Autocontrol
91448000-0 | CURTIEMBRE RUFINO MELERO | PUNTO 1 | Caudal | m3/dia | 2000 | 0.1 | 2022-06-01 | Autocontrol
91448000-0 | CURTIEMBRE RUFINO MELERO | PUNTO 1 | Caudal | m3/dia | 2000 | 200 | 2022-06-01 | Autocontrol
91448000-0 | CURTIEMBRE RUFINO MELERO | PUNTO 1 | Caudal | m3/dia | 2000 | 0.1 | 2022-06-01 | Autocontrol
91448000-0 | CURTIEMBRE RUFINO MELERO | PUNTO 1 | Caudal | m3/dia | 2000 | 205 | 2022-06-01 | Autocontrol
91448000-0 | CURTIEMBRE RUFINO MELERO | PUNTO 1 | Caudal | m3/dia | 2000 | 0.1 | 2022-06-01 | Autocontrol
91448000-0 | CURTIEMBRE RUFINO MELERO | PUNTO 1 | Caudal | m3/dia | 2000 | 213 | 2022-06-01 | Autocontrol
91448000-0 | CURTIEMBRE RUFINO MELERO | PUNTO 1 | Caudal | m3/dia | 2000 | 225 | 2022-06-01 | Autocontrol
91448000-0 | CURTIEMBRE RUFINO MELERO | PUNTO 1 | Caudal | m3/dia | 2000 | 0.1 | 2022-06-01 | Autocontrol
91448000-0 | CURTIEMBRE RUFINO MELERO | PUNTO 1 | Caudal | m3/dia | 2000 | 0.1 | 2022-06-01 | Autocontrol
91448000-0 | CURTIEMBRE RUFINO MELERO | PUNTO 1 | Caudal | m3/dia | 2000 | 204 | 2022-06-01 | Autocontrol
91448000-0 | CURTIEMBRE RUFINO MELERO | PUNTO 1 | Caudal | m3/dia | 2000 | 0.1 | 2022-06-01 | Autocontrol
91448000-0 | CURTIEMBRE RUFINO MELERO | PUNTO 1 | Caudal | m3/dia | 2000 | 231 | 2022-06-01 | Autocontrol
91448000-0 | CURTIEMBRE RUFINO MELERO | PUNTO 1 | Caudal | m3/dia | 2000 | 233 | 2022-06-01 | Autocontrol
91448000-0 | CURTIEMBRE RUFINO MELERO | PUNTO 1 | Caudal | m3/dia | 2000 | 216 | 2022-06-01 | Autocontrol
91448000-0 | CURTIEMBRE RUFINO MELERO | PUNTO 1 | Caudal | m3/dia | 2000 | 212 | 2022-06-01 | Autocontrol
91448000-0 | CURTIEMBRE RUFINO MELERO | PUNTO 1 | Caudal | m3/dia | 2000 | 451.01 | 2022-06-01 | Autocontrol
91448000-0 | CURTIEMBRE RUFINO MELERO | PUNTO 1 | Caudal | m3/dia | 2000 | 235 | 2022-06-01 | Autocontrol
91448000-0 | CURTIEMBRE RUFINO MELERO | PUNTO 1 | Caudal | m3/dia | 2000 | 235 | 2022-06-01 | Autocontrol
91448000-0 | CURTIEMBRE RUFINO MELERO | PUNTO 1 | Caudal | m3/dia | 2000 | 217 | 2022-06-01 | Autocontrol
91448000-0 | CURTIEMBRE RUFINO MELERO | PUNTO 1 | Caudal | m3/dia | 2000 | 233 | 2022-06-01 | Autocontrol
91448000-0 | CURTIEMBRE RUFINO MELERO | PUNTO 1 | Caudal | m3/dia | 2000 | 222 | 2022-06-01 | Autocontrol
91448000-0 | CURTIEMBRE RUFINO MELERO | PUNTO 1 | Caudal | m3/dia | 2000 | 0.1 | 2022-06-01 | Autocontrol
91448000-0 | CURTIEMBRE RUFINO MELERO | PUNTO 1 | Caudal | m3/dia | 2000 | 223 | 2022-06-01 | Autocontrol
91448000-0 | CURTIEMBRE RUFINO MELERO | PUNTO 1 | Caudal | m3/dia | 2000 | 0.1 | 2022-06-01 | Autocontrol
91448000-0 | CURTIEMBRE RUFINO MELERO | PUNTO 1 | Caudal | m3/dia | 2000 | 0.1 | 2022-06-01 | Autocontrol
91448000-0 | CURTIEMBRE RUFINO MELERO | PUNTO 1 | Caudal | m3/dia | 2000 | 224 | 2022-06-01 | Autocontrol
91448000-0 | CURTIEMBRE RUFINO MELERO | PUNTO 1 | Cloruros | mg/L | 2000 | 46.6 | 2022-06-01 | Autocontrol | 0 %
91448000-0 | CURTIEMBRE RUFINO MELERO | PUNTO 1 | Cromo Hexavalente | mg/L | 0.2 | 0.01 | 2022-06-01 | Autocontrol | 0 %
91448000-0 | CURTIEMBRE RUFINO MELERO | PUNTO 1 | DBO5 | mgO2/L | 300 | 7.88 | 2022-06-01 | Autocontrol | 0 %
91448000-0 | CURTIEMBRE RUFINO MELERO | PUNTO 1 | Fósforo | mg/L | 15 | 0.2 | 2022-06-01 | Autocontrol | 0 %
91448000-0 | CURTIEMBRE RUFINO MELERO | PUNTO 1 | Nitrógeno Total Kjeldahl | mg/L | 75 | 5.8 | 2022-06-01 | Autocontrol | 0 %
91448000-0 | CURTIEMBRE RUFINO MELERO | PUNTO 1 | Poder Espumógeno | mm | 7 | 2 | 2022-06-01 | Autocontrol | 0 %
91448000-0 | CURTIEMBRE RUFINO MELERO | PUNTO 1 | Sulfato | mg/L | 2000 | 39.9 | 2022-06-01 | Autocontrol | 0 %
91448000-0 | CURTIEMBRE RUFINO MELERO | PUNTO 1 | Sulfuro | mg/L | 10 | 0.1 | 2022-06-01 | Autocontrol | 0 %
91448000-0 | CURTIEMBRE RUFINO MELERO | PUNTO 1 | Sólidos Suspendidos Totales | mg/L | 300 | 5 | 2022-06-01 | Autocontrol | 0 %
91448000-0 | CURTIEMBRE RUFINO MELERO | PUNTO 1 | Temperatura | °C | 40 | 17.2 | 2022-06-01 | Autocontrol | 0 %
91448000-0 | CURTIEMBRE RUFINO MELERO | PUNTO 1 | Temperatura | °C | 40 | 16.2 | 2022-06-01 | Autocontrol | 0 %
91448000-0 | CURTIEMBRE RUFINO MELERO | PUNTO 1 | Temperatura | °C | 40 | 17.2 | 2022-06-01 | Autocontrol | 0 %
91448000-0 | CURTIEMBRE RUFINO MELERO | PUNTO 1 | Temperatura | °C | 40 | 16.2 | 2022-06-01 | Autocontrol | 0 %
91448000-0 | CURTIEMBRE RUFINO MELERO | PUNTO 1 | Temperatura | °C | 40 | 17.6 | 2022-06-01 | Autocontrol | 0 %
91448000-0 | CURTIEMBRE RUFINO MELERO | PUNTO 1 | Temperatura | °C | 40 | 16.6 | 2022-06-01 | Autocontrol | 0 %
91448000-0 | CURTIEMBRE RUFINO MELERO | PUNTO 1 | Temperatura | °C | 40 | 16.8 | 2022-06-01 | Autocontrol | 0 %
91448000-0 | CURTIEMBRE RUFINO MELERO | PUNTO 1 | Temperatura | °C | 40 | 16.3 | 2022-06-01 | Autocontrol | 0 %
91448000-0 | CURTIEMBRE RUFINO MELERO | PUNTO 1 | Caudal | m3/dia | 2000 | 0.1 | 2022-05-01 | Autocontrol
91448000-0 | CURTIEMBRE RUFINO MELERO | PUNTO 1 | Caudal | m3/dia | 2000 | 235 | 2022-05-01 | Autocontrol
91448000-0 | CURTIEMBRE RUFINO MELERO | PUNTO 1 | Caudal | m3/dia | 2000 | 228 | 2022-05-01 | Autocontrol
91448000-0 | CURTIEMBRE RUFINO MELERO | PUNTO 1 | Aceites y Grasas | mg/L | 50 | 5 | 2022-05-01 | Autocontrol | 0 %
91448000-0 | CURTIEMBRE RUFINO MELERO | PUNTO 1 | Aluminio | mg/L | 10 | 0.037 | 2022-05-01 | Autocontrol | 0 %
91448000-0 | CURTIEMBRE RUFINO MELERO | PUNTO 1 | Cloruros | mg/L | 2000 | 38.3 | 2022-05-01 | Autocontrol | 0 %
91448000-0 | CURTIEMBRE RUFINO MELERO | PUNTO 1 | Cromo Hexavalente | mg/L | 0.2 | 0.01 | 2022-05-01 | Autocontrol | 0 %
91448000-0 | CURTIEMBRE RUFINO MELERO | PUNTO 1 | DBO5 | mgO2/L | 300 | 7.49 | 2022-05-01 | Autocontrol | 0 %
91448000-0 | CURTIEMBRE RUFINO MELERO | PUNTO 1 | Fósforo | mg/L | 15 | 0.2 | 2022-05-01 | Autocontrol | 0 %
91448000-0 | CURTIEMBRE RUFINO MELERO | PUNTO 1 | Nitrógeno Total Kjeldahl | mg/L | 75 | 2.1 | 2022-05-01 | Autocontrol | 0 %
91448000-0 | CURTIEMBRE RUFINO MELERO | PUNTO 1 | pH | Unidad | 6 - 8,5 | 7.44 | 2022-05-01 | Autocontrol | valor en rango
91448000-0 | CURTIEMBRE RUFINO MELERO | PUNTO 1 | Poder Espumógeno | mm | 7 | 2 | 2022-05-01 | Autocontrol | 0 %
91448000-0 | CURTIEMBRE RUFINO MELERO | PUNTO 1 | Sólidos Suspendidos Totales | mg/L | 300 | 5 | 2022-05-01 | Autocontrol | 0 %
91448000-0 | CURTIEMBRE RUFINO MELERO | PUNTO 1 | Sulfato | mg/L | 2000 | 35.4 | 2022-05-01 | Autocontrol | 0 %
91448000-0 | CURTIEMBRE RUFINO MELERO | PUNTO 1 | Sulfuro | mg/L | 10 | 0.1 | 2022-05-01 | Autocontrol | 0 %
91448000-0 | CURTIEMBRE RUFINO MELERO | PUNTO 1 | Temperatura | °C | 40 | 11.9 | 2022-05-01 | Autocontrol | 0 %
91448000-0 | CURTIEMBRE RUFINO MELERO | PUNTO 1 | Caudal | m3/dia | 2000 | 114 | 2022-05-01 | Autocontrol
91448000-0 | CURTIEMBRE RUFINO MELERO | PUNTO 1 | pH | Unidad | 6 - 8,5 | 7.27 | 2022-05-01 | Autocontrol | valor en rango
91448000-0 | CURTIEMBRE RUFINO MELERO | PUNTO 1 | pH | Unidad | 6 - 8,5 | 7.25 | 2022-05-01 | Autocontrol | valor en rango
91448000-0 | CURTIEMBRE RUFINO MELERO | PUNTO 1 | pH | Unidad | 6 - 8,5 | 7.26 | 2022-05-01 | Autocontrol | valor en rango
91448000-0 | CURTIEMBRE RUFINO MELERO | PUNTO 1 | pH | Unidad | 6 - 8,5 | 7.29 | 2022-05-01 | Autocontrol | valor en rango
91448000-0 | CURTIEMBRE RUFINO MELERO | PUNTO 1 | pH | Unidad | 6 - 8,5 | 7.28 | 2022-05-01 | Autocontrol | valor en rango
91448000-0 | CURTIEMBRE RUFINO MELERO | PUNTO 1 | pH | Unidad | 6 - 8,5 | 7.27 | 2022-05-01 | Autocontrol | valor en rango
91448000-0 | CURTIEMBRE RUFINO MELERO | PUNTO 1 | pH | Unidad | 6 - 8,5 | 7.31 | 2022-05-01 | Autocontrol | valor en rango
91448000-0 | CURTIEMBRE RUFINO MELERO | PUNTO 1 | pH | Unidad | 6 - 8,5 | 7.3 | 2022-05-01 | Autocontrol | valor en rango
91448000-0 | CURTIEMBRE RUFINO MELERO | PUNTO 1 | pH | Unidad | 6 - 8,5 | 7.33 | 2022-05-01 | Autocontrol | valor en rango
91448000-0 | CURTIEMBRE RUFINO MELERO | PUNTO 1 | pH | Unidad | 6 - 8,5 | 7.32 | 2022-05-01 | Autocontrol | valor en rango
91448000-0 | CURTIEMBRE RUFINO MELERO | PUNTO 1 | pH | Unidad | 6 - 8,5 | 7.34 | 2022-05-01 | Autocontrol | valor en rango
91448000-0 | CURTIEMBRE RUFINO MELERO | PUNTO 1 | pH | Unidad | 6 - 8,5 | 7.33 | 2022-05-01 | Autocontrol | valor en rango
91448000-0 | CURTIEMBRE RUFINO MELERO | PUNTO 1 | Temperatura | °C | 40 | 14.6 | 2022-05-01 | Autocontrol | 0 %
91448000-0 | CURTIEMBRE RUFINO MELERO | PUNTO 1 | Temperatura | °C | 40 | 14.3 | 2022-05-01 | Autocontrol | 0 %
91448000-0 | CURTIEMBRE RUFINO MELERO | PUNTO 1 | Temperatura | °C | 40 | 14.4 | 2022-05-01 | Autocontrol | 0 %
91448000-0 | CURTIEMBRE RUFINO MELERO | PUNTO 1 | Temperatura | °C | 40 | 14.6 | 2022-05-01 | Autocontrol | 0 %
91448000-0 | CURTIEMBRE RUFINO MELERO | PUNTO 1 | Temperatura | °C | 40 | 14.3 | 2022-05-01 | Autocontrol | 0 %
91448000-0 | CURTIEMBRE RUFINO MELERO | PUNTO 1 | Temperatura | °C | 40 | 14.4 | 2022-05-01 | Autocontrol | 0 %
91448000-0 | CURTIEMBRE RUFINO MELERO | PUNTO 1 | Temperatura | °C | 40 | 14.6 | 2022-05-01 | Autocontrol | 0 %
91448000-0 | CURTIEMBRE RUFINO MELERO | PUNTO 1 | Temperatura | °C | 40 | 14.5 | 2022-05-01 | Autocontrol | 0 %
91448000-0 | CURTIEMBRE RUFINO MELERO | PUNTO 1 | Temperatura | °C | 40 | 14.3 | 2022-05-01 | Autocontrol | 0 %
91448000-0 | CURTIEMBRE RUFINO MELERO | PUNTO 1 | Temperatura | °C | 40 | 14.3 | 2022-05-01 | Autocontrol | 0 %
91448000-0 | CURTIEMBRE RUFINO MELERO | PUNTO 1 | Temperatura | °C | 40 | 14.2 | 2022-05-01 | Autocontrol | 0 %
91448000-0 | CURTIEMBRE RUFINO MELERO | PUNTO 1 | Temperatura | °C | 40 | 14.2 | 2022-05-01 | Autocontrol | 0 %
91448000-0 | CURTIEMBRE RUFINO MELERO | PUNTO 1 | Caudal | m3/dia | 2000 | 0.1 | 2022-05-01 | Autocontrol
91448000-0 | CURTIEMBRE RUFINO MELERO | PUNTO 1 | Caudal | m3/dia | 2000 | 220 | 2022-05-01 | Autocontrol
91448000-0 | CURTIEMBRE RUFINO MELERO | PUNTO 1 | Caudal | m3/dia | 2000 | 200 | 2022-05-01 | Autocontrol
91448000-0 | CURTIEMBRE RUFINO MELERO | PUNTO 1 | Caudal | m3/dia | 2000 | 223 | 2022-05-01 | Autocontrol
91448000-0 | CURTIEMBRE RUFINO MELERO | PUNTO 1 | Caudal | m3/dia | 2000 | 222 | 2022-05-01 | Autocontrol
91448000-0 | CURTIEMBRE RUFINO MELERO | PUNTO 1 | Caudal | m3/dia | 2000 | 224 | 2022-05-01 | Autocontrol
91448000-0 | CURTIEMBRE RUFINO MELERO | PUNTO 1 | Caudal | m3/dia | 2000 | 0.1 | 2022-05-01 | Autocontrol
91448000-0 | CURTIEMBRE RUFINO MELERO | PUNTO 1 | Caudal | m3/dia | 2000 | 0.1 | 2022-05-01 | Autocontrol
91448000-0 | CURTIEMBRE RUFINO MELERO | PUNTO 1 | Caudal | m3/dia | 2000 | 215 | 2022-05-01 | Autocontrol
91448000-0 | CURTIEMBRE RUFINO MELERO | PUNTO 1 | Caudal | m3/dia | 2000 | 198 | 2022-05-01 | Autocontrol
91448000-0 | CURTIEMBRE RUFINO MELERO | PUNTO 1 | Caudal | m3/dia | 2000 | 203 | 2022-05-01 | Autocontrol
91448000-0 | CURTIEMBRE RUFINO MELERO | PUNTO 1 | Caudal | m3/dia | 2000 | 184 | 2022-05-01 | Autocontrol
91448000-0 | CURTIEMBRE RUFINO MELERO | PUNTO 1 | Caudal | m3/dia | 2000 | 211 | 2022-05-01 | Autocontrol
91448000-0 | CURTIEMBRE RUFINO MELERO | PUNTO 1 | Caudal | m3/dia | 2000 | 0.1 | 2022-05-01 | Autocontrol
91448000-0 | CURTIEMBRE RUFINO MELERO | PUNTO 1 | Caudal | m3/dia | 2000 | 0.1 | 2022-05-01 | Autocontrol
91448000-0 | CURTIEMBRE RUFINO MELERO | PUNTO 1 | Caudal | m3/dia | 2000 | 212 | 2022-05-01 | Autocontrol
91448000-0 | CURTIEMBRE RUFINO MELERO | PUNTO 1 | Caudal | m3/dia | 2000 | 201 | 2022-05-01 | Autocontrol
91448000-0 | CURTIEMBRE RUFINO MELERO | PUNTO 1 | Caudal | m3/dia | 2000 | 209 | 2022-05-01 | Autocontrol
91448000-0 | CURTIEMBRE RUFINO MELERO | PUNTO 1 | Caudal | m3/dia | 2000 | 216 | 2022-05-01 | Autocontrol
91448000-0 | CURTIEMBRE RUFINO MELERO | PUNTO 1 | Caudal | m3/dia | 2000 | 196 | 2022-05-01 | Autocontrol
91448000-0 | CURTIEMBRE RUFINO MELERO | PUNTO 1 | Caudal | m3/dia | 2000 | 0.1 | 2022-05-01 | Autocontrol
91448000-0 | CURTIEMBRE RUFINO MELERO | PUNTO 1 | Caudal | m3/dia | 2000 | 0.1 | 2022-05-01 | Autocontrol
91448000-0 | CURTIEMBRE RUFINO MELERO | PUNTO 1 | Caudal | m3/dia | 2000 | 206 | 2022-05-01 | Autocontrol
91448000-0 | CURTIEMBRE RUFINO MELERO | PUNTO 1 | Caudal | m3/dia | 2000 | 214 | 2022-05-01 | Autocontrol
91448000-0 | CURTIEMBRE RUFINO MELERO | PUNTO 1 | Caudal | m3/dia | 2000 | 225 | 2022-05-01 | Autocontrol
91448000-0 | CURTIEMBRE RUFINO MELERO | PUNTO 1 | Caudal | m3/dia | 2000 | 227 | 2022-05-01 | Autocontrol
91448000-0 | CURTIEMBRE RUFINO MELERO | PUNTO 1 | Caudal | m3/dia | 2000 | 260 | 2022-05-01 | Autocontrol
91448000-0 | CURTIEMBRE RUFINO MELERO | PUNTO 1 | Caudal | m3/dia | 2000 | 0.1 | 2022-05-01 | Autocontrol
91448000-0 | CURTIEMBRE RUFINO MELERO | PUNTO 1 | Caudal | m3/dia | 2000 | 0.1 | 2022-04-01 | Autocontrol
91448000-0 | CURTIEMBRE RUFINO MELERO | PUNTO 1 | Caudal | m3/dia | 2000 | 234 | 2022-04-01 | Autocontrol
91448000-0 | CURTIEMBRE RUFINO MELERO | PUNTO 1 | Caudal | m3/dia | 2000 | 242 | 2022-04-01 | Autocontrol
91448000-0 | CURTIEMBRE RUFINO MELERO | PUNTO 1 | Caudal | m3/dia | 2000 | 228 | 2022-04-01 | Autocontrol
91448000-0 | CURTIEMBRE RUFINO MELERO | PUNTO 1 | Caudal | m3/dia | 2000 | 235 | 2022-04-01 | Autocontrol
91448000-0 | CURTIEMBRE RUFINO MELERO | PUNTO 1 | Caudal | m3/dia | 2000 | 228 | 2022-04-01 | Autocontrol
91448000-0 | CURTIEMBRE RUFINO MELERO | PUNTO 1 | Caudal | m3/dia | 2000 | 0.1 | 2022-04-01 | Autocontrol
91448000-0 | CURTIEMBRE RUFINO MELERO | PUNTO 1 | Aceites y Grasas | mg/L | 50 | 1 | 2022-04-01 | Autocontrol | 0 %
91448000-0 | CURTIEMBRE RUFINO MELERO | PUNTO 1 | Aluminio | mg/L | 10 | 0.098 | 2022-04-01 | Autocontrol | 0 %
91448000-0 | CURTIEMBRE RUFINO MELERO | PUNTO 1 | Cloruros | mg/L | 2000 | 18.7 | 2022-04-01 | Autocontrol | 0 %
91448000-0 | CURTIEMBRE RUFINO MELERO | PUNTO 1 | Cromo Hexavalente | mg/L | 0.2 | 0.01 | 2022-04-01 | Autocontrol | 0 %
91448000-0 | CURTIEMBRE RUFINO MELERO | PUNTO 1 | DBO5 | mgO2/L | 300 | 2.72 | 2022-04-01 | Autocontrol | 0 %
91448000-0 | CURTIEMBRE RUFINO MELERO | PUNTO 1 | Fósforo | mg/L | 15 | 0.2 | 2022-04-01 | Autocontrol | 0 %
91448000-0 | CURTIEMBRE RUFINO MELERO | PUNTO 1 | Nitrógeno Total Kjeldahl | mg/L | 75 | 0.955 | 2022-04-01 | Autocontrol | 0 %
91448000-0 | CURTIEMBRE RUFINO MELERO | PUNTO 1 | pH | Unidad | 6 - 8,5 | 7.66 | 2022-04-01 | Autocontrol | valor en rango
91448000-0 | CURTIEMBRE RUFINO MELERO | PUNTO 1 | Poder Espumógeno | mm | 7 | 2 | 2022-04-01 | Autocontrol | 0 %
91448000-0 | CURTIEMBRE RUFINO MELERO | PUNTO 1 | Sólidos Suspendidos Totales | mg/L | 300 | 5 | 2022-04-01 | Autocontrol | 0 %
91448000-0 | CURTIEMBRE RUFINO MELERO | PUNTO 1 | Sulfato | mg/L | 2000 | 28 | 2022-04-01 | Autocontrol | 0 %
91448000-0 | CURTIEMBRE RUFINO MELERO | PUNTO 1 | Sulfuro | mg/L | 10 | 0.1 | 2022-04-01 | Autocontrol | 0 %
91448000-0 | CURTIEMBRE RUFINO MELERO | PUNTO 1 | Temperatura | °C | 40 | 20.8 | 2022-04-01 | Autocontrol | 0 %
91448000-0 | CURTIEMBRE RUFINO MELERO | PUNTO 1 | Caudal | m3/dia | 2000 | 439 | 2022-04-01 | Autocontrol
91448000-0 | CURTIEMBRE RUFINO MELERO | PUNTO 1 | pH | Unidad | 6 - 8,5 | 7.05 | 2022-04-01 | Autocontrol | valor en rango
91448000-0 | CURTIEMBRE RUFINO MELERO | PUNTO 1 | pH | Unidad | 6 - 8,5 | 7.04 | 2022-04-01 | Autocontrol | valor en rango
91448000-0 | CURTIEMBRE RUFINO MELERO | PUNTO 1 | pH | Unidad | 6 - 8,5 | 7.01 | 2022-04-01 | Autocontrol | valor en rango
91448000-0 | CURTIEMBRE RUFINO MELERO | PUNTO 1 | pH | Unidad | 6 - 8,5 | 6.95 | 2022-04-01 | Autocontrol | valor en rango
91448000-0 | CURTIEMBRE RUFINO MELERO | PUNTO 1 | pH | Unidad | 6 - 8,5 | 6.98 | 2022-04-01 | Autocontrol | valor en rango
91448000-0 | CURTIEMBRE RUFINO MELERO | PUNTO 1 | pH | Unidad | 6 - 8,5 | 6.99 | 2022-04-01 | Autocontrol | valor en rango
91448000-0 | CURTIEMBRE RUFINO MELERO | PUNTO 1 | pH | Unidad | 6 - 8,5 | 7.05 | 2022-04-01 | Autocontrol | valor en rango
91448000-0 | CURTIEMBRE RUFINO MELERO | PUNTO 1 | pH | Unidad | 6 - 8,5 | 7.04 | 2022-04-01 | Autocontrol | valor en rango
91448000-0 | CURTIEMBRE RUFINO MELERO | PUNTO 1 | pH | Unidad | 6 - 8,5 | 7.01 | 2022-04-01 | Autocontrol | valor en rango
91448000-0 | CURTIEMBRE RUFINO MELERO | PUNTO 1 | Aceites y Grasas | mg/L | 50 | 1 | 2022-12-01 | Autocontrol | 0 %
91448000-0 | CURTIEMBRE RUFINO MELERO | PUNTO 1 | Aluminio | mg/L | 10 | 0.244 | 2022-12-01 | Autocontrol | 0 %
91448000-0 | CURTIEMBRE RUFINO MELERO | PUNTO 1 | Caudal | m3/dia | 2000 | 134 | 2022-12-01 | Autocontrol
91448000-0 | CURTIEMBRE RUFINO MELERO | PUNTO 1 | Caudal | m3/dia | 2000 | 122 | 2022-12-01 | Autocontrol
91448000-0 | CURTIEMBRE RUFINO MELERO | PUNTO 1 | Caudal | m3/dia | 2000 | 126 | 2022-12-01 | Autocontrol
91448000-0 | CURTIEMBRE RUFINO MELERO | PUNTO 1 | Caudal | m3/dia | 2000 | 132 | 2022-12-01 | Autocontrol
91448000-0 | CURTIEMBRE RUFINO MELERO | PUNTO 1 | Caudal | m3/dia | 2000 | 0.1 | 2022-12-01 | Autocontrol
91448000-0 | CURTIEMBRE RUFINO MELERO | PUNTO 1 | Caudal | m3/dia | 2000 | 105 | 2022-12-01 | Autocontrol
91448000-0 | CURTIEMBRE RUFINO MELERO | PUNTO 1 | Caudal | m3/dia | 2000 | 0.1 | 2022-12-01 | Autocontrol
91448000-0 | CURTIEMBRE RUFINO MELERO | PUNTO 1 | Caudal | m3/dia | 2000 | 124 | 2022-12-01 | Autocontrol
91448000-0 | CURTIEMBRE RUFINO MELERO | PUNTO 1 | Caudal | m3/dia | 2000 | 114 | 2022-12-01 | Autocontrol
91448000-0 | CURTIEMBRE RUFINO MELERO | PUNTO 1 | Caudal | m3/dia | 2000 | 0.1 | 2022-12-01 | Autocontrol
91448000-0 | CURTIEMBRE RUFINO MELERO | PUNTO 1 | Caudal | m3/dia | 2000 | 109 | 2022-12-01 | Autocontrol
91448000-0 | CURTIEMBRE RUFINO MELERO | PUNTO 1 | Caudal | m3/dia | 2000 | 151 | 2022-12-01 | Autocontrol
91448000-0 | CURTIEMBRE RUFINO MELERO | PUNTO 1 | Caudal | m3/dia | 2000 | 138 | 2022-12-01 | Autocontrol
91448000-0 | CURTIEMBRE RUFINO MELERO | PUNTO 1 | Caudal | m3/dia | 2000 | 106 | 2022-12-01 | Autocontrol
91448000-0 | CURTIEMBRE RUFINO MELERO | PUNTO 1 | Caudal | m3/dia | 2000 | 103 | 2022-12-01 | Autocontrol
91448000-0 | CURTIEMBRE RUFINO MELERO | PUNTO 1 | Caudal | m3/dia | 2000 | 0.1 | 2022-12-01 | Autocontrol
91448000-0 | CURTIEMBRE RUFINO MELERO | PUNTO 1 | Caudal | m3/dia | 2000 | 113 | 2022-12-01 | Autocontrol
91448000-0 | CURTIEMBRE RUFINO MELERO | PUNTO 1 | Caudal | m3/dia | 2000 | 0.1 | 2022-12-01 | Autocontrol
91448000-0 | CURTIEMBRE RUFINO MELERO | PUNTO 1 | Caudal | m3/dia | 2000 | 0.1 | 2022-12-01 | Autocontrol
91448000-0 | CURTIEMBRE RUFINO MELERO | PUNTO 1 | Caudal | m3/dia | 2000 | 157 | 2022-12-01 | Autocontrol
91448000-0 | CURTIEMBRE RUFINO MELERO | PUNTO 1 | Caudal | m3/dia | 2000 | 133 | 2022-12-01 | Autocontrol
91448000-0 | CURTIEMBRE RUFINO MELERO | PUNTO 1 | Caudal | m3/dia | 2000 | 121 | 2022-12-01 | Autocontrol
91448000-0 | CURTIEMBRE RUFINO MELERO | PUNTO 1 | Caudal | m3/dia | 2000 | 135 | 2022-12-01 | Autocontrol
91448000-0 | CURTIEMBRE RUFINO MELERO | PUNTO 1 | Caudal | m3/dia | 2000 | 0.1 | 2022-12-01 | Autocontrol
91448000-0 | CURTIEMBRE RUFINO MELERO | PUNTO 1 | Caudal | m3/dia | 2000 | 0.1 | 2022-12-01 | Autocontrol
91448000-0 | CURTIEMBRE RUFINO MELERO | PUNTO 1 | Caudal | m3/dia | 2000 | 171 | 2022-12-01 | Autocontrol
91448000-0 | CURTIEMBRE RUFINO MELERO | PUNTO 1 | Caudal | m3/dia | 2000 | 0.1 | 2022-12-01 | Autocontrol
91448000-0 | CURTIEMBRE RUFINO MELERO | PUNTO 1 | Caudal | m3/dia | 2000 | 0.1 | 2022-12-01 | Autocontrol
91448000-0 | CURTIEMBRE RUFINO MELERO | PUNTO 1 | Caudal | m3/dia | 2000 | 140 | 2022-12-01 | Autocontrol
91448000-0 | CURTIEMBRE RUFINO MELERO | PUNTO 1 | Caudal | m3/dia | 2000 | 0.1 | 2022-12-01 | Autocontrol
91448000-0 | CURTIEMBRE RUFINO MELERO | PUNTO 1 | Caudal | m3/dia | 2000 | 136 | 2022-12-01 | Autocontrol
91448000-0 | CURTIEMBRE RUFINO MELERO | PUNTO 1 | Caudal | m3/dia | 2000 | 122 | 2022-12-01 | Autocontrol
91448000-0 | CURTIEMBRE RUFINO MELERO | PUNTO 1 | Cloruros | mg/L | 2000 | 353 | 2022-12-01 | Autocontrol | 0 %
91448000-0 | CURTIEMBRE RUFINO MELERO | PUNTO 1 | Cromo Hexavalente | mg/L | 0.2 | 0.01 | 2022-12-01 | Autocontrol | 0 %
91448000-0 | CURTIEMBRE RUFINO MELERO | PUNTO 1 | DBO5 | mgO2/L | 300 | 6.73 | 2022-12-01 | Autocontrol | 0 %
91448000-0 | CURTIEMBRE RUFINO MELERO | PUNTO 1 | Fósforo | mg/L | 15 | 0.29 | 2022-12-01 | Autocontrol | 0 %
91448000-0 | CURTIEMBRE RUFINO MELERO | PUNTO 1 | Nitrógeno Total Kjeldahl | mg/L | 75 | 15.7 | 2022-12-01 | Autocontrol | 0 %
91448000-0 | CURTIEMBRE RUFINO MELERO | PUNTO 1 | Poder Espumógeno | mm | 7 | 2 | 2022-12-01 | Autocontrol | 0 %
91448000-0 | CURTIEMBRE RUFINO MELERO | PUNTO 1 | Sulfato | mg/L | 2000 | 130 | 2022-12-01 | Autocontrol | 0 %
91448000-0 | CURTIEMBRE RUFINO MELERO | PUNTO 1 | Sulfuro | mg/L | 10 | 0.1 | 2022-12-01 | Autocontrol | 0 %
91448000-0 | CURTIEMBRE RUFINO MELERO | PUNTO 1 | Sólidos Suspendidos Totales | mg/L | 300 | 5 | 2022-12-01 | Autocontrol | 0 %
91448000-0 | CURTIEMBRE RUFINO MELERO | PUNTO 1 | Temperatura | °C | 40 | 21.6 | 2022-12-01 | Autocontrol | 0 %
91448000-0 | CURTIEMBRE RUFINO MELERO | PUNTO 1 | Temperatura | °C | 40 | 21.7 | 2022-12-01 | Autocontrol | 0 %
91448000-0 | CURTIEMBRE RUFINO MELERO | PUNTO 1 | Temperatura | °C | 40 | 21.8 | 2022-12-01 | Autocontrol | 0 %
91448000-0 | CURTIEMBRE RUFINO MELERO | PUNTO 1 | Temperatura | °C | 40 | 21.9 | 2022-12-01 | Autocontrol | 0 %
91448000-0 | CURTIEMBRE RUFINO MELERO | PUNTO 1 | Temperatura | °C | 40 | 21.5 | 2022-12-01 | Autocontrol | 0 %
91448000-0 | CURTIEMBRE RUFINO MELERO | PUNTO 1 | Temperatura | °C | 40 | 21.7 | 2022-12-01 | Autocontrol | 0 %
91448000-0 | CURTIEMBRE RUFINO MELERO | PUNTO 1 | Temperatura | °C | 40 | 21.6 | 2022-12-01 | Autocontrol | 0 %
91448000-0 | CURTIEMBRE RUFINO MELERO | PUNTO 1 | Temperatura | °C | 40 | 21.8 | 2022-12-01 | Autocontrol | 0 %
91448000-0 | CURTIEMBRE RUFINO MELERO | PUNTO 1 | Temperatura | °C | 40 | 21.7 | 2022-12-01 | Autocontrol | 0 %
91448000-0 | CURTIEMBRE RUFINO MELERO | PUNTO 1 | Temperatura | °C | 40 | 21.6 | 2022-12-01 | Autocontrol | 0 %
91448000-0 | CURTIEMBRE RUFINO MELERO | PUNTO 1 | Temperatura | °C | 40 | 21.8 | 2022-12-01 | Autocontrol | 0 %
91448000-0 | CURTIEMBRE RUFINO MELERO | PUNTO 1 | Temperatura | °C | 40 | 21.5 | 2022-12-01 | Autocontrol | 0 %
91448000-0 | CURTIEMBRE RUFINO MELERO | PUNTO 1 | Temperatura | °C | 40 | 21.8 | 2022-12-01 | Autocontrol | 0 %
91448000-0 | CURTIEMBRE RUFINO MELERO | PUNTO 1 | pH | Unidad | 6 - 8,5 | 7.16 | 2022-12-01 | Autocontrol | valor en rango
91448000-0 | CURTIEMBRE RUFINO MELERO | PUNTO 1 | pH | Unidad | 6 - 8,5 | 7.15 | 2022-12-01 | Autocontrol | valor en rango
91448000-0 | CURTIEMBRE RUFINO MELERO | PUNTO 1 | pH | Unidad | 6 - 8,5 | 7.14 | 2022-12-01 | Autocontrol | valor en rango
91448000-0 | CURTIEMBRE RUFINO MELERO | PUNTO 1 | pH | Unidad | 6 - 8,5 | 7.15 | 2022-12-01 | Autocontrol | valor en rango
91448000-0 | CURTIEMBRE RUFINO MELERO | PUNTO 1 | pH | Unidad | 6 - 8,5 | 7.16 | 2022-12-01 | Autocontrol | valor en rango
91448000-0 | CURTIEMBRE RUFINO MELERO | PUNTO 1 | pH | Unidad | 6 - 8,5 | 7.15 | 2022-12-01 | Autocontrol | valor en rango
91448000-0 | CURTIEMBRE RUFINO MELERO | PUNTO 1 | pH | Unidad | 6 - 8,5 | 7.12 | 2022-12-01 | Autocontrol | valor en rango
91448000-0 | CURTIEMBRE RUFINO MELERO | PUNTO 1 | pH | Unidad | 6 - 8,5 | 7.16 | 2022-12-01 | Autocontrol | valor en rango
91448000-0 | CURTIEMBRE RUFINO MELERO | PUNTO 1 | pH | Unidad | 6 - 8,5 | 7.14 | 2022-12-01 | Autocontrol | valor en rango
91448000-0 | CURTIEMBRE RUFINO MELERO | PUNTO 1 | pH | Unidad | 6 - 8,5 | 7.14 | 2022-12-01 | Autocontrol | valor en rango
91448000-0 | CURTIEMBRE RUFINO MELERO | PUNTO 1 | pH | Unidad | 6 - 8,5 | 7.16 | 2022-12-01 | Autocontrol | valor en rango
91448000-0 | CURTIEMBRE RUFINO MELERO | PUNTO 1 | pH | Unidad | 6 - 8,5 | 7.18 | 2022-12-01 | Autocontrol | valor en rango
91448000-0 | CURTIEMBRE RUFINO MELERO | PUNTO 1 | pH | Unidad | 6 - 8,5 | 7.17 | 2022-12-01 | Autocontrol | valor en rango
91448000-0 | CURTIEMBRE RUFINO MELERO | PUNTO 1 | pH | Unidad | 6 - 8,5 | 7.05 | 2022-04-01 | Autocontrol | valor en rango
91448000-0 | CURTIEMBRE RUFINO MELERO | PUNTO 1 | pH | Unidad | 6 - 8,5 | 7.04 | 2022-04-01 | Autocontrol | valor en rango
91448000-0 | CURTIEMBRE RUFINO MELERO | PUNTO 1 | pH | Unidad | 6 - 8,5 | 7.06 | 2022-04-01 | Autocontrol | valor en rango
91448000-0 | CURTIEMBRE RUFINO MELERO | PUNTO 1 | Temperatura | °C | 40 | 17.8 | 2022-04-01 | Autocontrol | 0 %
91448000-0 | CURTIEMBRE RUFINO MELERO | PUNTO 1 | Temperatura | °C | 40 | 17.9 | 2022-04-01 | Autocontrol | 0 %
91448000-0 | CURTIEMBRE RUFINO MELERO | PUNTO 1 | Temperatura | °C | 40 | 18.2 | 2022-04-01 | Autocontrol | 0 %
91448000-0 | CURTIEMBRE RUFINO MELERO | PUNTO 1 | Temperatura | °C | 40 | 18.1 | 2022-04-01 | Autocontrol | 0 %
91448000-0 | CURTIEMBRE RUFINO MELERO | PUNTO 1 | Temperatura | °C | 40 | 18.2 | 2022-04-01 | Autocontrol | 0 %
91448000-0 | CURTIEMBRE RUFINO MELERO | PUNTO 1 | Temperatura | °C | 40 | 18.5 | 2022-04-01 | Autocontrol | 0 %
91448000-0 | CURTIEMBRE RUFINO MELERO | PUNTO 1 | Temperatura | °C | 40 | 18.6 | 2022-04-01 | Autocontrol | 0 %
91448000-0 | CURTIEMBRE RUFINO MELERO | PUNTO 1 | Temperatura | °C | 40 | 18.8 | 2022-04-01 | Autocontrol | 0 %
91448000-0 | CURTIEMBRE RUFINO MELERO | PUNTO 1 | Temperatura | °C | 40 | 18.9 | 2022-04-01 | Autocontrol | 0 %
91448000-0 | CURTIEMBRE RUFINO MELERO | PUNTO 1 | Temperatura | °C | 40 | 18.6 | 2022-04-01 | Autocontrol | 0 %
91448000-0 | CURTIEMBRE RUFINO MELERO | PUNTO 1 | Temperatura | °C | 40 | 18.5 | 2022-04-01 | Autocontrol | 0 %
91448000-0 | CURTIEMBRE RUFINO MELERO | PUNTO 1 | Temperatura | °C | 40 | 18.4 | 2022-04-01 | Autocontrol | 0 %
91448000-0 | CURTIEMBRE RUFINO MELERO | PUNTO 1 | Caudal | m3/dia | 2000 | 200 | 2022-04-01 | Autocontrol
91448000-0 | CURTIEMBRE RUFINO MELERO | PUNTO 1 | Caudal | m3/dia | 2000 | 0.1 | 2022-04-01 | Autocontrol
91448000-0 | CURTIEMBRE RUFINO MELERO | PUNTO 1 | Caudal | m3/dia | 2000 | 0.1 | 2022-04-01 | Autocontrol
91448000-0 | CURTIEMBRE RUFINO MELERO | PUNTO 1 | Caudal | m3/dia | 2000 | 204 | 2022-04-01 | Autocontrol
91448000-0 | CURTIEMBRE RUFINO MELERO | PUNTO 1 | Caudal | m3/dia | 2000 | 200 | 2022-04-01 | Autocontrol
91448000-0 | CURTIEMBRE RUFINO MELERO | PUNTO 1 | Caudal | m3/dia | 2000 | 236 | 2022-04-01 | Autocontrol
91448000-0 | CURTIEMBRE RUFINO MELERO | PUNTO 1 | Caudal | m3/dia | 2000 | 194 | 2022-04-01 | Autocontrol
91448000-0 | CURTIEMBRE RUFINO MELERO | PUNTO 1 | Caudal | m3/dia | 2000 | 222 | 2022-04-01 | Autocontrol
91448000-0 | CURTIEMBRE RUFINO MELERO | PUNTO 1 | Caudal | m3/dia | 2000 | 0.1 | 2022-04-01 | Autocontrol
91448000-0 | CURTIEMBRE RUFINO MELERO | PUNTO 1 | Caudal | m3/dia | 2000 | 0.1 | 2022-04-01 | Autocontrol
91448000-0 | CURTIEMBRE RUFINO MELERO | PUNTO 1 | Caudal | m3/dia | 2000 | 211 | 2022-04-01 | Autocontrol
91448000-0 | CURTIEMBRE RUFINO MELERO | PUNTO 1 | Caudal | m3/dia | 2000 | 217 | 2022-04-01 | Autocontrol
91448000-0 | CURTIEMBRE RUFINO MELERO | PUNTO 1 | Caudal | m3/dia | 2000 | 221 | 2022-04-01 | Autocontrol
91448000-0 | CURTIEMBRE RUFINO MELERO | PUNTO 1 | Caudal | m3/dia | 2000 | 215 | 2022-04-01 | Autocontrol
91448000-0 | CURTIEMBRE RUFINO MELERO | PUNTO 1 | Caudal | m3/dia | 2000 | 0.1 | 2022-04-01 | Autocontrol
91448000-0 | CURTIEMBRE RUFINO MELERO | PUNTO 1 | Caudal | m3/dia | 2000 | 0.1 | 2022-04-01 | Autocontrol
91448000-0 | CURTIEMBRE RUFINO MELERO | PUNTO 1 | Caudal | m3/dia | 2000 | 213 | 2022-04-01 | Autocontrol
91448000-0 | CURTIEMBRE RUFINO MELERO | PUNTO 1 | Caudal | m3/dia | 2000 | 227 | 2022-04-01 | Autocontrol
91448000-0 | CURTIEMBRE RUFINO MELERO | PUNTO 1 | Caudal | m3/dia | 2000 | 216 | 2022-04-01 | Autocontrol
91448000-0 | CURTIEMBRE RUFINO MELERO | PUNTO 1 | Caudal | m3/dia | 2000 | 211 | 2022-04-01 | Autocontrol
91448000-0 | CURTIEMBRE RUFINO MELERO | PUNTO 1 | Caudal | m3/dia | 2000 | 222 | 2022-04-01 | Autocontrol
91448000-0 | CURTIEMBRE RUFINO MELERO | PUNTO 1 | Caudal | m3/dia | 2000 | 214 | 2022-04-01 | Autocontrol
91448000-0 | CURTIEMBRE RUFINO MELERO | PUNTO 1 | Caudal | m3/dia | 2000 | 0.1 | 2022-04-01 | Autocontrol