## Información UF
RUT | Razón Social | Unidad Fiscalizable | Punto Descarga | Región | Provincia | Comuna | Dirección | DATUM | HUSO | UTM Este | UTM Norte | Cuerpo Receptor | Norma | Tabla Cumplimiento | RPM | RPM Fecha | Vigencia
84356800-9 | WATT'S S.A. | WATT´S OSORNO | PUNTO 1 RIO DAMAS | Región de los Lagos | Osorno | Osorno | LONGITUDINAL SUR S/N, Osorno, Región de los Lagos | Datum | 18 | 661360 | 5505274 | RIO DAMAS | DS 90-2000 | Tabla 2 | 1766 | 2021-08-09 | Si

## Resumen evaluación
Período evaluado | N° de hechos constatados
| 1 | - | 2 | 3 | 4 | 5 | 6 | 7 | 8 | 9
| Informa | Efectúa descarga | Entrega dentro de plazo | Entrega parámetros solicitados | Entrega con frecuencia solicitada | Caudal se encuentra bajo Resolución | Parámetros se encuentran bajo norma | Presenta Remuestras | Entrega Parámetro Remuestra | Inconsistencia
2022-09-01 | SI | SI | SI | SI | SI | SI | SI | NO APLICA | NO APLICA | NO APLICA
2022-10-01 | SI | SI | SI | SI | SI | SI | SI | NO APLICA | NO APLICA | NO APLICA
2022-11-01 | SI | SI | SI | SI | SI | SI | SI | NO APLICA | NO APLICA | NO APLICA
2022-12-01 | SI | SI | SI | SI | SI | SI | SI | NO APLICA | NO APLICA | NO APLICA

## Reporte de caudal
RUT | Unidad Fiscalizable | Punto | Caudal max comprometido | Caudal reportado | Unidad | Período | Tipo
84356800-9 | WATT´S OSORNO | PUNTO 1 RIO DAMAS | 2760 | 1517 | m3/dia | 2022-09-01 | Autocontrol
84356800-9 | WATT´S OSORNO | PUNTO 1 RIO DAMAS | 2760 | 1752 | m3/dia | 2022-10-01 | Autocontrol
84356800-9 | WATT´S OSORNO | PUNTO 1 RIO DAMAS | 2760 | 1476 | m3/dia | 2022-11-01 | Autocontrol
84356800-9 | WATT´S OSORNO | PUNTO 1 RIO DAMAS | 2760 | 1478 | m3/dia | 2022-12-01 | Autocontrol

## Reporte de calidad
RUT | Unidad Fiscalizable | Punto | Parámetro | Unidad | Límite exigido | Valor reportado | Periodo | Tipo | % de Excedencia
84356800-9 | WATT´S OSORNO | PUNTO 1 RIO DAMAS | Hierro Disuelto | mg/L | 10 | 0.02 | 2022-11-01 | Autocontrol | 0 %
84356800-9 | WATT´S OSORNO | PUNTO 1 RIO DAMAS | Indice Fenol | mg/L | 1 | 0.1 | 2022-11-01 | Autocontrol | 0 %
84356800-9 | WATT´S OSORNO | PUNTO 1 RIO DAMAS | Manganeso | mg/L | 3 | 0.065 | 2022-11-01 | Autocontrol | 0 %
84356800-9 | WATT´S OSORNO | PUNTO 1 RIO DAMAS | Mercurio | mg/L | 0.01 | 0.001 | 2022-11-01 | Autocontrol | 0 %
84356800-9 | WATT´S OSORNO | PUNTO 1 RIO DAMAS | Molibdeno | mg/L | 2.5 | 0.009 | 2022-11-01 | Autocontrol | 0 %
84356800-9 | WATT´S OSORNO | PUNTO 1 RIO DAMAS | Nitrógeno Total Kjeldahl | mg/L | 75 | 1.83 | 2022-11-01 | Autocontrol | 0 %
84356800-9 | WATT´S OSORNO | PUNTO 1 RIO DAMAS | Níquel | mg/L | 3 | 0.018 | 2022-11-01 | Autocontrol | 0 %
84356800-9 | WATT´S OSORNO | PUNTO 1 RIO DAMAS | Pentaclorofenol | mg/L | 0.01 | 0.001 | 2022-11-01 | Autocontrol | 0 %
84356800-9 | WATT´S OSORNO | PUNTO 1 RIO DAMAS | Plomo | mg/L | 0.5 | 0.02 | 2022-11-01 | Autocontrol | 0 %
84356800-9 | WATT´S OSORNO | PUNTO 1 RIO DAMAS | Poder Espumógeno | mm | 7 | 2 | 2022-11-01 | Autocontrol | 0 %
84356800-9 | WATT´S OSORNO | PUNTO 1 RIO DAMAS | Selenio | mg/L | 0.1 | 0.005 | 2022-11-01 | Autocontrol | 0 %
84356800-9 | WATT´S OSORNO | PUNTO 1 RIO DAMAS | Sulfato | mg/L | 2000 | 121 | 2022-11-01 | Autocontrol | 0 %
84356800-9 | WATT´S OSORNO | PUNTO 1 RIO DAMAS | Sulfuro | mg/L | 10 | 0.1 | 2022-11-01 | Autocontrol | 0 %
84356800-9 | WATT´S OSORNO | PUNTO 1 RIO DAMAS | Sólidos Suspendidos Totales | mg/L | 300 | 8 | 2022-11-01 | Autocontrol | 0 %
84356800-9 | WATT´S OSORNO | PUNTO 1 RIO DAMAS | Temperatura | °C | 40 | 20.1 | 2022-11-01 | Autocontrol | 0 %
84356800-9 | WATT´S OSORNO | PUNTO 1 RIO DAMAS | Temperatura | °C | 40 | 20.1 | 2022-11-01 | Autocontrol | 0 %
84356800-9 | WATT´S OSORNO | PUNTO 1 RIO DAMAS | Temperatura | °C | 40 | 20.1 | 2022-11-01 | Autocontrol | 0 %
84356800-9 | WATT´S OSORNO | PUNTO 1 RIO DAMAS | Temperatura | °C | 40 | 20.1 | 2022-11-01 | Autocontrol | 0 %
84356800-9 | WATT´S OSORNO | PUNTO 1 RIO DAMAS | Temperatura | °C | 40 | 20.1 | 2022-11-01 | Autocontrol | 0 %
84356800-9 | WATT´S OSORNO | PUNTO 1 RIO DAMAS | Temperatura | °C | 40 | 20.1 | 2022-11-01 | Autocontrol | 0 %
84356800-9 | WATT´S OSORNO | PUNTO 1 RIO DAMAS | Temperatura | °C | 40 | 19.3 | 2022-11-01 | Autocontrol | 0 %
84356800-9 | WATT´S OSORNO | PUNTO 1 RIO DAMAS | Temperatura | °C | 40 | 19.3 | 2022-11-01 | Autocontrol | 0 %
84356800-9 | WATT´S OSORNO | PUNTO 1 RIO DAMAS | Temperatura | °C | 40 | 19.3 | 2022-11-01 | Autocontrol | 0 %
84356800-9 | WATT´S OSORNO | PUNTO 1 RIO DAMAS | Temperatura | °C | 40 | 20.1 | 2022-11-01 | Autocontrol | 0 %
84356800-9 | WATT´S OSORNO | PUNTO 1 RIO DAMAS | Temperatura | °C | 40 | 20.1 | 2022-11-01 | Autocontrol | 0 %
84356800-9 | WATT´S OSORNO | PUNTO 1 RIO DAMAS | Temperatura | °C | 40 | 20.1 | 2022-11-01 | Autocontrol | 0 %
84356800-9 | WATT´S OSORNO | PUNTO 1 RIO DAMAS | Temperatura | °C | 40 | 20.1 | 2022-11-01 | Autocontrol | 0 %
84356800-9 | WATT´S OSORNO | PUNTO 1 RIO DAMAS | Temperatura | °C | 40 | 20.1 | 2022-11-01 | Autocontrol | 0 %
84356800-9 | WATT´S OSORNO | PUNTO 1 RIO DAMAS | Temperatura | °C | 40 | 20.1 | 2022-11-01 | Autocontrol | 0 %
84356800-9 | WATT´S OSORNO | PUNTO 1 RIO DAMAS | Temperatura | °C | 40 | 20.1 | 2022-11-01 | Autocontrol | 0 %
84356800-9 | WATT´S OSORNO | PUNTO 1 RIO DAMAS | Temperatura | °C | 40 | 20.1 | 2022-11-01 | Autocontrol | 0 %
84356800-9 | WATT´S OSORNO | PUNTO 1 RIO DAMAS | Temperatura | °C | 40 | 20.1 | 2022-11-01 | Autocontrol | 0 %
84356800-9 | WATT´S OSORNO | PUNTO 1 RIO DAMAS | Temperatura | °C | 40 | 20.1 | 2022-11-01 | Autocontrol | 0 %
84356800-9 | WATT´S OSORNO | PUNTO 1 RIO DAMAS | Temperatura | °C | 40 | 20.1 | 2022-11-01 | Autocontrol | 0 %
84356800-9 | WATT´S OSORNO | PUNTO 1 RIO DAMAS | Temperatura | °C | 40 | 20.1 | 2022-11-01 | Autocontrol | 0 %
84356800-9 | WATT´S OSORNO | PUNTO 1 RIO DAMAS | Temperatura | °C | 40 | 20.1 | 2022-11-01 | Autocontrol | 0 %
84356800-9 | WATT´S OSORNO | PUNTO 1 RIO DAMAS | Temperatura | °C | 40 | 20.1 | 2022-11-01 | Autocontrol | 0 %
84356800-9 | WATT´S OSORNO | PUNTO 1 RIO DAMAS | Temperatura | °C | 40 | 20.1 | 2022-11-01 | Autocontrol | 0 %
84356800-9 | WATT´S OSORNO | PUNTO 1 RIO DAMAS | Tetracloroeteno | mg/L | 0.4 | 0.013 | 2022-11-01 | Autocontrol | 0 %
84356800-9 | WATT´S OSORNO | PUNTO 1 RIO DAMAS | Tolueno | mg/L | 7 | 0.005 | 2022-11-01 | Autocontrol | 0 %
84356800-9 | WATT´S OSORNO | PUNTO 1 RIO DAMAS | Triclorometano | mg/L | 0.5 | 0.043 | 2022-11-01 | Autocontrol | 0 %
84356800-9 | WATT´S OSORNO | PUNTO 1 RIO DAMAS | Xileno | mg/L | 5 | 0.005 | 2022-11-01 | Autocontrol | 0 %
84356800-9 | WATT´S OSORNO | PUNTO 1 RIO DAMAS | Zinc | mg/L | 20 | 0.244 | 2022-11-01 | Autocontrol | 0 %
84356800-9 | WATT´S OSORNO | PUNTO 1 RIO DAMAS | pH | Unidad | 6 - 8,5 | 7.62 | 2022-11-01 | Autocontrol | valor en rango
84356800-9 | WATT´S OSORNO | PUNTO 1 RIO DAMAS | pH | Unidad | 6 - 8,5 | 7.5 | 2022-11-01 | Autocontrol | valor en rango
84356800-9 | WATT´S OSORNO | PUNTO 1 RIO DAMAS | pH | Unidad | 6 - 8,5 | 7.5 | 2022-11-01 | Autocontrol | valor en rango
84356800-9 | WATT´S OSORNO | PUNTO 1 RIO DAMAS | pH | Unidad | 6 - 8,5 | 7.5 | 2022-11-01 | Autocontrol | valor en rango
84356800-9 | WATT´S OSORNO | PUNTO 1 RIO DAMAS | pH | Unidad | 6 - 8,5 | 7.66 | 2022-11-01 | Autocontrol | valor en rango
84356800-9 | WATT´S OSORNO | PUNTO 1 RIO DAMAS | pH | Unidad | 6 - 8,5 | 7.82 | 2022-11-01 | Autocontrol | valor en rango
84356800-9 | WATT´S OSORNO | PUNTO 1 RIO DAMAS | pH | Unidad | 6 - 8,5 | 7.46 | 2022-11-01 | Autocontrol | valor en rango
84356800-9 | WATT´S OSORNO | PUNTO 1 RIO DAMAS | pH | Unidad | 6 - 8,5 | 7.88 | 2022-11-01 | Autocontrol | valor en rango
84356800-9 | WATT´S OSORNO | PUNTO 1 RIO DAMAS | pH | Unidad | 6 - 8,5 | 7.83 | 2022-11-01 | Autocontrol | valor en rango
84356800-9 | WATT´S OSORNO | PUNTO 1 RIO DAMAS | pH | Unidad | 6 - 8,5 | 7.66 | 2022-11-01 | Autocontrol | valor en rango
84356800-9 | WATT´S OSORNO | PUNTO 1 RIO DAMAS | pH | Unidad | 6 - 8,5 | 7.73 | 2022-11-01 | Autocontrol | valor en rango
84356800-9 | WATT´S OSORNO | PUNTO 1 RIO DAMAS | pH | Unidad | 6 - 8,5 | 7.76 | 2022-11-01 | Autocontrol | valor en rango
84356800-9 | WATT´S OSORNO | PUNTO 1 RIO DAMAS | pH | Unidad | 6 - 8,5 | 7.7 | 2022-11-01 | Autocontrol | valor en rango
84356800-9 | WATT´S OSORNO | PUNTO 1 RIO DAMAS | pH | Unidad | 6 - 8,5 | 7.78 | 2022-11-01 | Autocontrol | valor en rango
84356800-9 | WATT´S OSORNO | PUNTO 1 RIO DAMAS | pH | Unidad | 6 - 8,5 | 7.75 | 2022-11-01 | Autocontrol | valor en rango
84356800-9 | WATT´S OSORNO | PUNTO 1 RIO DAMAS | pH | Unidad | 6 - 8,5 | 7.75 | 2022-11-01 | Autocontrol | valor en rango
84356800-9 | WATT´S OSORNO | PUNTO 1 RIO DAMAS | pH | Unidad | 6 - 8,5 | 7.22 | 2022-11-01 | Autocontrol | valor en rango
84356800-9 | WATT´S OSORNO | PUNTO 1 RIO DAMAS | pH | Unidad | 6 - 8,5 | 7.24 | 2022-11-01 | Autocontrol | valor en rango
84356800-9 | WATT´S OSORNO | PUNTO 1 RIO DAMAS | pH | Unidad | 6 - 8,5 | 7.38 | 2022-11-01 | Autocontrol | valor en rango
84356800-9 | WATT´S OSORNO | PUNTO 1 RIO DAMAS | pH | Unidad | 6 - 8,5 | 7.41 | 2022-11-01 | Autocontrol | valor en rango
84356800-9 | WATT´S OSORNO | PUNTO 1 RIO DAMAS | pH | Unidad | 6 - 8,5 | 7.36 | 2022-11-01 | Autocontrol | valor en rango
84356800-9 | WATT´S OSORNO | PUNTO 1 RIO DAMAS | pH | Unidad | 6 - 8,5 | 7.33 | 2022-11-01 | Autocontrol | valor en rango
84356800-9 | WATT´S OSORNO | PUNTO 1 RIO DAMAS | pH | Unidad | 6 - 8,5 | 7.31 | 2022-11-01 | Autocontrol | valor en rango
84356800-9 | WATT´S OSORNO | PUNTO 1 RIO DAMAS | pH | Unidad | 6 - 8,5 | 7.44 | 2022-11-01 | Autocontrol | valor en rango
84356800-9 | WATT´S OSORNO | PUNTO 1 RIO DAMAS | Aceites y Grasas | mg/L | 50 | 5 | 2022-11-01 | Autocontrol | 0 %
84356800-9 | WATT´S OSORNO | PUNTO 1 RIO DAMAS | Aluminio | mg/L | 10 | 0.185 | 2022-11-01 | Autocontrol | 0 %
84356800-9 | WATT´S OSORNO | PUNTO 1 RIO DAMAS | Arsénico | mg/L | 1 | 0.001 | 2022-11-01 | Autocontrol | 0 %
84356800-9 | WATT´S OSORNO | PUNTO 1 RIO DAMAS | Boro | mg/L | 3 | 0.113 | 2022-11-01 | Autocontrol | 0 %
84356800-9 | WATT´S OSORNO | PUNTO 1 RIO DAMAS | Cadmio | mg/L | 0.3 | 0.001 | 2022-11-01 | Autocontrol | 0 %
84356800-9 | WATT´S OSORNO | PUNTO 1 RIO DAMAS | Caudal | m3/dia | 2760 | 1340 | 2022-11-01 | Autocontrol
84356800-9 | WATT´S OSORNO | PUNTO 1 RIO DAMAS | Caudal | m3/dia | 2760 | 1259 | 2022-11-01 | Autocontrol
84356800-9 | WATT´S OSORNO | PUNTO 1 RIO DAMAS | Caudal | m3/dia | 2760 | 1551 | 2022-11-01 | Autocontrol
84356800-9 | WATT´S OSORNO | PUNTO 1 RIO DAMAS | Caudal | m3/dia | 2760 | 1307 | 2022-11-01 | Autocontrol
84356800-9 | WATT´S OSORNO | PUNTO 1 RIO DAMAS | Caudal | m3/dia | 2760 | 1691 | 2022-11-01 | Autocontrol
84356800-9 | WATT´S OSORNO | PUNTO 1 RIO DAMAS | Caudal | m3/dia | 2760 | 1986 | 2022-11-01 | Autocontrol
84356800-9 | WATT´S OSORNO | PUNTO 1 RIO DAMAS | Caudal | m3/dia | 2760 | 1573 | 2022-11-01 | Autocontrol
84356800-9 | WATT´S OSORNO | PUNTO 1 RIO DAMAS | Caudal | m3/dia | 2760 | 1907 | 2022-11-01 | Autocontrol
84356800-9 | WATT´S OSORNO | PUNTO 1 RIO DAMAS | Caudal | m3/dia | 2760 | 1942 | 2022-11-01 | Autocontrol
84356800-9 | WATT´S OSORNO | PUNTO 1 RIO DAMAS | Caudal | m3/dia | 2760 | 1883 | 2022-11-01 | Autocontrol
84356800-9 | WATT´S OSORNO | PUNTO 1 RIO DAMAS | Caudal | m3/dia | 2760 | 1343 | 2022-11-01 | Autocontrol
84356800-9 | WATT´S OSORNO | PUNTO 1 RIO DAMAS | Caudal | m3/dia | 2760 | 772 | 2022-11-01 | Autocontrol
84356800-9 | WATT´S OSORNO | PUNTO 1 RIO DAMAS | Caudal | m3/dia | 2760 | 1355 | 2022-11-01 | Autocontrol
84356800-9 | WATT´S OSORNO | PUNTO 1 RIO DAMAS | Caudal | m3/dia | 2760 | 1711 | 2022-11-01 | Autocontrol
84356800-9 | WATT´S OSORNO | PUNTO 1 RIO DAMAS | Caudal | m3/dia | 2760 | 1348 | 2022-11-01 | Autocontrol
84356800-9 | WATT´S OSORNO | PUNTO 1 RIO DAMAS | Caudal | m3/dia | 2760 | 1585 | 2022-11-01 | Autocontrol
84356800-9 | WATT´S OSORNO | PUNTO 1 RIO DAMAS | Caudal | m3/dia | 2760 | 1722 | 2022-11-01 | Autocontrol
84356800-9 | WATT´S OSORNO | PUNTO 1 RIO DAMAS | Caudal | m3/dia | 2760 | 1094 | 2022-11-01 | Autocontrol
84356800-9 | WATT´S OSORNO | PUNTO 1 RIO DAMAS | Caudal | m3/dia | 2760 | 1259 | 2022-11-01 | Autocontrol
84356800-9 | WATT´S OSORNO | PUNTO 1 RIO DAMAS | Caudal | m3/dia | 2760 | 1186 | 2022-11-01 | Autocontrol
84356800-9 | WATT´S OSORNO | PUNTO 1 RIO DAMAS | Caudal | m3/dia | 2760 | 1561 | 2022-11-01 | Autocontrol
84356800-9 | WATT´S OSORNO | PUNTO 1 RIO DAMAS | Caudal | m3/dia | 2760 | 1508 | 2022-11-01 | Autocontrol
84356800-9 | WATT´S OSORNO | PUNTO 1 RIO DAMAS | Caudal | m3/dia | 2760 | 1889 | 2022-11-01 | Autocontrol
84356800-9 | WATT´S OSORNO | PUNTO 1 RIO DAMAS | Caudal | m3/dia | 2760 | 618 | 2022-11-01 | Autocontrol
84356800-9 | WATT´S OSORNO | PUNTO 1 RIO DAMAS | Caudal | m3/dia | 2760 | 276 | 2022-11-01 | Autocontrol
84356800-9 | WATT´S OSORNO | PUNTO 1 RIO DAMAS | Caudal | m3/dia | 2760 | 1308 | 2022-11-01 | Autocontrol
84356800-9 | WATT´S OSORNO | PUNTO 1 RIO DAMAS | Caudal | m3/dia | 2760 | 1671 | 2022-11-01 | Autocontrol
84356800-9 | WATT´S OSORNO | PUNTO 1 RIO DAMAS | Caudal | m3/dia | 2760 | 1407 | 2022-11-01 | Autocontrol
84356800-9 | WATT´S OSORNO | PUNTO 1 RIO DAMAS | Caudal | m3/dia | 2760 | 424 | 2022-11-01 | Autocontrol
84356800-9 | WATT´S OSORNO | PUNTO 1 RIO DAMAS | Caudal | m3/dia | 2760 | 1476 | 2022-11-01 | Autocontrol
84356800-9 | WATT´S OSORNO | PUNTO 1 RIO DAMAS | Caudal | m3/dia | 2760 | 1374 | 2022-11-01 | Autocontrol
84356800-9 | WATT´S OSORNO | PUNTO 1 RIO DAMAS | Cianuro | mg/L | 1 | 0.05 | 2022-11-01 | Autocontrol | 0 %
84356800-9 | WATT´S OSORNO | PUNTO 1 RIO DAMAS | Cloruros | mg/L | 2000 | 176 | 2022-11-01 | Autocontrol | 0 %
84356800-9 | WATT´S OSORNO | PUNTO 1 RIO DAMAS | Cobre | mg/L | 3 | 0.299 | 2022-11-01 | Autocontrol | 0 %
84356800-9 | WATT´S OSORNO | PUNTO 1 RIO DAMAS | Coliformes Fecales o Termotolerantes | NMP/100 ml | 1000 | 1.8 | 2022-11-01 | Autocontrol | 0 %
84356800-9 | WATT´S OSORNO | PUNTO 1 RIO DAMAS | Conductividad(Carga Diaria) | uS/cm |  | 1272 | 2022-11-01 | Autocontrol
84356800-9 | WATT´S OSORNO | PUNTO 1 RIO DAMAS | Cromo Hexavalente | mg/L | 0.2 | 0.01 | 2022-11-01 | Autocontrol | 0 %
84356800-9 | WATT´S OSORNO | PUNTO 1 RIO DAMAS | DBO5 | mgO2/L | 300 | 22 | 2022-11-01 | Autocontrol | 0 %
84356800-9 | WATT´S OSORNO | PUNTO 1 RIO DAMAS | Fluoruro | mg/L | 5 | 0.1 | 2022-11-01 | Autocontrol | 0 %
84356800-9 | WATT´S OSORNO | PUNTO 1 RIO DAMAS | Fósforo | mg/L | 15 | 0.34 | 2022-11-01 | Autocontrol | 0 %
84356800-9 | WATT´S OSORNO | PUNTO 1 RIO DAMAS | Hidrocarburos Fijos | mg/L | 50 | 5 | 2022-11-01 | Autocontrol | 0 %
84356800-9 | WATT´S OSORNO | PUNTO 1 RIO DAMAS | pH | Unidad | 6 - 8,5 | 8.01 | 2022-10-01 | Autocontrol | valor en rango
84356800-9 | WATT´S OSORNO | PUNTO 1 RIO DAMAS | pH | Unidad | 6 - 8,5 | 7.99 | 2022-10-01 | Autocontrol | valor en rango
84356800-9 | WATT´S OSORNO | PUNTO 1 RIO DAMAS | pH | Unidad | 6 - 8,5 | 7.98 | 2022-10-01 | Autocontrol | valor en rango
84356800-9 | WATT´S OSORNO | PUNTO 1 RIO DAMAS | pH | Unidad | 6 - 8,5 | 8.33 | 2022-10-01 | Autocontrol | valor en rango
84356800-9 | WATT´S OSORNO | PUNTO 1 RIO DAMAS | pH | Unidad | 6 - 8,5 | 8.14 | 2022-10-01 | Autocontrol | valor en rango
84356800-9 | WATT´S OSORNO | PUNTO 1 RIO DAMAS | pH | Unidad | 6 - 8,5 | 8.16 | 2022-10-01 | Autocontrol | valor en rango
84356800-9 | WATT´S OSORNO | PUNTO 1 RIO DAMAS | pH | Unidad | 6 - 8,5 | 7.77 | 2022-10-01 | Autocontrol | valor en rango
84356800-9 | WATT´S OSORNO | PUNTO 1 RIO DAMAS | pH | Unidad | 6 - 8,5 | 8.01 | 2022-10-01 | Autocontrol | valor en rango
84356800-9 | WATT´S OSORNO | PUNTO 1 RIO DAMAS | Caudal | m3/dia | 2760 | 1957 | 2022-10-01 | Autocontrol
84356800-9 | WATT´S OSORNO | PUNTO 1 RIO DAMAS | Caudal | m3/dia | 2760 | 1796 | 2022-10-01 | Autocontrol
84356800-9 | WATT´S OSORNO | PUNTO 1 RIO DAMAS | Caudal | m3/dia | 2760 | 1740 | 2022-10-01 | Autocontrol
84356800-9 | WATT´S OSORNO | PUNTO 1 RIO DAMAS | Caudal | m3/dia | 2760 | 676 | 2022-10-01 | Autocontrol
84356800-9 | WATT´S OSORNO | PUNTO 1 RIO DAMAS | Caudal | m3/dia | 2760 | 1280 | 2022-10-01 | Autocontrol
84356800-9 | WATT´S OSORNO | PUNTO 1 RIO DAMAS | Caudal | m3/dia | 2760 | 1589 | 2022-10-01 | Autocontrol
84356800-9 | WATT´S OSORNO | PUNTO 1 RIO DAMAS | Caudal | m3/dia | 2760 | 1037 | 2022-10-01 | Autocontrol
84356800-9 | WATT´S OSORNO | PUNTO 1 RIO DAMAS | Caudal | m3/dia | 2760 | 1500 | 2022-10-01 | Autocontrol
84356800-9 | WATT´S OSORNO | PUNTO 1 RIO DAMAS | Caudal | m3/dia | 2760 | 1380 | 2022-10-01 | Autocontrol
84356800-9 | WATT´S OSORNO | PUNTO 1 RIO DAMAS | Caudal | m3/dia | 2760 | 1743 | 2022-10-01 | Autocontrol
84356800-9 | WATT´S OSORNO | PUNTO 1 RIO DAMAS | Caudal | m3/dia | 2760 | 1869 | 2022-10-01 | Autocontrol
84356800-9 | WATT´S OSORNO | PUNTO 1 RIO DAMAS | Caudal | m3/dia | 2760 | 1620 | 2022-10-01 | Autocontrol
84356800-9 | WATT´S OSORNO | PUNTO 1 RIO DAMAS | Caudal | m3/dia | 2760 | 1468 | 2022-10-01 | Autocontrol
84356800-9 | WATT´S OSORNO | PUNTO 1 RIO DAMAS | Caudal | m3/dia | 2760 | 1200 | 2022-10-01 | Autocontrol
84356800-9 | WATT´S OSORNO | PUNTO 1 RIO DAMAS | Caudal | m3/dia | 2760 | 743 | 2022-10-01 | Autocontrol
84356800-9 | WATT´S OSORNO | PUNTO 1 RIO DAMAS | Caudal | m3/dia | 2760 | 738 | 2022-10-01 | Autocontrol
84356800-9 | WATT´S OSORNO | PUNTO 1 RIO DAMAS | Cloruros | mg/L | 2000 | 154 | 2022-10-01 | Autocontrol | 0 %
84356800-9 | WATT´S OSORNO | PUNTO 1 RIO DAMAS | Coliformes Fecales o Termotolerantes | NMP/100 ml | 1000 | 230 | 2022-10-01 | Autocontrol | 0 %
84356800-9 | WATT´S OSORNO | PUNTO 1 RIO DAMAS | Conductividad | uS/cm |  | 941 | 2022-10-01 | Autocontrol
84356800-9 | WATT´S OSORNO | PUNTO 1 RIO DAMAS | DBO5 | mgO2/L | 300 | 17.98 | 2022-10-01 | Autocontrol | 0 %
84356800-9 | WATT´S OSORNO | PUNTO 1 RIO DAMAS | Fósforo | mg/L | 15 | 1 | 2022-10-01 | Autocontrol | 0 %
84356800-9 | WATT´S OSORNO | PUNTO 1 RIO DAMAS | Nitrógeno Amoniacal | mg/L |  | 4.12 | 2022-10-01 | Autocontrol
84356800-9 | WATT´S OSORNO | PUNTO 1 RIO DAMAS | Nitrógeno Total Kjeldahl | mg/L | 75 | 5.44 | 2022-10-01 | Autocontrol | 0 %
84356800-9 | WATT´S OSORNO | PUNTO 1 RIO DAMAS | Pentaclorofenol | mg/L | 0.01 | 0.001 | 2022-10-01 | Autocontrol | 0 %
84356800-9 | WATT´S OSORNO | PUNTO 1 RIO DAMAS | Poder Espumógeno | mm | 7 | 2 | 2022-10-01 | Autocontrol | 0 %
84356800-9 | WATT´S OSORNO | PUNTO 1 RIO DAMAS | Sólidos Suspendidos Totales | mg/L | 300 | 7 | 2022-10-01 | Autocontrol | 0 %
84356800-9 | WATT´S OSORNO | PUNTO 1 RIO DAMAS | Temperatura | °C | 40 | 20.3 | 2022-10-01 | Autocontrol | 0 %
84356800-9 | WATT´S OSORNO | PUNTO 1 RIO DAMAS | Temperatura | °C | 40 | 21.1 | 2022-10-01 | Autocontrol | 0 %
84356800-9 | WATT´S OSORNO | PUNTO 1 RIO DAMAS | Temperatura | °C | 40 | 21.9 | 2022-10-01 | Autocontrol | 0 %
84356800-9 | WATT´S OSORNO | PUNTO 1 RIO DAMAS | Temperatura | °C | 40 | 21.4 | 2022-10-01 | Autocontrol | 0 %
84356800-9 | WATT´S OSORNO | PUNTO 1 RIO DAMAS | Temperatura | °C | 40 | 20.5 | 2022-10-01 | Autocontrol | 0 %
84356800-9 | WATT´S OSORNO | PUNTO 1 RIO DAMAS | Temperatura | °C | 40 | 19.1 | 2022-10-01 | Autocontrol | 0 %
84356800-9 | WATT´S OSORNO | PUNTO 1 RIO DAMAS | Temperatura | °C | 40 | 21.1 | 2022-10-01 | Autocontrol | 0 %
84356800-9 | WATT´S OSORNO | PUNTO 1 RIO DAMAS | Temperatura | °C | 40 | 21.3 | 2022-10-01 | Autocontrol | 0 %
84356800-9 | WATT´S OSORNO | PUNTO 1 RIO DAMAS | Temperatura | °C | 40 | 22.1 | 2022-10-01 | Autocontrol | 0 %
84356800-9 | WATT´S OSORNO | PUNTO 1 RIO DAMAS | Temperatura | °C | 40 | 20.3 | 2022-10-01 | Autocontrol | 0 %
84356800-9 | WATT´S OSORNO | PUNTO 1 RIO DAMAS | Temperatura | °C | 40 | 20.9 | 2022-10-01 | Autocontrol | 0 %
84356800-9 | WATT´S OSORNO | PUNTO 1 RIO DAMAS | Temperatura | °C | 40 | 20.9 | 2022-10-01 | Autocontrol | 0 %
84356800-9 | WATT´S OSORNO | PUNTO 1 RIO DAMAS | Temperatura | °C | 40 | 21.2 | 2022-10-01 | Autocontrol | 0 %
84356800-9 | WATT´S OSORNO | PUNTO 1 RIO DAMAS | Temperatura | °C | 40 | 20.3 | 2022-10-01 | Autocontrol | 0 %
84356800-9 | WATT´S OSORNO | PUNTO 1 RIO DAMAS | Temperatura | °C | 40 | 20 | 2022-10-01 | Autocontrol | 0 %
84356800-9 | WATT´S OSORNO | PUNTO 1 RIO DAMAS | Temperatura | °C | 40 | 22.1 | 2022-10-01 | Autocontrol | 0 %
84356800-9 | WATT´S OSORNO | PUNTO 1 RIO DAMAS | Temperatura | °C | 40 | 21.6 | 2022-10-01 | Autocontrol | 0 %
84356800-9 | WATT´S OSORNO | PUNTO 1 RIO DAMAS | Temperatura | °C | 40 | 21.9 | 2022-10-01 | Autocontrol | 0 %
84356800-9 | WATT´S OSORNO | PUNTO 1 RIO DAMAS | Temperatura | °C | 40 | 21.9 | 2022-10-01 | Autocontrol | 0 %
84356800-9 | WATT´S OSORNO | PUNTO 1 RIO DAMAS | Temperatura | °C | 40 | 21.4 | 2022-10-01 | Autocontrol | 0 %
84356800-9 | WATT´S OSORNO | PUNTO 1 RIO DAMAS | Temperatura | °C | 40 | 22.4 | 2022-10-01 | Autocontrol | 0 %
84356800-9 | WATT´S OSORNO | PUNTO 1 RIO DAMAS | Temperatura | °C | 40 | 22.2 | 2022-10-01 | Autocontrol | 0 %
84356800-9 | WATT´S OSORNO | PUNTO 1 RIO DAMAS | Temperatura | °C | 40 | 20.5 | 2022-10-01 | Autocontrol | 0 %
84356800-9 | WATT´S OSORNO | PUNTO 1 RIO DAMAS | Temperatura | °C | 40 | 21.4 | 2022-10-01 | Autocontrol | 0 %
84356800-9 | WATT´S OSORNO | PUNTO 1 RIO DAMAS | Tetracloroeteno | mg/L | 0.4 | 0.005 | 2022-10-01 | Autocontrol | 0 %
84356800-9 | WATT´S OSORNO | PUNTO 1 RIO DAMAS | Triclorometano | mg/L | 0.5 | 0.029 | 2022-10-01 | Autocontrol | 0 %
84356800-9 | WATT´S OSORNO | PUNTO 1 RIO DAMAS | pH | Unidad | 6 - 8,5 | 8.2 | 2022-10-01 | Autocontrol | valor en rango
84356800-9 | WATT´S OSORNO | PUNTO 1 RIO DAMAS | pH | Unidad | 6 - 8,5 | 8.22 | 2022-10-01 | Autocontrol | valor en rango
84356800-9 | WATT´S OSORNO | PUNTO 1 RIO DAMAS | pH | Unidad | 6 - 8,5 | 8.18 | 2022-10-01 | Autocontrol | valor en rango
84356800-9 | WATT´S OSORNO | PUNTO 1 RIO DAMAS | pH | Unidad | 6 - 8,5 | 8.21 | 2022-10-01 | Autocontrol | valor en rango
84356800-9 | WATT´S OSORNO | PUNTO 1 RIO DAMAS | pH | Unidad | 6 - 8,5 | 8.33 | 2022-10-01 | Autocontrol | valor en rango
84356800-9 | WATT´S OSORNO | PUNTO 1 RIO DAMAS | pH | Unidad | 6 - 8,5 | 8.08 | 2022-10-01 | Autocontrol | valor en rango
84356800-9 | WATT´S OSORNO | PUNTO 1 RIO DAMAS | pH | Unidad | 6 - 8,5 | 8.1 | 2022-10-01 | Autocontrol | valor en rango
84356800-9 | WATT´S OSORNO | PUNTO 1 RIO DAMAS | pH | Unidad | 6 - 8,5 | 8.02 | 2022-10-01 | Autocontrol | valor en rango
84356800-9 | WATT´S OSORNO | PUNTO 1 RIO DAMAS | pH | Unidad | 6 - 8,5 | 7.89 | 2022-10-01 | Autocontrol | valor en rango
84356800-9 | WATT´S OSORNO | PUNTO 1 RIO DAMAS | pH | Unidad | 6 - 8,5 | 8.12 | 2022-10-01 | Autocontrol | valor en rango
84356800-9 | WATT´S OSORNO | PUNTO 1 RIO DAMAS | pH | Unidad | 6 - 8,5 | 7.9 | 2022-10-01 | Autocontrol | valor en rango
84356800-9 | WATT´S OSORNO | PUNTO 1 RIO DAMAS | pH | Unidad | 6 - 8,5 | 7.97 | 2022-10-01 | Autocontrol | valor en rango
84356800-9 | WATT´S OSORNO | PUNTO 1 RIO DAMAS | pH | Unidad | 6 - 8,5 | 8.09 | 2022-10-01 | Autocontrol | valor en rango
84356800-9 | WATT´S OSORNO | PUNTO 1 RIO DAMAS | pH | Unidad | 6 - 8,5 | 7.98 | 2022-10-01 | Autocontrol | valor en rango
84356800-9 | WATT´S OSORNO | PUNTO 1 RIO DAMAS | pH | Unidad | 6 - 8,5 | 7.8 | 2022-10-01 | Autocontrol | valor en rango
84356800-9 | WATT´S OSORNO | PUNTO 1 RIO DAMAS | pH | Unidad | 6 - 8,5 | 7.77 | 2022-10-01 | Autocontrol | valor en rango
84356800-9 | WATT´S OSORNO | PUNTO 1 RIO DAMAS | Aceites y Grasas | mg/L | 50 | 22.4 | 2022-10-01 | Autocontrol | 0 %
84356800-9 | WATT´S OSORNO | PUNTO 1 RIO DAMAS | Caudal | m3/dia | 2760 | 1771 | 2022-10-01 | Autocontrol
84356800-9 | WATT´S OSORNO | PUNTO 1 RIO DAMAS | Caudal | m3/dia | 2760 | 1765 | 2022-10-01 | Autocontrol
84356800-9 | WATT´S OSORNO | PUNTO 1 RIO DAMAS | Caudal | m3/dia | 2760 | 1439 | 2022-10-01 | Autocontrol
84356800-9 | WATT´S OSORNO | PUNTO 1 RIO DAMAS | Caudal | m3/dia | 2760 | 1670 | 2022-10-01 | Autocontrol
84356800-9 | WATT´S OSORNO | PUNTO 1 RIO DAMAS | Caudal | m3/dia | 2760 | 1407 | 2022-10-01 | Autocontrol
84356800-9 | WATT´S OSORNO | PUNTO 1 RIO DAMAS | Caudal | m3/dia | 2760 | 1752 | 2022-10-01 | Autocontrol
84356800-9 | WATT´S OSORNO | PUNTO 1 RIO DAMAS | Caudal | m3/dia | 2760 | 1298 | 2022-10-01 | Autocontrol
84356800-9 | WATT´S OSORNO | PUNTO 1 RIO DAMAS | Caudal | m3/dia | 2760 | 1998 | 2022-10-01 | Autocontrol
84356800-9 | WATT´S OSORNO | PUNTO 1 RIO DAMAS | Caudal | m3/dia | 2760 | 1575 | 2022-10-01 | Autocontrol
84356800-9 | WATT´S OSORNO | PUNTO 1 RIO DAMAS | Caudal | m3/dia | 2760 | 1891 | 2022-10-01 | Autocontrol
84356800-9 | WATT´S OSORNO | PUNTO 1 RIO DAMAS | Caudal | m3/dia | 2760 | 1997 | 2022-10-01 | Autocontrol
84356800-9 | WATT´S OSORNO | PUNTO 1 RIO DAMAS | Caudal | m3/dia | 2760 | 1661 | 2022-10-01 | Autocontrol
84356800-9 | WATT´S OSORNO | PUNTO 1 RIO DAMAS | Caudal | m3/dia | 2760 | 1844 | 2022-10-01 | Autocontrol
84356800-9 | WATT´S OSORNO | PUNTO 1 RIO DAMAS | Caudal | m3/dia | 2760 | 1558 | 2022-10-01 | Autocontrol
84356800-9 | WATT´S OSORNO | PUNTO 1 RIO DAMAS | Caudal | m3/dia | 2760 | 1363 | 2022-10-01 | Autocontrol
84356800-9 | WATT´S OSORNO | PUNTO 1 RIO DAMAS | Caudal | m3/dia | 2760 | 1333 | 2022-10-01 | Autocontrol
84356800-9 | WATT´S OSORNO | PUNTO 1 RIO DAMAS | Aceites y Grasas | mg/L | 50 | 11.2 | 2022-09-01 | Autocontrol | 0 %
84356800-9 | WATT´S OSORNO | PUNTO 1 RIO DAMAS | Caudal | m3/dia | 2760 | 1788 | 2022-09-01 | Autocontrol
84356800-9 | WATT´S OSORNO | PUNTO 1 RIO DAMAS | Caudal | m3/dia | 2760 | 848 | 2022-09-01 | Autocontrol
84356800-9 | WATT´S OSORNO | PUNTO 1 RIO DAMAS | Caudal | m3/dia | 2760 | 1308 | 2022-09-01 | Autocontrol
84356800-9 | WATT´S OSORNO | PUNTO 1 RIO DAMAS | Caudal | m3/dia | 2760 | 2338 | 2022-09-01 | Autocontrol
84356800-9 | WATT´S OSORNO | PUNTO 1 RIO DAMAS | Caudal | m3/dia | 2760 | 1911 | 2022-09-01 | Autocontrol
84356800-9 | WATT´S OSORNO | PUNTO 1 RIO DAMAS | Caudal | m3/dia | 2760 | 880 | 2022-09-01 | Autocontrol
84356800-9 | WATT´S OSORNO | PUNTO 1 RIO DAMAS | Caudal | m3/dia | 2760 | 1714 | 2022-09-01 | Autocontrol
84356800-9 | WATT´S OSORNO | PUNTO 1 RIO DAMAS | Caudal | m3/dia | 2760 | 1086 | 2022-09-01 | Autocontrol
84356800-9 | WATT´S OSORNO | PUNTO 1 RIO DAMAS | Caudal | m3/dia | 2760 | 2134 | 2022-09-01 | Autocontrol
84356800-9 | WATT´S OSORNO | PUNTO 1 RIO DAMAS | Caudal | m3/dia | 2760 | 1643 | 2022-09-01 | Autocontrol
84356800-9 | WATT´S OSORNO | PUNTO 1 RIO DAMAS | Caudal | m3/dia | 2760 | 1646 | 2022-09-01 | Autocontrol
84356800-9 | WATT´S OSORNO | PUNTO 1 RIO DAMAS | Caudal | m3/dia | 2760 | 1558 | 2022-09-01 | Autocontrol
84356800-9 | WATT´S OSORNO | PUNTO 1 RIO DAMAS | Caudal | m3/dia | 2760 | 1547 | 2022-09-01 | Autocontrol
84356800-9 | WATT´S OSORNO | PUNTO 1 RIO DAMAS | Caudal | m3/dia | 2760 | 1432 | 2022-09-01 | Autocontrol
84356800-9 | WATT´S OSORNO | PUNTO 1 RIO DAMAS | Caudal | m3/dia | 2760 | 527 | 2022-09-01 | Autocontrol
84356800-9 | WATT´S OSORNO | PUNTO 1 RIO DAMAS | Caudal | m3/dia | 2760 | 2065 | 2022-09-01 | Autocontrol
84356800-9 | WATT´S OSORNO | PUNTO 1 RIO DAMAS | Caudal | m3/dia | 2760 | 1556 | 2022-09-01 | Autocontrol
84356800-9 | WATT´S OSORNO | PUNTO 1 RIO DAMAS | Caudal | m3/dia | 2760 | 1744 | 2022-09-01 | Autocontrol
84356800-9 | WATT´S OSORNO | PUNTO 1 RIO DAMAS | Caudal | m3/dia | 2760 | 1075 | 2022-09-01 | Autocontrol
84356800-9 | WATT´S OSORNO | PUNTO 1 RIO DAMAS | Caudal | m3/dia | 2760 | 1548 | 2022-09-01 | Autocontrol
84356800-9 | WATT´S OSORNO | PUNTO 1 RIO DAMAS | Caudal | m3/dia | 2760 | 1452 | 2022-09-01 | Autocontrol
84356800-9 | WATT´S OSORNO | PUNTO 1 RIO DAMAS | Caudal | m3/dia | 2760 | 1135 | 2022-09-01 | Autocontrol
84356800-9 | WATT´S OSORNO | PUNTO 1 RIO DAMAS | Caudal | m3/dia | 2760 | 1583 | 2022-09-01 | Autocontrol
84356800-9 | WATT´S OSORNO | PUNTO 1 RIO DAMAS | Caudal | m3/dia | 2760 | 1517 | 2022-09-01 | Autocontrol
84356800-9 | WATT´S OSORNO | PUNTO 1 RIO DAMAS | Caudal | m3/dia | 2760 | 1466 | 2022-09-01 | Autocontrol
84356800-9 | WATT´S OSORNO | PUNTO 1 RIO DAMAS | Caudal | m3/dia | 2760 | 505 | 2022-09-01 | Autocontrol
84356800-9 | WATT´S OSORNO | PUNTO 1 RIO DAMAS | Caudal | m3/dia | 2760 | 1486 | 2022-09-01 | Autocontrol
84356800-9 | WATT´S OSORNO | PUNTO 1 RIO DAMAS | Caudal | m3/dia | 2760 | 1522 | 2022-09-01 | Autocontrol
84356800-9 | WATT´S OSORNO | PUNTO 1 RIO DAMAS | Caudal | m3/dia | 2760 | 1631 | 2022-09-01 | Autocontrol
84356800-9 | WATT´S OSORNO | PUNTO 1 RIO DAMAS | Caudal | m3/dia | 2760 | 1180 | 2022-09-01 | Autocontrol
84356800-9 | WATT´S OSORNO | PUNTO 1 RIO DAMAS | Caudal | m3/dia | 2760 | 1167 | 2022-09-01 | Autocontrol
84356800-9 | WATT´S OSORNO | PUNTO 1 RIO DAMAS | Cloruros | mg/L | 2000 | 537 | 2022-09-01 | Autocontrol | 0 %
84356800-9 | WATT´S OSORNO | PUNTO 1 RIO DAMAS | Coliformes Fecales o Termotolerantes | NMP/100 ml | 1000 | 2 | 2022-09-01 | Autocontrol | 0 %
84356800-9 | WATT´S OSORNO | PUNTO 1 RIO DAMAS | Conductividad | uS/cm |  | 1731 | 2022-09-01 | Autocontrol
84356800-9 | WATT´S OSORNO | PUNTO 1 RIO DAMAS | DBO5 | mgO2/L | 300 | 29.24 | 2022-09-01 | Autocontrol | 0 %
84356800-9 | WATT´S OSORNO | PUNTO 1 RIO DAMAS | Fósforo | mg/L | 15 | 1.2 | 2022-09-01 | Autocontrol | 0 %
84356800-9 | WATT´S OSORNO | PUNTO 1 RIO DAMAS | Nitrógeno Amoniacal | mg/L |  | 0.39 | 2022-09-01 | Autocontrol
84356800-9 | WATT´S OSORNO | PUNTO 1 RIO DAMAS | Nitrógeno Total Kjeldahl | mg/L | 75 | 0.56 | 2022-09-01 | Autocontrol | 0 %
84356800-9 | WATT´S OSORNO | PUNTO 1 RIO DAMAS | Pentaclorofenol | mg/L | 0.01 | 0.001 | 2022-09-01 | Autocontrol | 0 %
84356800-9 | WATT´S OSORNO | PUNTO 1 RIO DAMAS | Poder Espumógeno | mm | 7 | 2 | 2022-09-01 | Autocontrol | 0 %
84356800-9 | WATT´S OSORNO | PUNTO 1 RIO DAMAS | Sólidos Suspendidos Totales | mg/L | 300 | 19 | 2022-09-01 | Autocontrol | 0 %
84356800-9 | WATT´S OSORNO | PUNTO 1 RIO DAMAS | Temperatura | °C | 40 | 30 | 2022-09-01 | Autocontrol | 0 %
84356800-9 | WATT´S OSORNO | PUNTO 1 RIO DAMAS | Temperatura | °C | 40 | 30.8 | 2022-09-01 | Autocontrol | 0 %
84356800-9 | WATT´S OSORNO | PUNTO 1 RIO DAMAS | Temperatura | °C | 40 | 30.8 | 2022-09-01 | Autocontrol | 0 %
84356800-9 | WATT´S OSORNO | PUNTO 1 RIO DAMAS | Temperatura | °C | 40 | 30.4 | 2022-09-01 | Autocontrol | 0 %
84356800-9 | WATT´S OSORNO | PUNTO 1 RIO DAMAS | Temperatura | °C | 40 | 30 | 2022-09-01 | Autocontrol | 0 %
84356800-9 | WATT´S OSORNO | PUNTO 1 RIO DAMAS | Temperatura | °C | 40 | 30.3 | 2022-09-01 | Autocontrol | 0 %
84356800-9 | WATT´S OSORNO | PUNTO 1 RIO DAMAS | Temperatura | °C | 40 | 31.2 | 2022-09-01 | Autocontrol | 0 %
84356800-9 | WATT´S OSORNO | PUNTO 1 RIO DAMAS | Temperatura | °C | 40 | 21.6 | 2022-09-01 | Autocontrol | 0 %
84356800-9 | WATT´S OSORNO | PUNTO 1 RIO DAMAS | Temperatura | °C | 40 | 23.4 | 2022-09-01 | Autocontrol | 0 %
84356800-9 | WATT´S OSORNO | PUNTO 1 RIO DAMAS | Temperatura | °C | 40 | 29.8 | 2022-09-01 | Autocontrol | 0 %
84356800-9 | WATT´S OSORNO | PUNTO 1 RIO DAMAS | Temperatura | °C | 40 | 31 | 2022-09-01 | Autocontrol | 0 %
84356800-9 | WATT´S OSORNO | PUNTO 1 RIO DAMAS | Temperatura | °C | 40 | 21.6 | 2022-09-01 | Autocontrol | 0 %
84356800-9 | WATT´S OSORNO | PUNTO 1 RIO DAMAS | Temperatura | °C | 40 | 26.9 | 2022-09-01 | Autocontrol | 0 %
84356800-9 | WATT´S OSORNO | PUNTO 1 RIO DAMAS | Temperatura | °C | 40 | 30.5 | 2022-09-01 | Autocontrol | 0 %
84356800-9 | WATT´S OSORNO | PUNTO 1 RIO DAMAS | Temperatura | °C | 40 | 29.1 | 2022-09-01 | Autocontrol | 0 %
84356800-9 | WATT´S OSORNO | PUNTO 1 RIO DAMAS | Temperatura | °C | 40 | 29.2 | 2022-09-01 | Autocontrol | 0 %
84356800-9 | WATT´S OSORNO | PUNTO 1 RIO DAMAS | Temperatura | °C | 40 | 31.3 | 2022-09-01 | Autocontrol | 0 %
84356800-9 | WATT´S OSORNO | PUNTO 1 RIO DAMAS | Temperatura | °C | 40 | 19.7 | 2022-09-01 | Autocontrol | 0 %
84356800-9 | WATT´S OSORNO | PUNTO 1 RIO DAMAS | Temperatura | °C | 40 | 22.1 | 2022-09-01 | Autocontrol | 0 %
84356800-9 | WATT´S OSORNO | PUNTO 1 RIO DAMAS | Temperatura | °C | 40 | 22.1 | 2022-09-01 | Autocontrol | 0 %
84356800-9 | WATT´S OSORNO | PUNTO 1 RIO DAMAS | Temperatura | °C | 40 | 30.2 | 2022-09-01 | Autocontrol | 0 %
84356800-9 | WATT´S OSORNO | PUNTO 1 RIO DAMAS | Temperatura | °C | 40 | 21.9 | 2022-09-01 | Autocontrol | 0 %
84356800-9 | WATT´S OSORNO | PUNTO 1 RIO DAMAS | Temperatura | °C | 40 | 30.7 | 2022-09-01 | Autocontrol | 0 %
84356800-9 | WATT´S OSORNO | PUNTO 1 RIO DAMAS | Temperatura | °C | 40 | 27.9 | 2022-09-01 | Autocontrol | 0 %
84356800-9 | WATT´S OSORNO | PUNTO 1 RIO DAMAS | Tetracloroeteno | mg/L | 0.4 | 0.005 | 2022-09-01 | Autocontrol | 0 %
84356800-9 | WATT´S OSORNO | PUNTO 1 RIO DAMAS | Triclorometano | mg/L | 0.5 | 0.071 | 2022-09-01 | Autocontrol | 0 %
84356800-9 | WATT´S OSORNO | PUNTO 1 RIO DAMAS | pH | Unidad | 6 - 8,5 | 7.1 | 2022-09-01 | Autocontrol | valor en rango
84356800-9 | WATT´S OSORNO | PUNTO 1 RIO DAMAS | pH | Unidad | 6 - 8,5 | 7.16 | 2022-09-01 | Autocontrol | valor en rango
84356800-9 | WATT´S OSORNO | PUNTO 1 RIO DAMAS | pH | Unidad | 6 - 8,5 | 7.12 | 2022-09-01 | Autocontrol | valor en rango
84356800-9 | WATT´S OSORNO | PUNTO 1 RIO DAMAS | pH | Unidad | 6 - 8,5 | 7.32 | 2022-09-01 | Autocontrol | valor en rango
84356800-9 | WATT´S OSORNO | PUNTO 1 RIO DAMAS | pH | Unidad | 6 - 8,5 | 6.51 | 2022-09-01 | Autocontrol | valor en rango
84356800-9 | WATT´S OSORNO | PUNTO 1 RIO DAMAS | pH | Unidad | 6 - 8,5 | 7.04 | 2022-09-01 | Autocontrol | valor en rango
84356800-9 | WATT´S OSORNO | PUNTO 1 RIO DAMAS | pH | Unidad | 6 - 8,5 | 6.58 | 2022-09-01 | Autocontrol | valor en rango
84356800-9 | WATT´S OSORNO | PUNTO 1 RIO DAMAS | pH | Unidad | 6 - 8,5 | 6.98 | 2022-09-01 | Autocontrol | valor en rango
84356800-9 | WATT´S OSORNO | PUNTO 1 RIO DAMAS | pH | Unidad | 6 - 8,5 | 6.6 | 2022-09-01 | Autocontrol | valor en rango
84356800-9 | WATT´S OSORNO | PUNTO 1 RIO DAMAS | pH | Unidad | 6 - 8,5 | 6.64 | 2022-09-01 | Autocontrol | valor en rango
84356800-9 | WATT´S OSORNO | PUNTO 1 RIO DAMAS | pH | Unidad | 6 - 8,5 | 6.7 | 2022-09-01 | Autocontrol | valor en rango
84356800-9 | WATT´S OSORNO | PUNTO 1 RIO DAMAS | pH | Unidad | 6 - 8,5 | 6.56 | 2022-09-01 | Autocontrol | valor en rango
84356800-9 | WATT´S OSORNO | PUNTO 1 RIO DAMAS | pH | Unidad | 6 - 8,5 | 6.88 | 2022-09-01 | Autocontrol | valor en rango
84356800-9 | WATT´S OSORNO | PUNTO 1 RIO DAMAS | pH | Unidad | 6 - 8,5 | 6.95 | 2022-09-01 | Autocontrol | valor en rango
84356800-9 | WATT´S OSORNO | PUNTO 1 RIO DAMAS | pH | Unidad | 6 - 8,5 | 6.84 | 2022-09-01 | Autocontrol | valor en rango
84356800-9 | WATT´S OSORNO | PUNTO 1 RIO DAMAS | pH | Unidad | 6 - 8,5 | 6.93 | 2022-09-01 | Autocontrol | valor en rango
84356800-9 | WATT´S OSORNO | PUNTO 1 RIO DAMAS | pH | Unidad | 6 - 8,5 | 7.22 | 2022-09-01 | Autocontrol | valor en rango
84356800-9 | WATT´S OSORNO | PUNTO 1 RIO DAMAS | pH | Unidad | 6 - 8,5 | 7.06 | 2022-09-01 | Autocontrol | valor en rango
84356800-9 | WATT´S OSORNO | PUNTO 1 RIO DAMAS | pH | Unidad | 6 - 8,5 | 7.09 | 2022-09-01 | Autocontrol | valor en rango
84356800-9 | WATT´S OSORNO | PUNTO 1 RIO DAMAS | pH | Unidad | 6 - 8,5 | 7.17 | 2022-09-01 | Autocontrol | valor en rango
84356800-9 | WATT´S OSORNO | PUNTO 1 RIO DAMAS | pH | Unidad | 6 - 8,5 | 6.96 | 2022-09-01 | Autocontrol | valor en rango
84356800-9 | WATT´S OSORNO | PUNTO 1 RIO DAMAS | pH | Unidad | 6 - 8,5 | 7.1 | 2022-09-01 | Autocontrol | valor en rango
84356800-9 | WATT´S OSORNO | PUNTO 1 RIO DAMAS | pH | Unidad | 6 - 8,5 | 7.09 | 2022-09-01 | Autocontrol | valor en rango
84356800-9 | WATT´S OSORNO | PUNTO 1 RIO DAMAS | pH | Unidad | 6 - 8,5 | 6.86 | 2022-09-01 | Autocontrol | valor en rango
84356800-9 | WATT´S OSORNO | PUNTO 1 RIO DAMAS | Temperatura | °C | 40 | 28.6 | 2022-12-01 | Autocontrol | 0 %
84356800-9 | WATT´S OSORNO | PUNTO 1 RIO DAMAS | Temperatura | °C | 40 | 29.2 | 2022-12-01 | Autocontrol | 0 %
84356800-9 | WATT´S OSORNO | PUNTO 1 RIO DAMAS | Temperatura | °C | 40 | 28.8 | 2022-12-01 | Autocontrol | 0 %
84356800-9 | WATT´S OSORNO | PUNTO 1 RIO DAMAS | Temperatura | °C | 40 | 29.2 | 2022-12-01 | Autocontrol | 0 %
84356800-9 | WATT´S OSORNO | PUNTO 1 RIO DAMAS | Temperatura | °C | 40 | 28.9 | 2022-12-01 | Autocontrol | 0 %
84356800-9 | WATT´S OSORNO | PUNTO 1 RIO DAMAS | Temperatura | °C | 40 | 28.6 | 2022-12-01 | Autocontrol | 0 %
84356800-9 | WATT´S OSORNO | PUNTO 1 RIO DAMAS | Temperatura | °C | 40 | 24.8 | 2022-12-01 | Autocontrol | 0 %
84356800-9 | WATT´S OSORNO | PUNTO 1 RIO DAMAS | Temperatura | °C | 40 | 27.5 | 2022-12-01 | Autocontrol | 0 %
84356800-9 | WATT´S OSORNO | PUNTO 1 RIO DAMAS | Temperatura | °C | 40 | 27 | 2022-12-01 | Autocontrol | 0 %
84356800-9 | WATT´S OSORNO | PUNTO 1 RIO DAMAS | Temperatura | °C | 40 | 27.1 | 2022-12-01 | Autocontrol | 0 %
84356800-9 | WATT´S OSORNO | PUNTO 1 RIO DAMAS | Temperatura | °C | 40 | 28.1 | 2022-12-01 | Autocontrol | 0 %
84356800-9 | WATT´S OSORNO | PUNTO 1 RIO DAMAS | Temperatura | °C | 40 | 29.3 | 2022-12-01 | Autocontrol | 0 %
84356800-9 | WATT´S OSORNO | PUNTO 1 RIO DAMAS | Temperatura | °C | 40 | 28.9 | 2022-12-01 | Autocontrol | 0 %
84356800-9 | WATT´S OSORNO | PUNTO 1 RIO DAMAS | Temperatura | °C | 40 | 28.8 | 2022-12-01 | Autocontrol | 0 %
84356800-9 | WATT´S OSORNO | PUNTO 1 RIO DAMAS | Temperatura | °C | 40 | 29.4 | 2022-12-01 | Autocontrol | 0 %
84356800-9 | WATT´S OSORNO | PUNTO 1 RIO DAMAS | Temperatura | °C | 40 | 26.9 | 2022-12-01 | Autocontrol | 0 %
84356800-9 | WATT´S OSORNO | PUNTO 1 RIO DAMAS | Temperatura | °C | 40 | 28.8 | 2022-12-01 | Autocontrol | 0 %
84356800-9 | WATT´S OSORNO | PUNTO 1 RIO DAMAS | Temperatura | °C | 40 | 25 | 2022-12-01 | Autocontrol | 0 %
84356800-9 | WATT´S OSORNO | PUNTO 1 RIO DAMAS | Temperatura | °C | 40 | 26.3 | 2022-12-01 | Autocontrol | 0 %
84356800-9 | WATT´S OSORNO | PUNTO 1 RIO DAMAS | Temperatura | °C | 40 | 25 | 2022-12-01 | Autocontrol | 0 %
84356800-9 | WATT´S OSORNO | PUNTO 1 RIO DAMAS | Temperatura | °C | 40 | 21.1 | 2022-12-01 | Autocontrol | 0 %
84356800-9 | WATT´S OSORNO | PUNTO 1 RIO DAMAS | Temperatura | °C | 40 | 24.6 | 2022-12-01 | Autocontrol | 0 %
84356800-9 | WATT´S OSORNO | PUNTO 1 RIO DAMAS | Temperatura | °C | 40 | 25.3 | 2022-12-01 | Autocontrol | 0 %
84356800-9 | WATT´S OSORNO | PUNTO 1 RIO DAMAS | Tetracloroeteno | mg/L | 0.4 | 0.005 | 2022-12-01 | Autocontrol | 0 %
84356800-9 | WATT´S OSORNO | PUNTO 1 RIO DAMAS | Triclorometano | mg/L | 0.5 | 0.005 | 2022-12-01 | Autocontrol | 0 %
84356800-9 | WATT´S OSORNO | PUNTO 1 RIO DAMAS | pH | Unidad | 6 - 8,5 | 7.99 | 2022-12-01 | Autocontrol | valor en rango
84356800-9 | WATT´S OSORNO | PUNTO 1 RIO DAMAS | pH | Unidad | 6 - 8,5 | 7.39 | 2022-12-01 | Autocontrol | valor en rango
84356800-9 | WATT´S OSORNO | PUNTO 1 RIO DAMAS | pH | Unidad | 6 - 8,5 | 8.01 | 2022-12-01 | Autocontrol | valor en rango
84356800-9 | WATT´S OSORNO | PUNTO 1 RIO DAMAS | pH | Unidad | 6 - 8,5 | 7.49 | 2022-12-01 | Autocontrol | valor en rango
84356800-9 | WATT´S OSORNO | PUNTO 1 RIO DAMAS | pH | Unidad | 6 - 8,5 | 8.04 | 2022-12-01 | Autocontrol | valor en rango
84356800-9 | WATT´S OSORNO | PUNTO 1 RIO DAMAS | pH | Unidad | 6 - 8,5 | 7.99 | 2022-12-01 | Autocontrol | valor en rango
84356800-9 | WATT´S OSORNO | PUNTO 1 RIO DAMAS | pH | Unidad | 6 - 8,5 | 7.97 | 2022-12-01 | Autocontrol | valor en rango
84356800-9 | WATT´S OSORNO | PUNTO 1 RIO DAMAS | pH | Unidad | 6 - 8,5 | 7.98 | 2022-12-01 | Autocontrol | valor en rango
84356800-9 | WATT´S OSORNO | PUNTO 1 RIO DAMAS | pH | Unidad | 6 - 8,5 | 7.89 | 2022-12-01 | Autocontrol | valor en rango
84356800-9 | WATT´S OSORNO | PUNTO 1 RIO DAMAS | pH | Unidad | 6 - 8,5 | 8.01 | 2022-12-01 | Autocontrol | valor en rango
84356800-9 | WATT´S OSORNO | PUNTO 1 RIO DAMAS | pH | Unidad | 6 - 8,5 | 7.96 | 2022-12-01 | Autocontrol | valor en rango
84356800-9 | WATT´S OSORNO | PUNTO 1 RIO DAMAS | pH | Unidad | 6 - 8,5 | 7.91 | 2022-12-01 | Autocontrol | valor en rango
84356800-9 | WATT´S OSORNO | PUNTO 1 RIO DAMAS | pH | Unidad | 6 - 8,5 | 7.99 | 2022-12-01 | Autocontrol | valor en rango
84356800-9 | WATT´S OSORNO | PUNTO 1 RIO DAMAS | pH | Unidad | 6 - 8,5 | 8.02 | 2022-12-01 | Autocontrol | valor en rango
84356800-9 | WATT´S OSORNO | PUNTO 1 RIO DAMAS | pH | Unidad | 6 - 8,5 | 8.02 | 2022-12-01 | Autocontrol | valor en rango
84356800-9 | WATT´S OSORNO | PUNTO 1 RIO DAMAS | pH | Unidad | 6 - 8,5 | 7.99 | 2022-12-01 | Autocontrol | valor en rango
84356800-9 | WATT´S OSORNO | PUNTO 1 RIO DAMAS | pH | Unidad | 6 - 8,5 | 7.95 | 2022-12-01 | Autocontrol | valor en rango
84356800-9 | WATT´S OSORNO | PUNTO 1 RIO DAMAS | pH | Unidad | 6 - 8,5 | 8.01 | 2022-12-01 | Autocontrol | valor en rango
84356800-9 | WATT´S OSORNO | PUNTO 1 RIO DAMAS | pH | Unidad | 6 - 8,5 | 7.98 | 2022-12-01 | Autocontrol | valor en rango
84356800-9 | WATT´S OSORNO | PUNTO 1 RIO DAMAS | pH | Unidad | 6 - 8,5 | 7.85 | 2022-12-01 | Autocontrol | valor en rango
84356800-9 | WATT´S OSORNO | PUNTO 1 RIO DAMAS | pH | Unidad | 6 - 8,5 | 7.85 | 2022-12-01 | Autocontrol | valor en rango
84356800-9 | WATT´S OSORNO | PUNTO 1 RIO DAMAS | pH | Unidad | 6 - 8,5 | 7.92 | 2022-12-01 | Autocontrol | valor en rango
84356800-9 | WATT´S OSORNO | PUNTO 1 RIO DAMAS | pH | Unidad | 6 - 8,5 | 7.82 | 2022-12-01 | Autocontrol | valor en rango
84356800-9 | WATT´S OSORNO | PUNTO 1 RIO DAMAS | pH | Unidad | 6 - 8,5 | 7.98 | 2022-12-01 | Autocontrol | valor en rango
84356800-9 | WATT´S OSORNO | PUNTO 1 RIO DAMAS | Aceites y Grasas | mg/L | 50 | 1 | 2022-12-01 | Autocontrol | 0 %
84356800-9 | WATT´S OSORNO | PUNTO 1 RIO DAMAS | Caudal | m3/dia | 2760 | 213 | 2022-12-01 | Autocontrol
84356800-9 | WATT´S OSORNO | PUNTO 1 RIO DAMAS | Caudal | m3/dia | 2760 | 842 | 2022-12-01 | Autocontrol
84356800-9 | WATT´S OSORNO | PUNTO 1 RIO DAMAS | Caudal | m3/dia | 2760 | 1384 | 2022-12-01 | Autocontrol
84356800-9 | WATT´S OSORNO | PUNTO 1 RIO DAMAS | Caudal | m3/dia | 2760 | 1342 | 2022-12-01 | Autocontrol
84356800-9 | WATT´S OSORNO | PUNTO 1 RIO DAMAS | Caudal | m3/dia | 2760 | 1092 | 2022-12-01 | Autocontrol
84356800-9 | WATT´S OSORNO | PUNTO 1 RIO DAMAS | Caudal | m3/dia | 2760 | 1410 | 2022-12-01 | Autocontrol
84356800-9 | WATT´S OSORNO | PUNTO 1 RIO DAMAS | Caudal | m3/dia | 2760 | 1423 | 2022-12-01 | Autocontrol
84356800-9 | WATT´S OSORNO | PUNTO 1 RIO DAMAS | Caudal | m3/dia | 2760 | 1235 | 2022-12-01 | Autocontrol
84356800-9 | WATT´S OSORNO | PUNTO 1 RIO DAMAS | Caudal | m3/dia | 2760 | 995 | 2022-12-01 | Autocontrol
84356800-9 | WATT´S OSORNO | PUNTO 1 RIO DAMAS | Caudal | m3/dia | 2760 | 1354 | 2022-12-01 | Autocontrol
84356800-9 | WATT´S OSORNO | PUNTO 1 RIO DAMAS | Caudal | m3/dia | 2760 | 1269 | 2022-12-01 | Autocontrol
84356800-9 | WATT´S OSORNO | PUNTO 1 RIO DAMAS | Caudal | m3/dia | 2760 | 1602 | 2022-12-01 | Autocontrol
84356800-9 | WATT´S OSORNO | PUNTO 1 RIO DAMAS | Caudal | m3/dia | 2760 | 1533 | 2022-12-01 | Autocontrol
84356800-9 | WATT´S OSORNO | PUNTO 1 RIO DAMAS | Caudal | m3/dia | 2760 | 1153 | 2022-12-01 | Autocontrol
84356800-9 | WATT´S OSORNO | PUNTO 1 RIO DAMAS | Caudal | m3/dia | 2760 | 876 | 2022-12-01 | Autocontrol
84356800-9 | WATT´S OSORNO | PUNTO 1 RIO DAMAS | Caudal | m3/dia | 2760 | 1079 | 2022-12-01 | Autocontrol
84356800-9 | WATT´S OSORNO | PUNTO 1 RIO DAMAS | Caudal | m3/dia | 2760 | 1064 | 2022-12-01 | Autocontrol
84356800-9 | WATT´S OSORNO | PUNTO 1 RIO DAMAS | Caudal | m3/dia | 2760 | 78 | 2022-12-01 | Autocontrol
84356800-9 | WATT´S OSORNO | PUNTO 1 RIO DAMAS | Caudal | m3/dia | 2760 | 1414 | 2022-12-01 | Autocontrol
84356800-9 | WATT´S OSORNO | PUNTO 1 RIO DAMAS | Caudal | m3/dia | 2760 | 880 | 2022-12-01 | Autocontrol
84356800-9 | WATT´S OSORNO | PUNTO 1 RIO DAMAS | Caudal | m3/dia | 2760 | 1360 | 2022-12-01 | Autocontrol
84356800-9 | WATT´S OSORNO | PUNTO 1 RIO DAMAS | Caudal | m3/dia | 2760 | 1647 | 2022-12-01 | Autocontrol
84356800-9 | WATT´S OSORNO | PUNTO 1 RIO DAMAS | Caudal | m3/dia | 2760 | 1393 | 2022-12-01 | Autocontrol
84356800-9 | WATT´S OSORNO | PUNTO 1 RIO DAMAS | Caudal | m3/dia | 2760 | 1478 | 2022-12-01 | Autocontrol
84356800-9 | WATT´S OSORNO | PUNTO 1 RIO DAMAS | Caudal | m3/dia | 2760 | 2151 | 2022-12-01 | Autocontrol
84356800-9 | WATT´S OSORNO | PUNTO 1 RIO DAMAS | Caudal | m3/dia | 2760 | 866 | 2022-12-01 | Autocontrol
84356800-9 | WATT´S OSORNO | PUNTO 1 RIO DAMAS | Caudal | m3/dia | 2760 | 1245 | 2022-12-01 | Autocontrol
84356800-9 | WATT´S OSORNO | PUNTO 1 RIO DAMAS | Caudal | m3/dia | 2760 | 2145 | 2022-12-01 | Autocontrol
84356800-9 | WATT´S OSORNO | PUNTO 1 RIO DAMAS | Caudal | m3/dia | 2760 | 1865 | 2022-12-01 | Autocontrol
84356800-9 | WATT´S OSORNO | PUNTO 1 RIO DAMAS | Caudal | m3/dia | 2760 | 1395 | 2022-12-01 | Autocontrol
84356800-9 | WATT´S OSORNO | PUNTO 1 RIO DAMAS | Caudal | m3/dia | 2760 | 1673 | 2022-12-01 | Autocontrol
84356800-9 | WATT´S OSORNO | PUNTO 1 RIO DAMAS | Caudal | m3/dia | 2760 | 1872 | 2022-12-01 | Autocontrol
84356800-9 | WATT´S OSORNO | PUNTO 1 RIO DAMAS | Cloruros | mg/L | 2000 | 231 | 2022-12-01 | Autocontrol | 0 %
84356800-9 | WATT´S OSORNO | PUNTO 1 RIO DAMAS | Coliformes Fecales o Termotolerantes | NMP/100 ml | 1000 | 2 | 2022-12-01 | Autocontrol | 0 %
84356800-9 | WATT´S OSORNO | PUNTO 1 RIO DAMAS | Conductividad | uS/cm |  | 1456 | 2022-12-01 | Autocontrol
84356800-9 | WATT´S OSORNO | PUNTO 1 RIO DAMAS | DBO5 | mgO2/L | 300 | 19.8 | 2022-12-01 | Autocontrol | 0 %
84356800-9 | WATT´S OSORNO | PUNTO 1 RIO DAMAS | Fósforo | mg/L | 15 | 0.2 | 2022-12-01 | Autocontrol | 0 %
84356800-9 | WATT´S OSORNO | PUNTO 1 RIO DAMAS | Nitrógeno Amoniacal | mg/L |  | 1 | 2022-12-01 | Autocontrol
84356800-9 | WATT´S OSORNO | PUNTO 1 RIO DAMAS | Nitrógeno Total Kjeldahl | mg/L | 75 | 1.94 | 2022-12-01 | Autocontrol | 0 %
84356800-9 | WATT´S OSORNO | PUNTO 1 RIO DAMAS | Pentaclorofenol | mg/L | 0.01 | 0.001 | 2022-12-01 | Autocontrol | 0 %
84356800-9 | WATT´S OSORNO | PUNTO 1 RIO DAMAS | Poder Espumógeno | mm | 7 | 2 | 2022-12-01 | Autocontrol | 0 %
84356800-9 | WATT´S OSORNO | PUNTO 1 RIO DAMAS | Sólidos Suspendidos Totales | mg/L | 300 | 5 | 2022-12-01 | Autocontrol | 0 %
84356800-9 | WATT´S OSORNO | PUNTO 1 RIO DAMAS | Temperatura | °C | 40 | 29.1 | 2022-12-01 | Autocontrol | 0 %