## Información UF
RUT | Razón Social | Unidad Fiscalizable | Punto Descarga | Región | Provincia | Comuna | Dirección | DATUM | HUSO | UTM Este | UTM Norte | Cuerpo Receptor | Norma | Tabla Cumplimiento | RPM | RPM Fecha | Vigencia
69100700-6 | I MUNICIPALIDAD DE VICHUQUEN | ALCANTARILLADO Y PTAS LOCALIDAD DE LLICO | PUNTO 1 ESTERO LLICO | Región del Maule | Curico | Vichuquén | Vichuquén, Región del Maule | Datum | 18 | 767493 | 6149187 | ESTERO LLICO | DS 90-2000 | Tabla 1 | 2538 | 2021-11-30 | Si
69100700-6 | I MUNICIPALIDAD DE VICHUQUEN | ALCANTARILLADO Y PTAS LOCALIDAD DE LLICO | Punto 1 Estero Llico | Región del Maule | Curico | Vichuquén | Vichuquén, Región del Maule | Datum | 19 | 218334 | 6148768 | ACUIFERO MV | DS 90-2000 | Tabla 1 | 1754 | 2020-09-02 | Si
69100700-6 | I MUNICIPALIDAD DE VICHUQUEN | ALCANTARILLADO Y PTAS LOCALIDAD DE LLICO | PUNTO 1 ESTERO LLICO | Región del Maule | Curico | Vichuquén | Vichuquén, Región del Maule | Datum | 18 | 767493 | 6149187 | ESTERO LLICO | DS 90-2000 | Tabla 1 | 1754 | 2020-09-02 | No

## Resumen evaluación
Período evaluado | N° de hechos constatados
| 1 | - | 2 | 3 | 4 | 5 | 6 | 7 | 8 | 9
| Informa | Efectúa descarga | Entrega dentro de plazo | Entrega parámetros solicitados | Entrega con frecuencia solicitada | Caudal se encuentra bajo Resolución | Parámetros se encuentran bajo norma | Presenta Remuestras | Entrega Parámetro Remuestra | Inconsistencia
2022-01-01 | SI | SI | SI | NO | SI | SI | SI | NO APLICA | NO APLICA | NO APLICA
2022-02-01 | SI | SI | SI | SI | SI | SI | SI | NO APLICA | NO APLICA | NO APLICA
2022-03-01 | SI | SI | SI | SI | SI | SI | NO | SI | SI | NO APLICA
2022-04-01 | SI | SI | SI | SI | NO | SI | SI | NO APLICA | NO APLICA | NO APLICA
2022-05-01 | SI | SI | SI | SI | SI | SI | NO | SI | SI | NO APLICA
2022-06-01 | SI | SI | SI | SI | NO | NO | NO | SI | SI | NO APLICA
2022-07-01 | SI | SI | NO | SI | SI | NO | SI | NO APLICA | NO APLICA | NO APLICA
2022-08-01 | SI | SI | NO | SI | SI | NO | SI | NO APLICA | NO APLICA | NO APLICA
2022-09-01 | SI | SI | SI | SI | SI | NO | NO | SI | SI | NO APLICA
2022-10-01 | SI | SI | NO | SI | SI | NO | NO | SI | SI | NO APLICA
2022-11-01 | SI | SI | NO | SI | SI | NO | NO | SI | SI | NO APLICA
2022-12-01 | SI | SI | SI | SI | SI | NO | NO | SI | SI | NO APLICA

## Reporte de caudal
RUT | Unidad Fiscalizable | Punto | Caudal max comprometido | Caudal reportado | Unidad | Período | Tipo
69100700-6 | ALCANTARILLADO Y PTAS LOCALIDAD DE LLICO | PUNTO 1 ESTERO LLICO | 241 | 158.98 | m3/dia | 2022-01-01 | Autocontrol
69100700-6 | ALCANTARILLADO Y PTAS LOCALIDAD DE LLICO | PUNTO 1 ESTERO LLICO | 241 | 158.98 | m3/dia | 2022-01-01 | Autocontrol
69100700-6 | ALCANTARILLADO Y PTAS LOCALIDAD DE LLICO | PUNTO 1 ESTERO LLICO | 241 | 212.54 | m3/dia | 2022-02-01 | Autocontrol
69100700-6 | ALCANTARILLADO Y PTAS LOCALIDAD DE LLICO | PUNTO 1 ESTERO LLICO | 241 | 212.54 | m3/dia | 2022-02-01 | Autocontrol
69100700-6 | ALCANTARILLADO Y PTAS LOCALIDAD DE LLICO | PUNTO 1 ESTERO LLICO | 241 | 212.54 | m3/dia | 2022-02-01 | Autocontrol
69100700-6 | ALCANTARILLADO Y PTAS LOCALIDAD DE LLICO | PUNTO 1 ESTERO LLICO | 241 | 179.71 | m3/dia | 2022-03-01 | Autocontrol
69100700-6 | ALCANTARILLADO Y PTAS LOCALIDAD DE LLICO | PUNTO 1 ESTERO LLICO | 241 | 179.71 | m3/dia | 2022-03-01 | Autocontrol
69100700-6 | ALCANTARILLADO Y PTAS LOCALIDAD DE LLICO | PUNTO 1 ESTERO LLICO | 241 | 156.38 | m3/dia | 2022-03-01 | Autocontrol
69100700-6 | ALCANTARILLADO Y PTAS LOCALIDAD DE LLICO | PUNTO 1 ESTERO LLICO | 241 | 156.38 | m3/dia | 2022-04-01 | Autocontrol
69100700-6 | ALCANTARILLADO Y PTAS LOCALIDAD DE LLICO | PUNTO 1 ESTERO LLICO | 241 | 156.38 | m3/dia | 2022-04-01 | Autocontrol
69100700-6 | ALCANTARILLADO Y PTAS LOCALIDAD DE LLICO | PUNTO 1 ESTERO LLICO | 241 | 184.03 | m3/dia | 2022-05-01 | Autocontrol
69100700-6 | ALCANTARILLADO Y PTAS LOCALIDAD DE LLICO | PUNTO 1 ESTERO LLICO | 241 | 184.03 | m3/dia | 2022-05-01 | Autocontrol
69100700-6 | ALCANTARILLADO Y PTAS LOCALIDAD DE LLICO | PUNTO 1 ESTERO LLICO | 241 | 114.91 | m3/dia | 2022-05-01 | Autocontrol
69100700-6 | ALCANTARILLADO Y PTAS LOCALIDAD DE LLICO | PUNTO 1 ESTERO LLICO | 241 | 114.91 | m3/dia | 2022-06-01 | Autocontrol
69100700-6 | ALCANTARILLADO Y PTAS LOCALIDAD DE LLICO | PUNTO 1 ESTERO LLICO | 241 | 114.91 | m3/dia | 2022-06-01 | Autocontrol
69100700-6 | ALCANTARILLADO Y PTAS LOCALIDAD DE LLICO | PUNTO 1 ESTERO LLICO | 241 | 180.58 | m3/dia | 2022-06-01 | Autocontrol
69100700-6 | ALCANTARILLADO Y PTAS LOCALIDAD DE LLICO | PUNTO 1 ESTERO LLICO | 241 | 180.54 | m3/dia | 2022-07-01 | Autocontrol
69100700-6 | ALCANTARILLADO Y PTAS LOCALIDAD DE LLICO | PUNTO 1 ESTERO LLICO | 241 | 180.58 | m3/dia | 2022-07-01 | Autocontrol
69100700-6 | ALCANTARILLADO Y PTAS LOCALIDAD DE LLICO | PUNTO 1 ESTERO LLICO | 241 | 113.18 | m3/dia | 2022-08-01 | Autocontrol
69100700-6 | ALCANTARILLADO Y PTAS LOCALIDAD DE LLICO | PUNTO 1 ESTERO LLICO | 241 | 113.18 | m3/dia | 2022-08-01 | Autocontrol
69100700-6 | ALCANTARILLADO Y PTAS LOCALIDAD DE LLICO | PUNTO 1 ESTERO LLICO | 241 | 156.38 | m3/dia | 2022-09-01 | Autocontrol
69100700-6 | ALCANTARILLADO Y PTAS LOCALIDAD DE LLICO | PUNTO 1 ESTERO LLICO | 241 | 156.38 | m3/dia | 2022-09-01 | Autocontrol
69100700-6 | ALCANTARILLADO Y PTAS LOCALIDAD DE LLICO | PUNTO 1 ESTERO LLICO | 241 | 177 | m3/dia | 2022-09-01 | Autocontrol
69100700-6 | ALCANTARILLADO Y PTAS LOCALIDAD DE LLICO | PUNTO 1 ESTERO LLICO | 241 | 177 | m3/dia | 2022-10-01 | Autocontrol
69100700-6 | ALCANTARILLADO Y PTAS LOCALIDAD DE LLICO | PUNTO 1 ESTERO LLICO | 241 | 177 | m3/dia | 2022-10-01 | Autocontrol
69100700-6 | ALCANTARILLADO Y PTAS LOCALIDAD DE LLICO | PUNTO 1 ESTERO LLICO | 241 | 95.04 | m3/dia | 2022-10-01 | Autocontrol
69100700-6 | ALCANTARILLADO Y PTAS LOCALIDAD DE LLICO | PUNTO 1 ESTERO LLICO | 241 | 95.04 | m3/dia | 2022-11-01 | Autocontrol
69100700-6 | ALCANTARILLADO Y PTAS LOCALIDAD DE LLICO | PUNTO 1 ESTERO LLICO | 241 | 95.04 | m3/dia | 2022-11-01 | Autocontrol
69100700-6 | ALCANTARILLADO Y PTAS LOCALIDAD DE LLICO | PUNTO 1 ESTERO LLICO | 241 | 100.22 | m3/dia | 2022-11-01 | Autocontrol
69100700-6 | ALCANTARILLADO Y PTAS LOCALIDAD DE LLICO | PUNTO 1 ESTERO LLICO | 241 | 100.22 | m3/dia | 2022-12-01 | Autocontrol
69100700-6 | ALCANTARILLADO Y PTAS LOCALIDAD DE LLICO | PUNTO 1 ESTERO LLICO | 241 | 100.22 | m3/dia | 2022-12-01 | Autocontrol
69100700-6 | ALCANTARILLADO Y PTAS LOCALIDAD DE LLICO | PUNTO 1 ESTERO LLICO | 241 | 193.94 | m3/dia | 2022-12-01 | Autocontrol

## Reporte de calidad
RUT | Unidad Fiscalizable | Punto | Parámetro | Unidad | Límite exigido | Valor reportado | Periodo | Tipo | % de Excedencia
69100700-6 | ALCANTARILLADO Y PTAS LOCALIDAD DE LLICO | PUNTO 1 ESTERO LLICO | Aceites y Grasas | mg/L | 20 | 1.93 | 2022-10-01 | Autocontrol | 0 %
69100700-6 | ALCANTARILLADO Y PTAS LOCALIDAD DE LLICO | PUNTO 1 ESTERO LLICO | Coliformes Fecales o Termotolerantes | NMP/100 ml | 1000 | 1300 | 2022-10-01 | Autocontrol | 30 %
69100700-6 | ALCANTARILLADO Y PTAS LOCALIDAD DE LLICO | PUNTO 1 ESTERO LLICO | Aluminio | mg/L | 5 | 0.127 | 2022-10-01 | Autocontrol | 0 %
69100700-6 | ALCANTARILLADO Y PTAS LOCALIDAD DE LLICO | PUNTO 1 ESTERO LLICO | DBO5 | mgO2/L | 35 | 7.07 | 2022-10-01 | Autocontrol | 0 %
69100700-6 | ALCANTARILLADO Y PTAS LOCALIDAD DE LLICO | PUNTO 1 ESTERO LLICO | Fósforo | mg/L | 10 | 0.2 | 2022-10-01 | Autocontrol | 0 %
69100700-6 | ALCANTARILLADO Y PTAS LOCALIDAD DE LLICO | PUNTO 1 ESTERO LLICO | Nitrógeno Total Kjeldahl | mg/L | 50 | 8.54 | 2022-10-01 | Autocontrol | 0 %
69100700-6 | ALCANTARILLADO Y PTAS LOCALIDAD DE LLICO | PUNTO 1 ESTERO LLICO | Hierro Disuelto | mg/L | 5 | 0.02 | 2022-10-01 | Autocontrol | 0 %
69100700-6 | ALCANTARILLADO Y PTAS LOCALIDAD DE LLICO | PUNTO 1 ESTERO LLICO | Indice Fenol | mg/L | 0.5 | 0.1 | 2022-10-01 | Autocontrol | 0 %
69100700-6 | ALCANTARILLADO Y PTAS LOCALIDAD DE LLICO | PUNTO 1 ESTERO LLICO | Hierro Disuelto | mg/L | 5 | 0.02 | 2022-10-01 | Autocontrol | 0 %
69100700-6 | ALCANTARILLADO Y PTAS LOCALIDAD DE LLICO | PUNTO 1 ESTERO LLICO | Indice Fenol | mg/L | 0.5 | 0.1 | 2022-10-01 | Autocontrol | 0 %
69100700-6 | ALCANTARILLADO Y PTAS LOCALIDAD DE LLICO | PUNTO 1 ESTERO LLICO | Aceites y Grasas | mg/L | 20 | 1 | 2022-03-01 | Remuestreo | 0 %
69100700-6 | ALCANTARILLADO Y PTAS LOCALIDAD DE LLICO | PUNTO 1 ESTERO LLICO | Aluminio | mg/L | 5 | 0.17 | 2022-03-01 | Remuestreo | 0 %
69100700-6 | ALCANTARILLADO Y PTAS LOCALIDAD DE LLICO | PUNTO 1 ESTERO LLICO | Caudal | m3/dia | 241 | 156.38 | 2022-03-01 | Remuestreo
69100700-6 | ALCANTARILLADO Y PTAS LOCALIDAD DE LLICO | PUNTO 1 ESTERO LLICO | Coliformes Fecales o Termotolerantes | NMP/100 ml | 1000 | 2 | 2022-03-01 | Remuestreo | 0 %
69100700-6 | ALCANTARILLADO Y PTAS LOCALIDAD DE LLICO | PUNTO 1 ESTERO LLICO | Conductividad | uS/cm |  | 1139 | 2022-03-01 | Remuestreo
69100700-6 | ALCANTARILLADO Y PTAS LOCALIDAD DE LLICO | PUNTO 1 ESTERO LLICO | DBO5 | mgO2/L | 35 | 14.5 | 2022-03-01 | Remuestreo | 0 %
69100700-6 | ALCANTARILLADO Y PTAS LOCALIDAD DE LLICO | PUNTO 1 ESTERO LLICO | Fósforo | mg/L | 10 | 3.9 | 2022-03-01 | Remuestreo | 0 %
69100700-6 | ALCANTARILLADO Y PTAS LOCALIDAD DE LLICO | PUNTO 1 ESTERO LLICO | Hierro Disuelto | mg/L | 5 | 0.02 | 2022-03-01 | Remuestreo | 0 %
69100700-6 | ALCANTARILLADO Y PTAS LOCALIDAD DE LLICO | PUNTO 1 ESTERO LLICO | Indice Fenol | mg/L | 0.5 | 0.1 | 2022-03-01 | Remuestreo | 0 %
69100700-6 | ALCANTARILLADO Y PTAS LOCALIDAD DE LLICO | PUNTO 1 ESTERO LLICO | Nitrógeno Total Kjeldahl | mg/L | 50 | 39.7 | 2022-03-01 | Remuestreo | 0 %
69100700-6 | ALCANTARILLADO Y PTAS LOCALIDAD DE LLICO | PUNTO 1 ESTERO LLICO | pH | Unidad | 6 - 8,5 | 7.57 | 2022-03-01 | Remuestreo | valor en rango
69100700-6 | ALCANTARILLADO Y PTAS LOCALIDAD DE LLICO | PUNTO 1 ESTERO LLICO | Poder Espumógeno | mm | 7 | 2 | 2022-03-01 | Remuestreo | 0 %
69100700-6 | ALCANTARILLADO Y PTAS LOCALIDAD DE LLICO | PUNTO 1 ESTERO LLICO | Sólidos Suspendidos Totales | mg/L | 80 | 8 | 2022-03-01 | Remuestreo | 0 %
69100700-6 | ALCANTARILLADO Y PTAS LOCALIDAD DE LLICO | PUNTO 1 ESTERO LLICO | Temperatura | °C | 35 | 18.8 | 2022-03-01 | Remuestreo | 0 %
69100700-6 | ALCANTARILLADO Y PTAS LOCALIDAD DE LLICO | PUNTO 1 ESTERO LLICO | Aceites y Grasas | mg/L | 20 | 1 | 2022-05-01 | Remuestreo | 0 %
69100700-6 | ALCANTARILLADO Y PTAS LOCALIDAD DE LLICO | PUNTO 1 ESTERO LLICO | Aluminio | mg/L | 5 | 0.305 | 2022-05-01 | Remuestreo | 0 %
69100700-6 | ALCANTARILLADO Y PTAS LOCALIDAD DE LLICO | PUNTO 1 ESTERO LLICO | Caudal | m3/dia | 241 | 114.91 | 2022-05-01 | Remuestreo
69100700-6 | ALCANTARILLADO Y PTAS LOCALIDAD DE LLICO | PUNTO 1 ESTERO LLICO | Coliformes Fecales o Termotolerantes | NMP/100 ml | 1000 | 11 | 2022-05-01 | Remuestreo | 0 %
69100700-6 | ALCANTARILLADO Y PTAS LOCALIDAD DE LLICO | PUNTO 1 ESTERO LLICO | Conductividad | uS/cm |  | 1278 | 2022-05-01 | Remuestreo
69100700-6 | ALCANTARILLADO Y PTAS LOCALIDAD DE LLICO | PUNTO 1 ESTERO LLICO | DBO5 | mgO2/L | 35 | 29.07 | 2022-05-01 | Remuestreo | 0 %
69100700-6 | ALCANTARILLADO Y PTAS LOCALIDAD DE LLICO | PUNTO 1 ESTERO LLICO | Fósforo | mg/L | 10 | 0.412 | 2022-05-01 | Remuestreo | 0 %
69100700-6 | ALCANTARILLADO Y PTAS LOCALIDAD DE LLICO | PUNTO 1 ESTERO LLICO | Hierro Disuelto | mg/L | 5 | 0.02 | 2022-05-01 | Remuestreo | 0 %
69100700-6 | ALCANTARILLADO Y PTAS LOCALIDAD DE LLICO | PUNTO 1 ESTERO LLICO | Indice Fenol | mg/L | 0.5 | 0.1 | 2022-05-01 | Remuestreo | 0 %
69100700-6 | ALCANTARILLADO Y PTAS LOCALIDAD DE LLICO | PUNTO 1 ESTERO LLICO | Nitrógeno Total Kjeldahl | mg/L | 50 | 57.6 | 2022-05-01 | Remuestreo | 15,2 %
69100700-6 | ALCANTARILLADO Y PTAS LOCALIDAD DE LLICO | PUNTO 1 ESTERO LLICO | pH | Unidad | 6 - 8,5 | 8.13 | 2022-05-01 | Remuestreo | valor en rango
69100700-6 | ALCANTARILLADO Y PTAS LOCALIDAD DE LLICO | PUNTO 1 ESTERO LLICO | Poder Espumógeno | mm | 7 | 2 | 2022-05-01 | Remuestreo | 0 %
69100700-6 | ALCANTARILLADO Y PTAS LOCALIDAD DE LLICO | PUNTO 1 ESTERO LLICO | Sólidos Suspendidos Totales | mg/L | 80 | 23 | 2022-05-01 | Remuestreo | 0 %
69100700-6 | ALCANTARILLADO Y PTAS LOCALIDAD DE LLICO | PUNTO 1 ESTERO LLICO | Temperatura | °C | 35 | 17.7 | 2022-05-01 | Remuestreo | 0 %
69100700-6 | ALCANTARILLADO Y PTAS LOCALIDAD DE LLICO | PUNTO 1 ESTERO LLICO | Temperatura | °C | 35 | 14.9 | 2022-06-01 | Remuestreo | 0 %
69100700-6 | ALCANTARILLADO Y PTAS LOCALIDAD DE LLICO | PUNTO 1 ESTERO LLICO | Temperatura | °C | 35 | 15.2 | 2022-06-01 | Remuestreo | 0 %
69100700-6 | ALCANTARILLADO Y PTAS LOCALIDAD DE LLICO | PUNTO 1 ESTERO LLICO | Temperatura | °C | 35 | 15.1 | 2022-06-01 | Remuestreo | 0 %
69100700-6 | ALCANTARILLADO Y PTAS LOCALIDAD DE LLICO | PUNTO 1 ESTERO LLICO | Temperatura | °C | 35 | 15.2 | 2022-06-01 | Remuestreo | 0 %
69100700-6 | ALCANTARILLADO Y PTAS LOCALIDAD DE LLICO | PUNTO 1 ESTERO LLICO | Temperatura | °C | 35 | 15.3 | 2022-06-01 | Remuestreo | 0 %
69100700-6 | ALCANTARILLADO Y PTAS LOCALIDAD DE LLICO | PUNTO 1 ESTERO LLICO | Temperatura | °C | 35 | 15.5 | 2022-06-01 | Remuestreo | 0 %
69100700-6 | ALCANTARILLADO Y PTAS LOCALIDAD DE LLICO | PUNTO 1 ESTERO LLICO | Temperatura | °C | 35 | 15.5 | 2022-06-01 | Remuestreo | 0 %
69100700-6 | ALCANTARILLADO Y PTAS LOCALIDAD DE LLICO | PUNTO 1 ESTERO LLICO | Temperatura | °C | 35 | 15.3 | 2022-06-01 | Remuestreo | 0 %
69100700-6 | ALCANTARILLADO Y PTAS LOCALIDAD DE LLICO | PUNTO 1 ESTERO LLICO | Temperatura | °C | 35 | 15.2 | 2022-06-01 | Remuestreo | 0 %
69100700-6 | ALCANTARILLADO Y PTAS LOCALIDAD DE LLICO | PUNTO 1 ESTERO LLICO | Temperatura | °C | 35 | 15 | 2022-06-01 | Remuestreo | 0 %
69100700-6 | ALCANTARILLADO Y PTAS LOCALIDAD DE LLICO | PUNTO 1 ESTERO LLICO | Temperatura | °C | 35 | 14.8 | 2022-06-01 | Remuestreo | 0 %
69100700-6 | ALCANTARILLADO Y PTAS LOCALIDAD DE LLICO | PUNTO 1 ESTERO LLICO | Temperatura | °C | 35 | 14.6 | 2022-06-01 | Remuestreo | 0 %
69100700-6 | ALCANTARILLADO Y PTAS LOCALIDAD DE LLICO | PUNTO 1 ESTERO LLICO | Temperatura | °C | 35 | 14.4 | 2022-06-01 | Remuestreo | 0 %
69100700-6 | ALCANTARILLADO Y PTAS LOCALIDAD DE LLICO | PUNTO 1 ESTERO LLICO | Temperatura | °C | 35 | 14.1 | 2022-06-01 | Remuestreo | 0 %
69100700-6 | ALCANTARILLADO Y PTAS LOCALIDAD DE LLICO | PUNTO 1 ESTERO LLICO | Temperatura | °C | 35 | 14 | 2022-06-01 | Remuestreo | 0 %
69100700-6 | ALCANTARILLADO Y PTAS LOCALIDAD DE LLICO | PUNTO 1 ESTERO LLICO | Temperatura | °C | 35 | 13.8 | 2022-06-01 | Remuestreo | 0 %
69100700-6 | ALCANTARILLADO Y PTAS LOCALIDAD DE LLICO | PUNTO 1 ESTERO LLICO | Temperatura | °C | 35 | 13.9 | 2022-06-01 | Remuestreo | 0 %
69100700-6 | ALCANTARILLADO Y PTAS LOCALIDAD DE LLICO | PUNTO 1 ESTERO LLICO | Temperatura | °C | 35 | 14 | 2022-06-01 | Remuestreo | 0 %
69100700-6 | ALCANTARILLADO Y PTAS LOCALIDAD DE LLICO | PUNTO 1 ESTERO LLICO | Temperatura | °C | 35 | 14.1 | 2022-06-01 | Remuestreo | 0 %
69100700-6 | ALCANTARILLADO Y PTAS LOCALIDAD DE LLICO | PUNTO 1 ESTERO LLICO | Temperatura | °C | 35 | 14.3 | 2022-06-01 | Remuestreo | 0 %
69100700-6 | ALCANTARILLADO Y PTAS LOCALIDAD DE LLICO | PUNTO 1 ESTERO LLICO | Temperatura | °C | 35 | 14.5 | 2022-06-01 | Remuestreo | 0 %
69100700-6 | ALCANTARILLADO Y PTAS LOCALIDAD DE LLICO | PUNTO 1 ESTERO LLICO | Temperatura | °C | 35 | 14.6 | 2022-06-01 | Remuestreo | 0 %
69100700-6 | ALCANTARILLADO Y PTAS LOCALIDAD DE LLICO | PUNTO 1 ESTERO LLICO | Temperatura | °C | 35 | 14.7 | 2022-06-01 | Remuestreo | 0 %
69100700-6 | ALCANTARILLADO Y PTAS LOCALIDAD DE LLICO | PUNTO 1 ESTERO LLICO | Caudal | m3/dia | 241 | 172 | 2022-06-01 | Remuestreo
69100700-6 | ALCANTARILLADO Y PTAS LOCALIDAD DE LLICO | PUNTO 1 ESTERO LLICO | Caudal | m3/dia | 241 | 154 | 2022-06-01 | Remuestreo
69100700-6 | ALCANTARILLADO Y PTAS LOCALIDAD DE LLICO | PUNTO 1 ESTERO LLICO | Caudal | m3/dia | 241 | 128 | 2022-06-01 | Remuestreo
69100700-6 | ALCANTARILLADO Y PTAS LOCALIDAD DE LLICO | PUNTO 1 ESTERO LLICO | Caudal | m3/dia | 241 | 139 | 2022-06-01 | Remuestreo
69100700-6 | ALCANTARILLADO Y PTAS LOCALIDAD DE LLICO | PUNTO 1 ESTERO LLICO | Caudal | m3/dia | 241 | 204 | 2022-06-01 | Remuestreo
69100700-6 | ALCANTARILLADO Y PTAS LOCALIDAD DE LLICO | PUNTO 1 ESTERO LLICO | Caudal | m3/dia | 241 | 156 | 2022-06-01 | Remuestreo
69100700-6 | ALCANTARILLADO Y PTAS LOCALIDAD DE LLICO | PUNTO 1 ESTERO LLICO | Caudal | m3/dia | 241 | 136 | 2022-06-01 | Remuestreo
69100700-6 | ALCANTARILLADO Y PTAS LOCALIDAD DE LLICO | PUNTO 1 ESTERO LLICO | Caudal | m3/dia | 241 | 148 | 2022-06-01 | Remuestreo
69100700-6 | ALCANTARILLADO Y PTAS LOCALIDAD DE LLICO | PUNTO 1 ESTERO LLICO | Caudal | m3/dia | 241 | 256 | 2022-06-01 | Remuestreo
69100700-6 | ALCANTARILLADO Y PTAS LOCALIDAD DE LLICO | PUNTO 1 ESTERO LLICO | Caudal | m3/dia | 241 | 215 | 2022-06-01 | Remuestreo
69100700-6 | ALCANTARILLADO Y PTAS LOCALIDAD DE LLICO | PUNTO 1 ESTERO LLICO | Caudal | m3/dia | 241 | 165 | 2022-06-01 | Remuestreo
69100700-6 | ALCANTARILLADO Y PTAS LOCALIDAD DE LLICO | PUNTO 1 ESTERO LLICO | Caudal | m3/dia | 241 | 123 | 2022-06-01 | Remuestreo
69100700-6 | ALCANTARILLADO Y PTAS LOCALIDAD DE LLICO | PUNTO 1 ESTERO LLICO | Caudal | m3/dia | 241 | 402 | 2022-06-01 | Remuestreo
69100700-6 | ALCANTARILLADO Y PTAS LOCALIDAD DE LLICO | PUNTO 1 ESTERO LLICO | Caudal | m3/dia | 241 | 202 | 2022-06-01 | Remuestreo
69100700-6 | ALCANTARILLADO Y PTAS LOCALIDAD DE LLICO | PUNTO 1 ESTERO LLICO | Caudal | m3/dia | 241 | 269 | 2022-06-01 | Remuestreo
69100700-6 | ALCANTARILLADO Y PTAS LOCALIDAD DE LLICO | PUNTO 1 ESTERO LLICO | Caudal | m3/dia | 241 | 94 | 2022-06-01 | Remuestreo
69100700-6 | ALCANTARILLADO Y PTAS LOCALIDAD DE LLICO | PUNTO 1 ESTERO LLICO | Caudal | m3/dia | 241 | 221 | 2022-06-01 | Remuestreo
69100700-6 | ALCANTARILLADO Y PTAS LOCALIDAD DE LLICO | PUNTO 1 ESTERO LLICO | Caudal | m3/dia | 241 | 195 | 2022-06-01 | Remuestreo
69100700-6 | ALCANTARILLADO Y PTAS LOCALIDAD DE LLICO | PUNTO 1 ESTERO LLICO | Caudal | m3/dia | 241 | 204 | 2022-06-01 | Remuestreo
69100700-6 | ALCANTARILLADO Y PTAS LOCALIDAD DE LLICO | PUNTO 1 ESTERO LLICO | Caudal | m3/dia | 241 | 190 | 2022-06-01 | Remuestreo
69100700-6 | ALCANTARILLADO Y PTAS LOCALIDAD DE LLICO | PUNTO 1 ESTERO LLICO | Caudal | m3/dia | 241 | 200 | 2022-06-01 | Remuestreo
69100700-6 | ALCANTARILLADO Y PTAS LOCALIDAD DE LLICO | PUNTO 1 ESTERO LLICO | Caudal | m3/dia | 241 | 201 | 2022-06-01 | Remuestreo
69100700-6 | ALCANTARILLADO Y PTAS LOCALIDAD DE LLICO | PUNTO 1 ESTERO LLICO | Caudal | m3/dia | 241 | 176 | 2022-06-01 | Remuestreo
69100700-6 | ALCANTARILLADO Y PTAS LOCALIDAD DE LLICO | PUNTO 1 ESTERO LLICO | Caudal | m3/dia | 241 | 197 | 2022-06-01 | Remuestreo
69100700-6 | ALCANTARILLADO Y PTAS LOCALIDAD DE LLICO | PUNTO 1 ESTERO LLICO | Caudal | m3/dia | 241 | 141 | 2022-06-01 | Remuestreo
69100700-6 | ALCANTARILLADO Y PTAS LOCALIDAD DE LLICO | PUNTO 1 ESTERO LLICO | Caudal | m3/dia | 241 | 255 | 2022-06-01 | Remuestreo
69100700-6 | ALCANTARILLADO Y PTAS LOCALIDAD DE LLICO | PUNTO 1 ESTERO LLICO | Caudal | m3/dia | 241 | 190 | 2022-06-01 | Remuestreo
69100700-6 | ALCANTARILLADO Y PTAS LOCALIDAD DE LLICO | PUNTO 1 ESTERO LLICO | Caudal | m3/dia | 241 | 215 | 2022-06-01 | Remuestreo
69100700-6 | ALCANTARILLADO Y PTAS LOCALIDAD DE LLICO | PUNTO 1 ESTERO LLICO | Caudal | m3/dia | 241 | 210 | 2022-06-01 | Remuestreo
69100700-6 | ALCANTARILLADO Y PTAS LOCALIDAD DE LLICO | PUNTO 1 ESTERO LLICO | Caudal | m3/dia | 241 | 215 | 2022-06-01 | Remuestreo
69100700-6 | ALCANTARILLADO Y PTAS LOCALIDAD DE LLICO | PUNTO 1 ESTERO LLICO | Caudal | m3/dia | 241 | 250 | 2022-06-01 | Remuestreo
69100700-6 | ALCANTARILLADO Y PTAS LOCALIDAD DE LLICO | PUNTO 1 ESTERO LLICO | Aceites y Grasas | mg/L | 20 | 1.93 | 2022-09-01 | Remuestreo | 0 %
69100700-6 | ALCANTARILLADO Y PTAS LOCALIDAD DE LLICO | PUNTO 1 ESTERO LLICO | Coliformes Fecales o Termotolerantes | NMP/100 ml | 1000 | 1300 | 2022-09-01 | Remuestreo | 30 %
69100700-6 | ALCANTARILLADO Y PTAS LOCALIDAD DE LLICO | PUNTO 1 ESTERO LLICO | Aluminio | mg/L | 5 | 0.127 | 2022-09-01 | Remuestreo | 0 %
69100700-6 | ALCANTARILLADO Y PTAS LOCALIDAD DE LLICO | PUNTO 1 ESTERO LLICO | DBO5 | mgO2/L | 35 | 7.07 | 2022-09-01 | Remuestreo | 0 %
69100700-6 | ALCANTARILLADO Y PTAS LOCALIDAD DE LLICO | PUNTO 1 ESTERO LLICO | Fósforo | mg/L | 10 | 0.2 | 2022-09-01 | Remuestreo | 0 %
69100700-6 | ALCANTARILLADO Y PTAS LOCALIDAD DE LLICO | PUNTO 1 ESTERO LLICO | Nitrógeno Total Kjeldahl | mg/L | 50 | 8.54 | 2022-09-01 | Remuestreo | 0 %
69100700-6 | ALCANTARILLADO Y PTAS LOCALIDAD DE LLICO | PUNTO 1 ESTERO LLICO | Hierro Disuelto | mg/L | 5 | 0.02 | 2022-09-01 | Remuestreo | 0 %
69100700-6 | ALCANTARILLADO Y PTAS LOCALIDAD DE LLICO | PUNTO 1 ESTERO LLICO | Indice Fenol | mg/L | 0.5 | 0.1 | 2022-09-01 | Remuestreo | 0 %
69100700-6 | ALCANTARILLADO Y PTAS LOCALIDAD DE LLICO | PUNTO 1 ESTERO LLICO | pH | Unidad | 6 - 8,5 | 7.9 | 2022-09-01 | Remuestreo | valor en rango
69100700-6 | ALCANTARILLADO Y PTAS LOCALIDAD DE LLICO | PUNTO 1 ESTERO LLICO | Poder Espumógeno | mm | 7 | 2 | 2022-09-01 | Remuestreo | 0 %
69100700-6 | ALCANTARILLADO Y PTAS LOCALIDAD DE LLICO | PUNTO 1 ESTERO LLICO | Sólidos Suspendidos Totales | mg/L | 80 | 5 | 2022-09-01 | Remuestreo | 0 %
69100700-6 | ALCANTARILLADO Y PTAS LOCALIDAD DE LLICO | PUNTO 1 ESTERO LLICO | Temperatura | °C | 35 | 19.3 | 2022-09-01 | Remuestreo | 0 %
69100700-6 | ALCANTARILLADO Y PTAS LOCALIDAD DE LLICO | PUNTO 1 ESTERO LLICO | Caudal | m3/dia | 241 | 177 | 2022-09-01 | Remuestreo
69100700-6 | ALCANTARILLADO Y PTAS LOCALIDAD DE LLICO | PUNTO 1 ESTERO LLICO | Conductividad | uS/cm |  | 796 | 2022-09-01 | Remuestreo
69100700-6 | ALCANTARILLADO Y PTAS LOCALIDAD DE LLICO | PUNTO 1 ESTERO LLICO | pH | Unidad | 6 - 8,5 | 0 | 2022-09-01 | Remuestreo | fuera de rango
69100700-6 | ALCANTARILLADO Y PTAS LOCALIDAD DE LLICO | PUNTO 1 ESTERO LLICO | pH | Unidad | 6 - 8,5 | 7.8 | 2022-09-01 | Remuestreo | valor en rango
69100700-6 | ALCANTARILLADO Y PTAS LOCALIDAD DE LLICO | PUNTO 1 ESTERO LLICO | pH | Unidad | 6 - 8,5 | 7.79 | 2022-09-01 | Remuestreo | valor en rango
69100700-6 | ALCANTARILLADO Y PTAS LOCALIDAD DE LLICO | PUNTO 1 ESTERO LLICO | pH | Unidad | 6 - 8,5 | 7.85 | 2022-09-01 | Remuestreo | valor en rango
69100700-6 | ALCANTARILLADO Y PTAS LOCALIDAD DE LLICO | PUNTO 1 ESTERO LLICO | pH | Unidad | 6 - 8,5 | 7.81 | 2022-09-01 | Remuestreo | valor en rango
69100700-6 | ALCANTARILLADO Y PTAS LOCALIDAD DE LLICO | PUNTO 1 ESTERO LLICO | pH | Unidad | 6 - 8,5 | 7.85 | 2022-09-01 | Remuestreo | valor en rango
69100700-6 | ALCANTARILLADO Y PTAS LOCALIDAD DE LLICO | PUNTO 1 ESTERO LLICO | pH | Unidad | 6 - 8,5 | 7.86 | 2022-09-01 | Remuestreo | valor en rango
69100700-6 | ALCANTARILLADO Y PTAS LOCALIDAD DE LLICO | PUNTO 1 ESTERO LLICO | pH | Unidad | 6 - 8,5 | 7.86 | 2022-09-01 | Remuestreo | valor en rango
69100700-6 | ALCANTARILLADO Y PTAS LOCALIDAD DE LLICO | PUNTO 1 ESTERO LLICO | pH | Unidad | 6 - 8,5 | 7.85 | 2022-09-01 | Remuestreo | valor en rango
69100700-6 | ALCANTARILLADO Y PTAS LOCALIDAD DE LLICO | PUNTO 1 ESTERO LLICO | pH | Unidad | 6 - 8,5 | 7.81 | 2022-09-01 | Remuestreo | valor en rango
69100700-6 | ALCANTARILLADO Y PTAS LOCALIDAD DE LLICO | PUNTO 1 ESTERO LLICO | pH | Unidad | 6 - 8,5 | 7.78 | 2022-09-01 | Remuestreo | valor en rango
69100700-6 | ALCANTARILLADO Y PTAS LOCALIDAD DE LLICO | PUNTO 1 ESTERO LLICO | pH | Unidad | 6 - 8,5 | 7.76 | 2022-09-01 | Remuestreo | valor en rango
69100700-6 | ALCANTARILLADO Y PTAS LOCALIDAD DE LLICO | PUNTO 1 ESTERO LLICO | pH | Unidad | 6 - 8,5 | 7.74 | 2022-09-01 | Remuestreo | valor en rango
69100700-6 | ALCANTARILLADO Y PTAS LOCALIDAD DE LLICO | PUNTO 1 ESTERO LLICO | pH | Unidad | 6 - 8,5 | 7.71 | 2022-09-01 | Remuestreo | valor en rango
69100700-6 | ALCANTARILLADO Y PTAS LOCALIDAD DE LLICO | PUNTO 1 ESTERO LLICO | pH | Unidad | 6 - 8,5 | 7.6 | 2022-09-01 | Remuestreo | valor en rango
69100700-6 | ALCANTARILLADO Y PTAS LOCALIDAD DE LLICO | PUNTO 1 ESTERO LLICO | pH | Unidad | 6 - 8,5 | 7.62 | 2022-09-01 | Remuestreo | valor en rango
69100700-6 | ALCANTARILLADO Y PTAS LOCALIDAD DE LLICO | PUNTO 1 ESTERO LLICO | pH | Unidad | 6 - 8,5 | 7.68 | 2022-09-01 | Remuestreo | valor en rango
69100700-6 | ALCANTARILLADO Y PTAS LOCALIDAD DE LLICO | PUNTO 1 ESTERO LLICO | pH | Unidad | 6 - 8,5 | 7.68 | 2022-09-01 | Remuestreo | valor en rango
69100700-6 | ALCANTARILLADO Y PTAS LOCALIDAD DE LLICO | PUNTO 1 ESTERO LLICO | pH | Unidad | 6 - 8,5 | 7.78 | 2022-09-01 | Remuestreo | valor en rango
69100700-6 | ALCANTARILLADO Y PTAS LOCALIDAD DE LLICO | PUNTO 1 ESTERO LLICO | pH | Unidad | 6 - 8,5 | 7.75 | 2022-09-01 | Remuestreo | valor en rango
69100700-6 | ALCANTARILLADO Y PTAS LOCALIDAD DE LLICO | PUNTO 1 ESTERO LLICO | pH | Unidad | 6 - 8,5 | 7.79 | 2022-09-01 | Remuestreo | valor en rango
69100700-6 | ALCANTARILLADO Y PTAS LOCALIDAD DE LLICO | PUNTO 1 ESTERO LLICO | pH | Unidad | 6 - 8,5 | 7.81 | 2022-09-01 | Remuestreo | valor en rango
69100700-6 | ALCANTARILLADO Y PTAS LOCALIDAD DE LLICO | PUNTO 1 ESTERO LLICO | pH | Unidad | 6 - 8,5 | 7.8 | 2022-09-01 | Remuestreo | valor en rango
69100700-6 | ALCANTARILLADO Y PTAS LOCALIDAD DE LLICO | PUNTO 1 ESTERO LLICO | pH | Unidad | 6 - 8,5 | 7.81 | 2022-09-01 | Remuestreo | valor en rango
69100700-6 | ALCANTARILLADO Y PTAS LOCALIDAD DE LLICO | PUNTO 1 ESTERO LLICO | pH | Unidad | 6 - 8,5 | 7.8 | 2022-09-01 | Remuestreo | valor en rango
69100700-6 | ALCANTARILLADO Y PTAS LOCALIDAD DE LLICO | PUNTO 1 ESTERO LLICO | Temperatura | °C | 35 | 18.2 | 2022-09-01 | Remuestreo | 0 %
69100700-6 | ALCANTARILLADO Y PTAS LOCALIDAD DE LLICO | PUNTO 1 ESTERO LLICO | Temperatura | °C | 35 | 18 | 2022-09-01 | Remuestreo | 0 %
69100700-6 | ALCANTARILLADO Y PTAS LOCALIDAD DE LLICO | PUNTO 1 ESTERO LLICO | Temperatura | °C | 35 | 18.1 | 2022-09-01 | Remuestreo | 0 %
69100700-6 | ALCANTARILLADO Y PTAS LOCALIDAD DE LLICO | PUNTO 1 ESTERO LLICO | Temperatura | °C | 35 | 18.5 | 2022-09-01 | Remuestreo | 0 %
69100700-6 | ALCANTARILLADO Y PTAS LOCALIDAD DE LLICO | PUNTO 1 ESTERO LLICO | Temperatura | °C | 35 | 18.6 | 2022-09-01 | Remuestreo | 0 %
69100700-6 | ALCANTARILLADO Y PTAS LOCALIDAD DE LLICO | PUNTO 1 ESTERO LLICO | Temperatura | °C | 35 | 18.5 | 2022-09-01 | Remuestreo | 0 %
69100700-6 | ALCANTARILLADO Y PTAS LOCALIDAD DE LLICO | PUNTO 1 ESTERO LLICO | Temperatura | °C | 35 | 18.6 | 2022-09-01 | Remuestreo | 0 %
69100700-6 | ALCANTARILLADO Y PTAS LOCALIDAD DE LLICO | PUNTO 1 ESTERO LLICO | Temperatura | °C | 35 | 18.5 | 2022-09-01 | Remuestreo | 0 %
69100700-6 | ALCANTARILLADO Y PTAS LOCALIDAD DE LLICO | PUNTO 1 ESTERO LLICO | Temperatura | °C | 35 | 18.2 | 2022-09-01 | Remuestreo | 0 %
69100700-6 | ALCANTARILLADO Y PTAS LOCALIDAD DE LLICO | PUNTO 1 ESTERO LLICO | Temperatura | °C | 35 | 18 | 2022-09-01 | Remuestreo | 0 %
69100700-6 | ALCANTARILLADO Y PTAS LOCALIDAD DE LLICO | PUNTO 1 ESTERO LLICO | Temperatura | °C | 35 | 17.8 | 2022-09-01 | Remuestreo | 0 %
69100700-6 | ALCANTARILLADO Y PTAS LOCALIDAD DE LLICO | PUNTO 1 ESTERO LLICO | Temperatura | °C | 35 | 17.5 | 2022-09-01 | Remuestreo | 0 %
69100700-6 | ALCANTARILLADO Y PTAS LOCALIDAD DE LLICO | PUNTO 1 ESTERO LLICO | Temperatura | °C | 35 | 17.2 | 2022-09-01 | Remuestreo | 0 %
69100700-6 | ALCANTARILLADO Y PTAS LOCALIDAD DE LLICO | PUNTO 1 ESTERO LLICO | Temperatura | °C | 35 | 17 | 2022-09-01 | Remuestreo | 0 %
69100700-6 | ALCANTARILLADO Y PTAS LOCALIDAD DE LLICO | PUNTO 1 ESTERO LLICO | Temperatura | °C | 35 | 16.8 | 2022-09-01 | Remuestreo | 0 %
69100700-6 | ALCANTARILLADO Y PTAS LOCALIDAD DE LLICO | PUNTO 1 ESTERO LLICO | Temperatura | °C | 35 | 17 | 2022-09-01 | Remuestreo | 0 %
69100700-6 | ALCANTARILLADO Y PTAS LOCALIDAD DE LLICO | PUNTO 1 ESTERO LLICO | Temperatura | °C | 35 | 17 | 2022-09-01 | Remuestreo | 0 %
69100700-6 | ALCANTARILLADO Y PTAS LOCALIDAD DE LLICO | PUNTO 1 ESTERO LLICO | Temperatura | °C | 35 | 17.2 | 2022-09-01 | Remuestreo | 0 %
69100700-6 | ALCANTARILLADO Y PTAS LOCALIDAD DE LLICO | PUNTO 1 ESTERO LLICO | Temperatura | °C | 35 | 17.5 | 2022-09-01 | Remuestreo | 0 %
69100700-6 | ALCANTARILLADO Y PTAS LOCALIDAD DE LLICO | PUNTO 1 ESTERO LLICO | Temperatura | °C | 35 | 17.8 | 2022-09-01 | Remuestreo | 0 %
69100700-6 | ALCANTARILLADO Y PTAS LOCALIDAD DE LLICO | PUNTO 1 ESTERO LLICO | Temperatura | °C | 35 | 18 | 2022-09-01 | Remuestreo | 0 %
69100700-6 | ALCANTARILLADO Y PTAS LOCALIDAD DE LLICO | PUNTO 1 ESTERO LLICO | Temperatura | °C | 35 | 18.2 | 2022-09-01 | Remuestreo | 0 %
69100700-6 | ALCANTARILLADO Y PTAS LOCALIDAD DE LLICO | PUNTO 1 ESTERO LLICO | Temperatura | °C | 35 | 18.5 | 2022-09-01 | Remuestreo | 0 %
69100700-6 | ALCANTARILLADO Y PTAS LOCALIDAD DE LLICO | PUNTO 1 ESTERO LLICO | Temperatura | °C | 35 | 18.9 | 2022-09-01 | Remuestreo | 0 %
69100700-6 | ALCANTARILLADO Y PTAS LOCALIDAD DE LLICO | PUNTO 1 ESTERO LLICO | Caudal | m3/dia | 241 | 85297 | 2022-09-01 | Remuestreo
69100700-6 | ALCANTARILLADO Y PTAS LOCALIDAD DE LLICO | PUNTO 1 ESTERO LLICO | Caudal | m3/dia | 241 | 85470 | 2022-09-01 | Remuestreo
69100700-6 | ALCANTARILLADO Y PTAS LOCALIDAD DE LLICO | PUNTO 1 ESTERO LLICO | Caudal | m3/dia | 241 | 85610 | 2022-09-01 | Remuestreo
69100700-6 | ALCANTARILLADO Y PTAS LOCALIDAD DE LLICO | PUNTO 1 ESTERO LLICO | Caudal | m3/dia | 241 | 85720 | 2022-09-01 | Remuestreo
69100700-6 | ALCANTARILLADO Y PTAS LOCALIDAD DE LLICO | PUNTO 1 ESTERO LLICO | Caudal | m3/dia | 241 | 85850 | 2022-09-01 | Remuestreo
69100700-6 | ALCANTARILLADO Y PTAS LOCALIDAD DE LLICO | PUNTO 1 ESTERO LLICO | Caudal | m3/dia | 241 | 86020 | 2022-09-01 | Remuestreo
69100700-6 | ALCANTARILLADO Y PTAS LOCALIDAD DE LLICO | PUNTO 1 ESTERO LLICO | Caudal | m3/dia | 241 | 86134 | 2022-09-01 | Remuestreo
69100700-6 | ALCANTARILLADO Y PTAS LOCALIDAD DE LLICO | PUNTO 1 ESTERO LLICO | Caudal | m3/dia | 241 | 86306 | 2022-09-01 | Remuestreo
69100700-6 | ALCANTARILLADO Y PTAS LOCALIDAD DE LLICO | PUNTO 1 ESTERO LLICO | Caudal | m3/dia | 241 | 86464 | 2022-09-01 | Remuestreo
69100700-6 | ALCANTARILLADO Y PTAS LOCALIDAD DE LLICO | PUNTO 1 ESTERO LLICO | Caudal | m3/dia | 241 | 86632 | 2022-09-01 | Remuestreo
69100700-6 | ALCANTARILLADO Y PTAS LOCALIDAD DE LLICO | PUNTO 1 ESTERO LLICO | Caudal | m3/dia | 241 | 86802 | 2022-09-01 | Remuestreo
69100700-6 | ALCANTARILLADO Y PTAS LOCALIDAD DE LLICO | PUNTO 1 ESTERO LLICO | Caudal | m3/dia | 241 | 86973 | 2022-09-01 | Remuestreo
69100700-6 | ALCANTARILLADO Y PTAS LOCALIDAD DE LLICO | PUNTO 1 ESTERO LLICO | Caudal | m3/dia | 241 | 87157 | 2022-09-01 | Remuestreo
69100700-6 | ALCANTARILLADO Y PTAS LOCALIDAD DE LLICO | PUNTO 1 ESTERO LLICO | Caudal | m3/dia | 241 | 87338 | 2022-09-01 | Remuestreo
69100700-6 | ALCANTARILLADO Y PTAS LOCALIDAD DE LLICO | PUNTO 1 ESTERO LLICO | Caudal | m3/dia | 241 | 87501 | 2022-09-01 | Remuestreo
69100700-6 | ALCANTARILLADO Y PTAS LOCALIDAD DE LLICO | PUNTO 1 ESTERO LLICO | Caudal | m3/dia | 241 | 87667 | 2022-09-01 | Remuestreo
69100700-6 | ALCANTARILLADO Y PTAS LOCALIDAD DE LLICO | PUNTO 1 ESTERO LLICO | Caudal | m3/dia | 241 | 87850 | 2022-09-01 | Remuestreo
69100700-6 | ALCANTARILLADO Y PTAS LOCALIDAD DE LLICO | PUNTO 1 ESTERO LLICO | Caudal | m3/dia | 241 | 88020 | 2022-09-01 | Remuestreo
69100700-6 | ALCANTARILLADO Y PTAS LOCALIDAD DE LLICO | PUNTO 1 ESTERO LLICO | Caudal | m3/dia | 241 | 88194 | 2022-09-01 | Remuestreo
69100700-6 | ALCANTARILLADO Y PTAS LOCALIDAD DE LLICO | PUNTO 1 ESTERO LLICO | Caudal | m3/dia | 241 | 88404 | 2022-09-01 | Remuestreo
69100700-6 | ALCANTARILLADO Y PTAS LOCALIDAD DE LLICO | PUNTO 1 ESTERO LLICO | Caudal | m3/dia | 241 | 88597 | 2022-09-01 | Remuestreo
69100700-6 | ALCANTARILLADO Y PTAS LOCALIDAD DE LLICO | PUNTO 1 ESTERO LLICO | Caudal | m3/dia | 241 | 88757 | 2022-09-01 | Remuestreo
69100700-6 | ALCANTARILLADO Y PTAS LOCALIDAD DE LLICO | PUNTO 1 ESTERO LLICO | Caudal | m3/dia | 241 | 88961 | 2022-09-01 | Remuestreo
69100700-6 | ALCANTARILLADO Y PTAS LOCALIDAD DE LLICO | PUNTO 1 ESTERO LLICO | Caudal | m3/dia | 241 | 89186 | 2022-09-01 | Remuestreo
69100700-6 | ALCANTARILLADO Y PTAS LOCALIDAD DE LLICO | PUNTO 1 ESTERO LLICO | Caudal | m3/dia | 241 | 89310 | 2022-09-01 | Remuestreo
69100700-6 | ALCANTARILLADO Y PTAS LOCALIDAD DE LLICO | PUNTO 1 ESTERO LLICO | Caudal | m3/dia | 241 | 89550 | 2022-09-01 | Remuestreo
69100700-6 | ALCANTARILLADO Y PTAS LOCALIDAD DE LLICO | PUNTO 1 ESTERO LLICO | Caudal | m3/dia | 241 | 89730 | 2022-09-01 | Remuestreo
69100700-6 | ALCANTARILLADO Y PTAS LOCALIDAD DE LLICO | PUNTO 1 ESTERO LLICO | Caudal | m3/dia | 241 | 89896 | 2022-09-01 | Remuestreo
69100700-6 | ALCANTARILLADO Y PTAS LOCALIDAD DE LLICO | PUNTO 1 ESTERO LLICO | Caudal | m3/dia | 241 | 90060 | 2022-09-01 | Remuestreo
69100700-6 | ALCANTARILLADO Y PTAS LOCALIDAD DE LLICO | PUNTO 1 ESTERO LLICO | Caudal | m3/dia | 241 | 90295 | 2022-09-01 | Remuestreo
69100700-6 | ALCANTARILLADO Y PTAS LOCALIDAD DE LLICO | PUNTO 1 ESTERO LLICO | Caudal | m3/dia | 241 | 90506 | 2022-09-01 | Remuestreo
69100700-6 | ALCANTARILLADO Y PTAS LOCALIDAD DE LLICO | PUNTO 1 ESTERO LLICO | Coliformes Fecales o Termotolerantes | NMP/100 ml | 1000 | 2100 | 2022-10-01 | Remuestreo | 110 %
69100700-6 | ALCANTARILLADO Y PTAS LOCALIDAD DE LLICO | PUNTO 1 ESTERO LLICO | pH | Unidad | 6 - 8,5 | 7.7 | 2022-10-01 | Remuestreo | valor en rango
69100700-6 | ALCANTARILLADO Y PTAS LOCALIDAD DE LLICO | PUNTO 1 ESTERO LLICO | Aceites y Grasas | mg/L | 20 | 1 | 2022-01-01 | Autocontrol | 0 %
69100700-6 | ALCANTARILLADO Y PTAS LOCALIDAD DE LLICO | PUNTO 1 ESTERO LLICO | Coliformes Fecales o Termotolerantes | NMP/100 ml | 1000 | 340 | 2022-01-01 | Autocontrol | 0 %
69100700-6 | ALCANTARILLADO Y PTAS LOCALIDAD DE LLICO | PUNTO 1 ESTERO LLICO | DBO5 | mgO2/L | 35 | 23.2 | 2022-01-01 | Autocontrol | 0 %
69100700-6 | ALCANTARILLADO Y PTAS LOCALIDAD DE LLICO | PUNTO 1 ESTERO LLICO | Fósforo | mg/L | 10 | 2.1 | 2022-01-01 | Autocontrol | 0 %
69100700-6 | ALCANTARILLADO Y PTAS LOCALIDAD DE LLICO | PUNTO 1 ESTERO LLICO | Nitrógeno Total Kjeldahl | mg/L | 50 | 21.4 | 2022-01-01 | Autocontrol | 0 %
69100700-6 | ALCANTARILLADO Y PTAS LOCALIDAD DE LLICO | PUNTO 1 ESTERO LLICO | pH | Unidad | 6 - 8,5 | 7.51 | 2022-01-01 | Autocontrol | valor en rango
69100700-6 | ALCANTARILLADO Y PTAS LOCALIDAD DE LLICO | PUNTO 1 ESTERO LLICO | Poder Espumógeno | mm | 7 | 2 | 2022-01-01 | Autocontrol | 0 %
69100700-6 | ALCANTARILLADO Y PTAS LOCALIDAD DE LLICO | PUNTO 1 ESTERO LLICO | Sólidos Suspendidos Totales | mg/L | 80 | 5 | 2022-01-01 | Autocontrol | 0 %
69100700-6 | ALCANTARILLADO Y PTAS LOCALIDAD DE LLICO | PUNTO 1 ESTERO LLICO | Temperatura | °C | 35 | 21.7 | 2022-01-01 | Autocontrol | 0 %
69100700-6 | ALCANTARILLADO Y PTAS LOCALIDAD DE LLICO | PUNTO 1 ESTERO LLICO | Caudal | m3/dia | 241 | 158.98 | 2022-01-01 | Autocontrol
69100700-6 | ALCANTARILLADO Y PTAS LOCALIDAD DE LLICO | PUNTO 1 ESTERO LLICO | Conductividad | uS/cm |  | 1303 | 2022-01-01 | Autocontrol
69100700-6 | ALCANTARILLADO Y PTAS LOCALIDAD DE LLICO | PUNTO 1 ESTERO LLICO | Aceites y Grasas | mg/L | 20 | 1 | 2022-01-01 | Autocontrol | 0 %
69100700-6 | ALCANTARILLADO Y PTAS LOCALIDAD DE LLICO | PUNTO 1 ESTERO LLICO | Coliformes Fecales o Termotolerantes | NMP/100 ml | 1000 | 340 | 2022-01-01 | Autocontrol | 0 %
69100700-6 | ALCANTARILLADO Y PTAS LOCALIDAD DE LLICO | PUNTO 1 ESTERO LLICO | DBO5 | mgO2/L | 35 | 23.2 | 2022-01-01 | Autocontrol | 0 %
69100700-6 | ALCANTARILLADO Y PTAS LOCALIDAD DE LLICO | PUNTO 1 ESTERO LLICO | Fósforo | mg/L | 10 | 2.1 | 2022-01-01 | Autocontrol | 0 %
69100700-6 | ALCANTARILLADO Y PTAS LOCALIDAD DE LLICO | PUNTO 1 ESTERO LLICO | Nitrógeno Total Kjeldahl | mg/L | 50 | 21.4 | 2022-01-01 | Autocontrol | 0 %
69100700-6 | ALCANTARILLADO Y PTAS LOCALIDAD DE LLICO | PUNTO 1 ESTERO LLICO | pH | Unidad | 6 - 8,5 | 7.51 | 2022-01-01 | Autocontrol | valor en rango
69100700-6 | ALCANTARILLADO Y PTAS LOCALIDAD DE LLICO | PUNTO 1 ESTERO LLICO | Poder Espumógeno | mm | 7 | 2 | 2022-01-01 | Autocontrol | 0 %
69100700-6 | ALCANTARILLADO Y PTAS LOCALIDAD DE LLICO | PUNTO 1 ESTERO LLICO | Sólidos Suspendidos Totales | mg/L | 80 | 5 | 2022-01-01 | Autocontrol | 0 %
69100700-6 | ALCANTARILLADO Y PTAS LOCALIDAD DE LLICO | PUNTO 1 ESTERO LLICO | Temperatura | °C | 35 | 21.7 | 2022-01-01 | Autocontrol | 0 %
69100700-6 | ALCANTARILLADO Y PTAS LOCALIDAD DE LLICO | PUNTO 1 ESTERO LLICO | Caudal | m3/dia | 241 | 158.98 | 2022-01-01 | Autocontrol
69100700-6 | ALCANTARILLADO Y PTAS LOCALIDAD DE LLICO | PUNTO 1 ESTERO LLICO | Conductividad | uS/cm |  | 1303 | 2022-01-01 | Autocontrol
69100700-6 | ALCANTARILLADO Y PTAS LOCALIDAD DE LLICO | PUNTO 1 ESTERO LLICO | pH | Unidad | 6 - 8,5 | 7.98 | 2022-01-01 | Autocontrol | valor en rango
69100700-6 | ALCANTARILLADO Y PTAS LOCALIDAD DE LLICO | PUNTO 1 ESTERO LLICO | pH | Unidad | 6 - 8,5 | 8.04 | 2022-01-01 | Autocontrol | valor en rango
69100700-6 | ALCANTARILLADO Y PTAS LOCALIDAD DE LLICO | PUNTO 1 ESTERO LLICO | pH | Unidad | 6 - 8,5 | 8.11 | 2022-01-01 | Autocontrol | valor en rango
69100700-6 | ALCANTARILLADO Y PTAS LOCALIDAD DE LLICO | PUNTO 1 ESTERO LLICO | pH | Unidad | 6 - 8,5 | 7.97 | 2022-01-01 | Autocontrol | valor en rango
69100700-6 | ALCANTARILLADO Y PTAS LOCALIDAD DE LLICO | PUNTO 1 ESTERO LLICO | pH | Unidad | 6 - 8,5 | 7.99 | 2022-01-01 | Autocontrol | valor en rango
69100700-6 | ALCANTARILLADO Y PTAS LOCALIDAD DE LLICO | PUNTO 1 ESTERO LLICO | pH | Unidad | 6 - 8,5 | 8.08 | 2022-01-01 | Autocontrol | valor en rango
69100700-6 | ALCANTARILLADO Y PTAS LOCALIDAD DE LLICO | PUNTO 1 ESTERO LLICO | pH | Unidad | 6 - 8,5 | 8.03 | 2022-01-01 | Autocontrol | valor en rango
69100700-6 | ALCANTARILLADO Y PTAS LOCALIDAD DE LLICO | PUNTO 1 ESTERO LLICO | pH | Unidad | 6 - 8,5 | 7.99 | 2022-01-01 | Autocontrol | valor en rango
69100700-6 | ALCANTARILLADO Y PTAS LOCALIDAD DE LLICO | PUNTO 1 ESTERO LLICO | pH | Unidad | 6 - 8,5 | 7.95 | 2022-01-01 | Autocontrol | valor en rango
69100700-6 | ALCANTARILLADO Y PTAS LOCALIDAD DE LLICO | PUNTO 1 ESTERO LLICO | pH | Unidad | 6 - 8,5 | 7.87 | 2022-01-01 | Autocontrol | valor en rango
69100700-6 | ALCANTARILLADO Y PTAS LOCALIDAD DE LLICO | PUNTO 1 ESTERO LLICO | pH | Unidad | 6 - 8,5 | 8.03 | 2022-01-01 | Autocontrol | valor en rango
69100700-6 | ALCANTARILLADO Y PTAS LOCALIDAD DE LLICO | PUNTO 1 ESTERO LLICO | pH | Unidad | 6 - 8,5 | 8.08 | 2022-01-01 | Autocontrol | valor en rango
69100700-6 | ALCANTARILLADO Y PTAS LOCALIDAD DE LLICO | PUNTO 1 ESTERO LLICO | pH | Unidad | 6 - 8,5 | 7.94 | 2022-01-01 | Autocontrol | valor en rango
69100700-6 | ALCANTARILLADO Y PTAS LOCALIDAD DE LLICO | PUNTO 1 ESTERO LLICO | pH | Unidad | 6 - 8,5 | 8.08 | 2022-01-01 | Autocontrol | valor en rango
69100700-6 | ALCANTARILLADO Y PTAS LOCALIDAD DE LLICO | PUNTO 1 ESTERO LLICO | pH | Unidad | 6 - 8,5 | 8.12 | 2022-01-01 | Autocontrol | valor en rango
69100700-6 | ALCANTARILLADO Y PTAS LOCALIDAD DE LLICO | PUNTO 1 ESTERO LLICO | pH | Unidad | 6 - 8,5 | 8.07 | 2022-01-01 | Autocontrol | valor en rango
69100700-6 | ALCANTARILLADO Y PTAS LOCALIDAD DE LLICO | PUNTO 1 ESTERO LLICO | pH | Unidad | 6 - 8,5 | 8.08 | 2022-01-01 | Autocontrol | valor en rango
69100700-6 | ALCANTARILLADO Y PTAS LOCALIDAD DE LLICO | PUNTO 1 ESTERO LLICO | pH | Unidad | 6 - 8,5 | 8.15 | 2022-01-01 | Autocontrol | valor en rango
69100700-6 | ALCANTARILLADO Y PTAS LOCALIDAD DE LLICO | PUNTO 1 ESTERO LLICO | pH | Unidad | 6 - 8,5 | 7.97 | 2022-01-01 | Autocontrol | valor en rango
69100700-6 | ALCANTARILLADO Y PTAS LOCALIDAD DE LLICO | PUNTO 1 ESTERO LLICO | pH | Unidad | 6 - 8,5 | 7.86 | 2022-01-01 | Autocontrol | valor en rango
69100700-6 | ALCANTARILLADO Y PTAS LOCALIDAD DE LLICO | PUNTO 1 ESTERO LLICO | pH | Unidad | 6 - 8,5 | 7.74 | 2022-01-01 | Autocontrol | valor en rango
69100700-6 | ALCANTARILLADO Y PTAS LOCALIDAD DE LLICO | PUNTO 1 ESTERO LLICO | pH | Unidad | 6 - 8,5 | 7.96 | 2022-01-01 | Autocontrol | valor en rango
69100700-6 | ALCANTARILLADO Y PTAS LOCALIDAD DE LLICO | PUNTO 1 ESTERO LLICO | pH | Unidad | 6 - 8,5 | 7.97 | 2022-01-01 | Autocontrol | valor en rango
69100700-6 | ALCANTARILLADO Y PTAS LOCALIDAD DE LLICO | PUNTO 1 ESTERO LLICO | pH | Unidad | 6 - 8,5 | 8.06 | 2022-01-01 | Autocontrol | valor en rango
69100700-6 | ALCANTARILLADO Y PTAS LOCALIDAD DE LLICO | PUNTO 1 ESTERO LLICO | pH | Unidad | 6 - 8,5 | 8.05 | 2022-01-01 | Autocontrol | valor en rango
69100700-6 | ALCANTARILLADO Y PTAS LOCALIDAD DE LLICO | PUNTO 1 ESTERO LLICO | Temperatura | °C | 35 | 20.3 | 2022-01-01 | Autocontrol | 0 %
69100700-6 | ALCANTARILLADO Y PTAS LOCALIDAD DE LLICO | PUNTO 1 ESTERO LLICO | Temperatura | °C | 35 | 20.8 | 2022-01-01 | Autocontrol | 0 %
69100700-6 | ALCANTARILLADO Y PTAS LOCALIDAD DE LLICO | PUNTO 1 ESTERO LLICO | Temperatura | °C | 35 | 21.7 | 2022-01-01 | Autocontrol | 0 %
69100700-6 | ALCANTARILLADO Y PTAS LOCALIDAD DE LLICO | PUNTO 1 ESTERO LLICO | Temperatura | °C | 35 | 22.4 | 2022-01-01 | Autocontrol | 0 %
69100700-6 | ALCANTARILLADO Y PTAS LOCALIDAD DE LLICO | PUNTO 1 ESTERO LLICO | Temperatura | °C | 35 | 22.8 | 2022-01-01 | Autocontrol | 0 %
69100700-6 | ALCANTARILLADO Y PTAS LOCALIDAD DE LLICO | PUNTO 1 ESTERO LLICO | Temperatura | °C | 35 | 23.1 | 2022-01-01 | Autocontrol | 0 %
69100700-6 | ALCANTARILLADO Y PTAS LOCALIDAD DE LLICO | PUNTO 1 ESTERO LLICO | Temperatura | °C | 35 | 23.1 | 2022-01-01 | Autocontrol | 0 %
69100700-6 | ALCANTARILLADO Y PTAS LOCALIDAD DE LLICO | PUNTO 1 ESTERO LLICO | Temperatura | °C | 35 | 23 | 2022-01-01 | Autocontrol | 0 %
69100700-6 | ALCANTARILLADO Y PTAS LOCALIDAD DE LLICO | PUNTO 1 ESTERO LLICO | Temperatura | °C | 35 | 22.7 | 2022-01-01 | Autocontrol | 0 %
69100700-6 | ALCANTARILLADO Y PTAS LOCALIDAD DE LLICO | PUNTO 1 ESTERO LLICO | Temperatura | °C | 35 | 22.5 | 2022-01-01 | Autocontrol | 0 %
69100700-6 | ALCANTARILLADO Y PTAS LOCALIDAD DE LLICO | PUNTO 1 ESTERO LLICO | Temperatura | °C | 35 | 22.1 | 2022-01-01 | Autocontrol | 0 %
69100700-6 | ALCANTARILLADO Y PTAS LOCALIDAD DE LLICO | PUNTO 1 ESTERO LLICO | Temperatura | °C | 35 | 21.7 | 2022-01-01 | Autocontrol | 0 %
69100700-6 | ALCANTARILLADO Y PTAS LOCALIDAD DE LLICO | PUNTO 1 ESTERO LLICO | Temperatura | °C | 35 | 21.6 | 2022-01-01 | Autocontrol | 0 %
69100700-6 | ALCANTARILLADO Y PTAS LOCALIDAD DE LLICO | PUNTO 1 ESTERO LLICO | Temperatura | °C | 35 | 21.3 | 2022-01-01 | Autocontrol | 0 %
69100700-6 | ALCANTARILLADO Y PTAS LOCALIDAD DE LLICO | PUNTO 1 ESTERO LLICO | Temperatura | °C | 35 | 21.1 | 2022-01-01 | Autocontrol | 0 %
69100700-6 | ALCANTARILLADO Y PTAS LOCALIDAD DE LLICO | PUNTO 1 ESTERO LLICO | Temperatura | °C | 35 | 20.9 | 2022-01-01 | Autocontrol | 0 %
69100700-6 | ALCANTARILLADO Y PTAS LOCALIDAD DE LLICO | PUNTO 1 ESTERO LLICO | Temperatura | °C | 35 | 20.7 | 2022-01-01 | Autocontrol | 0 %
69100700-6 | ALCANTARILLADO Y PTAS LOCALIDAD DE LLICO | PUNTO 1 ESTERO LLICO | Temperatura | °C | 35 | 20.3 | 2022-01-01 | Autocontrol | 0 %
69100700-6 | ALCANTARILLADO Y PTAS LOCALIDAD DE LLICO | PUNTO 1 ESTERO LLICO | Temperatura | °C | 35 | 20.1 | 2022-01-01 | Autocontrol | 0 %
69100700-6 | ALCANTARILLADO Y PTAS LOCALIDAD DE LLICO | PUNTO 1 ESTERO LLICO | Temperatura | °C | 35 | 20 | 2022-01-01 | Autocontrol | 0 %
69100700-6 | ALCANTARILLADO Y PTAS LOCALIDAD DE LLICO | PUNTO 1 ESTERO LLICO | Temperatura | °C | 35 | 20 | 2022-01-01 | Autocontrol | 0 %
69100700-6 | ALCANTARILLADO Y PTAS LOCALIDAD DE LLICO | PUNTO 1 ESTERO LLICO | Temperatura | °C | 35 | 20.3 | 2022-01-01 | Autocontrol | 0 %
69100700-6 | ALCANTARILLADO Y PTAS LOCALIDAD DE LLICO | PUNTO 1 ESTERO LLICO | Temperatura | °C | 35 | 20.7 | 2022-01-01 | Autocontrol | 0 %
69100700-6 | ALCANTARILLADO Y PTAS LOCALIDAD DE LLICO | PUNTO 1 ESTERO LLICO | Temperatura | °C | 35 | 21.3 | 2022-01-01 | Autocontrol | 0 %
69100700-6 | ALCANTARILLADO Y PTAS LOCALIDAD DE LLICO | PUNTO 1 ESTERO LLICO | Temperatura | °C | 35 | 21.5 | 2022-01-01 | Autocontrol | 0 %
69100700-6 | ALCANTARILLADO Y PTAS LOCALIDAD DE LLICO | PUNTO 1 ESTERO LLICO | Caudal | m3/dia | 241 | 165 | 2022-01-01 | Autocontrol
69100700-6 | ALCANTARILLADO Y PTAS LOCALIDAD DE LLICO | PUNTO 1 ESTERO LLICO | Caudal | m3/dia | 241 | 201 | 2022-01-01 | Autocontrol
69100700-6 | ALCANTARILLADO Y PTAS LOCALIDAD DE LLICO | PUNTO 1 ESTERO LLICO | Caudal | m3/dia | 241 | 164 | 2022-01-01 | Autocontrol
69100700-6 | ALCANTARILLADO Y PTAS LOCALIDAD DE LLICO | PUNTO 1 ESTERO LLICO | Caudal | m3/dia | 241 | 175 | 2022-01-01 | Autocontrol
69100700-6 | ALCANTARILLADO Y PTAS LOCALIDAD DE LLICO | PUNTO 1 ESTERO LLICO | Caudal | m3/dia | 241 | 173 | 2022-01-01 | Autocontrol
69100700-6 | ALCANTARILLADO Y PTAS LOCALIDAD DE LLICO | PUNTO 1 ESTERO LLICO | Caudal | m3/dia | 241 | 135 | 2022-01-01 | Autocontrol
69100700-6 | ALCANTARILLADO Y PTAS LOCALIDAD DE LLICO | PUNTO 1 ESTERO LLICO | Caudal | m3/dia | 241 | 132 | 2022-01-01 | Autocontrol
69100700-6 | ALCANTARILLADO Y PTAS LOCALIDAD DE LLICO | PUNTO 1 ESTERO LLICO | Caudal | m3/dia | 241 | 151 | 2022-01-01 | Autocontrol
69100700-6 | ALCANTARILLADO Y PTAS LOCALIDAD DE LLICO | PUNTO 1 ESTERO LLICO | Caudal | m3/dia | 241 | 144 | 2022-01-01 | Autocontrol
69100700-6 | ALCANTARILLADO Y PTAS LOCALIDAD DE LLICO | PUNTO 1 ESTERO LLICO | Caudal | m3/dia | 241 | 165 | 2022-01-01 | Autocontrol
69100700-6 | ALCANTARILLADO Y PTAS LOCALIDAD DE LLICO | PUNTO 1 ESTERO LLICO | Caudal | m3/dia | 241 | 160 | 2022-01-01 | Autocontrol
69100700-6 | ALCANTARILLADO Y PTAS LOCALIDAD DE LLICO | PUNTO 1 ESTERO LLICO | Caudal | m3/dia | 241 | 185 | 2022-01-01 | Autocontrol
69100700-6 | ALCANTARILLADO Y PTAS LOCALIDAD DE LLICO | PUNTO 1 ESTERO LLICO | Caudal | m3/dia | 241 | 178 | 2022-01-01 | Autocontrol
69100700-6 | ALCANTARILLADO Y PTAS LOCALIDAD DE LLICO | PUNTO 1 ESTERO LLICO | Caudal | m3/dia | 241 | 117 | 2022-01-01 | Autocontrol
69100700-6 | ALCANTARILLADO Y PTAS LOCALIDAD DE LLICO | PUNTO 1 ESTERO LLICO | Caudal | m3/dia | 241 | 196 | 2022-01-01 | Autocontrol
69100700-6 | ALCANTARILLADO Y PTAS LOCALIDAD DE LLICO | PUNTO 1 ESTERO LLICO | Caudal | m3/dia | 241 | 209 | 2022-01-01 | Autocontrol
69100700-6 | ALCANTARILLADO Y PTAS LOCALIDAD DE LLICO | PUNTO 1 ESTERO LLICO | Caudal | m3/dia | 241 | 166 | 2022-01-01 | Autocontrol
69100700-6 | ALCANTARILLADO Y PTAS LOCALIDAD DE LLICO | PUNTO 1 ESTERO LLICO | Caudal | m3/dia | 241 | 179 | 2022-01-01 | Autocontrol
69100700-6 | ALCANTARILLADO Y PTAS LOCALIDAD DE LLICO | PUNTO 1 ESTERO LLICO | Caudal | m3/dia | 241 | 180 | 2022-01-01 | Autocontrol
69100700-6 | ALCANTARILLADO Y PTAS LOCALIDAD DE LLICO | PUNTO 1 ESTERO LLICO | Caudal | m3/dia | 241 | 170 | 2022-01-01 | Autocontrol
69100700-6 | ALCANTARILLADO Y PTAS LOCALIDAD DE LLICO | PUNTO 1 ESTERO LLICO | Caudal | m3/dia | 241 | 185 | 2022-01-01 | Autocontrol
69100700-6 | ALCANTARILLADO Y PTAS LOCALIDAD DE LLICO | PUNTO 1 ESTERO LLICO | Caudal | m3/dia | 241 | 175 | 2022-01-01 | Autocontrol
69100700-6 | ALCANTARILLADO Y PTAS LOCALIDAD DE LLICO | PUNTO 1 ESTERO LLICO | Caudal | m3/dia | 241 | 180 | 2022-01-01 | Autocontrol
69100700-6 | ALCANTARILLADO Y PTAS LOCALIDAD DE LLICO | PUNTO 1 ESTERO LLICO | Caudal | m3/dia | 241 | 151 | 2022-01-01 | Autocontrol
69100700-6 | ALCANTARILLADO Y PTAS LOCALIDAD DE LLICO | PUNTO 1 ESTERO LLICO | Caudal | m3/dia | 241 | 98 | 2022-01-01 | Autocontrol
69100700-6 | ALCANTARILLADO Y PTAS LOCALIDAD DE LLICO | PUNTO 1 ESTERO LLICO | Caudal | m3/dia | 241 | 197 | 2022-01-01 | Autocontrol
69100700-6 | ALCANTARILLADO Y PTAS LOCALIDAD DE LLICO | PUNTO 1 ESTERO LLICO | Caudal | m3/dia | 241 | 226 | 2022-01-01 | Autocontrol
69100700-6 | ALCANTARILLADO Y PTAS LOCALIDAD DE LLICO | PUNTO 1 ESTERO LLICO | Caudal | m3/dia | 241 | 138 | 2022-01-01 | Autocontrol
69100700-6 | ALCANTARILLADO Y PTAS LOCALIDAD DE LLICO | PUNTO 1 ESTERO LLICO | Caudal | m3/dia | 241 | 189 | 2022-01-01 | Autocontrol
69100700-6 | ALCANTARILLADO Y PTAS LOCALIDAD DE LLICO | PUNTO 1 ESTERO LLICO | Caudal | m3/dia | 241 | 201 | 2022-01-01 | Autocontrol
69100700-6 | ALCANTARILLADO Y PTAS LOCALIDAD DE LLICO | PUNTO 1 ESTERO LLICO | Caudal | m3/dia | 241 | 187 | 2022-01-01 | Autocontrol
69100700-6 | ALCANTARILLADO Y PTAS LOCALIDAD DE LLICO | PUNTO 1 ESTERO LLICO | Aceites y Grasas | mg/L | 20 | 1 | 2022-02-01 | Autocontrol | 0 %
69100700-6 | ALCANTARILLADO Y PTAS LOCALIDAD DE LLICO | PUNTO 1 ESTERO LLICO | Coliformes Fecales o Termotolerantes | NMP/100 ml | 1000 | 800 | 2022-02-01 | Autocontrol | 0 %
69100700-6 | ALCANTARILLADO Y PTAS LOCALIDAD DE LLICO | PUNTO 1 ESTERO LLICO | DBO5 | mgO2/L | 35 | 16.8 | 2022-02-01 | Autocontrol | 0 %
69100700-6 | ALCANTARILLADO Y PTAS LOCALIDAD DE LLICO | PUNTO 1 ESTERO LLICO | Fósforo | mg/L | 10 | 2.2 | 2022-02-01 | Autocontrol | 0 %
69100700-6 | ALCANTARILLADO Y PTAS LOCALIDAD DE LLICO | PUNTO 1 ESTERO LLICO | Nitrógeno Total Kjeldahl | mg/L | 50 | 18 | 2022-02-01 | Autocontrol | 0 %
69100700-6 | ALCANTARILLADO Y PTAS LOCALIDAD DE LLICO | PUNTO 1 ESTERO LLICO | pH | Unidad | 6 - 8,5 | 7.62 | 2022-02-01 | Autocontrol | valor en rango
69100700-6 | ALCANTARILLADO Y PTAS LOCALIDAD DE LLICO | PUNTO 1 ESTERO LLICO | Poder Espumógeno | mm | 7 | 2 | 2022-02-01 | Autocontrol | 0 %
69100700-6 | ALCANTARILLADO Y PTAS LOCALIDAD DE LLICO | PUNTO 1 ESTERO LLICO | Sólidos Suspendidos Totales | mg/L | 80 | 7 | 2022-02-01 | Autocontrol | 0 %
69100700-6 | ALCANTARILLADO Y PTAS LOCALIDAD DE LLICO | PUNTO 1 ESTERO LLICO | Temperatura | °C | 35 | 17.8 | 2022-02-01 | Autocontrol | 0 %
69100700-6 | ALCANTARILLADO Y PTAS LOCALIDAD DE LLICO | PUNTO 1 ESTERO LLICO | Caudal | m3/dia | 241 | 212.54 | 2022-02-01 | Autocontrol
69100700-6 | ALCANTARILLADO Y PTAS LOCALIDAD DE LLICO | PUNTO 1 ESTERO LLICO | Conductividad | uS/cm |  | 990 | 2022-02-01 | Autocontrol
69100700-6 | ALCANTARILLADO Y PTAS LOCALIDAD DE LLICO | PUNTO 1 ESTERO LLICO | Aluminio | mg/L | 5 | 0.067 | 2022-02-01 | Autocontrol | 0 %
69100700-6 | ALCANTARILLADO Y PTAS LOCALIDAD DE LLICO | PUNTO 1 ESTERO LLICO | Hierro Disuelto | mg/L | 5 | 0.02 | 2022-02-01 | Autocontrol | 0 %
69100700-6 | ALCANTARILLADO Y PTAS LOCALIDAD DE LLICO | PUNTO 1 ESTERO LLICO | Indice Fenol | mg/L | 0.5 | 0.1 | 2022-02-01 | Autocontrol | 0 %
69100700-6 | ALCANTARILLADO Y PTAS LOCALIDAD DE LLICO | PUNTO 1 ESTERO LLICO | Aceites y Grasas | mg/L | 20 | 5 | 2022-02-01 | Autocontrol | 0 %
69100700-6 | ALCANTARILLADO Y PTAS LOCALIDAD DE LLICO | PUNTO 1 ESTERO LLICO | Aluminio | mg/L | 5 | 0.099 | 2022-02-01 | Autocontrol | 0 %
69100700-6 | ALCANTARILLADO Y PTAS LOCALIDAD DE LLICO | PUNTO 1 ESTERO LLICO | Arsénico | mg/L | 0.5 | 0.006 | 2022-02-01 | Autocontrol | 0 %
69100700-6 | ALCANTARILLADO Y PTAS LOCALIDAD DE LLICO | PUNTO 1 ESTERO LLICO | Boro | mg/L | 0.75 | 0.089 | 2022-02-01 | Autocontrol | 0 %
69100700-6 | ALCANTARILLADO Y PTAS LOCALIDAD DE LLICO | PUNTO 1 ESTERO LLICO | Cadmio | mg/L | 0.01 | 0.001 | 2022-02-01 | Autocontrol | 0 %
69100700-6 | ALCANTARILLADO Y PTAS LOCALIDAD DE LLICO | PUNTO 1 ESTERO LLICO | Caudal | m3/dia | 241 | 212.54 | 2022-02-01 | Autocontrol
69100700-6 | ALCANTARILLADO Y PTAS LOCALIDAD DE LLICO | PUNTO 1 ESTERO LLICO | Cianuro | mg/L | 0.2 | 0.02 | 2022-02-01 | Autocontrol | 0 %
69100700-6 | ALCANTARILLADO Y PTAS LOCALIDAD DE LLICO | PUNTO 1 ESTERO LLICO | Cloruros | mg/L | 400 | 135 | 2022-02-01 | Autocontrol | 0 %
69100700-6 | ALCANTARILLADO Y PTAS LOCALIDAD DE LLICO | PUNTO 1 ESTERO LLICO | Cobre | mg/L | 1 | 0.011 | 2022-02-01 | Autocontrol | 0 %
69100700-6 | ALCANTARILLADO Y PTAS LOCALIDAD DE LLICO | PUNTO 1 ESTERO LLICO | Coliformes Fecales o Termotolerantes | NMP/100 ml | 1000 | 800 | 2022-02-01 | Autocontrol | 0 %
69100700-6 | ALCANTARILLADO Y PTAS LOCALIDAD DE LLICO | PUNTO 1 ESTERO LLICO | Cromo Hexavalente | mg/L | 0.05 | 0.01 | 2022-02-01 | Autocontrol | 0 %
69100700-6 | ALCANTARILLADO Y PTAS LOCALIDAD DE LLICO | PUNTO 1 ESTERO LLICO | DBO5 | mgO2/L | 35 | 20.2 | 2022-02-01 | Autocontrol | 0 %
69100700-6 | ALCANTARILLADO Y PTAS LOCALIDAD DE LLICO | PUNTO 1 ESTERO LLICO | Fluoruro | mg/L | 1.5 | 0.11 | 2022-02-01 | Autocontrol | 0 %
69100700-6 | ALCANTARILLADO Y PTAS LOCALIDAD DE LLICO | PUNTO 1 ESTERO LLICO | Fósforo | mg/L | 10 | 3.3 | 2022-02-01 | Autocontrol | 0 %
69100700-6 | ALCANTARILLADO Y PTAS LOCALIDAD DE LLICO | PUNTO 1 ESTERO LLICO | Hidrocarburos Fijos | mg/L | 10 | 5 | 2022-02-01 | Autocontrol | 0 %
69100700-6 | ALCANTARILLADO Y PTAS LOCALIDAD DE LLICO | PUNTO 1 ESTERO LLICO | Hierro Disuelto | mg/L | 5 | 0.02 | 2022-02-01 | Autocontrol | 0 %
69100700-6 | ALCANTARILLADO Y PTAS LOCALIDAD DE LLICO | PUNTO 1 ESTERO LLICO | Indice Fenol | mg/L | 0.5 | 0.1 | 2022-02-01 | Autocontrol | 0 %
69100700-6 | ALCANTARILLADO Y PTAS LOCALIDAD DE LLICO | PUNTO 1 ESTERO LLICO | Manganeso | mg/L | 0.3 | 0.065 | 2022-02-01 | Autocontrol | 0 %
69100700-6 | ALCANTARILLADO Y PTAS LOCALIDAD DE LLICO | PUNTO 1 ESTERO LLICO | Mercurio | mg/L | 0.001 | 0.001 | 2022-02-01 | Autocontrol | 0 %
69100700-6 | ALCANTARILLADO Y PTAS LOCALIDAD DE LLICO | PUNTO 1 ESTERO LLICO | Molibdeno | mg/L | 1 | 0.005 | 2022-02-01 | Autocontrol | 0 %
69100700-6 | ALCANTARILLADO Y PTAS LOCALIDAD DE LLICO | PUNTO 1 ESTERO LLICO | Nitrógeno Total Kjeldahl | mg/L | 50 | 19.2 | 2022-02-01 | Autocontrol | 0 %
69100700-6 | ALCANTARILLADO Y PTAS LOCALIDAD DE LLICO | PUNTO 1 ESTERO LLICO | Níquel | mg/L | 0.2 | 0.005 | 2022-02-01 | Autocontrol | 0 %
69100700-6 | ALCANTARILLADO Y PTAS LOCALIDAD DE LLICO | PUNTO 1 ESTERO LLICO | Pentaclorofenol | mg/L | 0.009 | 0.001 | 2022-02-01 | Autocontrol | 0 %
69100700-6 | ALCANTARILLADO Y PTAS LOCALIDAD DE LLICO | PUNTO 1 ESTERO LLICO | Plomo | mg/L | 0.05 | 0.01 | 2022-02-01 | Autocontrol | 0 %
69100700-6 | ALCANTARILLADO Y PTAS LOCALIDAD DE LLICO | PUNTO 1 ESTERO LLICO | Poder Espumógeno | mm | 7 | 2 | 2022-02-01 | Autocontrol | 0 %
69100700-6 | ALCANTARILLADO Y PTAS LOCALIDAD DE LLICO | PUNTO 1 ESTERO LLICO | Selenio | mg/L | 0.01 | 0.005 | 2022-02-01 | Autocontrol | 0 %
69100700-6 | ALCANTARILLADO Y PTAS LOCALIDAD DE LLICO | PUNTO 1 ESTERO LLICO | Sulfato | mg/L | 1000 | 48.6 | 2022-02-01 | Autocontrol | 0 %
69100700-6 | ALCANTARILLADO Y PTAS LOCALIDAD DE LLICO | PUNTO 1 ESTERO LLICO | Sulfuro | mg/L | 1 | 0.1 | 2022-02-01 | Autocontrol | 0 %
69100700-6 | ALCANTARILLADO Y PTAS LOCALIDAD DE LLICO | PUNTO 1 ESTERO LLICO | Sólidos Suspendidos Totales | mg/L | 80 | 5 | 2022-02-01 | Autocontrol | 0 %
69100700-6 | ALCANTARILLADO Y PTAS LOCALIDAD DE LLICO | PUNTO 1 ESTERO LLICO | Temperatura | °C | 35 | 25 | 2022-02-01 | Autocontrol | 0 %
69100700-6 | ALCANTARILLADO Y PTAS LOCALIDAD DE LLICO | PUNTO 1 ESTERO LLICO | Tetracloroeteno | mg/L | 0.04 | 0.005 | 2022-02-01 | Autocontrol | 0 %
69100700-6 | ALCANTARILLADO Y PTAS LOCALIDAD DE LLICO | PUNTO 1 ESTERO LLICO | Tolueno | mg/L | 0.7 | 0.005 | 2022-02-01 | Autocontrol | 0 %
69100700-6 | ALCANTARILLADO Y PTAS LOCALIDAD DE LLICO | PUNTO 1 ESTERO LLICO | Triclorometano | mg/L | 0.2 | 0.005 | 2022-02-01 | Autocontrol | 0 %
69100700-6 | ALCANTARILLADO Y PTAS LOCALIDAD DE LLICO | PUNTO 1 ESTERO LLICO | Xileno | mg/L | 0.5 | 0.005 | 2022-02-01 | Autocontrol | 0 %
69100700-6 | ALCANTARILLADO Y PTAS LOCALIDAD DE LLICO | PUNTO 1 ESTERO LLICO | Zinc | mg/L | 3 | 0.002 | 2022-02-01 | Autocontrol | 0 %
69100700-6 | ALCANTARILLADO Y PTAS LOCALIDAD DE LLICO | PUNTO 1 ESTERO LLICO | pH | Unidad | 6 - 8,5 | 7.71 | 2022-02-01 | Autocontrol | valor en rango
69100700-6 | ALCANTARILLADO Y PTAS LOCALIDAD DE LLICO | PUNTO 1 ESTERO LLICO | Aceites y Grasas | mg/L | 20 | 1 | 2022-02-01 | Autocontrol | 0 %
69100700-6 | ALCANTARILLADO Y PTAS LOCALIDAD DE LLICO | PUNTO 1 ESTERO LLICO | Coliformes Fecales o Termotolerantes | NMP/100 ml | 1000 | 800 | 2022-02-01 | Autocontrol | 0 %
69100700-6 | ALCANTARILLADO Y PTAS LOCALIDAD DE LLICO | PUNTO 1 ESTERO LLICO | Aluminio | mg/L | 5 | 0.067 | 2022-02-01 | Autocontrol | 0 %
69100700-6 | ALCANTARILLADO Y PTAS LOCALIDAD DE LLICO | PUNTO 1 ESTERO LLICO | DBO5 | mgO2/L | 35 | 16.8 | 2022-02-01 | Autocontrol | 0 %
69100700-6 | ALCANTARILLADO Y PTAS LOCALIDAD DE LLICO | PUNTO 1 ESTERO LLICO | Fósforo | mg/L | 10 | 2.2 | 2022-02-01 | Autocontrol | 0 %
69100700-6 | ALCANTARILLADO Y PTAS LOCALIDAD DE LLICO | PUNTO 1 ESTERO LLICO | Nitrógeno Total Kjeldahl | mg/L | 50 | 18 | 2022-02-01 | Autocontrol | 0 %
69100700-6 | ALCANTARILLADO Y PTAS LOCALIDAD DE LLICO | PUNTO 1 ESTERO LLICO | Hierro Disuelto | mg/L | 5 | 0.02 | 2022-02-01 | Autocontrol | 0 %
69100700-6 | ALCANTARILLADO Y PTAS LOCALIDAD DE LLICO | PUNTO 1 ESTERO LLICO | Indice Fenol | mg/L | 0.5 | 0.1 | 2022-02-01 | Autocontrol | 0 %
69100700-6 | ALCANTARILLADO Y PTAS LOCALIDAD DE LLICO | PUNTO 1 ESTERO LLICO | pH | Unidad | 6 - 8,5 | 7.62 | 2022-02-01 | Autocontrol | valor en rango
69100700-6 | ALCANTARILLADO Y PTAS LOCALIDAD DE LLICO | PUNTO 1 ESTERO LLICO | Poder Espumógeno | mm | 7 | 2 | 2022-02-01 | Autocontrol | 0 %
69100700-6 | ALCANTARILLADO Y PTAS LOCALIDAD DE LLICO | PUNTO 1 ESTERO LLICO | Sólidos Suspendidos Totales | mg/L | 80 | 7 | 2022-02-01 | Autocontrol | 0 %
69100700-6 | ALCANTARILLADO Y PTAS LOCALIDAD DE LLICO | PUNTO 1 ESTERO LLICO | Temperatura | °C | 35 | 17.8 | 2022-02-01 | Autocontrol | 0 %
69100700-6 | ALCANTARILLADO Y PTAS LOCALIDAD DE LLICO | PUNTO 1 ESTERO LLICO | Caudal | m3/dia | 241 | 212.54 | 2022-02-01 | Autocontrol
69100700-6 | ALCANTARILLADO Y PTAS LOCALIDAD DE LLICO | PUNTO 1 ESTERO LLICO | Conductividad | uS/cm |  | 990 | 2022-02-01 | Autocontrol
69100700-6 | ALCANTARILLADO Y PTAS LOCALIDAD DE LLICO | PUNTO 1 ESTERO LLICO | pH | Unidad | 6 - 8,5 | 7.92 | 2022-02-01 | Autocontrol | valor en rango
69100700-6 | ALCANTARILLADO Y PTAS LOCALIDAD DE LLICO | PUNTO 1 ESTERO LLICO | pH | Unidad | 6 - 8,5 | 7.91 | 2022-02-01 | Autocontrol | valor en rango
69100700-6 | ALCANTARILLADO Y PTAS LOCALIDAD DE LLICO | PUNTO 1 ESTERO LLICO | pH | Unidad | 6 - 8,5 | 7.85 | 2022-02-01 | Autocontrol | valor en rango
69100700-6 | ALCANTARILLADO Y PTAS LOCALIDAD DE LLICO | PUNTO 1 ESTERO LLICO | pH | Unidad | 6 - 8,5 | 7.84 | 2022-02-01 | Autocontrol | valor en rango
69100700-6 | ALCANTARILLADO Y PTAS LOCALIDAD DE LLICO | PUNTO 1 ESTERO LLICO | pH | Unidad | 6 - 8,5 | 7.82 | 2022-02-01 | Autocontrol | valor en rango
69100700-6 | ALCANTARILLADO Y PTAS LOCALIDAD DE LLICO | PUNTO 1 ESTERO LLICO | pH | Unidad | 6 - 8,5 | 7.8 | 2022-02-01 | Autocontrol | valor en rango
69100700-6 | ALCANTARILLADO Y PTAS LOCALIDAD DE LLICO | PUNTO 1 ESTERO LLICO | pH | Unidad | 6 - 8,5 | 7.81 | 2022-02-01 | Autocontrol | valor en rango
69100700-6 | ALCANTARILLADO Y PTAS LOCALIDAD DE LLICO | PUNTO 1 ESTERO LLICO | pH | Unidad | 6 - 8,5 | 7.84 | 2022-02-01 | Autocontrol | valor en rango
69100700-6 | ALCANTARILLADO Y PTAS LOCALIDAD DE LLICO | PUNTO 1 ESTERO LLICO | pH | Unidad | 6 - 8,5 | 7.86 | 2022-02-01 | Autocontrol | valor en rango
69100700-6 | ALCANTARILLADO Y PTAS LOCALIDAD DE LLICO | PUNTO 1 ESTERO LLICO | pH | Unidad | 6 - 8,5 | 7.89 | 2022-02-01 | Autocontrol | valor en rango
69100700-6 | ALCANTARILLADO Y PTAS LOCALIDAD DE LLICO | PUNTO 1 ESTERO LLICO | pH | Unidad | 6 - 8,5 | 7.91 | 2022-02-01 | Autocontrol | valor en rango
69100700-6 | ALCANTARILLADO Y PTAS LOCALIDAD DE LLICO | PUNTO 1 ESTERO LLICO | pH | Unidad | 6 - 8,5 | 7.92 | 2022-02-01 | Autocontrol | valor en rango
69100700-6 | ALCANTARILLADO Y PTAS LOCALIDAD DE LLICO | PUNTO 1 ESTERO LLICO | pH | Unidad | 6 - 8,5 | 7.91 | 2022-02-01 | Autocontrol | valor en rango
69100700-6 | ALCANTARILLADO Y PTAS LOCALIDAD DE LLICO | PUNTO 1 ESTERO LLICO | pH | Unidad | 6 - 8,5 | 7.9 | 2022-02-01 | Autocontrol | valor en rango
69100700-6 | ALCANTARILLADO Y PTAS LOCALIDAD DE LLICO | PUNTO 1 ESTERO LLICO | pH | Unidad | 6 - 8,5 | 7.84 | 2022-02-01 | Autocontrol | valor en rango
69100700-6 | ALCANTARILLADO Y PTAS LOCALIDAD DE LLICO | PUNTO 1 ESTERO LLICO | pH | Unidad | 6 - 8,5 | 7.81 | 2022-02-01 | Autocontrol | valor en rango
69100700-6 | ALCANTARILLADO Y PTAS LOCALIDAD DE LLICO | PUNTO 1 ESTERO LLICO | pH | Unidad | 6 - 8,5 | 7.79 | 2022-02-01 | Autocontrol | valor en rango
69100700-6 | ALCANTARILLADO Y PTAS LOCALIDAD DE LLICO | PUNTO 1 ESTERO LLICO | pH | Unidad | 6 - 8,5 | 7.81 | 2022-02-01 | Autocontrol | valor en rango
69100700-6 | ALCANTARILLADO Y PTAS LOCALIDAD DE LLICO | PUNTO 1 ESTERO LLICO | pH | Unidad | 6 - 8,5 | 7.82 | 2022-02-01 | Autocontrol | valor en rango
69100700-6 | ALCANTARILLADO Y PTAS LOCALIDAD DE LLICO | PUNTO 1 ESTERO LLICO | pH | Unidad | 6 - 8,5 | 7.8 | 2022-02-01 | Autocontrol | valor en rango
69100700-6 | ALCANTARILLADO Y PTAS LOCALIDAD DE LLICO | PUNTO 1 ESTERO LLICO | pH | Unidad | 6 - 8,5 | 7.79 | 2022-02-01 | Autocontrol | valor en rango
69100700-6 | ALCANTARILLADO Y PTAS LOCALIDAD DE LLICO | PUNTO 1 ESTERO LLICO | pH | Unidad | 6 - 8,5 | 7.82 | 2022-02-01 | Autocontrol | valor en rango
69100700-6 | ALCANTARILLADO Y PTAS LOCALIDAD DE LLICO | PUNTO 1 ESTERO LLICO | pH | Unidad | 6 - 8,5 | 7.85 | 2022-02-01 | Autocontrol | valor en rango
69100700-6 | ALCANTARILLADO Y PTAS LOCALIDAD DE LLICO | PUNTO 1 ESTERO LLICO | Temperatura | °C | 35 | 23.5 | 2022-02-01 | Autocontrol | 0 %
69100700-6 | ALCANTARILLADO Y PTAS LOCALIDAD DE LLICO | PUNTO 1 ESTERO LLICO | Temperatura | °C | 35 | 23.6 | 2022-02-01 | Autocontrol | 0 %
69100700-6 | ALCANTARILLADO Y PTAS LOCALIDAD DE LLICO | PUNTO 1 ESTERO LLICO | Temperatura | °C | 35 | 23.5 | 2022-02-01 | Autocontrol | 0 %
69100700-6 | ALCANTARILLADO Y PTAS LOCALIDAD DE LLICO | PUNTO 1 ESTERO LLICO | Temperatura | °C | 35 | 23.6 | 2022-02-01 | Autocontrol | 0 %
69100700-6 | ALCANTARILLADO Y PTAS LOCALIDAD DE LLICO | PUNTO 1 ESTERO LLICO | Temperatura | °C | 35 | 23.5 | 2022-02-01 | Autocontrol | 0 %
69100700-6 | ALCANTARILLADO Y PTAS LOCALIDAD DE LLICO | PUNTO 1 ESTERO LLICO | Temperatura | °C | 35 | 23.2 | 2022-02-01 | Autocontrol | 0 %
69100700-6 | ALCANTARILLADO Y PTAS LOCALIDAD DE LLICO | PUNTO 1 ESTERO LLICO | Temperatura | °C | 35 | 23 | 2022-02-01 | Autocontrol | 0 %
69100700-6 | ALCANTARILLADO Y PTAS LOCALIDAD DE LLICO | PUNTO 1 ESTERO LLICO | Temperatura | °C | 35 | 22.8 | 2022-02-01 | Autocontrol | 0 %
69100700-6 | ALCANTARILLADO Y PTAS LOCALIDAD DE LLICO | PUNTO 1 ESTERO LLICO | Temperatura | °C | 35 | 22.5 | 2022-02-01 | Autocontrol | 0 %
69100700-6 | ALCANTARILLADO Y PTAS LOCALIDAD DE LLICO | PUNTO 1 ESTERO LLICO | Temperatura | °C | 35 | 22.2 | 2022-02-01 | Autocontrol | 0 %
69100700-6 | ALCANTARILLADO Y PTAS LOCALIDAD DE LLICO | PUNTO 1 ESTERO LLICO | Temperatura | °C | 35 | 22.1 | 2022-02-01 | Autocontrol | 0 %
69100700-6 | ALCANTARILLADO Y PTAS LOCALIDAD DE LLICO | PUNTO 1 ESTERO LLICO | Temperatura | °C | 35 | 21.8 | 2022-02-01 | Autocontrol | 0 %
69100700-6 | ALCANTARILLADO Y PTAS LOCALIDAD DE LLICO | PUNTO 1 ESTERO LLICO | Temperatura | °C | 35 | 21.5 | 2022-02-01 | Autocontrol | 0 %
69100700-6 | ALCANTARILLADO Y PTAS LOCALIDAD DE LLICO | PUNTO 1 ESTERO LLICO | Temperatura | °C | 35 | 21.3 | 2022-02-01 | Autocontrol | 0 %
69100700-6 | ALCANTARILLADO Y PTAS LOCALIDAD DE LLICO | PUNTO 1 ESTERO LLICO | Temperatura | °C | 35 | 21.1 | 2022-02-01 | Autocontrol | 0 %
69100700-6 | ALCANTARILLADO Y PTAS LOCALIDAD DE LLICO | PUNTO 1 ESTERO LLICO | Temperatura | °C | 35 | 21 | 2022-02-01 | Autocontrol | 0 %
69100700-6 | ALCANTARILLADO Y PTAS LOCALIDAD DE LLICO | PUNTO 1 ESTERO LLICO | Temperatura | °C | 35 | 21 | 2022-02-01 | Autocontrol | 0 %
69100700-6 | ALCANTARILLADO Y PTAS LOCALIDAD DE LLICO | PUNTO 1 ESTERO LLICO | Temperatura | °C | 35 | 20.9 | 2022-02-01 | Autocontrol | 0 %
69100700-6 | ALCANTARILLADO Y PTAS LOCALIDAD DE LLICO | PUNTO 1 ESTERO LLICO | Temperatura | °C | 35 | 21.3 | 2022-02-01 | Autocontrol | 0 %
69100700-6 | ALCANTARILLADO Y PTAS LOCALIDAD DE LLICO | PUNTO 1 ESTERO LLICO | Temperatura | °C | 35 | 21.5 | 2022-02-01 | Autocontrol | 0 %
69100700-6 | ALCANTARILLADO Y PTAS LOCALIDAD DE LLICO | PUNTO 1 ESTERO LLICO | Temperatura | °C | 35 | 21.9 | 2022-02-01 | Autocontrol | 0 %
69100700-6 | ALCANTARILLADO Y PTAS LOCALIDAD DE LLICO | PUNTO 1 ESTERO LLICO | Temperatura | °C | 35 | 22.4 | 2022-02-01 | Autocontrol | 0 %
69100700-6 | ALCANTARILLADO Y PTAS LOCALIDAD DE LLICO | PUNTO 1 ESTERO LLICO | Temperatura | °C | 35 | 22.8 | 2022-02-01 | Autocontrol | 0 %
69100700-6 | ALCANTARILLADO Y PTAS LOCALIDAD DE LLICO | PUNTO 1 ESTERO LLICO | Temperatura | °C | 35 | 23.1 | 2022-02-01 | Autocontrol | 0 %
69100700-6 | ALCANTARILLADO Y PTAS LOCALIDAD DE LLICO | PUNTO 1 ESTERO LLICO | Temperatura | °C | 35 | 23.5 | 2022-02-01 | Autocontrol | 0 %
69100700-6 | ALCANTARILLADO Y PTAS LOCALIDAD DE LLICO | PUNTO 1 ESTERO LLICO | Caudal | m3/dia | 241 | 173 | 2022-02-01 | Autocontrol
69100700-6 | ALCANTARILLADO Y PTAS LOCALIDAD DE LLICO | PUNTO 1 ESTERO LLICO | Caudal | m3/dia | 241 | 174 | 2022-02-01 | Autocontrol
69100700-6 | ALCANTARILLADO Y PTAS LOCALIDAD DE LLICO | PUNTO 1 ESTERO LLICO | Caudal | m3/dia | 241 | 166 | 2022-02-01 | Autocontrol
69100700-6 | ALCANTARILLADO Y PTAS LOCALIDAD DE LLICO | PUNTO 1 ESTERO LLICO | Caudal | m3/dia | 241 | 181 | 2022-02-01 | Autocontrol
69100700-6 | ALCANTARILLADO Y PTAS LOCALIDAD DE LLICO | PUNTO 1 ESTERO LLICO | Caudal | m3/dia | 241 | 149 | 2022-02-01 | Autocontrol
69100700-6 | ALCANTARILLADO Y PTAS LOCALIDAD DE LLICO | PUNTO 1 ESTERO LLICO | Caudal | m3/dia | 241 | 160 | 2022-02-01 | Autocontrol
69100700-6 | ALCANTARILLADO Y PTAS LOCALIDAD DE LLICO | PUNTO 1 ESTERO LLICO | Caudal | m3/dia | 241 | 166 | 2022-02-01 | Autocontrol
69100700-6 | ALCANTARILLADO Y PTAS LOCALIDAD DE LLICO | PUNTO 1 ESTERO LLICO | Caudal | m3/dia | 241 | 167 | 2022-02-01 | Autocontrol
69100700-6 | ALCANTARILLADO Y PTAS LOCALIDAD DE LLICO | PUNTO 1 ESTERO LLICO | Caudal | m3/dia | 241 | 186 | 2022-02-01 | Autocontrol
69100700-6 | ALCANTARILLADO Y PTAS LOCALIDAD DE LLICO | PUNTO 1 ESTERO LLICO | Caudal | m3/dia | 241 | 191 | 2022-02-01 | Autocontrol
69100700-6 | ALCANTARILLADO Y PTAS LOCALIDAD DE LLICO | PUNTO 1 ESTERO LLICO | Caudal | m3/dia | 241 | 211 | 2022-02-01 | Autocontrol
69100700-6 | ALCANTARILLADO Y PTAS LOCALIDAD DE LLICO | PUNTO 1 ESTERO LLICO | Caudal | m3/dia | 241 | 185 | 2022-02-01 | Autocontrol
69100700-6 | ALCANTARILLADO Y PTAS LOCALIDAD DE LLICO | PUNTO 1 ESTERO LLICO | Caudal | m3/dia | 241 | 204 | 2022-02-01 | Autocontrol
69100700-6 | ALCANTARILLADO Y PTAS LOCALIDAD DE LLICO | PUNTO 1 ESTERO LLICO | Caudal | m3/dia | 241 | 200 | 2022-02-01 | Autocontrol
69100700-6 | ALCANTARILLADO Y PTAS LOCALIDAD DE LLICO | PUNTO 1 ESTERO LLICO | Caudal | m3/dia | 241 | 170 | 2022-02-01 | Autocontrol
69100700-6 | ALCANTARILLADO Y PTAS LOCALIDAD DE LLICO | PUNTO 1 ESTERO LLICO | Caudal | m3/dia | 241 | 195 | 2022-02-01 | Autocontrol
69100700-6 | ALCANTARILLADO Y PTAS LOCALIDAD DE LLICO | PUNTO 1 ESTERO LLICO | Caudal | m3/dia | 241 | 191 | 2022-02-01 | Autocontrol
69100700-6 | ALCANTARILLADO Y PTAS LOCALIDAD DE LLICO | PUNTO 1 ESTERO LLICO | Caudal | m3/dia | 241 | 203 | 2022-02-01 | Autocontrol
69100700-6 | ALCANTARILLADO Y PTAS LOCALIDAD DE LLICO | PUNTO 1 ESTERO LLICO | Caudal | m3/dia | 241 | 192 | 2022-02-01 | Autocontrol
69100700-6 | ALCANTARILLADO Y PTAS LOCALIDAD DE LLICO | PUNTO 1 ESTERO LLICO | Caudal | m3/dia | 241 | 199 | 2022-02-01 | Autocontrol
69100700-6 | ALCANTARILLADO Y PTAS LOCALIDAD DE LLICO | PUNTO 1 ESTERO LLICO | Caudal | m3/dia | 241 | 150 | 2022-02-01 | Autocontrol
69100700-6 | ALCANTARILLADO Y PTAS LOCALIDAD DE LLICO | PUNTO 1 ESTERO LLICO | Caudal | m3/dia | 241 | 190 | 2022-02-01 | Autocontrol
69100700-6 | ALCANTARILLADO Y PTAS LOCALIDAD DE LLICO | PUNTO 1 ESTERO LLICO | Caudal | m3/dia | 241 | 190 | 2022-02-01 | Autocontrol
69100700-6 | ALCANTARILLADO Y PTAS LOCALIDAD DE LLICO | PUNTO 1 ESTERO LLICO | Caudal | m3/dia | 241 | 160 | 2022-02-01 | Autocontrol
69100700-6 | ALCANTARILLADO Y PTAS LOCALIDAD DE LLICO | PUNTO 1 ESTERO LLICO | Caudal | m3/dia | 241 | 190 | 2022-02-01 | Autocontrol
69100700-6 | ALCANTARILLADO Y PTAS LOCALIDAD DE LLICO | PUNTO 1 ESTERO LLICO | Caudal | m3/dia | 241 | 205 | 2022-02-01 | Autocontrol
69100700-6 | ALCANTARILLADO Y PTAS LOCALIDAD DE LLICO | PUNTO 1 ESTERO LLICO | Caudal | m3/dia | 241 | 191 | 2022-02-01 | Autocontrol
69100700-6 | ALCANTARILLADO Y PTAS LOCALIDAD DE LLICO | PUNTO 1 ESTERO LLICO | Caudal | m3/dia | 241 | 160 | 2022-02-01 | Autocontrol
69100700-6 | ALCANTARILLADO Y PTAS LOCALIDAD DE LLICO | PUNTO 1 ESTERO LLICO | Aceites y Grasas | mg/L | 20 | 1 | 2022-03-01 | Autocontrol | 0 %
69100700-6 | ALCANTARILLADO Y PTAS LOCALIDAD DE LLICO | PUNTO 1 ESTERO LLICO | Coliformes Fecales o Termotolerantes | NMP/100 ml | 1000 | 30000 | 2022-03-01 | Autocontrol | 2900 %
69100700-6 | ALCANTARILLADO Y PTAS LOCALIDAD DE LLICO | PUNTO 1 ESTERO LLICO | DBO5 | mgO2/L | 35 | 11.4 | 2022-03-01 | Autocontrol | 0 %
69100700-6 | ALCANTARILLADO Y PTAS LOCALIDAD DE LLICO | PUNTO 1 ESTERO LLICO | Fósforo | mg/L | 10 | 7.1 | 2022-03-01 | Autocontrol | 0 %
69100700-6 | ALCANTARILLADO Y PTAS LOCALIDAD DE LLICO | PUNTO 1 ESTERO LLICO | Nitrógeno Total Kjeldahl | mg/L | 50 | 10.9 | 2022-03-01 | Autocontrol | 0 %
69100700-6 | ALCANTARILLADO Y PTAS LOCALIDAD DE LLICO | PUNTO 1 ESTERO LLICO | pH | Unidad | 6 - 8,5 | 7.54 | 2022-03-01 | Autocontrol | valor en rango
69100700-6 | ALCANTARILLADO Y PTAS LOCALIDAD DE LLICO | PUNTO 1 ESTERO LLICO | Poder Espumógeno | mm | 7 | 2 | 2022-03-01 | Autocontrol | 0 %
69100700-6 | ALCANTARILLADO Y PTAS LOCALIDAD DE LLICO | PUNTO 1 ESTERO LLICO | Sólidos Suspendidos Totales | mg/L | 80 | 6 | 2022-03-01 | Autocontrol | 0 %
69100700-6 | ALCANTARILLADO Y PTAS LOCALIDAD DE LLICO | PUNTO 1 ESTERO LLICO | Temperatura | °C | 35 | 25 | 2022-03-01 | Autocontrol | 0 %
69100700-6 | ALCANTARILLADO Y PTAS LOCALIDAD DE LLICO | PUNTO 1 ESTERO LLICO | Caudal | m3/dia | 241 | 179.71 | 2022-03-01 | Autocontrol
69100700-6 | ALCANTARILLADO Y PTAS LOCALIDAD DE LLICO | PUNTO 1 ESTERO LLICO | Conductividad | uS/cm |  | 1155 | 2022-03-01 | Autocontrol
69100700-6 | ALCANTARILLADO Y PTAS LOCALIDAD DE LLICO | PUNTO 1 ESTERO LLICO | Aluminio | mg/L | 5 | 0.104 | 2022-03-01 | Autocontrol | 0 %
69100700-6 | ALCANTARILLADO Y PTAS LOCALIDAD DE LLICO | PUNTO 1 ESTERO LLICO | Hierro Disuelto | mg/L | 5 | 0.02 | 2022-03-01 | Autocontrol | 0 %
69100700-6 | ALCANTARILLADO Y PTAS LOCALIDAD DE LLICO | PUNTO 1 ESTERO LLICO | Indice Fenol | mg/L | 0.5 | 0.1 | 2022-03-01 | Autocontrol | 0 %
69100700-6 | ALCANTARILLADO Y PTAS LOCALIDAD DE LLICO | PUNTO 1 ESTERO LLICO | Aceites y Grasas | mg/L | 20 | 1 | 2022-03-01 | Autocontrol | 0 %
69100700-6 | ALCANTARILLADO Y PTAS LOCALIDAD DE LLICO | PUNTO 1 ESTERO LLICO | Coliformes Fecales o Termotolerantes | NMP/100 ml | 1000 | 30000 | 2022-03-01 | Autocontrol | 2900 %
69100700-6 | ALCANTARILLADO Y PTAS LOCALIDAD DE LLICO | PUNTO 1 ESTERO LLICO | Aluminio | mg/L | 5 | 0.104 | 2022-03-01 | Autocontrol | 0 %
69100700-6 | ALCANTARILLADO Y PTAS LOCALIDAD DE LLICO | PUNTO 1 ESTERO LLICO | DBO5 | mgO2/L | 35 | 11.4 | 2022-03-01 | Autocontrol | 0 %
69100700-6 | ALCANTARILLADO Y PTAS LOCALIDAD DE LLICO | PUNTO 1 ESTERO LLICO | Fósforo | mg/L | 10 | 7.1 | 2022-03-01 | Autocontrol | 0 %
69100700-6 | ALCANTARILLADO Y PTAS LOCALIDAD DE LLICO | PUNTO 1 ESTERO LLICO | Nitrógeno Total Kjeldahl | mg/L | 50 | 10.9 | 2022-03-01 | Autocontrol | 0 %
69100700-6 | ALCANTARILLADO Y PTAS LOCALIDAD DE LLICO | PUNTO 1 ESTERO LLICO | Hierro Disuelto | mg/L | 5 | 0.02 | 2022-03-01 | Autocontrol | 0 %
69100700-6 | ALCANTARILLADO Y PTAS LOCALIDAD DE LLICO | PUNTO 1 ESTERO LLICO | Indice Fenol | mg/L | 0.5 | 0.1 | 2022-03-01 | Autocontrol | 0 %
69100700-6 | ALCANTARILLADO Y PTAS LOCALIDAD DE LLICO | PUNTO 1 ESTERO LLICO | pH | Unidad | 6 - 8,5 | 7.54 | 2022-03-01 | Autocontrol | valor en rango
69100700-6 | ALCANTARILLADO Y PTAS LOCALIDAD DE LLICO | PUNTO 1 ESTERO LLICO | Poder Espumógeno | mm | 7 | 2 | 2022-03-01 | Autocontrol | 0 %
69100700-6 | ALCANTARILLADO Y PTAS LOCALIDAD DE LLICO | PUNTO 1 ESTERO LLICO | Sólidos Suspendidos Totales | mg/L | 80 | 6 | 2022-03-01 | Autocontrol | 0 %
69100700-6 | ALCANTARILLADO Y PTAS LOCALIDAD DE LLICO | PUNTO 1 ESTERO LLICO | Temperatura | °C | 35 | 25 | 2022-03-01 | Autocontrol | 0 %
69100700-6 | ALCANTARILLADO Y PTAS LOCALIDAD DE LLICO | PUNTO 1 ESTERO LLICO | Caudal | m3/dia | 241 | 179.71 | 2022-03-01 | Autocontrol
69100700-6 | ALCANTARILLADO Y PTAS LOCALIDAD DE LLICO | PUNTO 1 ESTERO LLICO | Conductividad | uS/cm |  | 1155 | 2022-03-01 | Autocontrol
69100700-6 | ALCANTARILLADO Y PTAS LOCALIDAD DE LLICO | PUNTO 1 ESTERO LLICO | pH | Unidad | 6 - 8,5 | 7.15 | 2022-03-01 | Autocontrol | valor en rango
69100700-6 | ALCANTARILLADO Y PTAS LOCALIDAD DE LLICO | PUNTO 1 ESTERO LLICO | pH | Unidad | 6 - 8,5 | 7.06 | 2022-03-01 | Autocontrol | valor en rango
69100700-6 | ALCANTARILLADO Y PTAS LOCALIDAD DE LLICO | PUNTO 1 ESTERO LLICO | pH | Unidad | 6 - 8,5 | 7.15 | 2022-03-01 | Autocontrol | valor en rango
69100700-6 | ALCANTARILLADO Y PTAS LOCALIDAD DE LLICO | PUNTO 1 ESTERO LLICO | pH | Unidad | 6 - 8,5 | 7.02 | 2022-03-01 | Autocontrol | valor en rango
69100700-6 | ALCANTARILLADO Y PTAS LOCALIDAD DE LLICO | PUNTO 1 ESTERO LLICO | pH | Unidad | 6 - 8,5 | 6.95 | 2022-03-01 | Autocontrol | valor en rango
69100700-6 | ALCANTARILLADO Y PTAS LOCALIDAD DE LLICO | PUNTO 1 ESTERO LLICO | pH | Unidad | 6 - 8,5 | 6.85 | 2022-03-01 | Autocontrol | valor en rango
69100700-6 | ALCANTARILLADO Y PTAS LOCALIDAD DE LLICO | PUNTO 1 ESTERO LLICO | pH | Unidad | 6 - 8,5 | 6.69 | 2022-03-01 | Autocontrol | valor en rango
69100700-6 | ALCANTARILLADO Y PTAS LOCALIDAD DE LLICO | PUNTO 1 ESTERO LLICO | pH | Unidad | 6 - 8,5 | 6.68 | 2022-03-01 | Autocontrol | valor en rango
69100700-6 | ALCANTARILLADO Y PTAS LOCALIDAD DE LLICO | PUNTO 1 ESTERO LLICO | pH | Unidad | 6 - 8,5 | 6.64 | 2022-03-01 | Autocontrol | valor en rango
69100700-6 | ALCANTARILLADO Y PTAS LOCALIDAD DE LLICO | PUNTO 1 ESTERO LLICO | pH | Unidad | 6 - 8,5 | 6.75 | 2022-03-01 | Autocontrol | valor en rango
69100700-6 | ALCANTARILLADO Y PTAS LOCALIDAD DE LLICO | PUNTO 1 ESTERO LLICO | pH | Unidad | 6 - 8,5 | 6.72 | 2022-03-01 | Autocontrol | valor en rango
69100700-6 | ALCANTARILLADO Y PTAS LOCALIDAD DE LLICO | PUNTO 1 ESTERO LLICO | pH | Unidad | 6 - 8,5 | 6.75 | 2022-03-01 | Autocontrol | valor en rango
69100700-6 | ALCANTARILLADO Y PTAS LOCALIDAD DE LLICO | PUNTO 1 ESTERO LLICO | pH | Unidad | 6 - 8,5 | 6.95 | 2022-03-01 | Autocontrol | valor en rango
69100700-6 | ALCANTARILLADO Y PTAS LOCALIDAD DE LLICO | PUNTO 1 ESTERO LLICO | pH | Unidad | 6 - 8,5 | 7.05 | 2022-03-01 | Autocontrol | valor en rango
69100700-6 | ALCANTARILLADO Y PTAS LOCALIDAD DE LLICO | PUNTO 1 ESTERO LLICO | pH | Unidad | 6 - 8,5 | 7.15 | 2022-03-01 | Autocontrol | valor en rango
69100700-6 | ALCANTARILLADO Y PTAS LOCALIDAD DE LLICO | PUNTO 1 ESTERO LLICO | pH | Unidad | 6 - 8,5 | 7.16 | 2022-03-01 | Autocontrol | valor en rango
69100700-6 | ALCANTARILLADO Y PTAS LOCALIDAD DE LLICO | PUNTO 1 ESTERO LLICO | pH | Unidad | 6 - 8,5 | 7.19 | 2022-03-01 | Autocontrol | valor en rango
69100700-6 | ALCANTARILLADO Y PTAS LOCALIDAD DE LLICO | PUNTO 1 ESTERO LLICO | pH | Unidad | 6 - 8,5 | 6.95 | 2022-03-01 | Autocontrol | valor en rango
69100700-6 | ALCANTARILLADO Y PTAS LOCALIDAD DE LLICO | PUNTO 1 ESTERO LLICO | pH | Unidad | 6 - 8,5 | 6.91 | 2022-03-01 | Autocontrol | valor en rango
69100700-6 | ALCANTARILLADO Y PTAS LOCALIDAD DE LLICO | PUNTO 1 ESTERO LLICO | pH | Unidad | 6 - 8,5 | 6.85 | 2022-03-01 | Autocontrol | valor en rango
69100700-6 | ALCANTARILLADO Y PTAS LOCALIDAD DE LLICO | PUNTO 1 ESTERO LLICO | pH | Unidad | 6 - 8,5 | 6.74 | 2022-03-01 | Autocontrol | valor en rango
69100700-6 | ALCANTARILLADO Y PTAS LOCALIDAD DE LLICO | PUNTO 1 ESTERO LLICO | pH | Unidad | 6 - 8,5 | 6.79 | 2022-03-01 | Autocontrol | valor en rango
69100700-6 | ALCANTARILLADO Y PTAS LOCALIDAD DE LLICO | PUNTO 1 ESTERO LLICO | pH | Unidad | 6 - 8,5 | 6.78 | 2022-03-01 | Autocontrol | valor en rango
69100700-6 | ALCANTARILLADO Y PTAS LOCALIDAD DE LLICO | PUNTO 1 ESTERO LLICO | pH | Unidad | 6 - 8,5 | 6.75 | 2022-03-01 | Autocontrol | valor en rango
69100700-6 | ALCANTARILLADO Y PTAS LOCALIDAD DE LLICO | PUNTO 1 ESTERO LLICO | pH | Unidad | 6 - 8,5 | 6.72 | 2022-03-01 | Autocontrol | valor en rango
69100700-6 | ALCANTARILLADO Y PTAS LOCALIDAD DE LLICO | PUNTO 1 ESTERO LLICO | Temperatura | °C | 35 | 23.8 | 2022-03-01 | Autocontrol | 0 %
69100700-6 | ALCANTARILLADO Y PTAS LOCALIDAD DE LLICO | PUNTO 1 ESTERO LLICO | Temperatura | °C | 35 | 23.9 | 2022-03-01 | Autocontrol | 0 %
69100700-6 | ALCANTARILLADO Y PTAS LOCALIDAD DE LLICO | PUNTO 1 ESTERO LLICO | Temperatura | °C | 35 | 24.2 | 2022-03-01 | Autocontrol | 0 %
69100700-6 | ALCANTARILLADO Y PTAS LOCALIDAD DE LLICO | PUNTO 1 ESTERO LLICO | Temperatura | °C | 35 | 24.2 | 2022-03-01 | Autocontrol | 0 %
69100700-6 | ALCANTARILLADO Y PTAS LOCALIDAD DE LLICO | PUNTO 1 ESTERO LLICO | Temperatura | °C | 35 | 24.1 | 2022-03-01 | Autocontrol | 0 %
69100700-6 | ALCANTARILLADO Y PTAS LOCALIDAD DE LLICO | PUNTO 1 ESTERO LLICO | Temperatura | °C | 35 | 23.8 | 2022-03-01 | Autocontrol | 0 %
69100700-6 | ALCANTARILLADO Y PTAS LOCALIDAD DE LLICO | PUNTO 1 ESTERO LLICO | Temperatura | °C | 35 | 23.6 | 2022-03-01 | Autocontrol | 0 %
69100700-6 | ALCANTARILLADO Y PTAS LOCALIDAD DE LLICO | PUNTO 1 ESTERO LLICO | Temperatura | °C | 35 | 23.5 | 2022-03-01 | Autocontrol | 0 %
69100700-6 | ALCANTARILLADO Y PTAS LOCALIDAD DE LLICO | PUNTO 1 ESTERO LLICO | Temperatura | °C | 35 | 23.2 | 2022-03-01 | Autocontrol | 0 %
69100700-6 | ALCANTARILLADO Y PTAS LOCALIDAD DE LLICO | PUNTO 1 ESTERO LLICO | Temperatura | °C | 35 | 23 | 2022-03-01 | Autocontrol | 0 %
69100700-6 | ALCANTARILLADO Y PTAS LOCALIDAD DE LLICO | PUNTO 1 ESTERO LLICO | Temperatura | °C | 35 | 23 | 2022-03-01 | Autocontrol | 0 %
69100700-6 | ALCANTARILLADO Y PTAS LOCALIDAD DE LLICO | PUNTO 1 ESTERO LLICO | Temperatura | °C | 35 | 22.8 | 2022-03-01 | Autocontrol | 0 %
69100700-6 | ALCANTARILLADO Y PTAS LOCALIDAD DE LLICO | PUNTO 1 ESTERO LLICO | Temperatura | °C | 35 | 22.5 | 2022-03-01 | Autocontrol | 0 %
69100700-6 | ALCANTARILLADO Y PTAS LOCALIDAD DE LLICO | PUNTO 1 ESTERO LLICO | Temperatura | °C | 35 | 22.1 | 2022-03-01 | Autocontrol | 0 %
69100700-6 | ALCANTARILLADO Y PTAS LOCALIDAD DE LLICO | PUNTO 1 ESTERO LLICO | Temperatura | °C | 35 | 22 | 2022-03-01 | Autocontrol | 0 %
69100700-6 | ALCANTARILLADO Y PTAS LOCALIDAD DE LLICO | PUNTO 1 ESTERO LLICO | Temperatura | °C | 35 | 21.8 | 2022-03-01 | Autocontrol | 0 %
69100700-6 | ALCANTARILLADO Y PTAS LOCALIDAD DE LLICO | PUNTO 1 ESTERO LLICO | Temperatura | °C | 35 | 21.6 | 2022-03-01 | Autocontrol | 0 %
69100700-6 | ALCANTARILLADO Y PTAS LOCALIDAD DE LLICO | PUNTO 1 ESTERO LLICO | Temperatura | °C | 35 | 21.2 | 2022-03-01 | Autocontrol | 0 %
69100700-6 | ALCANTARILLADO Y PTAS LOCALIDAD DE LLICO | PUNTO 1 ESTERO LLICO | Temperatura | °C | 35 | 21.5 | 2022-03-01 | Autocontrol | 0 %
69100700-6 | ALCANTARILLADO Y PTAS LOCALIDAD DE LLICO | PUNTO 1 ESTERO LLICO | Temperatura | °C | 35 | 21.8 | 2022-03-01 | Autocontrol | 0 %
69100700-6 | ALCANTARILLADO Y PTAS LOCALIDAD DE LLICO | PUNTO 1 ESTERO LLICO | Temperatura | °C | 35 | 22.2 | 2022-03-01 | Autocontrol | 0 %
69100700-6 | ALCANTARILLADO Y PTAS LOCALIDAD DE LLICO | PUNTO 1 ESTERO LLICO | Temperatura | °C | 35 | 22.5 | 2022-03-01 | Autocontrol | 0 %
69100700-6 | ALCANTARILLADO Y PTAS LOCALIDAD DE LLICO | PUNTO 1 ESTERO LLICO | Temperatura | °C | 35 | 22.8 | 2022-03-01 | Autocontrol | 0 %
69100700-6 | ALCANTARILLADO Y PTAS LOCALIDAD DE LLICO | PUNTO 1 ESTERO LLICO | Temperatura | °C | 35 | 23.1 | 2022-03-01 | Autocontrol | 0 %
69100700-6 | ALCANTARILLADO Y PTAS LOCALIDAD DE LLICO | PUNTO 1 ESTERO LLICO | Temperatura | °C | 35 | 23.4 | 2022-03-01 | Autocontrol | 0 %
69100700-6 | ALCANTARILLADO Y PTAS LOCALIDAD DE LLICO | PUNTO 1 ESTERO LLICO | Caudal | m3/dia | 241 | 174 | 2022-03-01 | Autocontrol
69100700-6 | ALCANTARILLADO Y PTAS LOCALIDAD DE LLICO | PUNTO 1 ESTERO LLICO | Caudal | m3/dia | 241 | 177 | 2022-03-01 | Autocontrol
69100700-6 | ALCANTARILLADO Y PTAS LOCALIDAD DE LLICO | PUNTO 1 ESTERO LLICO | Caudal | m3/dia | 241 | 172 | 2022-03-01 | Autocontrol
69100700-6 | ALCANTARILLADO Y PTAS LOCALIDAD DE LLICO | PUNTO 1 ESTERO LLICO | Caudal | m3/dia | 241 | 150 | 2022-03-01 | Autocontrol
69100700-6 | ALCANTARILLADO Y PTAS LOCALIDAD DE LLICO | PUNTO 1 ESTERO LLICO | Caudal | m3/dia | 241 | 217 | 2022-03-01 | Autocontrol
69100700-6 | ALCANTARILLADO Y PTAS LOCALIDAD DE LLICO | PUNTO 1 ESTERO LLICO | Caudal | m3/dia | 241 | 179 | 2022-03-01 | Autocontrol
69100700-6 | ALCANTARILLADO Y PTAS LOCALIDAD DE LLICO | PUNTO 1 ESTERO LLICO | Caudal | m3/dia | 241 | 153 | 2022-03-01 | Autocontrol
69100700-6 | ALCANTARILLADO Y PTAS LOCALIDAD DE LLICO | PUNTO 1 ESTERO LLICO | Caudal | m3/dia | 241 | 151 | 2022-03-01 | Autocontrol
69100700-6 | ALCANTARILLADO Y PTAS LOCALIDAD DE LLICO | PUNTO 1 ESTERO LLICO | Caudal | m3/dia | 241 | 148 | 2022-03-01 | Autocontrol
69100700-6 | ALCANTARILLADO Y PTAS LOCALIDAD DE LLICO | PUNTO 1 ESTERO LLICO | Caudal | m3/dia | 241 | 144 | 2022-03-01 | Autocontrol
69100700-6 | ALCANTARILLADO Y PTAS LOCALIDAD DE LLICO | PUNTO 1 ESTERO LLICO | Caudal | m3/dia | 241 | 129 | 2022-03-01 | Autocontrol
69100700-6 | ALCANTARILLADO Y PTAS LOCALIDAD DE LLICO | PUNTO 1 ESTERO LLICO | Caudal | m3/dia | 241 | 134 | 2022-03-01 | Autocontrol
69100700-6 | ALCANTARILLADO Y PTAS LOCALIDAD DE LLICO | PUNTO 1 ESTERO LLICO | Caudal | m3/dia | 241 | 116 | 2022-03-01 | Autocontrol
69100700-6 | ALCANTARILLADO Y PTAS LOCALIDAD DE LLICO | PUNTO 1 ESTERO LLICO | Caudal | m3/dia | 241 | 139 | 2022-03-01 | Autocontrol
69100700-6 | ALCANTARILLADO Y PTAS LOCALIDAD DE LLICO | PUNTO 1 ESTERO LLICO | Caudal | m3/dia | 241 | 86 | 2022-03-01 | Autocontrol
69100700-6 | ALCANTARILLADO Y PTAS LOCALIDAD DE LLICO | PUNTO 1 ESTERO LLICO | Caudal | m3/dia | 241 | 211 | 2022-03-01 | Autocontrol
69100700-6 | ALCANTARILLADO Y PTAS LOCALIDAD DE LLICO | PUNTO 1 ESTERO LLICO | Caudal | m3/dia | 241 | 124 | 2022-03-01 | Autocontrol
69100700-6 | ALCANTARILLADO Y PTAS LOCALIDAD DE LLICO | PUNTO 1 ESTERO LLICO | Caudal | m3/dia | 241 | 120 | 2022-03-01 | Autocontrol
69100700-6 | ALCANTARILLADO Y PTAS LOCALIDAD DE LLICO | PUNTO 1 ESTERO LLICO | Caudal | m3/dia | 241 | 136 | 2022-03-01 | Autocontrol
69100700-6 | ALCANTARILLADO Y PTAS LOCALIDAD DE LLICO | PUNTO 1 ESTERO LLICO | Caudal | m3/dia | 241 | 119 | 2022-03-01 | Autocontrol
69100700-6 | ALCANTARILLADO Y PTAS LOCALIDAD DE LLICO | PUNTO 1 ESTERO LLICO | Caudal | m3/dia | 241 | 192 | 2022-03-01 | Autocontrol
69100700-6 | ALCANTARILLADO Y PTAS LOCALIDAD DE LLICO | PUNTO 1 ESTERO LLICO | Caudal | m3/dia | 241 | 129 | 2022-03-01 | Autocontrol
69100700-6 | ALCANTARILLADO Y PTAS LOCALIDAD DE LLICO | PUNTO 1 ESTERO LLICO | Caudal | m3/dia | 241 | 134 | 2022-03-01 | Autocontrol
69100700-6 | ALCANTARILLADO Y PTAS LOCALIDAD DE LLICO | PUNTO 1 ESTERO LLICO | Caudal | m3/dia | 241 | 136 | 2022-03-01 | Autocontrol
69100700-6 | ALCANTARILLADO Y PTAS LOCALIDAD DE LLICO | PUNTO 1 ESTERO LLICO | Caudal | m3/dia | 241 | 135 | 2022-03-01 | Autocontrol
69100700-6 | ALCANTARILLADO Y PTAS LOCALIDAD DE LLICO | PUNTO 1 ESTERO LLICO | Caudal | m3/dia | 241 | 139 | 2022-03-01 | Autocontrol
69100700-6 | ALCANTARILLADO Y PTAS LOCALIDAD DE LLICO | PUNTO 1 ESTERO LLICO | Caudal | m3/dia | 241 | 116 | 2022-03-01 | Autocontrol
69100700-6 | ALCANTARILLADO Y PTAS LOCALIDAD DE LLICO | PUNTO 1 ESTERO LLICO | Caudal | m3/dia | 241 | 114 | 2022-03-01 | Autocontrol
69100700-6 | ALCANTARILLADO Y PTAS LOCALIDAD DE LLICO | PUNTO 1 ESTERO LLICO | Caudal | m3/dia | 241 | 96 | 2022-03-01 | Autocontrol
69100700-6 | ALCANTARILLADO Y PTAS LOCALIDAD DE LLICO | PUNTO 1 ESTERO LLICO | Caudal | m3/dia | 241 | 127 | 2022-03-01 | Autocontrol
69100700-6 | ALCANTARILLADO Y PTAS LOCALIDAD DE LLICO | PUNTO 1 ESTERO LLICO | Caudal | m3/dia | 241 | 94 | 2022-03-01 | Autocontrol
69100700-6 | ALCANTARILLADO Y PTAS LOCALIDAD DE LLICO | PUNTO 1 ESTERO LLICO | Temperatura | °C | 35 | 17.6 | 2022-11-01 | Autocontrol | 0 %
69100700-6 | ALCANTARILLADO Y PTAS LOCALIDAD DE LLICO | PUNTO 1 ESTERO LLICO | Temperatura | °C | 35 | 17.5 | 2022-11-01 | Autocontrol | 0 %
69100700-6 | ALCANTARILLADO Y PTAS LOCALIDAD DE LLICO | PUNTO 1 ESTERO LLICO | Temperatura | °C | 35 | 18.2 | 2022-11-01 | Autocontrol | 0 %
69100700-6 | ALCANTARILLADO Y PTAS LOCALIDAD DE LLICO | PUNTO 1 ESTERO LLICO | Temperatura | °C | 35 | 18.1 | 2022-11-01 | Autocontrol | 0 %
69100700-6 | ALCANTARILLADO Y PTAS LOCALIDAD DE LLICO | PUNTO 1 ESTERO LLICO | Temperatura | °C | 35 | 17.3 | 2022-11-01 | Autocontrol | 0 %
69100700-6 | ALCANTARILLADO Y PTAS LOCALIDAD DE LLICO | PUNTO 1 ESTERO LLICO | Temperatura | °C | 35 | 18.2 | 2022-11-01 | Autocontrol | 0 %
69100700-6 | ALCANTARILLADO Y PTAS LOCALIDAD DE LLICO | PUNTO 1 ESTERO LLICO | Temperatura | °C | 35 | 18.4 | 2022-11-01 | Autocontrol | 0 %
69100700-6 | ALCANTARILLADO Y PTAS LOCALIDAD DE LLICO | PUNTO 1 ESTERO LLICO | Temperatura | °C | 35 | 18.5 | 2022-11-01 | Autocontrol | 0 %
69100700-6 | ALCANTARILLADO Y PTAS LOCALIDAD DE LLICO | PUNTO 1 ESTERO LLICO | Temperatura | °C | 35 | 18.6 | 2022-11-01 | Autocontrol | 0 %
69100700-6 | ALCANTARILLADO Y PTAS LOCALIDAD DE LLICO | PUNTO 1 ESTERO LLICO | Temperatura | °C | 35 | 18.2 | 2022-11-01 | Autocontrol | 0 %
69100700-6 | ALCANTARILLADO Y PTAS LOCALIDAD DE LLICO | PUNTO 1 ESTERO LLICO | Temperatura | °C | 35 | 18 | 2022-11-01 | Autocontrol | 0 %
69100700-6 | ALCANTARILLADO Y PTAS LOCALIDAD DE LLICO | PUNTO 1 ESTERO LLICO | Temperatura | °C | 35 | 18.3 | 2022-11-01 | Autocontrol | 0 %
69100700-6 | ALCANTARILLADO Y PTAS LOCALIDAD DE LLICO | PUNTO 1 ESTERO LLICO | Temperatura | °C | 35 | 22.4 | 2022-11-01 | Autocontrol | 0 %
69100700-6 | ALCANTARILLADO Y PTAS LOCALIDAD DE LLICO | PUNTO 1 ESTERO LLICO | Temperatura | °C | 35 | 18.5 | 2022-11-01 | Autocontrol | 0 %
69100700-6 | ALCANTARILLADO Y PTAS LOCALIDAD DE LLICO | PUNTO 1 ESTERO LLICO | Temperatura | °C | 35 | 18 | 2022-11-01 | Autocontrol | 0 %
69100700-6 | ALCANTARILLADO Y PTAS LOCALIDAD DE LLICO | PUNTO 1 ESTERO LLICO | Temperatura | °C | 35 | 18.5 | 2022-11-01 | Autocontrol | 0 %
69100700-6 | ALCANTARILLADO Y PTAS LOCALIDAD DE LLICO | PUNTO 1 ESTERO LLICO | Temperatura | °C | 35 | 17.8 | 2022-11-01 | Autocontrol | 0 %
69100700-6 | ALCANTARILLADO Y PTAS LOCALIDAD DE LLICO | PUNTO 1 ESTERO LLICO | Temperatura | °C | 35 | 18.3 | 2022-11-01 | Autocontrol | 0 %
69100700-6 | ALCANTARILLADO Y PTAS LOCALIDAD DE LLICO | PUNTO 1 ESTERO LLICO | Temperatura | °C | 35 | 0 | 2022-11-01 | Autocontrol | 0 %
69100700-6 | ALCANTARILLADO Y PTAS LOCALIDAD DE LLICO | PUNTO 1 ESTERO LLICO | Temperatura | °C | 35 | 18.1 | 2022-11-01 | Autocontrol | 0 %
69100700-6 | ALCANTARILLADO Y PTAS LOCALIDAD DE LLICO | PUNTO 1 ESTERO LLICO | Temperatura | °C | 35 | 18.3 | 2022-11-01 | Autocontrol | 0 %
69100700-6 | ALCANTARILLADO Y PTAS LOCALIDAD DE LLICO | PUNTO 1 ESTERO LLICO | Temperatura | °C | 35 | 18.4 | 2022-11-01 | Autocontrol | 0 %
69100700-6 | ALCANTARILLADO Y PTAS LOCALIDAD DE LLICO | PUNTO 1 ESTERO LLICO | pH | Unidad | 6 - 8,5 | 7.52 | 2022-11-01 | Autocontrol | valor en rango
69100700-6 | ALCANTARILLADO Y PTAS LOCALIDAD DE LLICO | PUNTO 1 ESTERO LLICO | pH | Unidad | 6 - 8,5 | 7.55 | 2022-11-01 | Autocontrol | valor en rango
69100700-6 | ALCANTARILLADO Y PTAS LOCALIDAD DE LLICO | PUNTO 1 ESTERO LLICO | pH | Unidad | 6 - 8,5 | 7.54 | 2022-11-01 | Autocontrol | valor en rango
69100700-6 | ALCANTARILLADO Y PTAS LOCALIDAD DE LLICO | PUNTO 1 ESTERO LLICO | pH | Unidad | 6 - 8,5 | 7.6 | 2022-11-01 | Autocontrol | valor en rango
69100700-6 | ALCANTARILLADO Y PTAS LOCALIDAD DE LLICO | PUNTO 1 ESTERO LLICO | pH | Unidad | 6 - 8,5 | 7.51 | 2022-11-01 | Autocontrol | valor en rango
69100700-6 | ALCANTARILLADO Y PTAS LOCALIDAD DE LLICO | PUNTO 1 ESTERO LLICO | pH | Unidad | 6 - 8,5 | 7.58 | 2022-11-01 | Autocontrol | valor en rango
69100700-6 | ALCANTARILLADO Y PTAS LOCALIDAD DE LLICO | PUNTO 1 ESTERO LLICO | pH | Unidad | 6 - 8,5 | 7.52 | 2022-11-01 | Autocontrol | valor en rango
69100700-6 | ALCANTARILLADO Y PTAS LOCALIDAD DE LLICO | PUNTO 1 ESTERO LLICO | pH | Unidad | 6 - 8,5 | 7.64 | 2022-11-01 | Autocontrol | valor en rango
69100700-6 | ALCANTARILLADO Y PTAS LOCALIDAD DE LLICO | PUNTO 1 ESTERO LLICO | pH | Unidad | 6 - 8,5 | 7.6 | 2022-11-01 | Autocontrol | valor en rango
69100700-6 | ALCANTARILLADO Y PTAS LOCALIDAD DE LLICO | PUNTO 1 ESTERO LLICO | pH | Unidad | 6 - 8,5 | 7.51 | 2022-11-01 | Autocontrol | valor en rango
69100700-6 | ALCANTARILLADO Y PTAS LOCALIDAD DE LLICO | PUNTO 1 ESTERO LLICO | pH | Unidad | 6 - 8,5 | 7.52 | 2022-11-01 | Autocontrol | valor en rango
69100700-6 | ALCANTARILLADO Y PTAS LOCALIDAD DE LLICO | PUNTO 1 ESTERO LLICO | pH | Unidad | 6 - 8,5 | 7.49 | 2022-11-01 | Autocontrol | valor en rango
69100700-6 | ALCANTARILLADO Y PTAS LOCALIDAD DE LLICO | PUNTO 1 ESTERO LLICO | pH | Unidad | 6 - 8,5 | 7.5 | 2022-11-01 | Autocontrol | valor en rango
69100700-6 | ALCANTARILLADO Y PTAS LOCALIDAD DE LLICO | PUNTO 1 ESTERO LLICO | pH | Unidad | 6 - 8,5 | 7.73 | 2022-11-01 | Autocontrol | valor en rango
69100700-6 | ALCANTARILLADO Y PTAS LOCALIDAD DE LLICO | PUNTO 1 ESTERO LLICO | pH | Unidad | 6 - 8,5 | 7.76 | 2022-11-01 | Autocontrol | valor en rango
69100700-6 | ALCANTARILLADO Y PTAS LOCALIDAD DE LLICO | PUNTO 1 ESTERO LLICO | pH | Unidad | 6 - 8,5 | 7.7 | 2022-11-01 | Autocontrol | valor en rango
69100700-6 | ALCANTARILLADO Y PTAS LOCALIDAD DE LLICO | PUNTO 1 ESTERO LLICO | pH | Unidad | 6 - 8,5 | 7.78 | 2022-11-01 | Autocontrol | valor en rango
69100700-6 | ALCANTARILLADO Y PTAS LOCALIDAD DE LLICO | PUNTO 1 ESTERO LLICO | pH | Unidad | 6 - 8,5 | 0 | 2022-11-01 | Autocontrol | fuera de rango
69100700-6 | ALCANTARILLADO Y PTAS LOCALIDAD DE LLICO | PUNTO 1 ESTERO LLICO | pH | Unidad | 6 - 8,5 | 7.7 | 2022-11-01 | Autocontrol | valor en rango
69100700-6 | ALCANTARILLADO Y PTAS LOCALIDAD DE LLICO | PUNTO 1 ESTERO LLICO | pH | Unidad | 6 - 8,5 | 7.69 | 2022-11-01 | Autocontrol | valor en rango
69100700-6 | ALCANTARILLADO Y PTAS LOCALIDAD DE LLICO | PUNTO 1 ESTERO LLICO | pH | Unidad | 6 - 8,5 | 7.71 | 2022-11-01 | Autocontrol | valor en rango
69100700-6 | ALCANTARILLADO Y PTAS LOCALIDAD DE LLICO | PUNTO 1 ESTERO LLICO | pH | Unidad | 6 - 8,5 | 7.6 | 2022-11-01 | Autocontrol | valor en rango
69100700-6 | ALCANTARILLADO Y PTAS LOCALIDAD DE LLICO | PUNTO 1 ESTERO LLICO | pH | Unidad | 6 - 8,5 | 7.59 | 2022-11-01 | Autocontrol | valor en rango
69100700-6 | ALCANTARILLADO Y PTAS LOCALIDAD DE LLICO | PUNTO 1 ESTERO LLICO | pH | Unidad | 6 - 8,5 | 7.61 | 2022-11-01 | Autocontrol | valor en rango
69100700-6 | ALCANTARILLADO Y PTAS LOCALIDAD DE LLICO | PUNTO 1 ESTERO LLICO | pH | Unidad | 6 - 8,5 | 7.67 | 2022-11-01 | Autocontrol | valor en rango
69100700-6 | ALCANTARILLADO Y PTAS LOCALIDAD DE LLICO | PUNTO 1 ESTERO LLICO | pH | Unidad | 6 - 8,5 | 7.61 | 2022-11-01 | Autocontrol | valor en rango
69100700-6 | ALCANTARILLADO Y PTAS LOCALIDAD DE LLICO | PUNTO 1 ESTERO LLICO | Aceites y Grasas | mg/L | 20 | 4.33 | 2022-11-01 | Autocontrol | 0 %
69100700-6 | ALCANTARILLADO Y PTAS LOCALIDAD DE LLICO | PUNTO 1 ESTERO LLICO | Coliformes Fecales o Termotolerantes | NMP/100 ml | 1000 | 2100 | 2022-11-01 | Autocontrol | 110 %
69100700-6 | ALCANTARILLADO Y PTAS LOCALIDAD DE LLICO | PUNTO 1 ESTERO LLICO | DBO5 | mgO2/L | 35 | 149 | 2022-11-01 | Autocontrol | 325,7 %
69100700-6 | ALCANTARILLADO Y PTAS LOCALIDAD DE LLICO | PUNTO 1 ESTERO LLICO | Fósforo | mg/L | 10 | 13.8 | 2022-11-01 | Autocontrol | 38 %
69100700-6 | ALCANTARILLADO Y PTAS LOCALIDAD DE LLICO | PUNTO 1 ESTERO LLICO | Nitrógeno Total Kjeldahl | mg/L | 50 | 47.3 | 2022-11-01 | Autocontrol | 0 %
69100700-6 | ALCANTARILLADO Y PTAS LOCALIDAD DE LLICO | PUNTO 1 ESTERO LLICO | pH | Unidad | 6 - 8,5 | 7.51 | 2022-11-01 | Autocontrol | valor en rango
69100700-6 | ALCANTARILLADO Y PTAS LOCALIDAD DE LLICO | PUNTO 1 ESTERO LLICO | Poder Espumógeno | mm | 7 | 2 | 2022-11-01 | Autocontrol | 0 %
69100700-6 | ALCANTARILLADO Y PTAS LOCALIDAD DE LLICO | PUNTO 1 ESTERO LLICO | Sólidos Suspendidos Totales | mg/L | 80 | 77 | 2022-11-01 | Autocontrol | 0 %
69100700-6 | ALCANTARILLADO Y PTAS LOCALIDAD DE LLICO | PUNTO 1 ESTERO LLICO | Temperatura | °C | 35 | 18.3 | 2022-11-01 | Autocontrol | 0 %
69100700-6 | ALCANTARILLADO Y PTAS LOCALIDAD DE LLICO | PUNTO 1 ESTERO LLICO | Caudal | m3/dia | 241 | 95.04 | 2022-11-01 | Autocontrol
69100700-6 | ALCANTARILLADO Y PTAS LOCALIDAD DE LLICO | PUNTO 1 ESTERO LLICO | Conductividad | uS/cm |  | 2150 | 2022-11-01 | Autocontrol
69100700-6 | ALCANTARILLADO Y PTAS LOCALIDAD DE LLICO | PUNTO 1 ESTERO LLICO | Aluminio | mg/L | 5 | 0.377 | 2022-11-01 | Autocontrol | 0 %
69100700-6 | ALCANTARILLADO Y PTAS LOCALIDAD DE LLICO | PUNTO 1 ESTERO LLICO | Hierro Disuelto | mg/L | 5 | 0.27 | 2022-11-01 | Autocontrol | 0 %
69100700-6 | ALCANTARILLADO Y PTAS LOCALIDAD DE LLICO | PUNTO 1 ESTERO LLICO | Indice Fenol | mg/L | 0.5 | 0.693 | 2022-11-01 | Autocontrol | 38,6 %
69100700-6 | ALCANTARILLADO Y PTAS LOCALIDAD DE LLICO | PUNTO 1 ESTERO LLICO | Aceites y Grasas | mg/L | 20 | 4.33 | 2022-11-01 | Autocontrol | 0 %
69100700-6 | ALCANTARILLADO Y PTAS LOCALIDAD DE LLICO | PUNTO 1 ESTERO LLICO | Aluminio | mg/L | 5 | 0.377 | 2022-11-01 | Autocontrol | 0 %
69100700-6 | ALCANTARILLADO Y PTAS LOCALIDAD DE LLICO | PUNTO 1 ESTERO LLICO | Caudal | m3/dia | 241 | 115 | 2022-11-01 | Autocontrol
69100700-6 | ALCANTARILLADO Y PTAS LOCALIDAD DE LLICO | PUNTO 1 ESTERO LLICO | Caudal | m3/dia | 241 | 180 | 2022-11-01 | Autocontrol
69100700-6 | ALCANTARILLADO Y PTAS LOCALIDAD DE LLICO | PUNTO 1 ESTERO LLICO | Caudal | m3/dia | 241 | 145 | 2022-11-01 | Autocontrol
69100700-6 | ALCANTARILLADO Y PTAS LOCALIDAD DE LLICO | PUNTO 1 ESTERO LLICO | Caudal | m3/dia | 241 | 215 | 2022-11-01 | Autocontrol
69100700-6 | ALCANTARILLADO Y PTAS LOCALIDAD DE LLICO | PUNTO 1 ESTERO LLICO | Caudal | m3/dia | 241 | 146 | 2022-11-01 | Autocontrol
69100700-6 | ALCANTARILLADO Y PTAS LOCALIDAD DE LLICO | PUNTO 1 ESTERO LLICO | Caudal | m3/dia | 241 | 186 | 2022-11-01 | Autocontrol
69100700-6 | ALCANTARILLADO Y PTAS LOCALIDAD DE LLICO | PUNTO 1 ESTERO LLICO | Caudal | m3/dia | 241 | 163 | 2022-11-01 | Autocontrol
69100700-6 | ALCANTARILLADO Y PTAS LOCALIDAD DE LLICO | PUNTO 1 ESTERO LLICO | Caudal | m3/dia | 241 | 165 | 2022-11-01 | Autocontrol
69100700-6 | ALCANTARILLADO Y PTAS LOCALIDAD DE LLICO | PUNTO 1 ESTERO LLICO | Caudal | m3/dia | 241 | 175 | 2022-11-01 | Autocontrol
69100700-6 | ALCANTARILLADO Y PTAS LOCALIDAD DE LLICO | PUNTO 1 ESTERO LLICO | Caudal | m3/dia | 241 | 169 | 2022-11-01 | Autocontrol
69100700-6 | ALCANTARILLADO Y PTAS LOCALIDAD DE LLICO | PUNTO 1 ESTERO LLICO | Caudal | m3/dia | 241 | 208 | 2022-11-01 | Autocontrol
69100700-6 | ALCANTARILLADO Y PTAS LOCALIDAD DE LLICO | PUNTO 1 ESTERO LLICO | Caudal | m3/dia | 241 | 123 | 2022-11-01 | Autocontrol
69100700-6 | ALCANTARILLADO Y PTAS LOCALIDAD DE LLICO | PUNTO 1 ESTERO LLICO | Caudal | m3/dia | 241 | 140 | 2022-11-01 | Autocontrol
69100700-6 | ALCANTARILLADO Y PTAS LOCALIDAD DE LLICO | PUNTO 1 ESTERO LLICO | Caudal | m3/dia | 241 | 113 | 2022-11-01 | Autocontrol
69100700-6 | ALCANTARILLADO Y PTAS LOCALIDAD DE LLICO | PUNTO 1 ESTERO LLICO | Caudal | m3/dia | 241 | 179 | 2022-11-01 | Autocontrol
69100700-6 | ALCANTARILLADO Y PTAS LOCALIDAD DE LLICO | PUNTO 1 ESTERO LLICO | Caudal | m3/dia | 241 | 205 | 2022-11-01 | Autocontrol
69100700-6 | ALCANTARILLADO Y PTAS LOCALIDAD DE LLICO | PUNTO 1 ESTERO LLICO | Caudal | m3/dia | 241 | 197 | 2022-11-01 | Autocontrol
69100700-6 | ALCANTARILLADO Y PTAS LOCALIDAD DE LLICO | PUNTO 1 ESTERO LLICO | Caudal | m3/dia | 241 | 211 | 2022-11-01 | Autocontrol
69100700-6 | ALCANTARILLADO Y PTAS LOCALIDAD DE LLICO | PUNTO 1 ESTERO LLICO | Caudal | m3/dia | 241 | 295 | 2022-11-01 | Autocontrol
69100700-6 | ALCANTARILLADO Y PTAS LOCALIDAD DE LLICO | PUNTO 1 ESTERO LLICO | Caudal | m3/dia | 241 | 199 | 2022-11-01 | Autocontrol
69100700-6 | ALCANTARILLADO Y PTAS LOCALIDAD DE LLICO | PUNTO 1 ESTERO LLICO | Caudal | m3/dia | 241 | 213 | 2022-11-01 | Autocontrol
69100700-6 | ALCANTARILLADO Y PTAS LOCALIDAD DE LLICO | PUNTO 1 ESTERO LLICO | Caudal | m3/dia | 241 | 179 | 2022-11-01 | Autocontrol
69100700-6 | ALCANTARILLADO Y PTAS LOCALIDAD DE LLICO | PUNTO 1 ESTERO LLICO | Caudal | m3/dia | 241 | 190 | 2022-11-01 | Autocontrol
69100700-6 | ALCANTARILLADO Y PTAS LOCALIDAD DE LLICO | PUNTO 1 ESTERO LLICO | Caudal | m3/dia | 241 | 140 | 2022-11-01 | Autocontrol
69100700-6 | ALCANTARILLADO Y PTAS LOCALIDAD DE LLICO | PUNTO 1 ESTERO LLICO | Caudal | m3/dia | 241 | 117 | 2022-11-01 | Autocontrol
69100700-6 | ALCANTARILLADO Y PTAS LOCALIDAD DE LLICO | PUNTO 1 ESTERO LLICO | Caudal | m3/dia | 241 | 95.04 | 2022-11-01 | Autocontrol
69100700-6 | ALCANTARILLADO Y PTAS LOCALIDAD DE LLICO | PUNTO 1 ESTERO LLICO | Caudal | m3/dia | 241 | 180 | 2022-11-01 | Autocontrol
69100700-6 | ALCANTARILLADO Y PTAS LOCALIDAD DE LLICO | PUNTO 1 ESTERO LLICO | Caudal | m3/dia | 241 | 170 | 2022-11-01 | Autocontrol
69100700-6 | ALCANTARILLADO Y PTAS LOCALIDAD DE LLICO | PUNTO 1 ESTERO LLICO | Caudal | m3/dia | 241 | 195 | 2022-11-01 | Autocontrol
69100700-6 | ALCANTARILLADO Y PTAS LOCALIDAD DE LLICO | PUNTO 1 ESTERO LLICO | Caudal | m3/dia | 241 | 169 | 2022-11-01 | Autocontrol
69100700-6 | ALCANTARILLADO Y PTAS LOCALIDAD DE LLICO | PUNTO 1 ESTERO LLICO | Caudal | m3/dia | 241 | 196 | 2022-11-01 | Autocontrol
69100700-6 | ALCANTARILLADO Y PTAS LOCALIDAD DE LLICO | PUNTO 1 ESTERO LLICO | Coliformes Fecales o Termotolerantes | NMP/100 ml | 1000 | 2100 | 2022-11-01 | Autocontrol | 110 %
69100700-6 | ALCANTARILLADO Y PTAS LOCALIDAD DE LLICO | PUNTO 1 ESTERO LLICO | Conductividad | uS/cm |  | 2150 | 2022-11-01 | Autocontrol
69100700-6 | ALCANTARILLADO Y PTAS LOCALIDAD DE LLICO | PUNTO 1 ESTERO LLICO | DBO5 | mgO2/L | 35 | 149 | 2022-11-01 | Autocontrol | 325,7 %
69100700-6 | ALCANTARILLADO Y PTAS LOCALIDAD DE LLICO | PUNTO 1 ESTERO LLICO | Fósforo | mg/L | 10 | 13.8 | 2022-11-01 | Autocontrol | 38 %
69100700-6 | ALCANTARILLADO Y PTAS LOCALIDAD DE LLICO | PUNTO 1 ESTERO LLICO | Hierro Disuelto | mg/L | 5 | 0.27 | 2022-11-01 | Autocontrol | 0 %
69100700-6 | ALCANTARILLADO Y PTAS LOCALIDAD DE LLICO | PUNTO 1 ESTERO LLICO | Indice Fenol | mg/L | 0.5 | 0.693 | 2022-11-01 | Autocontrol | 38,6 %
69100700-6 | ALCANTARILLADO Y PTAS LOCALIDAD DE LLICO | PUNTO 1 ESTERO LLICO | Nitrógeno Total Kjeldahl | mg/L | 50 | 47.3 | 2022-11-01 | Autocontrol | 0 %
69100700-6 | ALCANTARILLADO Y PTAS LOCALIDAD DE LLICO | PUNTO 1 ESTERO LLICO | Poder Espumógeno | mm | 7 | 2 | 2022-11-01 | Autocontrol | 0 %
69100700-6 | ALCANTARILLADO Y PTAS LOCALIDAD DE LLICO | PUNTO 1 ESTERO LLICO | Sólidos Suspendidos Totales | mg/L | 80 | 77 | 2022-11-01 | Autocontrol | 0 %
69100700-6 | ALCANTARILLADO Y PTAS LOCALIDAD DE LLICO | PUNTO 1 ESTERO LLICO | Temperatura | °C | 35 | 17.7 | 2022-11-01 | Autocontrol | 0 %
69100700-6 | ALCANTARILLADO Y PTAS LOCALIDAD DE LLICO | PUNTO 1 ESTERO LLICO | Temperatura | °C | 35 | 17.5 | 2022-11-01 | Autocontrol | 0 %
69100700-6 | ALCANTARILLADO Y PTAS LOCALIDAD DE LLICO | PUNTO 1 ESTERO LLICO | Temperatura | °C | 35 | 17.5 | 2022-11-01 | Autocontrol | 0 %
69100700-6 | ALCANTARILLADO Y PTAS LOCALIDAD DE LLICO | PUNTO 1 ESTERO LLICO | Temperatura | °C | 35 | 17.9 | 2022-11-01 | Autocontrol | 0 %
69100700-6 | ALCANTARILLADO Y PTAS LOCALIDAD DE LLICO | PUNTO 1 ESTERO LLICO | Caudal | m3/dia | 241 | 86973 | 2022-10-01 | Autocontrol
69100700-6 | ALCANTARILLADO Y PTAS LOCALIDAD DE LLICO | PUNTO 1 ESTERO LLICO | Caudal | m3/dia | 241 | 87157 | 2022-10-01 | Autocontrol
69100700-6 | ALCANTARILLADO Y PTAS LOCALIDAD DE LLICO | PUNTO 1 ESTERO LLICO | Caudal | m3/dia | 241 | 87338 | 2022-10-01 | Autocontrol
69100700-6 | ALCANTARILLADO Y PTAS LOCALIDAD DE LLICO | PUNTO 1 ESTERO LLICO | Caudal | m3/dia | 241 | 87501 | 2022-10-01 | Autocontrol
69100700-6 | ALCANTARILLADO Y PTAS LOCALIDAD DE LLICO | PUNTO 1 ESTERO LLICO | Caudal | m3/dia | 241 | 87667 | 2022-10-01 | Autocontrol
69100700-6 | ALCANTARILLADO Y PTAS LOCALIDAD DE LLICO | PUNTO 1 ESTERO LLICO | Caudal | m3/dia | 241 | 87850 | 2022-10-01 | Autocontrol
69100700-6 | ALCANTARILLADO Y PTAS LOCALIDAD DE LLICO | PUNTO 1 ESTERO LLICO | Caudal | m3/dia | 241 | 88020 | 2022-10-01 | Autocontrol
69100700-6 | ALCANTARILLADO Y PTAS LOCALIDAD DE LLICO | PUNTO 1 ESTERO LLICO | Caudal | m3/dia | 241 | 88194 | 2022-10-01 | Autocontrol
69100700-6 | ALCANTARILLADO Y PTAS LOCALIDAD DE LLICO | PUNTO 1 ESTERO LLICO | Caudal | m3/dia | 241 | 88404 | 2022-10-01 | Autocontrol
69100700-6 | ALCANTARILLADO Y PTAS LOCALIDAD DE LLICO | PUNTO 1 ESTERO LLICO | Caudal | m3/dia | 241 | 88597 | 2022-10-01 | Autocontrol
69100700-6 | ALCANTARILLADO Y PTAS LOCALIDAD DE LLICO | PUNTO 1 ESTERO LLICO | Caudal | m3/dia | 241 | 88757 | 2022-10-01 | Autocontrol
69100700-6 | ALCANTARILLADO Y PTAS LOCALIDAD DE LLICO | PUNTO 1 ESTERO LLICO | Caudal | m3/dia | 241 | 88961 | 2022-10-01 | Autocontrol
69100700-6 | ALCANTARILLADO Y PTAS LOCALIDAD DE LLICO | PUNTO 1 ESTERO LLICO | Caudal | m3/dia | 241 | 89186 | 2022-10-01 | Autocontrol
69100700-6 | ALCANTARILLADO Y PTAS LOCALIDAD DE LLICO | PUNTO 1 ESTERO LLICO | Caudal | m3/dia | 241 | 89310 | 2022-10-01 | Autocontrol
69100700-6 | ALCANTARILLADO Y PTAS LOCALIDAD DE LLICO | PUNTO 1 ESTERO LLICO | Caudal | m3/dia | 241 | 89550 | 2022-10-01 | Autocontrol
69100700-6 | ALCANTARILLADO Y PTAS LOCALIDAD DE LLICO | PUNTO 1 ESTERO LLICO | Caudal | m3/dia | 241 | 89730 | 2022-10-01 | Autocontrol
69100700-6 | ALCANTARILLADO Y PTAS LOCALIDAD DE LLICO | PUNTO 1 ESTERO LLICO | Caudal | m3/dia | 241 | 89896 | 2022-10-01 | Autocontrol
69100700-6 | ALCANTARILLADO Y PTAS LOCALIDAD DE LLICO | PUNTO 1 ESTERO LLICO | Caudal | m3/dia | 241 | 90060 | 2022-10-01 | Autocontrol
69100700-6 | ALCANTARILLADO Y PTAS LOCALIDAD DE LLICO | PUNTO 1 ESTERO LLICO | Caudal | m3/dia | 241 | 90295 | 2022-10-01 | Autocontrol
69100700-6 | ALCANTARILLADO Y PTAS LOCALIDAD DE LLICO | PUNTO 1 ESTERO LLICO | Caudal | m3/dia | 241 | 90506 | 2022-10-01 | Autocontrol
69100700-6 | ALCANTARILLADO Y PTAS LOCALIDAD DE LLICO | PUNTO 1 ESTERO LLICO | Aceites y Grasas | mg/L | 20 | 1.93 | 2022-10-01 | Autocontrol | 0 %
69100700-6 | ALCANTARILLADO Y PTAS LOCALIDAD DE LLICO | PUNTO 1 ESTERO LLICO | Coliformes Fecales o Termotolerantes | NMP/100 ml | 1000 | 1300 | 2022-10-01 | Autocontrol | 30 %
69100700-6 | ALCANTARILLADO Y PTAS LOCALIDAD DE LLICO | PUNTO 1 ESTERO LLICO | DBO5 | mgO2/L | 35 | 7.07 | 2022-10-01 | Autocontrol | 0 %
69100700-6 | ALCANTARILLADO Y PTAS LOCALIDAD DE LLICO | PUNTO 1 ESTERO LLICO | Fósforo | mg/L | 10 | 0.2 | 2022-10-01 | Autocontrol | 0 %
69100700-6 | ALCANTARILLADO Y PTAS LOCALIDAD DE LLICO | PUNTO 1 ESTERO LLICO | Nitrógeno Total Kjeldahl | mg/L | 50 | 8.54 | 2022-10-01 | Autocontrol | 0 %
69100700-6 | ALCANTARILLADO Y PTAS LOCALIDAD DE LLICO | PUNTO 1 ESTERO LLICO | pH | Unidad | 6 - 8,5 | 7.9 | 2022-10-01 | Autocontrol | valor en rango
69100700-6 | ALCANTARILLADO Y PTAS LOCALIDAD DE LLICO | PUNTO 1 ESTERO LLICO | Poder Espumógeno | mm | 7 | 2 | 2022-10-01 | Autocontrol | 0 %
69100700-6 | ALCANTARILLADO Y PTAS LOCALIDAD DE LLICO | PUNTO 1 ESTERO LLICO | Sólidos Suspendidos Totales | mg/L | 80 | 5 | 2022-10-01 | Autocontrol | 0 %
69100700-6 | ALCANTARILLADO Y PTAS LOCALIDAD DE LLICO | PUNTO 1 ESTERO LLICO | Temperatura | °C | 35 | 19.3 | 2022-10-01 | Autocontrol | 0 %
69100700-6 | ALCANTARILLADO Y PTAS LOCALIDAD DE LLICO | PUNTO 1 ESTERO LLICO | Caudal | m3/dia | 241 | 177 | 2022-10-01 | Autocontrol
69100700-6 | ALCANTARILLADO Y PTAS LOCALIDAD DE LLICO | PUNTO 1 ESTERO LLICO | Conductividad | uS/cm |  | 796 | 2022-10-01 | Autocontrol
69100700-6 | ALCANTARILLADO Y PTAS LOCALIDAD DE LLICO | PUNTO 1 ESTERO LLICO | Aluminio | mg/L | 5 | 0.127 | 2022-10-01 | Autocontrol | 0 %
69100700-6 | ALCANTARILLADO Y PTAS LOCALIDAD DE LLICO | PUNTO 1 ESTERO LLICO | pH | Unidad | 6 - 8,5 | 7.9 | 2022-10-01 | Autocontrol | valor en rango
69100700-6 | ALCANTARILLADO Y PTAS LOCALIDAD DE LLICO | PUNTO 1 ESTERO LLICO | Poder Espumógeno | mm | 7 | 2 | 2022-10-01 | Autocontrol | 0 %
69100700-6 | ALCANTARILLADO Y PTAS LOCALIDAD DE LLICO | PUNTO 1 ESTERO LLICO | Sólidos Suspendidos Totales | mg/L | 80 | 5 | 2022-10-01 | Autocontrol | 0 %
69100700-6 | ALCANTARILLADO Y PTAS LOCALIDAD DE LLICO | PUNTO 1 ESTERO LLICO | Temperatura | °C | 35 | 19.3 | 2022-10-01 | Autocontrol | 0 %
69100700-6 | ALCANTARILLADO Y PTAS LOCALIDAD DE LLICO | PUNTO 1 ESTERO LLICO | Caudal | m3/dia | 241 | 177 | 2022-10-01 | Autocontrol
69100700-6 | ALCANTARILLADO Y PTAS LOCALIDAD DE LLICO | PUNTO 1 ESTERO LLICO | Conductividad | uS/cm |  | 796 | 2022-10-01 | Autocontrol
69100700-6 | ALCANTARILLADO Y PTAS LOCALIDAD DE LLICO | PUNTO 1 ESTERO LLICO | pH | Unidad | 6 - 8,5 | 0 | 2022-10-01 | Autocontrol | fuera de rango
69100700-6 | ALCANTARILLADO Y PTAS LOCALIDAD DE LLICO | PUNTO 1 ESTERO LLICO | pH | Unidad | 6 - 8,5 | 7.8 | 2022-10-01 | Autocontrol | valor en rango
69100700-6 | ALCANTARILLADO Y PTAS LOCALIDAD DE LLICO | PUNTO 1 ESTERO LLICO | pH | Unidad | 6 - 8,5 | 7.79 | 2022-10-01 | Autocontrol | valor en rango
69100700-6 | ALCANTARILLADO Y PTAS LOCALIDAD DE LLICO | PUNTO 1 ESTERO LLICO | pH | Unidad | 6 - 8,5 | 7.85 | 2022-10-01 | Autocontrol | valor en rango
69100700-6 | ALCANTARILLADO Y PTAS LOCALIDAD DE LLICO | PUNTO 1 ESTERO LLICO | pH | Unidad | 6 - 8,5 | 7.81 | 2022-10-01 | Autocontrol | valor en rango
69100700-6 | ALCANTARILLADO Y PTAS LOCALIDAD DE LLICO | PUNTO 1 ESTERO LLICO | pH | Unidad | 6 - 8,5 | 7.85 | 2022-10-01 | Autocontrol | valor en rango
69100700-6 | ALCANTARILLADO Y PTAS LOCALIDAD DE LLICO | PUNTO 1 ESTERO LLICO | pH | Unidad | 6 - 8,5 | 7.86 | 2022-10-01 | Autocontrol | valor en rango
69100700-6 | ALCANTARILLADO Y PTAS LOCALIDAD DE LLICO | PUNTO 1 ESTERO LLICO | pH | Unidad | 6 - 8,5 | 7.86 | 2022-10-01 | Autocontrol | valor en rango
69100700-6 | ALCANTARILLADO Y PTAS LOCALIDAD DE LLICO | PUNTO 1 ESTERO LLICO | pH | Unidad | 6 - 8,5 | 7.85 | 2022-10-01 | Autocontrol | valor en rango
69100700-6 | ALCANTARILLADO Y PTAS LOCALIDAD DE LLICO | PUNTO 1 ESTERO LLICO | pH | Unidad | 6 - 8,5 | 7.81 | 2022-10-01 | Autocontrol | valor en rango
69100700-6 | ALCANTARILLADO Y PTAS LOCALIDAD DE LLICO | PUNTO 1 ESTERO LLICO | pH | Unidad | 6 - 8,5 | 7.78 | 2022-10-01 | Autocontrol | valor en rango
69100700-6 | ALCANTARILLADO Y PTAS LOCALIDAD DE LLICO | PUNTO 1 ESTERO LLICO | pH | Unidad | 6 - 8,5 | 7.76 | 2022-10-01 | Autocontrol | valor en rango
69100700-6 | ALCANTARILLADO Y PTAS LOCALIDAD DE LLICO | PUNTO 1 ESTERO LLICO | pH | Unidad | 6 - 8,5 | 7.74 | 2022-10-01 | Autocontrol | valor en rango
69100700-6 | ALCANTARILLADO Y PTAS LOCALIDAD DE LLICO | PUNTO 1 ESTERO LLICO | pH | Unidad | 6 - 8,5 | 7.71 | 2022-10-01 | Autocontrol | valor en rango
69100700-6 | ALCANTARILLADO Y PTAS LOCALIDAD DE LLICO | PUNTO 1 ESTERO LLICO | pH | Unidad | 6 - 8,5 | 7.6 | 2022-10-01 | Autocontrol | valor en rango
69100700-6 | ALCANTARILLADO Y PTAS LOCALIDAD DE LLICO | PUNTO 1 ESTERO LLICO | pH | Unidad | 6 - 8,5 | 7.62 | 2022-10-01 | Autocontrol | valor en rango
69100700-6 | ALCANTARILLADO Y PTAS LOCALIDAD DE LLICO | PUNTO 1 ESTERO LLICO | pH | Unidad | 6 - 8,5 | 7.68 | 2022-10-01 | Autocontrol | valor en rango
69100700-6 | ALCANTARILLADO Y PTAS LOCALIDAD DE LLICO | PUNTO 1 ESTERO LLICO | pH | Unidad | 6 - 8,5 | 7.68 | 2022-10-01 | Autocontrol | valor en rango
69100700-6 | ALCANTARILLADO Y PTAS LOCALIDAD DE LLICO | PUNTO 1 ESTERO LLICO | pH | Unidad | 6 - 8,5 | 7.78 | 2022-10-01 | Autocontrol | valor en rango
69100700-6 | ALCANTARILLADO Y PTAS LOCALIDAD DE LLICO | PUNTO 1 ESTERO LLICO | pH | Unidad | 6 - 8,5 | 7.75 | 2022-10-01 | Autocontrol | valor en rango
69100700-6 | ALCANTARILLADO Y PTAS LOCALIDAD DE LLICO | PUNTO 1 ESTERO LLICO | pH | Unidad | 6 - 8,5 | 7.79 | 2022-10-01 | Autocontrol | valor en rango
69100700-6 | ALCANTARILLADO Y PTAS LOCALIDAD DE LLICO | PUNTO 1 ESTERO LLICO | pH | Unidad | 6 - 8,5 | 7.81 | 2022-10-01 | Autocontrol | valor en rango
69100700-6 | ALCANTARILLADO Y PTAS LOCALIDAD DE LLICO | PUNTO 1 ESTERO LLICO | pH | Unidad | 6 - 8,5 | 7.8 | 2022-10-01 | Autocontrol | valor en rango
69100700-6 | ALCANTARILLADO Y PTAS LOCALIDAD DE LLICO | PUNTO 1 ESTERO LLICO | pH | Unidad | 6 - 8,5 | 7.81 | 2022-10-01 | Autocontrol | valor en rango
69100700-6 | ALCANTARILLADO Y PTAS LOCALIDAD DE LLICO | PUNTO 1 ESTERO LLICO | pH | Unidad | 6 - 8,5 | 7.8 | 2022-10-01 | Autocontrol | valor en rango
69100700-6 | ALCANTARILLADO Y PTAS LOCALIDAD DE LLICO | PUNTO 1 ESTERO LLICO | Temperatura | °C | 35 | 0 | 2022-10-01 | Autocontrol | 0 %
69100700-6 | ALCANTARILLADO Y PTAS LOCALIDAD DE LLICO | PUNTO 1 ESTERO LLICO | Temperatura | °C | 35 | 18.2 | 2022-10-01 | Autocontrol | 0 %
69100700-6 | ALCANTARILLADO Y PTAS LOCALIDAD DE LLICO | PUNTO 1 ESTERO LLICO | Temperatura | °C | 35 | 18 | 2022-10-01 | Autocontrol | 0 %
69100700-6 | ALCANTARILLADO Y PTAS LOCALIDAD DE LLICO | PUNTO 1 ESTERO LLICO | Temperatura | °C | 35 | 18.1 | 2022-10-01 | Autocontrol | 0 %
69100700-6 | ALCANTARILLADO Y PTAS LOCALIDAD DE LLICO | PUNTO 1 ESTERO LLICO | Temperatura | °C | 35 | 18.5 | 2022-10-01 | Autocontrol | 0 %
69100700-6 | ALCANTARILLADO Y PTAS LOCALIDAD DE LLICO | PUNTO 1 ESTERO LLICO | Temperatura | °C | 35 | 18.6 | 2022-10-01 | Autocontrol | 0 %
69100700-6 | ALCANTARILLADO Y PTAS LOCALIDAD DE LLICO | PUNTO 1 ESTERO LLICO | Temperatura | °C | 35 | 18.5 | 2022-10-01 | Autocontrol | 0 %
69100700-6 | ALCANTARILLADO Y PTAS LOCALIDAD DE LLICO | PUNTO 1 ESTERO LLICO | Temperatura | °C | 35 | 18.6 | 2022-10-01 | Autocontrol | 0 %
69100700-6 | ALCANTARILLADO Y PTAS LOCALIDAD DE LLICO | PUNTO 1 ESTERO LLICO | Temperatura | °C | 35 | 18.5 | 2022-10-01 | Autocontrol | 0 %
69100700-6 | ALCANTARILLADO Y PTAS LOCALIDAD DE LLICO | PUNTO 1 ESTERO LLICO | Temperatura | °C | 35 | 18.2 | 2022-10-01 | Autocontrol | 0 %
69100700-6 | ALCANTARILLADO Y PTAS LOCALIDAD DE LLICO | PUNTO 1 ESTERO LLICO | Temperatura | °C | 35 | 18 | 2022-10-01 | Autocontrol | 0 %
69100700-6 | ALCANTARILLADO Y PTAS LOCALIDAD DE LLICO | PUNTO 1 ESTERO LLICO | Temperatura | °C | 35 | 17.8 | 2022-10-01 | Autocontrol | 0 %
69100700-6 | ALCANTARILLADO Y PTAS LOCALIDAD DE LLICO | PUNTO 1 ESTERO LLICO | Temperatura | °C | 35 | 17.5 | 2022-10-01 | Autocontrol | 0 %
69100700-6 | ALCANTARILLADO Y PTAS LOCALIDAD DE LLICO | PUNTO 1 ESTERO LLICO | Temperatura | °C | 35 | 17.2 | 2022-10-01 | Autocontrol | 0 %
69100700-6 | ALCANTARILLADO Y PTAS LOCALIDAD DE LLICO | PUNTO 1 ESTERO LLICO | Temperatura | °C | 35 | 17 | 2022-10-01 | Autocontrol | 0 %
69100700-6 | ALCANTARILLADO Y PTAS LOCALIDAD DE LLICO | PUNTO 1 ESTERO LLICO | Temperatura | °C | 35 | 16.8 | 2022-10-01 | Autocontrol | 0 %
69100700-6 | ALCANTARILLADO Y PTAS LOCALIDAD DE LLICO | PUNTO 1 ESTERO LLICO | Temperatura | °C | 35 | 17 | 2022-10-01 | Autocontrol | 0 %
69100700-6 | ALCANTARILLADO Y PTAS LOCALIDAD DE LLICO | PUNTO 1 ESTERO LLICO | Temperatura | °C | 35 | 17 | 2022-10-01 | Autocontrol | 0 %
69100700-6 | ALCANTARILLADO Y PTAS LOCALIDAD DE LLICO | PUNTO 1 ESTERO LLICO | Temperatura | °C | 35 | 17.2 | 2022-10-01 | Autocontrol | 0 %
69100700-6 | ALCANTARILLADO Y PTAS LOCALIDAD DE LLICO | PUNTO 1 ESTERO LLICO | Temperatura | °C | 35 | 17.5 | 2022-10-01 | Autocontrol | 0 %
69100700-6 | ALCANTARILLADO Y PTAS LOCALIDAD DE LLICO | PUNTO 1 ESTERO LLICO | Temperatura | °C | 35 | 17.8 | 2022-10-01 | Autocontrol | 0 %
69100700-6 | ALCANTARILLADO Y PTAS LOCALIDAD DE LLICO | PUNTO 1 ESTERO LLICO | Temperatura | °C | 35 | 18 | 2022-10-01 | Autocontrol | 0 %
69100700-6 | ALCANTARILLADO Y PTAS LOCALIDAD DE LLICO | PUNTO 1 ESTERO LLICO | Temperatura | °C | 35 | 18.2 | 2022-10-01 | Autocontrol | 0 %
69100700-6 | ALCANTARILLADO Y PTAS LOCALIDAD DE LLICO | PUNTO 1 ESTERO LLICO | Temperatura | °C | 35 | 18.5 | 2022-10-01 | Autocontrol | 0 %
69100700-6 | ALCANTARILLADO Y PTAS LOCALIDAD DE LLICO | PUNTO 1 ESTERO LLICO | Temperatura | °C | 35 | 18.9 | 2022-10-01 | Autocontrol | 0 %
69100700-6 | ALCANTARILLADO Y PTAS LOCALIDAD DE LLICO | PUNTO 1 ESTERO LLICO | Caudal | m3/dia | 241 | 85297 | 2022-10-01 | Autocontrol
69100700-6 | ALCANTARILLADO Y PTAS LOCALIDAD DE LLICO | PUNTO 1 ESTERO LLICO | Caudal | m3/dia | 241 | 85470 | 2022-10-01 | Autocontrol
69100700-6 | ALCANTARILLADO Y PTAS LOCALIDAD DE LLICO | PUNTO 1 ESTERO LLICO | Caudal | m3/dia | 241 | 85610 | 2022-10-01 | Autocontrol
69100700-6 | ALCANTARILLADO Y PTAS LOCALIDAD DE LLICO | PUNTO 1 ESTERO LLICO | Caudal | m3/dia | 241 | 85720 | 2022-10-01 | Autocontrol
69100700-6 | ALCANTARILLADO Y PTAS LOCALIDAD DE LLICO | PUNTO 1 ESTERO LLICO | Caudal | m3/dia | 241 | 85850 | 2022-10-01 | Autocontrol
69100700-6 | ALCANTARILLADO Y PTAS LOCALIDAD DE LLICO | PUNTO 1 ESTERO LLICO | Caudal | m3/dia | 241 | 86020 | 2022-10-01 | Autocontrol
69100700-6 | ALCANTARILLADO Y PTAS LOCALIDAD DE LLICO | PUNTO 1 ESTERO LLICO | Caudal | m3/dia | 241 | 86134 | 2022-10-01 | Autocontrol
69100700-6 | ALCANTARILLADO Y PTAS LOCALIDAD DE LLICO | PUNTO 1 ESTERO LLICO | Caudal | m3/dia | 241 | 86306 | 2022-10-01 | Autocontrol
69100700-6 | ALCANTARILLADO Y PTAS LOCALIDAD DE LLICO | PUNTO 1 ESTERO LLICO | Caudal | m3/dia | 241 | 86464 | 2022-10-01 | Autocontrol
69100700-6 | ALCANTARILLADO Y PTAS LOCALIDAD DE LLICO | PUNTO 1 ESTERO LLICO | Caudal | m3/dia | 241 | 86632 | 2022-10-01 | Autocontrol
69100700-6 | ALCANTARILLADO Y PTAS LOCALIDAD DE LLICO | PUNTO 1 ESTERO LLICO | Caudal | m3/dia | 241 | 86802 | 2022-10-01 | Autocontrol
69100700-6 | ALCANTARILLADO Y PTAS LOCALIDAD DE LLICO | PUNTO 1 ESTERO LLICO | Aceites y Grasas | mg/L | 20 | 1 | 2022-09-01 | Autocontrol | 0 %
69100700-6 | ALCANTARILLADO Y PTAS LOCALIDAD DE LLICO | PUNTO 1 ESTERO LLICO | Coliformes Fecales o Termotolerantes | NMP/100 ml | 1000 | 2 | 2022-09-01 | Autocontrol | 0 %
69100700-6 | ALCANTARILLADO Y PTAS LOCALIDAD DE LLICO | PUNTO 1 ESTERO LLICO | Aluminio | mg/L | 5 | 0.135 | 2022-09-01 | Autocontrol | 0 %
69100700-6 | ALCANTARILLADO Y PTAS LOCALIDAD DE LLICO | PUNTO 1 ESTERO LLICO | DBO5 | mgO2/L | 35 | 14.22 | 2022-09-01 | Autocontrol | 0 %
69100700-6 | ALCANTARILLADO Y PTAS LOCALIDAD DE LLICO | PUNTO 1 ESTERO LLICO | Fósforo | mg/L | 10 | 1.5 | 2022-09-01 | Autocontrol | 0 %
69100700-6 | ALCANTARILLADO Y PTAS LOCALIDAD DE LLICO | PUNTO 1 ESTERO LLICO | Nitrógeno Total Kjeldahl | mg/L | 50 | 50.1 | 2022-09-01 | Autocontrol | 0,2 %
69100700-6 | ALCANTARILLADO Y PTAS LOCALIDAD DE LLICO | PUNTO 1 ESTERO LLICO | Hierro Disuelto | mg/L | 5 | 0.02 | 2022-09-01 | Autocontrol | 0 %
69100700-6 | ALCANTARILLADO Y PTAS LOCALIDAD DE LLICO | PUNTO 1 ESTERO LLICO | Indice Fenol | mg/L | 0.5 | 0.1 | 2022-09-01 | Autocontrol | 0 %
69100700-6 | ALCANTARILLADO Y PTAS LOCALIDAD DE LLICO | PUNTO 1 ESTERO LLICO | pH | Unidad | 6 - 8,5 | 7.98 | 2022-09-01 | Autocontrol | valor en rango
69100700-6 | ALCANTARILLADO Y PTAS LOCALIDAD DE LLICO | PUNTO 1 ESTERO LLICO | Poder Espumógeno | mm | 7 | 2 | 2022-09-01 | Autocontrol | 0 %
69100700-6 | ALCANTARILLADO Y PTAS LOCALIDAD DE LLICO | PUNTO 1 ESTERO LLICO | Sólidos Suspendidos Totales | mg/L | 80 | 5 | 2022-09-01 | Autocontrol | 0 %
69100700-6 | ALCANTARILLADO Y PTAS LOCALIDAD DE LLICO | PUNTO 1 ESTERO LLICO | Temperatura | °C | 35 | 22.2 | 2022-09-01 | Autocontrol | 0 %
69100700-6 | ALCANTARILLADO Y PTAS LOCALIDAD DE LLICO | PUNTO 1 ESTERO LLICO | Caudal | m3/dia | 241 | 156.38 | 2022-09-01 | Autocontrol
69100700-6 | ALCANTARILLADO Y PTAS LOCALIDAD DE LLICO | PUNTO 1 ESTERO LLICO | Conductividad | uS/cm |  | 1257 | 2022-09-01 | Autocontrol
69100700-6 | ALCANTARILLADO Y PTAS LOCALIDAD DE LLICO | PUNTO 1 ESTERO LLICO | pH | Unidad | 6 - 8,5 | 0 | 2022-09-01 | Autocontrol | fuera de rango
69100700-6 | ALCANTARILLADO Y PTAS LOCALIDAD DE LLICO | PUNTO 1 ESTERO LLICO | pH | Unidad | 6 - 8,5 | 7.16 | 2022-09-01 | Autocontrol | valor en rango
69100700-6 | ALCANTARILLADO Y PTAS LOCALIDAD DE LLICO | PUNTO 1 ESTERO LLICO | pH | Unidad | 6 - 8,5 | 7.18 | 2022-09-01 | Autocontrol | valor en rango
69100700-6 | ALCANTARILLADO Y PTAS LOCALIDAD DE LLICO | PUNTO 1 ESTERO LLICO | pH | Unidad | 6 - 8,5 | 7.2 | 2022-09-01 | Autocontrol | valor en rango
69100700-6 | ALCANTARILLADO Y PTAS LOCALIDAD DE LLICO | PUNTO 1 ESTERO LLICO | pH | Unidad | 6 - 8,5 | 7.21 | 2022-09-01 | Autocontrol | valor en rango
69100700-6 | ALCANTARILLADO Y PTAS LOCALIDAD DE LLICO | PUNTO 1 ESTERO LLICO | pH | Unidad | 6 - 8,5 | 7.24 | 2022-09-01 | Autocontrol | valor en rango
69100700-6 | ALCANTARILLADO Y PTAS LOCALIDAD DE LLICO | PUNTO 1 ESTERO LLICO | pH | Unidad | 6 - 8,5 | 7.2 | 2022-09-01 | Autocontrol | valor en rango
69100700-6 | ALCANTARILLADO Y PTAS LOCALIDAD DE LLICO | PUNTO 1 ESTERO LLICO | pH | Unidad | 6 - 8,5 | 7.2 | 2022-09-01 | Autocontrol | valor en rango
69100700-6 | ALCANTARILLADO Y PTAS LOCALIDAD DE LLICO | PUNTO 1 ESTERO LLICO | pH | Unidad | 6 - 8,5 | 7.15 | 2022-09-01 | Autocontrol | valor en rango
69100700-6 | ALCANTARILLADO Y PTAS LOCALIDAD DE LLICO | PUNTO 1 ESTERO LLICO | pH | Unidad | 6 - 8,5 | 7.06 | 2022-09-01 | Autocontrol | valor en rango
69100700-6 | ALCANTARILLADO Y PTAS LOCALIDAD DE LLICO | PUNTO 1 ESTERO LLICO | pH | Unidad | 6 - 8,5 | 7.15 | 2022-09-01 | Autocontrol | valor en rango
69100700-6 | ALCANTARILLADO Y PTAS LOCALIDAD DE LLICO | PUNTO 1 ESTERO LLICO | pH | Unidad | 6 - 8,5 | 7.15 | 2022-09-01 | Autocontrol | valor en rango
69100700-6 | ALCANTARILLADO Y PTAS LOCALIDAD DE LLICO | PUNTO 1 ESTERO LLICO | pH | Unidad | 6 - 8,5 | 7.19 | 2022-09-01 | Autocontrol | valor en rango
69100700-6 | ALCANTARILLADO Y PTAS LOCALIDAD DE LLICO | PUNTO 1 ESTERO LLICO | pH | Unidad | 6 - 8,5 | 7.19 | 2022-09-01 | Autocontrol | valor en rango
69100700-6 | ALCANTARILLADO Y PTAS LOCALIDAD DE LLICO | PUNTO 1 ESTERO LLICO | pH | Unidad | 6 - 8,5 | 7.18 | 2022-09-01 | Autocontrol | valor en rango
69100700-6 | ALCANTARILLADO Y PTAS LOCALIDAD DE LLICO | PUNTO 1 ESTERO LLICO | pH | Unidad | 6 - 8,5 | 7.2 | 2022-09-01 | Autocontrol | valor en rango
69100700-6 | ALCANTARILLADO Y PTAS LOCALIDAD DE LLICO | PUNTO 1 ESTERO LLICO | pH | Unidad | 6 - 8,5 | 7.21 | 2022-09-01 | Autocontrol | valor en rango
69100700-6 | ALCANTARILLADO Y PTAS LOCALIDAD DE LLICO | PUNTO 1 ESTERO LLICO | pH | Unidad | 6 - 8,5 | 7.21 | 2022-09-01 | Autocontrol | valor en rango
69100700-6 | ALCANTARILLADO Y PTAS LOCALIDAD DE LLICO | PUNTO 1 ESTERO LLICO | pH | Unidad | 6 - 8,5 | 7.2 | 2022-09-01 | Autocontrol | valor en rango
69100700-6 | ALCANTARILLADO Y PTAS LOCALIDAD DE LLICO | PUNTO 1 ESTERO LLICO | pH | Unidad | 6 - 8,5 | 7.21 | 2022-09-01 | Autocontrol | valor en rango
69100700-6 | ALCANTARILLADO Y PTAS LOCALIDAD DE LLICO | PUNTO 1 ESTERO LLICO | pH | Unidad | 6 - 8,5 | 7.23 | 2022-09-01 | Autocontrol | valor en rango
69100700-6 | ALCANTARILLADO Y PTAS LOCALIDAD DE LLICO | PUNTO 1 ESTERO LLICO | pH | Unidad | 6 - 8,5 | 7.26 | 2022-09-01 | Autocontrol | valor en rango
69100700-6 | ALCANTARILLADO Y PTAS LOCALIDAD DE LLICO | PUNTO 1 ESTERO LLICO | pH | Unidad | 6 - 8,5 | 7.19 | 2022-09-01 | Autocontrol | valor en rango
69100700-6 | ALCANTARILLADO Y PTAS LOCALIDAD DE LLICO | PUNTO 1 ESTERO LLICO | pH | Unidad | 6 - 8,5 | 7.14 | 2022-09-01 | Autocontrol | valor en rango
69100700-6 | ALCANTARILLADO Y PTAS LOCALIDAD DE LLICO | PUNTO 1 ESTERO LLICO | pH | Unidad | 6 - 8,5 | 7.16 | 2022-09-01 | Autocontrol | valor en rango
69100700-6 | ALCANTARILLADO Y PTAS LOCALIDAD DE LLICO | PUNTO 1 ESTERO LLICO | Temperatura | °C | 35 | 18.5 | 2022-09-01 | Autocontrol | 0 %
69100700-6 | ALCANTARILLADO Y PTAS LOCALIDAD DE LLICO | PUNTO 1 ESTERO LLICO | Temperatura | °C | 35 | 18.6 | 2022-09-01 | Autocontrol | 0 %
69100700-6 | ALCANTARILLADO Y PTAS LOCALIDAD DE LLICO | PUNTO 1 ESTERO LLICO | Temperatura | °C | 35 | 18.8 | 2022-09-01 | Autocontrol | 0 %
69100700-6 | ALCANTARILLADO Y PTAS LOCALIDAD DE LLICO | PUNTO 1 ESTERO LLICO | Temperatura | °C | 35 | 19 | 2022-09-01 | Autocontrol | 0 %
69100700-6 | ALCANTARILLADO Y PTAS LOCALIDAD DE LLICO | PUNTO 1 ESTERO LLICO | Temperatura | °C | 35 | 19.2 | 2022-09-01 | Autocontrol | 0 %
69100700-6 | ALCANTARILLADO Y PTAS LOCALIDAD DE LLICO | PUNTO 1 ESTERO LLICO | Temperatura | °C | 35 | 19 | 2022-09-01 | Autocontrol | 0 %
69100700-6 | ALCANTARILLADO Y PTAS LOCALIDAD DE LLICO | PUNTO 1 ESTERO LLICO | Temperatura | °C | 35 | 18.8 | 2022-09-01 | Autocontrol | 0 %
69100700-6 | ALCANTARILLADO Y PTAS LOCALIDAD DE LLICO | PUNTO 1 ESTERO LLICO | Temperatura | °C | 35 | 18.6 | 2022-09-01 | Autocontrol | 0 %
69100700-6 | ALCANTARILLADO Y PTAS LOCALIDAD DE LLICO | PUNTO 1 ESTERO LLICO | Temperatura | °C | 35 | 18.5 | 2022-09-01 | Autocontrol | 0 %
69100700-6 | ALCANTARILLADO Y PTAS LOCALIDAD DE LLICO | PUNTO 1 ESTERO LLICO | Temperatura | °C | 35 | 18.1 | 2022-09-01 | Autocontrol | 0 %
69100700-6 | ALCANTARILLADO Y PTAS LOCALIDAD DE LLICO | PUNTO 1 ESTERO LLICO | Temperatura | °C | 35 | 18 | 2022-09-01 | Autocontrol | 0 %
69100700-6 | ALCANTARILLADO Y PTAS LOCALIDAD DE LLICO | PUNTO 1 ESTERO LLICO | Temperatura | °C | 35 | 17.8 | 2022-09-01 | Autocontrol | 0 %
69100700-6 | ALCANTARILLADO Y PTAS LOCALIDAD DE LLICO | PUNTO 1 ESTERO LLICO | Temperatura | °C | 35 | 17.6 | 2022-09-01 | Autocontrol | 0 %
69100700-6 | ALCANTARILLADO Y PTAS LOCALIDAD DE LLICO | PUNTO 1 ESTERO LLICO | Temperatura | °C | 35 | 17.4 | 2022-09-01 | Autocontrol | 0 %
69100700-6 | ALCANTARILLADO Y PTAS LOCALIDAD DE LLICO | PUNTO 1 ESTERO LLICO | Temperatura | °C | 35 | 17.2 | 2022-09-01 | Autocontrol | 0 %
69100700-6 | ALCANTARILLADO Y PTAS LOCALIDAD DE LLICO | PUNTO 1 ESTERO LLICO | Temperatura | °C | 35 | 17.2 | 2022-09-01 | Autocontrol | 0 %
69100700-6 | ALCANTARILLADO Y PTAS LOCALIDAD DE LLICO | PUNTO 1 ESTERO LLICO | Temperatura | °C | 35 | 17.3 | 2022-09-01 | Autocontrol | 0 %
69100700-6 | ALCANTARILLADO Y PTAS LOCALIDAD DE LLICO | PUNTO 1 ESTERO LLICO | Temperatura | °C | 35 | 17.5 | 2022-09-01 | Autocontrol | 0 %
69100700-6 | ALCANTARILLADO Y PTAS LOCALIDAD DE LLICO | PUNTO 1 ESTERO LLICO | Temperatura | °C | 35 | 17.9 | 2022-09-01 | Autocontrol | 0 %
69100700-6 | ALCANTARILLADO Y PTAS LOCALIDAD DE LLICO | PUNTO 1 ESTERO LLICO | Temperatura | °C | 35 | 18.2 | 2022-09-01 | Autocontrol | 0 %
69100700-6 | ALCANTARILLADO Y PTAS LOCALIDAD DE LLICO | PUNTO 1 ESTERO LLICO | Temperatura | °C | 35 | 18.3 | 2022-09-01 | Autocontrol | 0 %
69100700-6 | ALCANTARILLADO Y PTAS LOCALIDAD DE LLICO | PUNTO 1 ESTERO LLICO | Temperatura | °C | 35 | 18.4 | 2022-09-01 | Autocontrol | 0 %
69100700-6 | ALCANTARILLADO Y PTAS LOCALIDAD DE LLICO | PUNTO 1 ESTERO LLICO | Temperatura | °C | 35 | 18.5 | 2022-09-01 | Autocontrol | 0 %
69100700-6 | ALCANTARILLADO Y PTAS LOCALIDAD DE LLICO | PUNTO 1 ESTERO LLICO | Temperatura | °C | 35 | 18.5 | 2022-09-01 | Autocontrol | 0 %
69100700-6 | ALCANTARILLADO Y PTAS LOCALIDAD DE LLICO | PUNTO 1 ESTERO LLICO | Temperatura | °C | 35 | 18.6 | 2022-09-01 | Autocontrol | 0 %
69100700-6 | ALCANTARILLADO Y PTAS LOCALIDAD DE LLICO | PUNTO 1 ESTERO LLICO | Caudal | m3/dia | 241 | 162 | 2022-09-01 | Autocontrol
69100700-6 | ALCANTARILLADO Y PTAS LOCALIDAD DE LLICO | PUNTO 1 ESTERO LLICO | Caudal | m3/dia | 241 | 184 | 2022-09-01 | Autocontrol
69100700-6 | ALCANTARILLADO Y PTAS LOCALIDAD DE LLICO | PUNTO 1 ESTERO LLICO | Caudal | m3/dia | 241 | 205 | 2022-09-01 | Autocontrol
69100700-6 | ALCANTARILLADO Y PTAS LOCALIDAD DE LLICO | PUNTO 1 ESTERO LLICO | Caudal | m3/dia | 241 | 155 | 2022-09-01 | Autocontrol
69100700-6 | ALCANTARILLADO Y PTAS LOCALIDAD DE LLICO | PUNTO 1 ESTERO LLICO | Caudal | m3/dia | 241 | 145 | 2022-09-01 | Autocontrol
69100700-6 | ALCANTARILLADO Y PTAS LOCALIDAD DE LLICO | PUNTO 1 ESTERO LLICO | Caudal | m3/dia | 241 | 155 | 2022-09-01 | Autocontrol
69100700-6 | ALCANTARILLADO Y PTAS LOCALIDAD DE LLICO | PUNTO 1 ESTERO LLICO | Caudal | m3/dia | 241 | 298 | 2022-09-01 | Autocontrol
69100700-6 | ALCANTARILLADO Y PTAS LOCALIDAD DE LLICO | PUNTO 1 ESTERO LLICO | Caudal | m3/dia | 241 | 145 | 2022-09-01 | Autocontrol
69100700-6 | ALCANTARILLADO Y PTAS LOCALIDAD DE LLICO | PUNTO 1 ESTERO LLICO | Caudal | m3/dia | 241 | 172 | 2022-09-01 | Autocontrol
69100700-6 | ALCANTARILLADO Y PTAS LOCALIDAD DE LLICO | PUNTO 1 ESTERO LLICO | Caudal | m3/dia | 241 | 184 | 2022-09-01 | Autocontrol
69100700-6 | ALCANTARILLADO Y PTAS LOCALIDAD DE LLICO | PUNTO 1 ESTERO LLICO | Caudal | m3/dia | 241 | 180 | 2022-09-01 | Autocontrol
69100700-6 | ALCANTARILLADO Y PTAS LOCALIDAD DE LLICO | PUNTO 1 ESTERO LLICO | Caudal | m3/dia | 241 | 191 | 2022-09-01 | Autocontrol
69100700-6 | ALCANTARILLADO Y PTAS LOCALIDAD DE LLICO | PUNTO 1 ESTERO LLICO | Caudal | m3/dia | 241 | 183 | 2022-09-01 | Autocontrol
69100700-6 | ALCANTARILLADO Y PTAS LOCALIDAD DE LLICO | PUNTO 1 ESTERO LLICO | Caudal | m3/dia | 241 | 131 | 2022-09-01 | Autocontrol
69100700-6 | ALCANTARILLADO Y PTAS LOCALIDAD DE LLICO | PUNTO 1 ESTERO LLICO | Caudal | m3/dia | 241 | 159 | 2022-09-01 | Autocontrol
69100700-6 | ALCANTARILLADO Y PTAS LOCALIDAD DE LLICO | PUNTO 1 ESTERO LLICO | Caudal | m3/dia | 241 | 191 | 2022-09-01 | Autocontrol
69100700-6 | ALCANTARILLADO Y PTAS LOCALIDAD DE LLICO | PUNTO 1 ESTERO LLICO | Caudal | m3/dia | 241 | 225 | 2022-09-01 | Autocontrol
69100700-6 | ALCANTARILLADO Y PTAS LOCALIDAD DE LLICO | PUNTO 1 ESTERO LLICO | Caudal | m3/dia | 241 | 128 | 2022-09-01 | Autocontrol
69100700-6 | ALCANTARILLADO Y PTAS LOCALIDAD DE LLICO | PUNTO 1 ESTERO LLICO | Caudal | m3/dia | 241 | 265 | 2022-09-01 | Autocontrol
69100700-6 | ALCANTARILLADO Y PTAS LOCALIDAD DE LLICO | PUNTO 1 ESTERO LLICO | Caudal | m3/dia | 241 | 161 | 2022-09-01 | Autocontrol
69100700-6 | ALCANTARILLADO Y PTAS LOCALIDAD DE LLICO | PUNTO 1 ESTERO LLICO | Caudal | m3/dia | 241 | 196 | 2022-09-01 | Autocontrol
69100700-6 | ALCANTARILLADO Y PTAS LOCALIDAD DE LLICO | PUNTO 1 ESTERO LLICO | Caudal | m3/dia | 241 | 160 | 2022-09-01 | Autocontrol
69100700-6 | ALCANTARILLADO Y PTAS LOCALIDAD DE LLICO | PUNTO 1 ESTERO LLICO | Caudal | m3/dia | 241 | 150 | 2022-09-01 | Autocontrol
69100700-6 | ALCANTARILLADO Y PTAS LOCALIDAD DE LLICO | PUNTO 1 ESTERO LLICO | Caudal | m3/dia | 241 | 149 | 2022-09-01 | Autocontrol
69100700-6 | ALCANTARILLADO Y PTAS LOCALIDAD DE LLICO | PUNTO 1 ESTERO LLICO | Caudal | m3/dia | 241 | 141 | 2022-09-01 | Autocontrol
69100700-6 | ALCANTARILLADO Y PTAS LOCALIDAD DE LLICO | PUNTO 1 ESTERO LLICO | Caudal | m3/dia | 241 | 174 | 2022-09-01 | Autocontrol
69100700-6 | ALCANTARILLADO Y PTAS LOCALIDAD DE LLICO | PUNTO 1 ESTERO LLICO | Caudal | m3/dia | 241 | 152 | 2022-09-01 | Autocontrol
69100700-6 | ALCANTARILLADO Y PTAS LOCALIDAD DE LLICO | PUNTO 1 ESTERO LLICO | Caudal | m3/dia | 241 | 147 | 2022-09-01 | Autocontrol
69100700-6 | ALCANTARILLADO Y PTAS LOCALIDAD DE LLICO | PUNTO 1 ESTERO LLICO | Caudal | m3/dia | 241 | 147 | 2022-09-01 | Autocontrol
69100700-6 | ALCANTARILLADO Y PTAS LOCALIDAD DE LLICO | PUNTO 1 ESTERO LLICO | Caudal | m3/dia | 241 | 167 | 2022-09-01 | Autocontrol
69100700-6 | ALCANTARILLADO Y PTAS LOCALIDAD DE LLICO | PUNTO 1 ESTERO LLICO | Aceites y Grasas | mg/L | 20 | 1 | 2022-09-01 | Autocontrol | 0 %
69100700-6 | ALCANTARILLADO Y PTAS LOCALIDAD DE LLICO | PUNTO 1 ESTERO LLICO | Coliformes Fecales o Termotolerantes | NMP/100 ml | 1000 | 2 | 2022-09-01 | Autocontrol | 0 %
69100700-6 | ALCANTARILLADO Y PTAS LOCALIDAD DE LLICO | PUNTO 1 ESTERO LLICO | DBO5 | mgO2/L | 35 | 14.22 | 2022-09-01 | Autocontrol | 0 %
69100700-6 | ALCANTARILLADO Y PTAS LOCALIDAD DE LLICO | PUNTO 1 ESTERO LLICO | Fósforo | mg/L | 10 | 1.5 | 2022-09-01 | Autocontrol | 0 %
69100700-6 | ALCANTARILLADO Y PTAS LOCALIDAD DE LLICO | PUNTO 1 ESTERO LLICO | Nitrógeno Total Kjeldahl | mg/L | 50 | 50.1 | 2022-09-01 | Autocontrol | 0,2 %
69100700-6 | ALCANTARILLADO Y PTAS LOCALIDAD DE LLICO | PUNTO 1 ESTERO LLICO | pH | Unidad | 6 - 8,5 | 7.98 | 2022-09-01 | Autocontrol | valor en rango
69100700-6 | ALCANTARILLADO Y PTAS LOCALIDAD DE LLICO | PUNTO 1 ESTERO LLICO | Poder Espumógeno | mm | 7 | 2 | 2022-09-01 | Autocontrol | 0 %
69100700-6 | ALCANTARILLADO Y PTAS LOCALIDAD DE LLICO | PUNTO 1 ESTERO LLICO | Sólidos Suspendidos Totales | mg/L | 80 | 5 | 2022-09-01 | Autocontrol | 0 %
69100700-6 | ALCANTARILLADO Y PTAS LOCALIDAD DE LLICO | PUNTO 1 ESTERO LLICO | Temperatura | °C | 35 | 22.2 | 2022-09-01 | Autocontrol | 0 %
69100700-6 | ALCANTARILLADO Y PTAS LOCALIDAD DE LLICO | PUNTO 1 ESTERO LLICO | Caudal | m3/dia | 241 | 156.38 | 2022-09-01 | Autocontrol
69100700-6 | ALCANTARILLADO Y PTAS LOCALIDAD DE LLICO | PUNTO 1 ESTERO LLICO | Conductividad | uS/cm |  | 1257 | 2022-09-01 | Autocontrol
69100700-6 | ALCANTARILLADO Y PTAS LOCALIDAD DE LLICO | PUNTO 1 ESTERO LLICO | Aluminio | mg/L | 5 | 0.135 | 2022-09-01 | Autocontrol | 0 %
69100700-6 | ALCANTARILLADO Y PTAS LOCALIDAD DE LLICO | PUNTO 1 ESTERO LLICO | Hierro Disuelto | mg/L | 5 | 0.02 | 2022-09-01 | Autocontrol | 0 %
69100700-6 | ALCANTARILLADO Y PTAS LOCALIDAD DE LLICO | PUNTO 1 ESTERO LLICO | Indice Fenol | mg/L | 0.5 | 0.1 | 2022-09-01 | Autocontrol | 0 %
69100700-6 | ALCANTARILLADO Y PTAS LOCALIDAD DE LLICO | PUNTO 1 ESTERO LLICO | pH | Unidad | 6 - 8,5 | 7.14 | 2022-08-01 | Autocontrol | valor en rango
69100700-6 | ALCANTARILLADO Y PTAS LOCALIDAD DE LLICO | PUNTO 1 ESTERO LLICO | pH | Unidad | 6 - 8,5 | 7.18 | 2022-08-01 | Autocontrol | valor en rango
69100700-6 | ALCANTARILLADO Y PTAS LOCALIDAD DE LLICO | PUNTO 1 ESTERO LLICO | pH | Unidad | 6 - 8,5 | 7.65 | 2022-08-01 | Autocontrol | valor en rango
69100700-6 | ALCANTARILLADO Y PTAS LOCALIDAD DE LLICO | PUNTO 1 ESTERO LLICO | pH | Unidad | 6 - 8,5 | 7.69 | 2022-08-01 | Autocontrol | valor en rango
69100700-6 | ALCANTARILLADO Y PTAS LOCALIDAD DE LLICO | PUNTO 1 ESTERO LLICO | pH | Unidad | 6 - 8,5 | 7.7 | 2022-08-01 | Autocontrol | valor en rango
69100700-6 | ALCANTARILLADO Y PTAS LOCALIDAD DE LLICO | PUNTO 1 ESTERO LLICO | pH | Unidad | 6 - 8,5 | 7.74 | 2022-08-01 | Autocontrol | valor en rango
69100700-6 | ALCANTARILLADO Y PTAS LOCALIDAD DE LLICO | PUNTO 1 ESTERO LLICO | pH | Unidad | 6 - 8,5 | 7.73 | 2022-08-01 | Autocontrol | valor en rango
69100700-6 | ALCANTARILLADO Y PTAS LOCALIDAD DE LLICO | PUNTO 1 ESTERO LLICO | pH | Unidad | 6 - 8,5 | 7.8 | 2022-08-01 | Autocontrol | valor en rango
69100700-6 | ALCANTARILLADO Y PTAS LOCALIDAD DE LLICO | PUNTO 1 ESTERO LLICO | pH | Unidad | 6 - 8,5 | 7.78 | 2022-08-01 | Autocontrol | valor en rango
69100700-6 | ALCANTARILLADO Y PTAS LOCALIDAD DE LLICO | PUNTO 1 ESTERO LLICO | pH | Unidad | 6 - 8,5 | 7.74 | 2022-08-01 | Autocontrol | valor en rango
69100700-6 | ALCANTARILLADO Y PTAS LOCALIDAD DE LLICO | PUNTO 1 ESTERO LLICO | pH | Unidad | 6 - 8,5 | 7.52 | 2022-08-01 | Autocontrol | valor en rango
69100700-6 | ALCANTARILLADO Y PTAS LOCALIDAD DE LLICO | PUNTO 1 ESTERO LLICO | pH | Unidad | 6 - 8,5 | 7.57 | 2022-08-01 | Autocontrol | valor en rango
69100700-6 | ALCANTARILLADO Y PTAS LOCALIDAD DE LLICO | PUNTO 1 ESTERO LLICO | pH | Unidad | 6 - 8,5 | 7.64 | 2022-08-01 | Autocontrol | valor en rango
69100700-6 | ALCANTARILLADO Y PTAS LOCALIDAD DE LLICO | PUNTO 1 ESTERO LLICO | pH | Unidad | 6 - 8,5 | 7.71 | 2022-08-01 | Autocontrol | valor en rango
69100700-6 | ALCANTARILLADO Y PTAS LOCALIDAD DE LLICO | PUNTO 1 ESTERO LLICO | pH | Unidad | 6 - 8,5 | 7.49 | 2022-08-01 | Autocontrol | valor en rango
69100700-6 | ALCANTARILLADO Y PTAS LOCALIDAD DE LLICO | PUNTO 1 ESTERO LLICO | Caudal | m3/dia | 241 | 318 | 2022-08-01 | Autocontrol
69100700-6 | ALCANTARILLADO Y PTAS LOCALIDAD DE LLICO | PUNTO 1 ESTERO LLICO | Caudal | m3/dia | 241 | 197 | 2022-08-01 | Autocontrol
69100700-6 | ALCANTARILLADO Y PTAS LOCALIDAD DE LLICO | PUNTO 1 ESTERO LLICO | Caudal | m3/dia | 241 | 153 | 2022-08-01 | Autocontrol
69100700-6 | ALCANTARILLADO Y PTAS LOCALIDAD DE LLICO | PUNTO 1 ESTERO LLICO | Caudal | m3/dia | 241 | 145 | 2022-08-01 | Autocontrol
69100700-6 | ALCANTARILLADO Y PTAS LOCALIDAD DE LLICO | PUNTO 1 ESTERO LLICO | Caudal | m3/dia | 241 | 208 | 2022-08-01 | Autocontrol
69100700-6 | ALCANTARILLADO Y PTAS LOCALIDAD DE LLICO | PUNTO 1 ESTERO LLICO | Caudal | m3/dia | 241 | 258 | 2022-08-01 | Autocontrol
69100700-6 | ALCANTARILLADO Y PTAS LOCALIDAD DE LLICO | PUNTO 1 ESTERO LLICO | Caudal | m3/dia | 241 | 182 | 2022-08-01 | Autocontrol
69100700-6 | ALCANTARILLADO Y PTAS LOCALIDAD DE LLICO | PUNTO 1 ESTERO LLICO | Caudal | m3/dia | 241 | 286 | 2022-08-01 | Autocontrol
69100700-6 | ALCANTARILLADO Y PTAS LOCALIDAD DE LLICO | PUNTO 1 ESTERO LLICO | Caudal | m3/dia | 241 | 308 | 2022-08-01 | Autocontrol
69100700-6 | ALCANTARILLADO Y PTAS LOCALIDAD DE LLICO | PUNTO 1 ESTERO LLICO | Caudal | m3/dia | 241 | 634 | 2022-08-01 | Autocontrol
69100700-6 | ALCANTARILLADO Y PTAS LOCALIDAD DE LLICO | PUNTO 1 ESTERO LLICO | Caudal | m3/dia | 241 | 452 | 2022-08-01 | Autocontrol
69100700-6 | ALCANTARILLADO Y PTAS LOCALIDAD DE LLICO | PUNTO 1 ESTERO LLICO | Caudal | m3/dia | 241 | 140 | 2022-08-01 | Autocontrol
69100700-6 | ALCANTARILLADO Y PTAS LOCALIDAD DE LLICO | PUNTO 1 ESTERO LLICO | Caudal | m3/dia | 241 | 178 | 2022-08-01 | Autocontrol
69100700-6 | ALCANTARILLADO Y PTAS LOCALIDAD DE LLICO | PUNTO 1 ESTERO LLICO | Caudal | m3/dia | 241 | 166 | 2022-08-01 | Autocontrol
69100700-6 | ALCANTARILLADO Y PTAS LOCALIDAD DE LLICO | PUNTO 1 ESTERO LLICO | Caudal | m3/dia | 241 | 113.18 | 2022-08-01 | Autocontrol
69100700-6 | ALCANTARILLADO Y PTAS LOCALIDAD DE LLICO | PUNTO 1 ESTERO LLICO | Caudal | m3/dia | 241 | 198 | 2022-08-01 | Autocontrol
69100700-6 | ALCANTARILLADO Y PTAS LOCALIDAD DE LLICO | PUNTO 1 ESTERO LLICO | Caudal | m3/dia | 241 | 149 | 2022-08-01 | Autocontrol
69100700-6 | ALCANTARILLADO Y PTAS LOCALIDAD DE LLICO | PUNTO 1 ESTERO LLICO | Caudal | m3/dia | 241 | 125 | 2022-08-01 | Autocontrol
69100700-6 | ALCANTARILLADO Y PTAS LOCALIDAD DE LLICO | PUNTO 1 ESTERO LLICO | Caudal | m3/dia | 241 | 202 | 2022-08-01 | Autocontrol
69100700-6 | ALCANTARILLADO Y PTAS LOCALIDAD DE LLICO | PUNTO 1 ESTERO LLICO | Caudal | m3/dia | 241 | 168 | 2022-08-01 | Autocontrol
69100700-6 | ALCANTARILLADO Y PTAS LOCALIDAD DE LLICO | PUNTO 1 ESTERO LLICO | Caudal | m3/dia | 241 | 191 | 2022-08-01 | Autocontrol
69100700-6 | ALCANTARILLADO Y PTAS LOCALIDAD DE LLICO | PUNTO 1 ESTERO LLICO | Caudal | m3/dia | 241 | 168 | 2022-08-01 | Autocontrol
69100700-6 | ALCANTARILLADO Y PTAS LOCALIDAD DE LLICO | PUNTO 1 ESTERO LLICO | Caudal | m3/dia | 241 | 137 | 2022-08-01 | Autocontrol
69100700-6 | ALCANTARILLADO Y PTAS LOCALIDAD DE LLICO | PUNTO 1 ESTERO LLICO | Coliformes Fecales o Termotolerantes | NMP/100 ml | 1000 | 2 | 2022-08-01 | Autocontrol | 0 %
69100700-6 | ALCANTARILLADO Y PTAS LOCALIDAD DE LLICO | PUNTO 1 ESTERO LLICO | Conductividad | uS/cm |  | 1056 | 2022-08-01 | Autocontrol
69100700-6 | ALCANTARILLADO Y PTAS LOCALIDAD DE LLICO | PUNTO 1 ESTERO LLICO | DBO5 | mgO2/L | 35 | 25.18 | 2022-08-01 | Autocontrol | 0 %
69100700-6 | ALCANTARILLADO Y PTAS LOCALIDAD DE LLICO | PUNTO 1 ESTERO LLICO | Fósforo | mg/L | 10 | 2.1 | 2022-08-01 | Autocontrol | 0 %
69100700-6 | ALCANTARILLADO Y PTAS LOCALIDAD DE LLICO | PUNTO 1 ESTERO LLICO | Hierro Disuelto | mg/L | 5 | 0.02 | 2022-08-01 | Autocontrol | 0 %
69100700-6 | ALCANTARILLADO Y PTAS LOCALIDAD DE LLICO | PUNTO 1 ESTERO LLICO | Indice Fenol | mg/L | 0.5 | 0.1 | 2022-08-01 | Autocontrol | 0 %
69100700-6 | ALCANTARILLADO Y PTAS LOCALIDAD DE LLICO | PUNTO 1 ESTERO LLICO | Nitrógeno Total Kjeldahl | mg/L | 50 | 24.4 | 2022-08-01 | Autocontrol | 0 %
69100700-6 | ALCANTARILLADO Y PTAS LOCALIDAD DE LLICO | PUNTO 1 ESTERO LLICO | Poder Espumógeno | mm | 7 | 2 | 2022-08-01 | Autocontrol | 0 %
69100700-6 | ALCANTARILLADO Y PTAS LOCALIDAD DE LLICO | PUNTO 1 ESTERO LLICO | Sólidos Suspendidos Totales | mg/L | 80 | 5 | 2022-08-01 | Autocontrol | 0 %
69100700-6 | ALCANTARILLADO Y PTAS LOCALIDAD DE LLICO | PUNTO 1 ESTERO LLICO | Temperatura | °C | 35 | 14.8 | 2022-08-01 | Autocontrol | 0 %
69100700-6 | ALCANTARILLADO Y PTAS LOCALIDAD DE LLICO | PUNTO 1 ESTERO LLICO | Temperatura | °C | 35 | 14.2 | 2022-08-01 | Autocontrol | 0 %
69100700-6 | ALCANTARILLADO Y PTAS LOCALIDAD DE LLICO | PUNTO 1 ESTERO LLICO | Temperatura | °C | 35 | 15 | 2022-08-01 | Autocontrol | 0 %
69100700-6 | ALCANTARILLADO Y PTAS LOCALIDAD DE LLICO | PUNTO 1 ESTERO LLICO | Temperatura | °C | 35 | 14.5 | 2022-08-01 | Autocontrol | 0 %
69100700-6 | ALCANTARILLADO Y PTAS LOCALIDAD DE LLICO | PUNTO 1 ESTERO LLICO | Temperatura | °C | 35 | 14.5 | 2022-08-01 | Autocontrol | 0 %
69100700-6 | ALCANTARILLADO Y PTAS LOCALIDAD DE LLICO | PUNTO 1 ESTERO LLICO | Temperatura | °C | 35 | 20 | 2022-08-01 | Autocontrol | 0 %
69100700-6 | ALCANTARILLADO Y PTAS LOCALIDAD DE LLICO | PUNTO 1 ESTERO LLICO | Temperatura | °C | 35 | 14.6 | 2022-08-01 | Autocontrol | 0 %
69100700-6 | ALCANTARILLADO Y PTAS LOCALIDAD DE LLICO | PUNTO 1 ESTERO LLICO | Temperatura | °C | 35 | 14.1 | 2022-08-01 | Autocontrol | 0 %
69100700-6 | ALCANTARILLADO Y PTAS LOCALIDAD DE LLICO | PUNTO 1 ESTERO LLICO | Temperatura | °C | 35 | 15.2 | 2022-08-01 | Autocontrol | 0 %
69100700-6 | ALCANTARILLADO Y PTAS LOCALIDAD DE LLICO | PUNTO 1 ESTERO LLICO | Temperatura | °C | 35 | 14.7 | 2022-08-01 | Autocontrol | 0 %
69100700-6 | ALCANTARILLADO Y PTAS LOCALIDAD DE LLICO | PUNTO 1 ESTERO LLICO | Temperatura | °C | 35 | 14.6 | 2022-08-01 | Autocontrol | 0 %
69100700-6 | ALCANTARILLADO Y PTAS LOCALIDAD DE LLICO | PUNTO 1 ESTERO LLICO | Temperatura | °C | 35 | 14.7 | 2022-08-01 | Autocontrol | 0 %
69100700-6 | ALCANTARILLADO Y PTAS LOCALIDAD DE LLICO | PUNTO 1 ESTERO LLICO | Temperatura | °C | 35 | 14.3 | 2022-08-01 | Autocontrol | 0 %
69100700-6 | ALCANTARILLADO Y PTAS LOCALIDAD DE LLICO | PUNTO 1 ESTERO LLICO | Temperatura | °C | 35 | 14.8 | 2022-08-01 | Autocontrol | 0 %
69100700-6 | ALCANTARILLADO Y PTAS LOCALIDAD DE LLICO | PUNTO 1 ESTERO LLICO | Temperatura | °C | 35 | 14.3 | 2022-08-01 | Autocontrol | 0 %
69100700-6 | ALCANTARILLADO Y PTAS LOCALIDAD DE LLICO | PUNTO 1 ESTERO LLICO | Temperatura | °C | 35 | 14.9 | 2022-08-01 | Autocontrol | 0 %
69100700-6 | ALCANTARILLADO Y PTAS LOCALIDAD DE LLICO | PUNTO 1 ESTERO LLICO | Temperatura | °C | 35 | 14.9 | 2022-08-01 | Autocontrol | 0 %
69100700-6 | ALCANTARILLADO Y PTAS LOCALIDAD DE LLICO | PUNTO 1 ESTERO LLICO | Temperatura | °C | 35 | 14.8 | 2022-08-01 | Autocontrol | 0 %
69100700-6 | ALCANTARILLADO Y PTAS LOCALIDAD DE LLICO | PUNTO 1 ESTERO LLICO | Temperatura | °C | 35 | 14.7 | 2022-08-01 | Autocontrol | 0 %
69100700-6 | ALCANTARILLADO Y PTAS LOCALIDAD DE LLICO | PUNTO 1 ESTERO LLICO | Temperatura | °C | 35 | 14.1 | 2022-08-01 | Autocontrol | 0 %
69100700-6 | ALCANTARILLADO Y PTAS LOCALIDAD DE LLICO | PUNTO 1 ESTERO LLICO | Temperatura | °C | 35 | 14.6 | 2022-08-01 | Autocontrol | 0 %
69100700-6 | ALCANTARILLADO Y PTAS LOCALIDAD DE LLICO | PUNTO 1 ESTERO LLICO | Temperatura | °C | 35 | 15 | 2022-08-01 | Autocontrol | 0 %
69100700-6 | ALCANTARILLADO Y PTAS LOCALIDAD DE LLICO | PUNTO 1 ESTERO LLICO | Temperatura | °C | 35 | 15 | 2022-08-01 | Autocontrol | 0 %
69100700-6 | ALCANTARILLADO Y PTAS LOCALIDAD DE LLICO | PUNTO 1 ESTERO LLICO | Temperatura | °C | 35 | 15.3 | 2022-08-01 | Autocontrol | 0 %
69100700-6 | ALCANTARILLADO Y PTAS LOCALIDAD DE LLICO | PUNTO 1 ESTERO LLICO | Temperatura | °C | 35 | 15.4 | 2022-08-01 | Autocontrol | 0 %
69100700-6 | ALCANTARILLADO Y PTAS LOCALIDAD DE LLICO | PUNTO 1 ESTERO LLICO | pH | Unidad | 6 - 8,5 | 7.31 | 2022-08-01 | Autocontrol | valor en rango
69100700-6 | ALCANTARILLADO Y PTAS LOCALIDAD DE LLICO | PUNTO 1 ESTERO LLICO | pH | Unidad | 6 - 8,5 | 7.28 | 2022-08-01 | Autocontrol | valor en rango
69100700-6 | ALCANTARILLADO Y PTAS LOCALIDAD DE LLICO | PUNTO 1 ESTERO LLICO | pH | Unidad | 6 - 8,5 | 7.38 | 2022-08-01 | Autocontrol | valor en rango
69100700-6 | ALCANTARILLADO Y PTAS LOCALIDAD DE LLICO | PUNTO 1 ESTERO LLICO | pH | Unidad | 6 - 8,5 | 7.25 | 2022-08-01 | Autocontrol | valor en rango
69100700-6 | ALCANTARILLADO Y PTAS LOCALIDAD DE LLICO | PUNTO 1 ESTERO LLICO | pH | Unidad | 6 - 8,5 | 7.35 | 2022-08-01 | Autocontrol | valor en rango
69100700-6 | ALCANTARILLADO Y PTAS LOCALIDAD DE LLICO | PUNTO 1 ESTERO LLICO | pH | Unidad | 6 - 8,5 | 7.41 | 2022-08-01 | Autocontrol | valor en rango
69100700-6 | ALCANTARILLADO Y PTAS LOCALIDAD DE LLICO | PUNTO 1 ESTERO LLICO | pH | Unidad | 6 - 8,5 | 7.12 | 2022-08-01 | Autocontrol | valor en rango
69100700-6 | ALCANTARILLADO Y PTAS LOCALIDAD DE LLICO | PUNTO 1 ESTERO LLICO | pH | Unidad | 6 - 8,5 | 7.43 | 2022-08-01 | Autocontrol | valor en rango
69100700-6 | ALCANTARILLADO Y PTAS LOCALIDAD DE LLICO | PUNTO 1 ESTERO LLICO | pH | Unidad | 6 - 8,5 | 7.68 | 2022-08-01 | Autocontrol | valor en rango
69100700-6 | ALCANTARILLADO Y PTAS LOCALIDAD DE LLICO | PUNTO 1 ESTERO LLICO | pH | Unidad | 6 - 8,5 | 7.18 | 2022-08-01 | Autocontrol | valor en rango
69100700-6 | ALCANTARILLADO Y PTAS LOCALIDAD DE LLICO | PUNTO 1 ESTERO LLICO | Aceites y Grasas | mg/L | 20 | 1 | 2022-08-01 | Autocontrol | 0 %
69100700-6 | ALCANTARILLADO Y PTAS LOCALIDAD DE LLICO | PUNTO 1 ESTERO LLICO | Coliformes Fecales o Termotolerantes | NMP/100 ml | 1000 | 2 | 2022-08-01 | Autocontrol | 0 %
69100700-6 | ALCANTARILLADO Y PTAS LOCALIDAD DE LLICO | PUNTO 1 ESTERO LLICO | DBO5 | mgO2/L | 35 | 25.18 | 2022-08-01 | Autocontrol | 0 %
69100700-6 | ALCANTARILLADO Y PTAS LOCALIDAD DE LLICO | PUNTO 1 ESTERO LLICO | Fósforo | mg/L | 10 | 2.1 | 2022-08-01 | Autocontrol | 0 %
69100700-6 | ALCANTARILLADO Y PTAS LOCALIDAD DE LLICO | PUNTO 1 ESTERO LLICO | Nitrógeno Total Kjeldahl | mg/L | 50 | 24.4 | 2022-08-01 | Autocontrol | 0 %
69100700-6 | ALCANTARILLADO Y PTAS LOCALIDAD DE LLICO | PUNTO 1 ESTERO LLICO | pH | Unidad | 6 - 8,5 | 7.8 | 2022-08-01 | Autocontrol | valor en rango
69100700-6 | ALCANTARILLADO Y PTAS LOCALIDAD DE LLICO | PUNTO 1 ESTERO LLICO | Poder Espumógeno | mm | 7 | 2 | 2022-08-01 | Autocontrol | 0 %
69100700-6 | ALCANTARILLADO Y PTAS LOCALIDAD DE LLICO | PUNTO 1 ESTERO LLICO | Sólidos Suspendidos Totales | mg/L | 80 | 5 | 2022-08-01 | Autocontrol | 0 %
69100700-6 | ALCANTARILLADO Y PTAS LOCALIDAD DE LLICO | PUNTO 1 ESTERO LLICO | Temperatura | °C | 35 | 20 | 2022-08-01 | Autocontrol | 0 %
69100700-6 | ALCANTARILLADO Y PTAS LOCALIDAD DE LLICO | PUNTO 1 ESTERO LLICO | Caudal | m3/dia | 241 | 113.18 | 2022-08-01 | Autocontrol
69100700-6 | ALCANTARILLADO Y PTAS LOCALIDAD DE LLICO | PUNTO 1 ESTERO LLICO | Conductividad | uS/cm |  | 1056 | 2022-08-01 | Autocontrol
69100700-6 | ALCANTARILLADO Y PTAS LOCALIDAD DE LLICO | PUNTO 1 ESTERO LLICO | Aluminio | mg/L | 5 | 0.096 | 2022-08-01 | Autocontrol | 0 %
69100700-6 | ALCANTARILLADO Y PTAS LOCALIDAD DE LLICO | PUNTO 1 ESTERO LLICO | Hierro Disuelto | mg/L | 5 | 0.02 | 2022-08-01 | Autocontrol | 0 %
69100700-6 | ALCANTARILLADO Y PTAS LOCALIDAD DE LLICO | PUNTO 1 ESTERO LLICO | Indice Fenol | mg/L | 0.5 | 0.1 | 2022-08-01 | Autocontrol | 0 %
69100700-6 | ALCANTARILLADO Y PTAS LOCALIDAD DE LLICO | PUNTO 1 ESTERO LLICO | Aceites y Grasas | mg/L | 20 | 1 | 2022-08-01 | Autocontrol | 0 %
69100700-6 | ALCANTARILLADO Y PTAS LOCALIDAD DE LLICO | PUNTO 1 ESTERO LLICO | Aluminio | mg/L | 5 | 0.096 | 2022-08-01 | Autocontrol | 0 %
69100700-6 | ALCANTARILLADO Y PTAS LOCALIDAD DE LLICO | PUNTO 1 ESTERO LLICO | Caudal | m3/dia | 241 | 331 | 2022-08-01 | Autocontrol
69100700-6 | ALCANTARILLADO Y PTAS LOCALIDAD DE LLICO | PUNTO 1 ESTERO LLICO | Caudal | m3/dia | 241 | 367 | 2022-08-01 | Autocontrol
69100700-6 | ALCANTARILLADO Y PTAS LOCALIDAD DE LLICO | PUNTO 1 ESTERO LLICO | Caudal | m3/dia | 241 | 495 | 2022-08-01 | Autocontrol
69100700-6 | ALCANTARILLADO Y PTAS LOCALIDAD DE LLICO | PUNTO 1 ESTERO LLICO | Caudal | m3/dia | 241 | 325 | 2022-08-01 | Autocontrol
69100700-6 | ALCANTARILLADO Y PTAS LOCALIDAD DE LLICO | PUNTO 1 ESTERO LLICO | Caudal | m3/dia | 241 | 220 | 2022-08-01 | Autocontrol
69100700-6 | ALCANTARILLADO Y PTAS LOCALIDAD DE LLICO | PUNTO 1 ESTERO LLICO | Caudal | m3/dia | 241 | 194 | 2022-08-01 | Autocontrol
69100700-6 | ALCANTARILLADO Y PTAS LOCALIDAD DE LLICO | PUNTO 1 ESTERO LLICO | Caudal | m3/dia | 241 | 186 | 2022-08-01 | Autocontrol
69100700-6 | ALCANTARILLADO Y PTAS LOCALIDAD DE LLICO | PUNTO 1 ESTERO LLICO | Caudal | m3/dia | 241 | 517 | 2022-08-01 | Autocontrol
69100700-6 | ALCANTARILLADO Y PTAS LOCALIDAD DE LLICO | PUNTO 1 ESTERO LLICO | Caudal | m3/dia | 241 | 402 | 2022-08-01 | Autocontrol
69100700-6 | ALCANTARILLADO Y PTAS LOCALIDAD DE LLICO | PUNTO 1 ESTERO LLICO | Temperatura | °C | 35 | 14.1 | 2022-07-01 | Autocontrol | 0 %
69100700-6 | ALCANTARILLADO Y PTAS LOCALIDAD DE LLICO | PUNTO 1 ESTERO LLICO | Temperatura | °C | 35 | 14 | 2022-07-01 | Autocontrol | 0 %
69100700-6 | ALCANTARILLADO Y PTAS LOCALIDAD DE LLICO | PUNTO 1 ESTERO LLICO | Temperatura | °C | 35 | 13.8 | 2022-07-01 | Autocontrol | 0 %
69100700-6 | ALCANTARILLADO Y PTAS LOCALIDAD DE LLICO | PUNTO 1 ESTERO LLICO | Temperatura | °C | 35 | 13.9 | 2022-07-01 | Autocontrol | 0 %
69100700-6 | ALCANTARILLADO Y PTAS LOCALIDAD DE LLICO | PUNTO 1 ESTERO LLICO | Temperatura | °C | 35 | 14 | 2022-07-01 | Autocontrol | 0 %
69100700-6 | ALCANTARILLADO Y PTAS LOCALIDAD DE LLICO | PUNTO 1 ESTERO LLICO | Temperatura | °C | 35 | 14.1 | 2022-07-01 | Autocontrol | 0 %
69100700-6 | ALCANTARILLADO Y PTAS LOCALIDAD DE LLICO | PUNTO 1 ESTERO LLICO | Temperatura | °C | 35 | 14.3 | 2022-07-01 | Autocontrol | 0 %
69100700-6 | ALCANTARILLADO Y PTAS LOCALIDAD DE LLICO | PUNTO 1 ESTERO LLICO | Temperatura | °C | 35 | 14.5 | 2022-07-01 | Autocontrol | 0 %
69100700-6 | ALCANTARILLADO Y PTAS LOCALIDAD DE LLICO | PUNTO 1 ESTERO LLICO | Temperatura | °C | 35 | 14.6 | 2022-07-01 | Autocontrol | 0 %
69100700-6 | ALCANTARILLADO Y PTAS LOCALIDAD DE LLICO | PUNTO 1 ESTERO LLICO | Temperatura | °C | 35 | 14.7 | 2022-07-01 | Autocontrol | 0 %
69100700-6 | ALCANTARILLADO Y PTAS LOCALIDAD DE LLICO | PUNTO 1 ESTERO LLICO | Caudal | m3/dia | 241 | 172 | 2022-07-01 | Autocontrol
69100700-6 | ALCANTARILLADO Y PTAS LOCALIDAD DE LLICO | PUNTO 1 ESTERO LLICO | Caudal | m3/dia | 241 | 154 | 2022-07-01 | Autocontrol
69100700-6 | ALCANTARILLADO Y PTAS LOCALIDAD DE LLICO | PUNTO 1 ESTERO LLICO | Caudal | m3/dia | 241 | 128 | 2022-07-01 | Autocontrol
69100700-6 | ALCANTARILLADO Y PTAS LOCALIDAD DE LLICO | PUNTO 1 ESTERO LLICO | Caudal | m3/dia | 241 | 139 | 2022-07-01 | Autocontrol
69100700-6 | ALCANTARILLADO Y PTAS LOCALIDAD DE LLICO | PUNTO 1 ESTERO LLICO | Caudal | m3/dia | 241 | 204 | 2022-07-01 | Autocontrol
69100700-6 | ALCANTARILLADO Y PTAS LOCALIDAD DE LLICO | PUNTO 1 ESTERO LLICO | Caudal | m3/dia | 241 | 156 | 2022-07-01 | Autocontrol
69100700-6 | ALCANTARILLADO Y PTAS LOCALIDAD DE LLICO | PUNTO 1 ESTERO LLICO | Caudal | m3/dia | 241 | 136 | 2022-07-01 | Autocontrol
69100700-6 | ALCANTARILLADO Y PTAS LOCALIDAD DE LLICO | PUNTO 1 ESTERO LLICO | Caudal | m3/dia | 241 | 148 | 2022-07-01 | Autocontrol
69100700-6 | ALCANTARILLADO Y PTAS LOCALIDAD DE LLICO | PUNTO 1 ESTERO LLICO | Caudal | m3/dia | 241 | 256 | 2022-07-01 | Autocontrol
69100700-6 | ALCANTARILLADO Y PTAS LOCALIDAD DE LLICO | PUNTO 1 ESTERO LLICO | Caudal | m3/dia | 241 | 215 | 2022-07-01 | Autocontrol
69100700-6 | ALCANTARILLADO Y PTAS LOCALIDAD DE LLICO | PUNTO 1 ESTERO LLICO | Caudal | m3/dia | 241 | 165 | 2022-07-01 | Autocontrol
69100700-6 | ALCANTARILLADO Y PTAS LOCALIDAD DE LLICO | PUNTO 1 ESTERO LLICO | Caudal | m3/dia | 241 | 123 | 2022-07-01 | Autocontrol
69100700-6 | ALCANTARILLADO Y PTAS LOCALIDAD DE LLICO | PUNTO 1 ESTERO LLICO | Caudal | m3/dia | 241 | 402 | 2022-07-01 | Autocontrol
69100700-6 | ALCANTARILLADO Y PTAS LOCALIDAD DE LLICO | PUNTO 1 ESTERO LLICO | Caudal | m3/dia | 241 | 202 | 2022-07-01 | Autocontrol
69100700-6 | ALCANTARILLADO Y PTAS LOCALIDAD DE LLICO | PUNTO 1 ESTERO LLICO | Caudal | m3/dia | 241 | 269 | 2022-07-01 | Autocontrol
69100700-6 | ALCANTARILLADO Y PTAS LOCALIDAD DE LLICO | PUNTO 1 ESTERO LLICO | Caudal | m3/dia | 241 | 94 | 2022-07-01 | Autocontrol
69100700-6 | ALCANTARILLADO Y PTAS LOCALIDAD DE LLICO | PUNTO 1 ESTERO LLICO | Caudal | m3/dia | 241 | 221 | 2022-07-01 | Autocontrol
69100700-6 | ALCANTARILLADO Y PTAS LOCALIDAD DE LLICO | PUNTO 1 ESTERO LLICO | Caudal | m3/dia | 241 | 195 | 2022-07-01 | Autocontrol
69100700-6 | ALCANTARILLADO Y PTAS LOCALIDAD DE LLICO | PUNTO 1 ESTERO LLICO | Caudal | m3/dia | 241 | 204 | 2022-07-01 | Autocontrol
69100700-6 | ALCANTARILLADO Y PTAS LOCALIDAD DE LLICO | PUNTO 1 ESTERO LLICO | Caudal | m3/dia | 241 | 190 | 2022-07-01 | Autocontrol
69100700-6 | ALCANTARILLADO Y PTAS LOCALIDAD DE LLICO | PUNTO 1 ESTERO LLICO | Caudal | m3/dia | 241 | 200 | 2022-07-01 | Autocontrol
69100700-6 | ALCANTARILLADO Y PTAS LOCALIDAD DE LLICO | PUNTO 1 ESTERO LLICO | Caudal | m3/dia | 241 | 201 | 2022-07-01 | Autocontrol
69100700-6 | ALCANTARILLADO Y PTAS LOCALIDAD DE LLICO | PUNTO 1 ESTERO LLICO | Caudal | m3/dia | 241 | 176 | 2022-07-01 | Autocontrol
69100700-6 | ALCANTARILLADO Y PTAS LOCALIDAD DE LLICO | PUNTO 1 ESTERO LLICO | Caudal | m3/dia | 241 | 197 | 2022-07-01 | Autocontrol
69100700-6 | ALCANTARILLADO Y PTAS LOCALIDAD DE LLICO | PUNTO 1 ESTERO LLICO | Caudal | m3/dia | 241 | 141 | 2022-07-01 | Autocontrol
69100700-6 | ALCANTARILLADO Y PTAS LOCALIDAD DE LLICO | PUNTO 1 ESTERO LLICO | Caudal | m3/dia | 241 | 255 | 2022-07-01 | Autocontrol
69100700-6 | ALCANTARILLADO Y PTAS LOCALIDAD DE LLICO | PUNTO 1 ESTERO LLICO | Caudal | m3/dia | 241 | 190 | 2022-07-01 | Autocontrol
69100700-6 | ALCANTARILLADO Y PTAS LOCALIDAD DE LLICO | PUNTO 1 ESTERO LLICO | Caudal | m3/dia | 241 | 215 | 2022-07-01 | Autocontrol
69100700-6 | ALCANTARILLADO Y PTAS LOCALIDAD DE LLICO | PUNTO 1 ESTERO LLICO | Caudal | m3/dia | 241 | 210 | 2022-07-01 | Autocontrol
69100700-6 | ALCANTARILLADO Y PTAS LOCALIDAD DE LLICO | PUNTO 1 ESTERO LLICO | Caudal | m3/dia | 241 | 215 | 2022-07-01 | Autocontrol
69100700-6 | ALCANTARILLADO Y PTAS LOCALIDAD DE LLICO | PUNTO 1 ESTERO LLICO | Caudal | m3/dia | 241 | 250 | 2022-07-01 | Autocontrol
69100700-6 | ALCANTARILLADO Y PTAS LOCALIDAD DE LLICO | PUNTO 1 ESTERO LLICO | DBO5 | mgO2/L | 35 | 12.98 | 2022-07-01 | Autocontrol | 0 %
69100700-6 | ALCANTARILLADO Y PTAS LOCALIDAD DE LLICO | PUNTO 1 ESTERO LLICO | Fósforo | mg/L | 10 | 1 | 2022-07-01 | Autocontrol | 0 %
69100700-6 | ALCANTARILLADO Y PTAS LOCALIDAD DE LLICO | PUNTO 1 ESTERO LLICO | Nitrógeno Total Kjeldahl | mg/L | 50 | 4.3 | 2022-07-01 | Autocontrol | 0 %
69100700-6 | ALCANTARILLADO Y PTAS LOCALIDAD DE LLICO | PUNTO 1 ESTERO LLICO | pH | Unidad | 6 - 8,5 | 7.81 | 2022-07-01 | Autocontrol | valor en rango
69100700-6 | ALCANTARILLADO Y PTAS LOCALIDAD DE LLICO | PUNTO 1 ESTERO LLICO | Poder Espumógeno | mm | 7 | 2 | 2022-07-01 | Autocontrol | 0 %
69100700-6 | ALCANTARILLADO Y PTAS LOCALIDAD DE LLICO | PUNTO 1 ESTERO LLICO | Sólidos Suspendidos Totales | mg/L | 80 | 9 | 2022-07-01 | Autocontrol | 0 %
69100700-6 | ALCANTARILLADO Y PTAS LOCALIDAD DE LLICO | PUNTO 1 ESTERO LLICO | Temperatura | °C | 35 | 17.3 | 2022-07-01 | Autocontrol | 0 %
69100700-6 | ALCANTARILLADO Y PTAS LOCALIDAD DE LLICO | PUNTO 1 ESTERO LLICO | Caudal | m3/dia | 241 | 180.58 | 2022-07-01 | Autocontrol
69100700-6 | ALCANTARILLADO Y PTAS LOCALIDAD DE LLICO | PUNTO 1 ESTERO LLICO | Conductividad | uS/cm |  | 813 | 2022-07-01 | Autocontrol
69100700-6 | ALCANTARILLADO Y PTAS LOCALIDAD DE LLICO | PUNTO 1 ESTERO LLICO | Aluminio | mg/L | 5 | 0.055 | 2022-07-01 | Autocontrol | 0 %
69100700-6 | ALCANTARILLADO Y PTAS LOCALIDAD DE LLICO | PUNTO 1 ESTERO LLICO | Hierro Disuelto | mg/L | 5 | 0.02 | 2022-07-01 | Autocontrol | 0 %
69100700-6 | ALCANTARILLADO Y PTAS LOCALIDAD DE LLICO | PUNTO 1 ESTERO LLICO | Indice Fenol | mg/L | 0.5 | 0.1 | 2022-07-01 | Autocontrol | 0 %
69100700-6 | ALCANTARILLADO Y PTAS LOCALIDAD DE LLICO | PUNTO 1 ESTERO LLICO | Aceites y Grasas | mg/L | 20 | 1 | 2022-07-01 | Autocontrol | 0 %
69100700-6 | ALCANTARILLADO Y PTAS LOCALIDAD DE LLICO | PUNTO 1 ESTERO LLICO | Coliformes Fecales o Termotolerantes | NMP/100 ml | 1000 | 2 | 2022-07-01 | Autocontrol | 0 %
69100700-6 | ALCANTARILLADO Y PTAS LOCALIDAD DE LLICO | PUNTO 1 ESTERO LLICO | Aluminio | mg/L | 5 | 0.055 | 2022-07-01 | Autocontrol | 0 %
69100700-6 | ALCANTARILLADO Y PTAS LOCALIDAD DE LLICO | PUNTO 1 ESTERO LLICO | DBO5 | mgO2/L | 35 | 12.98 | 2022-07-01 | Autocontrol | 0 %
69100700-6 | ALCANTARILLADO Y PTAS LOCALIDAD DE LLICO | PUNTO 1 ESTERO LLICO | Fósforo | mg/L | 10 | 1 | 2022-07-01 | Autocontrol | 0 %
69100700-6 | ALCANTARILLADO Y PTAS LOCALIDAD DE LLICO | PUNTO 1 ESTERO LLICO | Nitrógeno Total Kjeldahl | mg/L | 50 | 4.3 | 2022-07-01 | Autocontrol | 0 %
69100700-6 | ALCANTARILLADO Y PTAS LOCALIDAD DE LLICO | PUNTO 1 ESTERO LLICO | Hierro Disuelto | mg/L | 5 | 0.02 | 2022-07-01 | Autocontrol | 0 %
69100700-6 | ALCANTARILLADO Y PTAS LOCALIDAD DE LLICO | PUNTO 1 ESTERO LLICO | Indice Fenol | mg/L | 0.5 | 0.1 | 2022-07-01 | Autocontrol | 0 %
69100700-6 | ALCANTARILLADO Y PTAS LOCALIDAD DE LLICO | PUNTO 1 ESTERO LLICO | pH | Unidad | 6 - 8,5 | 7.81 | 2022-07-01 | Autocontrol | valor en rango
69100700-6 | ALCANTARILLADO Y PTAS LOCALIDAD DE LLICO | PUNTO 1 ESTERO LLICO | Poder Espumógeno | mm | 7 | 2 | 2022-07-01 | Autocontrol | 0 %
69100700-6 | ALCANTARILLADO Y PTAS LOCALIDAD DE LLICO | PUNTO 1 ESTERO LLICO | Sólidos Suspendidos Totales | mg/L | 80 | 9 | 2022-07-01 | Autocontrol | 0 %
69100700-6 | ALCANTARILLADO Y PTAS LOCALIDAD DE LLICO | PUNTO 1 ESTERO LLICO | Temperatura | °C | 35 | 17.3 | 2022-07-01 | Autocontrol | 0 %
69100700-6 | ALCANTARILLADO Y PTAS LOCALIDAD DE LLICO | PUNTO 1 ESTERO LLICO | Caudal | m3/dia | 241 | 180.58 | 2022-07-01 | Autocontrol
69100700-6 | ALCANTARILLADO Y PTAS LOCALIDAD DE LLICO | PUNTO 1 ESTERO LLICO | Conductividad | uS/cm |  | 813 | 2022-07-01 | Autocontrol
69100700-6 | ALCANTARILLADO Y PTAS LOCALIDAD DE LLICO | PUNTO 1 ESTERO LLICO | pH | Unidad | 6 - 8,5 | 7.2 | 2022-07-01 | Autocontrol | valor en rango
69100700-6 | ALCANTARILLADO Y PTAS LOCALIDAD DE LLICO | PUNTO 1 ESTERO LLICO | pH | Unidad | 6 - 8,5 | 7.21 | 2022-07-01 | Autocontrol | valor en rango
69100700-6 | ALCANTARILLADO Y PTAS LOCALIDAD DE LLICO | PUNTO 1 ESTERO LLICO | pH | Unidad | 6 - 8,5 | 7.2 | 2022-07-01 | Autocontrol | valor en rango
69100700-6 | ALCANTARILLADO Y PTAS LOCALIDAD DE LLICO | PUNTO 1 ESTERO LLICO | pH | Unidad | 6 - 8,5 | 7.22 | 2022-07-01 | Autocontrol | valor en rango
69100700-6 | ALCANTARILLADO Y PTAS LOCALIDAD DE LLICO | PUNTO 1 ESTERO LLICO | pH | Unidad | 6 - 8,5 | 7.22 | 2022-07-01 | Autocontrol | valor en rango
69100700-6 | ALCANTARILLADO Y PTAS LOCALIDAD DE LLICO | PUNTO 1 ESTERO LLICO | pH | Unidad | 6 - 8,5 | 7.24 | 2022-07-01 | Autocontrol | valor en rango
69100700-6 | ALCANTARILLADO Y PTAS LOCALIDAD DE LLICO | PUNTO 1 ESTERO LLICO | pH | Unidad | 6 - 8,5 | 7.25 | 2022-07-01 | Autocontrol | valor en rango
69100700-6 | ALCANTARILLADO Y PTAS LOCALIDAD DE LLICO | PUNTO 1 ESTERO LLICO | pH | Unidad | 6 - 8,5 | 7.2 | 2022-07-01 | Autocontrol | valor en rango
69100700-6 | ALCANTARILLADO Y PTAS LOCALIDAD DE LLICO | PUNTO 1 ESTERO LLICO | pH | Unidad | 6 - 8,5 | 7.21 | 2022-07-01 | Autocontrol | valor en rango
69100700-6 | ALCANTARILLADO Y PTAS LOCALIDAD DE LLICO | PUNTO 1 ESTERO LLICO | pH | Unidad | 6 - 8,5 | 7.23 | 2022-07-01 | Autocontrol | valor en rango
69100700-6 | ALCANTARILLADO Y PTAS LOCALIDAD DE LLICO | PUNTO 1 ESTERO LLICO | pH | Unidad | 6 - 8,5 | 7.22 | 2022-07-01 | Autocontrol | valor en rango
69100700-6 | ALCANTARILLADO Y PTAS LOCALIDAD DE LLICO | PUNTO 1 ESTERO LLICO | pH | Unidad | 6 - 8,5 | 7.22 | 2022-07-01 | Autocontrol | valor en rango
69100700-6 | ALCANTARILLADO Y PTAS LOCALIDAD DE LLICO | PUNTO 1 ESTERO LLICO | pH | Unidad | 6 - 8,5 | 7.25 | 2022-07-01 | Autocontrol | valor en rango
69100700-6 | ALCANTARILLADO Y PTAS LOCALIDAD DE LLICO | PUNTO 1 ESTERO LLICO | pH | Unidad | 6 - 8,5 | 7.26 | 2022-07-01 | Autocontrol | valor en rango
69100700-6 | ALCANTARILLADO Y PTAS LOCALIDAD DE LLICO | PUNTO 1 ESTERO LLICO | pH | Unidad | 6 - 8,5 | 7.28 | 2022-07-01 | Autocontrol | valor en rango
69100700-6 | ALCANTARILLADO Y PTAS LOCALIDAD DE LLICO | PUNTO 1 ESTERO LLICO | pH | Unidad | 6 - 8,5 | 7.24 | 2022-07-01 | Autocontrol | valor en rango
69100700-6 | ALCANTARILLADO Y PTAS LOCALIDAD DE LLICO | PUNTO 1 ESTERO LLICO | pH | Unidad | 6 - 8,5 | 7.2 | 2022-07-01 | Autocontrol | valor en rango
69100700-6 | ALCANTARILLADO Y PTAS LOCALIDAD DE LLICO | PUNTO 1 ESTERO LLICO | pH | Unidad | 6 - 8,5 | 7.21 | 2022-07-01 | Autocontrol | valor en rango
69100700-6 | ALCANTARILLADO Y PTAS LOCALIDAD DE LLICO | PUNTO 1 ESTERO LLICO | pH | Unidad | 6 - 8,5 | 7.21 | 2022-07-01 | Autocontrol | valor en rango
69100700-6 | ALCANTARILLADO Y PTAS LOCALIDAD DE LLICO | PUNTO 1 ESTERO LLICO | pH | Unidad | 6 - 8,5 | 7.15 | 2022-07-01 | Autocontrol | valor en rango
69100700-6 | ALCANTARILLADO Y PTAS LOCALIDAD DE LLICO | PUNTO 1 ESTERO LLICO | pH | Unidad | 6 - 8,5 | 7.16 | 2022-07-01 | Autocontrol | valor en rango
69100700-6 | ALCANTARILLADO Y PTAS LOCALIDAD DE LLICO | PUNTO 1 ESTERO LLICO | pH | Unidad | 6 - 8,5 | 7.18 | 2022-07-01 | Autocontrol | valor en rango
69100700-6 | ALCANTARILLADO Y PTAS LOCALIDAD DE LLICO | PUNTO 1 ESTERO LLICO | pH | Unidad | 6 - 8,5 | 7.16 | 2022-07-01 | Autocontrol | valor en rango
69100700-6 | ALCANTARILLADO Y PTAS LOCALIDAD DE LLICO | PUNTO 1 ESTERO LLICO | pH | Unidad | 6 - 8,5 | 7.16 | 2022-07-01 | Autocontrol | valor en rango
69100700-6 | ALCANTARILLADO Y PTAS LOCALIDAD DE LLICO | PUNTO 1 ESTERO LLICO | pH | Unidad | 6 - 8,5 | 7.18 | 2022-07-01 | Autocontrol | valor en rango
69100700-6 | ALCANTARILLADO Y PTAS LOCALIDAD DE LLICO | PUNTO 1 ESTERO LLICO | Temperatura | °C | 35 | 14.5 | 2022-07-01 | Autocontrol | 0 %
69100700-6 | ALCANTARILLADO Y PTAS LOCALIDAD DE LLICO | PUNTO 1 ESTERO LLICO | Temperatura | °C | 35 | 14.8 | 2022-07-01 | Autocontrol | 0 %
69100700-6 | ALCANTARILLADO Y PTAS LOCALIDAD DE LLICO | PUNTO 1 ESTERO LLICO | Temperatura | °C | 35 | 14.9 | 2022-07-01 | Autocontrol | 0 %
69100700-6 | ALCANTARILLADO Y PTAS LOCALIDAD DE LLICO | PUNTO 1 ESTERO LLICO | Temperatura | °C | 35 | 15.2 | 2022-07-01 | Autocontrol | 0 %
69100700-6 | ALCANTARILLADO Y PTAS LOCALIDAD DE LLICO | PUNTO 1 ESTERO LLICO | Temperatura | °C | 35 | 15.1 | 2022-07-01 | Autocontrol | 0 %
69100700-6 | ALCANTARILLADO Y PTAS LOCALIDAD DE LLICO | PUNTO 1 ESTERO LLICO | Temperatura | °C | 35 | 15.2 | 2022-07-01 | Autocontrol | 0 %
69100700-6 | ALCANTARILLADO Y PTAS LOCALIDAD DE LLICO | PUNTO 1 ESTERO LLICO | Temperatura | °C | 35 | 15.3 | 2022-07-01 | Autocontrol | 0 %
69100700-6 | ALCANTARILLADO Y PTAS LOCALIDAD DE LLICO | PUNTO 1 ESTERO LLICO | Temperatura | °C | 35 | 15.5 | 2022-07-01 | Autocontrol | 0 %
69100700-6 | ALCANTARILLADO Y PTAS LOCALIDAD DE LLICO | PUNTO 1 ESTERO LLICO | Temperatura | °C | 35 | 15.5 | 2022-07-01 | Autocontrol | 0 %
69100700-6 | ALCANTARILLADO Y PTAS LOCALIDAD DE LLICO | PUNTO 1 ESTERO LLICO | Temperatura | °C | 35 | 15.3 | 2022-07-01 | Autocontrol | 0 %
69100700-6 | ALCANTARILLADO Y PTAS LOCALIDAD DE LLICO | PUNTO 1 ESTERO LLICO | Temperatura | °C | 35 | 15.2 | 2022-07-01 | Autocontrol | 0 %
69100700-6 | ALCANTARILLADO Y PTAS LOCALIDAD DE LLICO | PUNTO 1 ESTERO LLICO | Temperatura | °C | 35 | 15 | 2022-07-01 | Autocontrol | 0 %
69100700-6 | ALCANTARILLADO Y PTAS LOCALIDAD DE LLICO | PUNTO 1 ESTERO LLICO | Temperatura | °C | 35 | 14.8 | 2022-07-01 | Autocontrol | 0 %
69100700-6 | ALCANTARILLADO Y PTAS LOCALIDAD DE LLICO | PUNTO 1 ESTERO LLICO | Temperatura | °C | 35 | 14.6 | 2022-07-01 | Autocontrol | 0 %
69100700-6 | ALCANTARILLADO Y PTAS LOCALIDAD DE LLICO | PUNTO 1 ESTERO LLICO | Temperatura | °C | 35 | 14.4 | 2022-07-01 | Autocontrol | 0 %
69100700-6 | ALCANTARILLADO Y PTAS LOCALIDAD DE LLICO | PUNTO 1 ESTERO LLICO | Aceites y Grasas | mg/L | 20 | 1 | 2022-07-01 | Autocontrol | 0 %
69100700-6 | ALCANTARILLADO Y PTAS LOCALIDAD DE LLICO | PUNTO 1 ESTERO LLICO | Coliformes Fecales o Termotolerantes | NMP/100 ml | 1000 | 2 | 2022-07-01 | Autocontrol | 0 %
69100700-6 | ALCANTARILLADO Y PTAS LOCALIDAD DE LLICO | PUNTO 1 ESTERO LLICO | Aceites y Grasas | mg/L | 20 | 1 | 2022-06-01 | Remuestreo | 0 %
69100700-6 | ALCANTARILLADO Y PTAS LOCALIDAD DE LLICO | PUNTO 1 ESTERO LLICO | Coliformes Fecales o Termotolerantes | NMP/100 ml | 1000 | 2 | 2022-06-01 | Remuestreo | 0 %
69100700-6 | ALCANTARILLADO Y PTAS LOCALIDAD DE LLICO | PUNTO 1 ESTERO LLICO | Aluminio | mg/L | 5 | 0.055 | 2022-06-01 | Remuestreo | 0 %
69100700-6 | ALCANTARILLADO Y PTAS LOCALIDAD DE LLICO | PUNTO 1 ESTERO LLICO | DBO5 | mgO2/L | 35 | 12.98 | 2022-06-01 | Remuestreo | 0 %
69100700-6 | ALCANTARILLADO Y PTAS LOCALIDAD DE LLICO | PUNTO 1 ESTERO LLICO | Fósforo | mg/L | 10 | 1 | 2022-06-01 | Remuestreo | 0 %
69100700-6 | ALCANTARILLADO Y PTAS LOCALIDAD DE LLICO | PUNTO 1 ESTERO LLICO | Nitrógeno Total Kjeldahl | mg/L | 50 | 4.3 | 2022-06-01 | Remuestreo | 0 %
69100700-6 | ALCANTARILLADO Y PTAS LOCALIDAD DE LLICO | PUNTO 1 ESTERO LLICO | Hierro Disuelto | mg/L | 5 | 0.02 | 2022-06-01 | Remuestreo | 0 %
69100700-6 | ALCANTARILLADO Y PTAS LOCALIDAD DE LLICO | PUNTO 1 ESTERO LLICO | Indice Fenol | mg/L | 0.5 | 0.1 | 2022-06-01 | Remuestreo | 0 %
69100700-6 | ALCANTARILLADO Y PTAS LOCALIDAD DE LLICO | PUNTO 1 ESTERO LLICO | pH | Unidad | 6 - 8,5 | 7.81 | 2022-06-01 | Remuestreo | valor en rango
69100700-6 | ALCANTARILLADO Y PTAS LOCALIDAD DE LLICO | PUNTO 1 ESTERO LLICO | Poder Espumógeno | mm | 7 | 2 | 2022-06-01 | Remuestreo | 0 %
69100700-6 | ALCANTARILLADO Y PTAS LOCALIDAD DE LLICO | PUNTO 1 ESTERO LLICO | Sólidos Suspendidos Totales | mg/L | 80 | 9 | 2022-06-01 | Remuestreo | 0 %
69100700-6 | ALCANTARILLADO Y PTAS LOCALIDAD DE LLICO | PUNTO 1 ESTERO LLICO | Temperatura | °C | 35 | 17.3 | 2022-06-01 | Remuestreo | 0 %
69100700-6 | ALCANTARILLADO Y PTAS LOCALIDAD DE LLICO | PUNTO 1 ESTERO LLICO | Caudal | m3/dia | 241 | 180.58 | 2022-06-01 | Remuestreo
69100700-6 | ALCANTARILLADO Y PTAS LOCALIDAD DE LLICO | PUNTO 1 ESTERO LLICO | Conductividad | uS/cm |  | 813 | 2022-06-01 | Remuestreo
69100700-6 | ALCANTARILLADO Y PTAS LOCALIDAD DE LLICO | PUNTO 1 ESTERO LLICO | pH | Unidad | 6 - 8,5 | 7.2 | 2022-06-01 | Remuestreo | valor en rango
69100700-6 | ALCANTARILLADO Y PTAS LOCALIDAD DE LLICO | PUNTO 1 ESTERO LLICO | pH | Unidad | 6 - 8,5 | 7.21 | 2022-06-01 | Remuestreo | valor en rango
69100700-6 | ALCANTARILLADO Y PTAS LOCALIDAD DE LLICO | PUNTO 1 ESTERO LLICO | pH | Unidad | 6 - 8,5 | 7.2 | 2022-06-01 | Remuestreo | valor en rango
69100700-6 | ALCANTARILLADO Y PTAS LOCALIDAD DE LLICO | PUNTO 1 ESTERO LLICO | pH | Unidad | 6 - 8,5 | 7.22 | 2022-06-01 | Remuestreo | valor en rango
69100700-6 | ALCANTARILLADO Y PTAS LOCALIDAD DE LLICO | PUNTO 1 ESTERO LLICO | pH | Unidad | 6 - 8,5 | 7.22 | 2022-06-01 | Remuestreo | valor en rango
69100700-6 | ALCANTARILLADO Y PTAS LOCALIDAD DE LLICO | PUNTO 1 ESTERO LLICO | pH | Unidad | 6 - 8,5 | 7.24 | 2022-06-01 | Remuestreo | valor en rango
69100700-6 | ALCANTARILLADO Y PTAS LOCALIDAD DE LLICO | PUNTO 1 ESTERO LLICO | pH | Unidad | 6 - 8,5 | 7.25 | 2022-06-01 | Remuestreo | valor en rango
69100700-6 | ALCANTARILLADO Y PTAS LOCALIDAD DE LLICO | PUNTO 1 ESTERO LLICO | pH | Unidad | 6 - 8,5 | 7.2 | 2022-06-01 | Remuestreo | valor en rango
69100700-6 | ALCANTARILLADO Y PTAS LOCALIDAD DE LLICO | PUNTO 1 ESTERO LLICO | pH | Unidad | 6 - 8,5 | 7.21 | 2022-06-01 | Remuestreo | valor en rango
69100700-6 | ALCANTARILLADO Y PTAS LOCALIDAD DE LLICO | PUNTO 1 ESTERO LLICO | pH | Unidad | 6 - 8,5 | 7.23 | 2022-06-01 | Remuestreo | valor en rango
69100700-6 | ALCANTARILLADO Y PTAS LOCALIDAD DE LLICO | PUNTO 1 ESTERO LLICO | pH | Unidad | 6 - 8,5 | 7.22 | 2022-06-01 | Remuestreo | valor en rango
69100700-6 | ALCANTARILLADO Y PTAS LOCALIDAD DE LLICO | PUNTO 1 ESTERO LLICO | pH | Unidad | 6 - 8,5 | 7.22 | 2022-06-01 | Remuestreo | valor en rango
69100700-6 | ALCANTARILLADO Y PTAS LOCALIDAD DE LLICO | PUNTO 1 ESTERO LLICO | pH | Unidad | 6 - 8,5 | 7.25 | 2022-06-01 | Remuestreo | valor en rango
69100700-6 | ALCANTARILLADO Y PTAS LOCALIDAD DE LLICO | PUNTO 1 ESTERO LLICO | pH | Unidad | 6 - 8,5 | 7.26 | 2022-06-01 | Remuestreo | valor en rango
69100700-6 | ALCANTARILLADO Y PTAS LOCALIDAD DE LLICO | PUNTO 1 ESTERO LLICO | pH | Unidad | 6 - 8,5 | 7.28 | 2022-06-01 | Remuestreo | valor en rango
69100700-6 | ALCANTARILLADO Y PTAS LOCALIDAD DE LLICO | PUNTO 1 ESTERO LLICO | pH | Unidad | 6 - 8,5 | 7.24 | 2022-06-01 | Remuestreo | valor en rango
69100700-6 | ALCANTARILLADO Y PTAS LOCALIDAD DE LLICO | PUNTO 1 ESTERO LLICO | pH | Unidad | 6 - 8,5 | 7.2 | 2022-06-01 | Remuestreo | valor en rango
69100700-6 | ALCANTARILLADO Y PTAS LOCALIDAD DE LLICO | PUNTO 1 ESTERO LLICO | pH | Unidad | 6 - 8,5 | 7.21 | 2022-06-01 | Remuestreo | valor en rango
69100700-6 | ALCANTARILLADO Y PTAS LOCALIDAD DE LLICO | PUNTO 1 ESTERO LLICO | pH | Unidad | 6 - 8,5 | 7.21 | 2022-06-01 | Remuestreo | valor en rango
69100700-6 | ALCANTARILLADO Y PTAS LOCALIDAD DE LLICO | PUNTO 1 ESTERO LLICO | pH | Unidad | 6 - 8,5 | 7.15 | 2022-06-01 | Remuestreo | valor en rango
69100700-6 | ALCANTARILLADO Y PTAS LOCALIDAD DE LLICO | PUNTO 1 ESTERO LLICO | pH | Unidad | 6 - 8,5 | 7.16 | 2022-06-01 | Remuestreo | valor en rango
69100700-6 | ALCANTARILLADO Y PTAS LOCALIDAD DE LLICO | PUNTO 1 ESTERO LLICO | pH | Unidad | 6 - 8,5 | 7.18 | 2022-06-01 | Remuestreo | valor en rango
69100700-6 | ALCANTARILLADO Y PTAS LOCALIDAD DE LLICO | PUNTO 1 ESTERO LLICO | pH | Unidad | 6 - 8,5 | 7.16 | 2022-06-01 | Remuestreo | valor en rango
69100700-6 | ALCANTARILLADO Y PTAS LOCALIDAD DE LLICO | PUNTO 1 ESTERO LLICO | pH | Unidad | 6 - 8,5 | 7.16 | 2022-06-01 | Remuestreo | valor en rango
69100700-6 | ALCANTARILLADO Y PTAS LOCALIDAD DE LLICO | PUNTO 1 ESTERO LLICO | pH | Unidad | 6 - 8,5 | 7.18 | 2022-06-01 | Remuestreo | valor en rango
69100700-6 | ALCANTARILLADO Y PTAS LOCALIDAD DE LLICO | PUNTO 1 ESTERO LLICO | Temperatura | °C | 35 | 14.5 | 2022-06-01 | Remuestreo | 0 %
69100700-6 | ALCANTARILLADO Y PTAS LOCALIDAD DE LLICO | PUNTO 1 ESTERO LLICO | Temperatura | °C | 35 | 14.8 | 2022-06-01 | Remuestreo | 0 %
69100700-6 | ALCANTARILLADO Y PTAS LOCALIDAD DE LLICO | PUNTO 1 ESTERO LLICO | Aceites y Grasas | mg/L | 20 | 1 | 2022-06-01 | Autocontrol | 0 %
69100700-6 | ALCANTARILLADO Y PTAS LOCALIDAD DE LLICO | PUNTO 1 ESTERO LLICO | Aluminio | mg/L | 5 | 0.305 | 2022-06-01 | Autocontrol | 0 %
69100700-6 | ALCANTARILLADO Y PTAS LOCALIDAD DE LLICO | PUNTO 1 ESTERO LLICO | Caudal | m3/dia | 241 | 114.91 | 2022-06-01 | Autocontrol
69100700-6 | ALCANTARILLADO Y PTAS LOCALIDAD DE LLICO | PUNTO 1 ESTERO LLICO | Coliformes Fecales o Termotolerantes | NMP/100 ml | 1000 | 11 | 2022-06-01 | Autocontrol | 0 %
69100700-6 | ALCANTARILLADO Y PTAS LOCALIDAD DE LLICO | PUNTO 1 ESTERO LLICO | Conductividad | uS/cm |  | 1278 | 2022-06-01 | Autocontrol
69100700-6 | ALCANTARILLADO Y PTAS LOCALIDAD DE LLICO | PUNTO 1 ESTERO LLICO | DBO5 | mgO2/L | 35 | 29.07 | 2022-06-01 | Autocontrol | 0 %
69100700-6 | ALCANTARILLADO Y PTAS LOCALIDAD DE LLICO | PUNTO 1 ESTERO LLICO | Fósforo | mg/L | 10 | 0.412 | 2022-06-01 | Autocontrol | 0 %
69100700-6 | ALCANTARILLADO Y PTAS LOCALIDAD DE LLICO | PUNTO 1 ESTERO LLICO | Hierro Disuelto | mg/L | 5 | 0.02 | 2022-06-01 | Autocontrol | 0 %
69100700-6 | ALCANTARILLADO Y PTAS LOCALIDAD DE LLICO | PUNTO 1 ESTERO LLICO | Indice Fenol | mg/L | 0.5 | 0.1 | 2022-06-01 | Autocontrol | 0 %
69100700-6 | ALCANTARILLADO Y PTAS LOCALIDAD DE LLICO | PUNTO 1 ESTERO LLICO | Nitrógeno Total Kjeldahl | mg/L | 50 | 57.6 | 2022-06-01 | Autocontrol | 15,2 %
69100700-6 | ALCANTARILLADO Y PTAS LOCALIDAD DE LLICO | PUNTO 1 ESTERO LLICO | Poder Espumógeno | mm | 7 | 2 | 2022-06-01 | Autocontrol | 0 %
69100700-6 | ALCANTARILLADO Y PTAS LOCALIDAD DE LLICO | PUNTO 1 ESTERO LLICO | Sólidos Suspendidos Totales | mg/L | 80 | 23 | 2022-06-01 | Autocontrol | 0 %
69100700-6 | ALCANTARILLADO Y PTAS LOCALIDAD DE LLICO | PUNTO 1 ESTERO LLICO | Temperatura | °C | 35 | 17.7 | 2022-06-01 | Autocontrol | 0 %
69100700-6 | ALCANTARILLADO Y PTAS LOCALIDAD DE LLICO | PUNTO 1 ESTERO LLICO | pH | Unidad | 6 - 8,5 | 8.13 | 2022-06-01 | Autocontrol | valor en rango
69100700-6 | ALCANTARILLADO Y PTAS LOCALIDAD DE LLICO | PUNTO 1 ESTERO LLICO | Caudal | m3/dia | 241 | 166 | 2022-06-01 | Autocontrol
69100700-6 | ALCANTARILLADO Y PTAS LOCALIDAD DE LLICO | PUNTO 1 ESTERO LLICO | Caudal | m3/dia | 241 | 139 | 2022-06-01 | Autocontrol
69100700-6 | ALCANTARILLADO Y PTAS LOCALIDAD DE LLICO | PUNTO 1 ESTERO LLICO | Caudal | m3/dia | 241 | 58 | 2022-06-01 | Autocontrol
69100700-6 | ALCANTARILLADO Y PTAS LOCALIDAD DE LLICO | PUNTO 1 ESTERO LLICO | Caudal | m3/dia | 241 | 130 | 2022-06-01 | Autocontrol
69100700-6 | ALCANTARILLADO Y PTAS LOCALIDAD DE LLICO | PUNTO 1 ESTERO LLICO | pH | Unidad | 6 - 8,5 | 7.04 | 2022-06-01 | Autocontrol | valor en rango
69100700-6 | ALCANTARILLADO Y PTAS LOCALIDAD DE LLICO | PUNTO 1 ESTERO LLICO | pH | Unidad | 6 - 8,5 | 7.01 | 2022-06-01 | Autocontrol | valor en rango
69100700-6 | ALCANTARILLADO Y PTAS LOCALIDAD DE LLICO | PUNTO 1 ESTERO LLICO | pH | Unidad | 6 - 8,5 | 7 | 2022-06-01 | Autocontrol | valor en rango
69100700-6 | ALCANTARILLADO Y PTAS LOCALIDAD DE LLICO | PUNTO 1 ESTERO LLICO | pH | Unidad | 6 - 8,5 | 7 | 2022-06-01 | Autocontrol | valor en rango
69100700-6 | ALCANTARILLADO Y PTAS LOCALIDAD DE LLICO | PUNTO 1 ESTERO LLICO | pH | Unidad | 6 - 8,5 | 6.98 | 2022-06-01 | Autocontrol | valor en rango
69100700-6 | ALCANTARILLADO Y PTAS LOCALIDAD DE LLICO | PUNTO 1 ESTERO LLICO | pH | Unidad | 6 - 8,5 | 7.02 | 2022-06-01 | Autocontrol | valor en rango
69100700-6 | ALCANTARILLADO Y PTAS LOCALIDAD DE LLICO | PUNTO 1 ESTERO LLICO | pH | Unidad | 6 - 8,5 | 7.04 | 2022-06-01 | Autocontrol | valor en rango
69100700-6 | ALCANTARILLADO Y PTAS LOCALIDAD DE LLICO | PUNTO 1 ESTERO LLICO | pH | Unidad | 6 - 8,5 | 6.94 | 2022-06-01 | Autocontrol | valor en rango
69100700-6 | ALCANTARILLADO Y PTAS LOCALIDAD DE LLICO | PUNTO 1 ESTERO LLICO | pH | Unidad | 6 - 8,5 | 6.92 | 2022-06-01 | Autocontrol | valor en rango
69100700-6 | ALCANTARILLADO Y PTAS LOCALIDAD DE LLICO | PUNTO 1 ESTERO LLICO | pH | Unidad | 6 - 8,5 | 7.89 | 2022-06-01 | Autocontrol | valor en rango
69100700-6 | ALCANTARILLADO Y PTAS LOCALIDAD DE LLICO | PUNTO 1 ESTERO LLICO | pH | Unidad | 6 - 8,5 | 6.84 | 2022-06-01 | Autocontrol | valor en rango
69100700-6 | ALCANTARILLADO Y PTAS LOCALIDAD DE LLICO | PUNTO 1 ESTERO LLICO | pH | Unidad | 6 - 8,5 | 6.87 | 2022-06-01 | Autocontrol | valor en rango
69100700-6 | ALCANTARILLADO Y PTAS LOCALIDAD DE LLICO | PUNTO 1 ESTERO LLICO | pH | Unidad | 6 - 8,5 | 6.91 | 2022-06-01 | Autocontrol | valor en rango
69100700-6 | ALCANTARILLADO Y PTAS LOCALIDAD DE LLICO | PUNTO 1 ESTERO LLICO | pH | Unidad | 6 - 8,5 | 6.83 | 2022-06-01 | Autocontrol | valor en rango
69100700-6 | ALCANTARILLADO Y PTAS LOCALIDAD DE LLICO | PUNTO 1 ESTERO LLICO | pH | Unidad | 6 - 8,5 | 6.74 | 2022-06-01 | Autocontrol | valor en rango
69100700-6 | ALCANTARILLADO Y PTAS LOCALIDAD DE LLICO | PUNTO 1 ESTERO LLICO | pH | Unidad | 6 - 8,5 | 6.79 | 2022-06-01 | Autocontrol | valor en rango
69100700-6 | ALCANTARILLADO Y PTAS LOCALIDAD DE LLICO | PUNTO 1 ESTERO LLICO | pH | Unidad | 6 - 8,5 | 6.74 | 2022-06-01 | Autocontrol | valor en rango
69100700-6 | ALCANTARILLADO Y PTAS LOCALIDAD DE LLICO | PUNTO 1 ESTERO LLICO | pH | Unidad | 6 - 8,5 | 6.78 | 2022-06-01 | Autocontrol | valor en rango
69100700-6 | ALCANTARILLADO Y PTAS LOCALIDAD DE LLICO | PUNTO 1 ESTERO LLICO | pH | Unidad | 6 - 8,5 | 6.73 | 2022-06-01 | Autocontrol | valor en rango
69100700-6 | ALCANTARILLADO Y PTAS LOCALIDAD DE LLICO | PUNTO 1 ESTERO LLICO | pH | Unidad | 6 - 8,5 | 6.74 | 2022-06-01 | Autocontrol | valor en rango
69100700-6 | ALCANTARILLADO Y PTAS LOCALIDAD DE LLICO | PUNTO 1 ESTERO LLICO | Temperatura | °C | 35 | 13.8 | 2022-06-01 | Autocontrol | 0 %
69100700-6 | ALCANTARILLADO Y PTAS LOCALIDAD DE LLICO | PUNTO 1 ESTERO LLICO | Temperatura | °C | 35 | 13.2 | 2022-06-01 | Autocontrol | 0 %
69100700-6 | ALCANTARILLADO Y PTAS LOCALIDAD DE LLICO | PUNTO 1 ESTERO LLICO | Temperatura | °C | 35 | 13.5 | 2022-06-01 | Autocontrol | 0 %
69100700-6 | ALCANTARILLADO Y PTAS LOCALIDAD DE LLICO | PUNTO 1 ESTERO LLICO | Temperatura | °C | 35 | 13.5 | 2022-06-01 | Autocontrol | 0 %
69100700-6 | ALCANTARILLADO Y PTAS LOCALIDAD DE LLICO | PUNTO 1 ESTERO LLICO | Temperatura | °C | 35 | 13.5 | 2022-06-01 | Autocontrol | 0 %
69100700-6 | ALCANTARILLADO Y PTAS LOCALIDAD DE LLICO | PUNTO 1 ESTERO LLICO | Temperatura | °C | 35 | 13.1 | 2022-06-01 | Autocontrol | 0 %
69100700-6 | ALCANTARILLADO Y PTAS LOCALIDAD DE LLICO | PUNTO 1 ESTERO LLICO | Temperatura | °C | 35 | 13.2 | 2022-06-01 | Autocontrol | 0 %
69100700-6 | ALCANTARILLADO Y PTAS LOCALIDAD DE LLICO | PUNTO 1 ESTERO LLICO | Temperatura | °C | 35 | 13.1 | 2022-06-01 | Autocontrol | 0 %
69100700-6 | ALCANTARILLADO Y PTAS LOCALIDAD DE LLICO | PUNTO 1 ESTERO LLICO | Temperatura | °C | 35 | 13 | 2022-06-01 | Autocontrol | 0 %
69100700-6 | ALCANTARILLADO Y PTAS LOCALIDAD DE LLICO | PUNTO 1 ESTERO LLICO | Temperatura | °C | 35 | 12.8 | 2022-06-01 | Autocontrol | 0 %
69100700-6 | ALCANTARILLADO Y PTAS LOCALIDAD DE LLICO | PUNTO 1 ESTERO LLICO | Temperatura | °C | 35 | 12.9 | 2022-06-01 | Autocontrol | 0 %
69100700-6 | ALCANTARILLADO Y PTAS LOCALIDAD DE LLICO | PUNTO 1 ESTERO LLICO | Temperatura | °C | 35 | 12.5 | 2022-06-01 | Autocontrol | 0 %
69100700-6 | ALCANTARILLADO Y PTAS LOCALIDAD DE LLICO | PUNTO 1 ESTERO LLICO | Temperatura | °C | 35 | 12.7 | 2022-06-01 | Autocontrol | 0 %
69100700-6 | ALCANTARILLADO Y PTAS LOCALIDAD DE LLICO | PUNTO 1 ESTERO LLICO | Temperatura | °C | 35 | 12.4 | 2022-06-01 | Autocontrol | 0 %
69100700-6 | ALCANTARILLADO Y PTAS LOCALIDAD DE LLICO | PUNTO 1 ESTERO LLICO | Temperatura | °C | 35 | 12.3 | 2022-06-01 | Autocontrol | 0 %
69100700-6 | ALCANTARILLADO Y PTAS LOCALIDAD DE LLICO | PUNTO 1 ESTERO LLICO | Temperatura | °C | 35 | 11.8 | 2022-06-01 | Autocontrol | 0 %
69100700-6 | ALCANTARILLADO Y PTAS LOCALIDAD DE LLICO | PUNTO 1 ESTERO LLICO | Temperatura | °C | 35 | 11.6 | 2022-06-01 | Autocontrol | 0 %
69100700-6 | ALCANTARILLADO Y PTAS LOCALIDAD DE LLICO | PUNTO 1 ESTERO LLICO | Temperatura | °C | 35 | 11.4 | 2022-06-01 | Autocontrol | 0 %
69100700-6 | ALCANTARILLADO Y PTAS LOCALIDAD DE LLICO | PUNTO 1 ESTERO LLICO | Temperatura | °C | 35 | 11.1 | 2022-06-01 | Autocontrol | 0 %
69100700-6 | ALCANTARILLADO Y PTAS LOCALIDAD DE LLICO | PUNTO 1 ESTERO LLICO | Temperatura | °C | 35 | 10.8 | 2022-06-01 | Autocontrol | 0 %
69100700-6 | ALCANTARILLADO Y PTAS LOCALIDAD DE LLICO | PUNTO 1 ESTERO LLICO | Temperatura | °C | 35 | 10.6 | 2022-06-01 | Autocontrol | 0 %
69100700-6 | ALCANTARILLADO Y PTAS LOCALIDAD DE LLICO | PUNTO 1 ESTERO LLICO | Caudal | m3/dia | 241 | 123 | 2022-06-01 | Autocontrol
69100700-6 | ALCANTARILLADO Y PTAS LOCALIDAD DE LLICO | PUNTO 1 ESTERO LLICO | Caudal | m3/dia | 241 | 152 | 2022-06-01 | Autocontrol
69100700-6 | ALCANTARILLADO Y PTAS LOCALIDAD DE LLICO | PUNTO 1 ESTERO LLICO | Caudal | m3/dia | 241 | 100 | 2022-06-01 | Autocontrol
69100700-6 | ALCANTARILLADO Y PTAS LOCALIDAD DE LLICO | PUNTO 1 ESTERO LLICO | Caudal | m3/dia | 241 | 106 | 2022-06-01 | Autocontrol
69100700-6 | ALCANTARILLADO Y PTAS LOCALIDAD DE LLICO | PUNTO 1 ESTERO LLICO | Caudal | m3/dia | 241 | 116 | 2022-06-01 | Autocontrol
69100700-6 | ALCANTARILLADO Y PTAS LOCALIDAD DE LLICO | PUNTO 1 ESTERO LLICO | Caudal | m3/dia | 241 | 128 | 2022-06-01 | Autocontrol
69100700-6 | ALCANTARILLADO Y PTAS LOCALIDAD DE LLICO | PUNTO 1 ESTERO LLICO | Caudal | m3/dia | 241 | 126 | 2022-06-01 | Autocontrol
69100700-6 | ALCANTARILLADO Y PTAS LOCALIDAD DE LLICO | PUNTO 1 ESTERO LLICO | Caudal | m3/dia | 241 | 116 | 2022-06-01 | Autocontrol
69100700-6 | ALCANTARILLADO Y PTAS LOCALIDAD DE LLICO | PUNTO 1 ESTERO LLICO | Caudal | m3/dia | 241 | 89 | 2022-06-01 | Autocontrol
69100700-6 | ALCANTARILLADO Y PTAS LOCALIDAD DE LLICO | PUNTO 1 ESTERO LLICO | Caudal | m3/dia | 241 | 92 | 2022-06-01 | Autocontrol
69100700-6 | ALCANTARILLADO Y PTAS LOCALIDAD DE LLICO | PUNTO 1 ESTERO LLICO | Caudal | m3/dia | 241 | 103 | 2022-06-01 | Autocontrol
69100700-6 | ALCANTARILLADO Y PTAS LOCALIDAD DE LLICO | PUNTO 1 ESTERO LLICO | Caudal | m3/dia | 241 | 119 | 2022-06-01 | Autocontrol
69100700-6 | ALCANTARILLADO Y PTAS LOCALIDAD DE LLICO | PUNTO 1 ESTERO LLICO | Caudal | m3/dia | 241 | 40 | 2022-06-01 | Autocontrol
69100700-6 | ALCANTARILLADO Y PTAS LOCALIDAD DE LLICO | PUNTO 1 ESTERO LLICO | Caudal | m3/dia | 241 | 41 | 2022-06-01 | Autocontrol
69100700-6 | ALCANTARILLADO Y PTAS LOCALIDAD DE LLICO | PUNTO 1 ESTERO LLICO | Caudal | m3/dia | 241 | 94 | 2022-06-01 | Autocontrol
69100700-6 | ALCANTARILLADO Y PTAS LOCALIDAD DE LLICO | PUNTO 1 ESTERO LLICO | Caudal | m3/dia | 241 | 133 | 2022-06-01 | Autocontrol
69100700-6 | ALCANTARILLADO Y PTAS LOCALIDAD DE LLICO | PUNTO 1 ESTERO LLICO | Caudal | m3/dia | 241 | 122 | 2022-06-01 | Autocontrol
69100700-6 | ALCANTARILLADO Y PTAS LOCALIDAD DE LLICO | PUNTO 1 ESTERO LLICO | Caudal | m3/dia | 241 | 105 | 2022-06-01 | Autocontrol
69100700-6 | ALCANTARILLADO Y PTAS LOCALIDAD DE LLICO | PUNTO 1 ESTERO LLICO | Caudal | m3/dia | 241 | 158 | 2022-06-01 | Autocontrol
69100700-6 | ALCANTARILLADO Y PTAS LOCALIDAD DE LLICO | PUNTO 1 ESTERO LLICO | Caudal | m3/dia | 241 | 140 | 2022-06-01 | Autocontrol
69100700-6 | ALCANTARILLADO Y PTAS LOCALIDAD DE LLICO | PUNTO 1 ESTERO LLICO | Caudal | m3/dia | 241 | 141 | 2022-06-01 | Autocontrol
69100700-6 | ALCANTARILLADO Y PTAS LOCALIDAD DE LLICO | PUNTO 1 ESTERO LLICO | Caudal | m3/dia | 241 | 7 | 2022-06-01 | Autocontrol
69100700-6 | ALCANTARILLADO Y PTAS LOCALIDAD DE LLICO | PUNTO 1 ESTERO LLICO | Caudal | m3/dia | 241 | 70 | 2022-06-01 | Autocontrol
69100700-6 | ALCANTARILLADO Y PTAS LOCALIDAD DE LLICO | PUNTO 1 ESTERO LLICO | Caudal | m3/dia | 241 | 210 | 2022-06-01 | Autocontrol
69100700-6 | ALCANTARILLADO Y PTAS LOCALIDAD DE LLICO | PUNTO 1 ESTERO LLICO | Caudal | m3/dia | 241 | 217 | 2022-06-01 | Autocontrol
69100700-6 | ALCANTARILLADO Y PTAS LOCALIDAD DE LLICO | PUNTO 1 ESTERO LLICO | Caudal | m3/dia | 241 | 186 | 2022-06-01 | Autocontrol
69100700-6 | ALCANTARILLADO Y PTAS LOCALIDAD DE LLICO | PUNTO 1 ESTERO LLICO | Aceites y Grasas | mg/L | 20 | 1 | 2022-06-01 | Autocontrol | 0 %
69100700-6 | ALCANTARILLADO Y PTAS LOCALIDAD DE LLICO | PUNTO 1 ESTERO LLICO | Coliformes Fecales o Termotolerantes | NMP/100 ml | 1000 | 11 | 2022-06-01 | Autocontrol | 0 %
69100700-6 | ALCANTARILLADO Y PTAS LOCALIDAD DE LLICO | PUNTO 1 ESTERO LLICO | Aluminio | mg/L | 5 | 0.305 | 2022-06-01 | Autocontrol | 0 %
69100700-6 | ALCANTARILLADO Y PTAS LOCALIDAD DE LLICO | PUNTO 1 ESTERO LLICO | DBO5 | mgO2/L | 35 | 29.07 | 2022-06-01 | Autocontrol | 0 %
69100700-6 | ALCANTARILLADO Y PTAS LOCALIDAD DE LLICO | PUNTO 1 ESTERO LLICO | Fósforo | mg/L | 10 | 0.412 | 2022-06-01 | Autocontrol | 0 %
69100700-6 | ALCANTARILLADO Y PTAS LOCALIDAD DE LLICO | PUNTO 1 ESTERO LLICO | Nitrógeno Total Kjeldahl | mg/L | 50 | 57.6 | 2022-06-01 | Autocontrol | 15,2 %
69100700-6 | ALCANTARILLADO Y PTAS LOCALIDAD DE LLICO | PUNTO 1 ESTERO LLICO | Hierro Disuelto | mg/L | 5 | 0.02 | 2022-06-01 | Autocontrol | 0 %
69100700-6 | ALCANTARILLADO Y PTAS LOCALIDAD DE LLICO | PUNTO 1 ESTERO LLICO | Indice Fenol | mg/L | 0.5 | 0.1 | 2022-06-01 | Autocontrol | 0 %
69100700-6 | ALCANTARILLADO Y PTAS LOCALIDAD DE LLICO | PUNTO 1 ESTERO LLICO | pH | Unidad | 6 - 8,5 | 8.13 | 2022-06-01 | Autocontrol | valor en rango
69100700-6 | ALCANTARILLADO Y PTAS LOCALIDAD DE LLICO | PUNTO 1 ESTERO LLICO | Poder Espumógeno | mm | 7 | 2 | 2022-06-01 | Autocontrol | 0 %
69100700-6 | ALCANTARILLADO Y PTAS LOCALIDAD DE LLICO | PUNTO 1 ESTERO LLICO | Sólidos Suspendidos Totales | mg/L | 80 | 23 | 2022-06-01 | Autocontrol | 0 %
69100700-6 | ALCANTARILLADO Y PTAS LOCALIDAD DE LLICO | PUNTO 1 ESTERO LLICO | Temperatura | °C | 35 | 17.7 | 2022-06-01 | Autocontrol | 0 %
69100700-6 | ALCANTARILLADO Y PTAS LOCALIDAD DE LLICO | PUNTO 1 ESTERO LLICO | Caudal | m3/dia | 241 | 114.91 | 2022-06-01 | Autocontrol
69100700-6 | ALCANTARILLADO Y PTAS LOCALIDAD DE LLICO | PUNTO 1 ESTERO LLICO | Conductividad | uS/cm |  | 1278 | 2022-06-01 | Autocontrol
69100700-6 | ALCANTARILLADO Y PTAS LOCALIDAD DE LLICO | PUNTO 1 ESTERO LLICO | pH | Unidad | 6 - 8,5 | 7.06 | 2022-06-01 | Autocontrol | valor en rango
69100700-6 | ALCANTARILLADO Y PTAS LOCALIDAD DE LLICO | PUNTO 1 ESTERO LLICO | Aceites y Grasas | mg/L | 20 | 2.06 | 2022-05-01 | Autocontrol | 0 %
69100700-6 | ALCANTARILLADO Y PTAS LOCALIDAD DE LLICO | PUNTO 1 ESTERO LLICO | Aluminio | mg/L | 5 | 0.376 | 2022-05-01 | Autocontrol | 0 %
69100700-6 | ALCANTARILLADO Y PTAS LOCALIDAD DE LLICO | PUNTO 1 ESTERO LLICO | Caudal | m3/dia | 241 | 184.03 | 2022-05-01 | Autocontrol
69100700-6 | ALCANTARILLADO Y PTAS LOCALIDAD DE LLICO | PUNTO 1 ESTERO LLICO | Coliformes Fecales o Termotolerantes | NMP/100 ml | 1000 | 1100 | 2022-05-01 | Autocontrol | 10 %
69100700-6 | ALCANTARILLADO Y PTAS LOCALIDAD DE LLICO | PUNTO 1 ESTERO LLICO | Conductividad | uS/cm |  | 1209 | 2022-05-01 | Autocontrol
69100700-6 | ALCANTARILLADO Y PTAS LOCALIDAD DE LLICO | PUNTO 1 ESTERO LLICO | DBO5 | mgO2/L | 35 | 20.05 | 2022-05-01 | Autocontrol | 0 %
69100700-6 | ALCANTARILLADO Y PTAS LOCALIDAD DE LLICO | PUNTO 1 ESTERO LLICO | Fósforo | mg/L | 10 | 12.6 | 2022-05-01 | Autocontrol | 26 %
69100700-6 | ALCANTARILLADO Y PTAS LOCALIDAD DE LLICO | PUNTO 1 ESTERO LLICO | Hierro Disuelto | mg/L | 5 | 0.023 | 2022-05-01 | Autocontrol | 0 %
69100700-6 | ALCANTARILLADO Y PTAS LOCALIDAD DE LLICO | PUNTO 1 ESTERO LLICO | Indice Fenol | mg/L | 0.5 | 0.1 | 2022-05-01 | Autocontrol | 0 %
69100700-6 | ALCANTARILLADO Y PTAS LOCALIDAD DE LLICO | PUNTO 1 ESTERO LLICO | Nitrógeno Total Kjeldahl | mg/L | 50 | 18.6 | 2022-05-01 | Autocontrol | 0 %
69100700-6 | ALCANTARILLADO Y PTAS LOCALIDAD DE LLICO | PUNTO 1 ESTERO LLICO | Poder Espumógeno | mm | 7 | 2 | 2022-05-01 | Autocontrol | 0 %
69100700-6 | ALCANTARILLADO Y PTAS LOCALIDAD DE LLICO | PUNTO 1 ESTERO LLICO | Sólidos Suspendidos Totales | mg/L | 80 | 12 | 2022-05-01 | Autocontrol | 0 %
69100700-6 | ALCANTARILLADO Y PTAS LOCALIDAD DE LLICO | PUNTO 1 ESTERO LLICO | Temperatura | °C | 35 | 18.8 | 2022-05-01 | Autocontrol | 0 %
69100700-6 | ALCANTARILLADO Y PTAS LOCALIDAD DE LLICO | PUNTO 1 ESTERO LLICO | pH | Unidad | 6 - 8,5 | 7.98 | 2022-05-01 | Autocontrol | valor en rango
69100700-6 | ALCANTARILLADO Y PTAS LOCALIDAD DE LLICO | PUNTO 1 ESTERO LLICO | Caudal | m3/dia | 241 | 138 | 2022-05-01 | Autocontrol
69100700-6 | ALCANTARILLADO Y PTAS LOCALIDAD DE LLICO | PUNTO 1 ESTERO LLICO | Caudal | m3/dia | 241 | 117 | 2022-05-01 | Autocontrol
69100700-6 | ALCANTARILLADO Y PTAS LOCALIDAD DE LLICO | PUNTO 1 ESTERO LLICO | Caudal | m3/dia | 241 | 136 | 2022-05-01 | Autocontrol
69100700-6 | ALCANTARILLADO Y PTAS LOCALIDAD DE LLICO | PUNTO 1 ESTERO LLICO | Caudal | m3/dia | 241 | 106 | 2022-05-01 | Autocontrol
69100700-6 | ALCANTARILLADO Y PTAS LOCALIDAD DE LLICO | PUNTO 1 ESTERO LLICO | Caudal | m3/dia | 241 | 118 | 2022-05-01 | Autocontrol
69100700-6 | ALCANTARILLADO Y PTAS LOCALIDAD DE LLICO | PUNTO 1 ESTERO LLICO | Caudal | m3/dia | 241 | 125 | 2022-05-01 | Autocontrol
69100700-6 | ALCANTARILLADO Y PTAS LOCALIDAD DE LLICO | PUNTO 1 ESTERO LLICO | Caudal | m3/dia | 241 | 154 | 2022-05-01 | Autocontrol
69100700-6 | ALCANTARILLADO Y PTAS LOCALIDAD DE LLICO | PUNTO 1 ESTERO LLICO | Caudal | m3/dia | 241 | 146 | 2022-05-01 | Autocontrol
69100700-6 | ALCANTARILLADO Y PTAS LOCALIDAD DE LLICO | PUNTO 1 ESTERO LLICO | Caudal | m3/dia | 241 | 149 | 2022-05-01 | Autocontrol
69100700-6 | ALCANTARILLADO Y PTAS LOCALIDAD DE LLICO | PUNTO 1 ESTERO LLICO | Caudal | m3/dia | 241 | 118 | 2022-05-01 | Autocontrol
69100700-6 | ALCANTARILLADO Y PTAS LOCALIDAD DE LLICO | PUNTO 1 ESTERO LLICO | Caudal | m3/dia | 241 | 115 | 2022-05-01 | Autocontrol
69100700-6 | ALCANTARILLADO Y PTAS LOCALIDAD DE LLICO | PUNTO 1 ESTERO LLICO | Caudal | m3/dia | 241 | 134 | 2022-05-01 | Autocontrol
69100700-6 | ALCANTARILLADO Y PTAS LOCALIDAD DE LLICO | PUNTO 1 ESTERO LLICO | Caudal | m3/dia | 241 | 133 | 2022-05-01 | Autocontrol
69100700-6 | ALCANTARILLADO Y PTAS LOCALIDAD DE LLICO | PUNTO 1 ESTERO LLICO | Caudal | m3/dia | 241 | 94 | 2022-05-01 | Autocontrol
69100700-6 | ALCANTARILLADO Y PTAS LOCALIDAD DE LLICO | PUNTO 1 ESTERO LLICO | Caudal | m3/dia | 241 | 155 | 2022-05-01 | Autocontrol
69100700-6 | ALCANTARILLADO Y PTAS LOCALIDAD DE LLICO | PUNTO 1 ESTERO LLICO | Caudal | m3/dia | 241 | 162 | 2022-05-01 | Autocontrol
69100700-6 | ALCANTARILLADO Y PTAS LOCALIDAD DE LLICO | PUNTO 1 ESTERO LLICO | Caudal | m3/dia | 241 | 117 | 2022-05-01 | Autocontrol
69100700-6 | ALCANTARILLADO Y PTAS LOCALIDAD DE LLICO | PUNTO 1 ESTERO LLICO | Caudal | m3/dia | 241 | 137 | 2022-05-01 | Autocontrol
69100700-6 | ALCANTARILLADO Y PTAS LOCALIDAD DE LLICO | PUNTO 1 ESTERO LLICO | Caudal | m3/dia | 241 | 158 | 2022-05-01 | Autocontrol
69100700-6 | ALCANTARILLADO Y PTAS LOCALIDAD DE LLICO | PUNTO 1 ESTERO LLICO | Caudal | m3/dia | 241 | 223 | 2022-05-01 | Autocontrol
69100700-6 | ALCANTARILLADO Y PTAS LOCALIDAD DE LLICO | PUNTO 1 ESTERO LLICO | Caudal | m3/dia | 241 | 128 | 2022-05-01 | Autocontrol
69100700-6 | ALCANTARILLADO Y PTAS LOCALIDAD DE LLICO | PUNTO 1 ESTERO LLICO | Caudal | m3/dia | 241 | 175 | 2022-05-01 | Autocontrol
69100700-6 | ALCANTARILLADO Y PTAS LOCALIDAD DE LLICO | PUNTO 1 ESTERO LLICO | Caudal | m3/dia | 241 | 139 | 2022-05-01 | Autocontrol
69100700-6 | ALCANTARILLADO Y PTAS LOCALIDAD DE LLICO | PUNTO 1 ESTERO LLICO | Caudal | m3/dia | 241 | 130 | 2022-05-01 | Autocontrol
69100700-6 | ALCANTARILLADO Y PTAS LOCALIDAD DE LLICO | PUNTO 1 ESTERO LLICO | Caudal | m3/dia | 241 | 110 | 2022-05-01 | Autocontrol
69100700-6 | ALCANTARILLADO Y PTAS LOCALIDAD DE LLICO | PUNTO 1 ESTERO LLICO | DBO5 | mgO2/L | 35 | 20.05 | 2022-05-01 | Autocontrol | 0 %
69100700-6 | ALCANTARILLADO Y PTAS LOCALIDAD DE LLICO | PUNTO 1 ESTERO LLICO | Fósforo | mg/L | 10 | 12.6 | 2022-05-01 | Autocontrol | 26 %
69100700-6 | ALCANTARILLADO Y PTAS LOCALIDAD DE LLICO | PUNTO 1 ESTERO LLICO | Nitrógeno Total Kjeldahl | mg/L | 50 | 18.6 | 2022-05-01 | Autocontrol | 0 %
69100700-6 | ALCANTARILLADO Y PTAS LOCALIDAD DE LLICO | PUNTO 1 ESTERO LLICO | Hierro Disuelto | mg/L | 5 | 0.023 | 2022-05-01 | Autocontrol | 0 %
69100700-6 | ALCANTARILLADO Y PTAS LOCALIDAD DE LLICO | PUNTO 1 ESTERO LLICO | Indice Fenol | mg/L | 0.5 | 0.1 | 2022-05-01 | Autocontrol | 0 %
69100700-6 | ALCANTARILLADO Y PTAS LOCALIDAD DE LLICO | PUNTO 1 ESTERO LLICO | pH | Unidad | 6 - 8,5 | 7.98 | 2022-05-01 | Autocontrol | valor en rango
69100700-6 | ALCANTARILLADO Y PTAS LOCALIDAD DE LLICO | PUNTO 1 ESTERO LLICO | Poder Espumógeno | mm | 7 | 2 | 2022-05-01 | Autocontrol | 0 %
69100700-6 | ALCANTARILLADO Y PTAS LOCALIDAD DE LLICO | PUNTO 1 ESTERO LLICO | Sólidos Suspendidos Totales | mg/L | 80 | 12 | 2022-05-01 | Autocontrol | 0 %
69100700-6 | ALCANTARILLADO Y PTAS LOCALIDAD DE LLICO | PUNTO 1 ESTERO LLICO | Temperatura | °C | 35 | 18.8 | 2022-05-01 | Autocontrol | 0 %
69100700-6 | ALCANTARILLADO Y PTAS LOCALIDAD DE LLICO | PUNTO 1 ESTERO LLICO | Caudal | m3/dia | 241 | 184.03 | 2022-05-01 | Autocontrol
69100700-6 | ALCANTARILLADO Y PTAS LOCALIDAD DE LLICO | PUNTO 1 ESTERO LLICO | Conductividad | uS/cm |  | 1209 | 2022-05-01 | Autocontrol
69100700-6 | ALCANTARILLADO Y PTAS LOCALIDAD DE LLICO | PUNTO 1 ESTERO LLICO | pH | Unidad | 6 - 8,5 | 6.75 | 2022-05-01 | Autocontrol | valor en rango
69100700-6 | ALCANTARILLADO Y PTAS LOCALIDAD DE LLICO | PUNTO 1 ESTERO LLICO | pH | Unidad | 6 - 8,5 | 6.79 | 2022-05-01 | Autocontrol | valor en rango
69100700-6 | ALCANTARILLADO Y PTAS LOCALIDAD DE LLICO | PUNTO 1 ESTERO LLICO | pH | Unidad | 6 - 8,5 | 6.82 | 2022-05-01 | Autocontrol | valor en rango
69100700-6 | ALCANTARILLADO Y PTAS LOCALIDAD DE LLICO | PUNTO 1 ESTERO LLICO | pH | Unidad | 6 - 8,5 | 6.8 | 2022-05-01 | Autocontrol | valor en rango
69100700-6 | ALCANTARILLADO Y PTAS LOCALIDAD DE LLICO | PUNTO 1 ESTERO LLICO | pH | Unidad | 6 - 8,5 | 6.81 | 2022-05-01 | Autocontrol | valor en rango
69100700-6 | ALCANTARILLADO Y PTAS LOCALIDAD DE LLICO | PUNTO 1 ESTERO LLICO | pH | Unidad | 6 - 8,5 | 6.79 | 2022-05-01 | Autocontrol | valor en rango
69100700-6 | ALCANTARILLADO Y PTAS LOCALIDAD DE LLICO | PUNTO 1 ESTERO LLICO | pH | Unidad | 6 - 8,5 | 6.82 | 2022-05-01 | Autocontrol | valor en rango
69100700-6 | ALCANTARILLADO Y PTAS LOCALIDAD DE LLICO | PUNTO 1 ESTERO LLICO | pH | Unidad | 6 - 8,5 | 6.8 | 2022-05-01 | Autocontrol | valor en rango
69100700-6 | ALCANTARILLADO Y PTAS LOCALIDAD DE LLICO | PUNTO 1 ESTERO LLICO | pH | Unidad | 6 - 8,5 | 6.79 | 2022-05-01 | Autocontrol | valor en rango
69100700-6 | ALCANTARILLADO Y PTAS LOCALIDAD DE LLICO | PUNTO 1 ESTERO LLICO | pH | Unidad | 6 - 8,5 | 6.79 | 2022-05-01 | Autocontrol | valor en rango
69100700-6 | ALCANTARILLADO Y PTAS LOCALIDAD DE LLICO | PUNTO 1 ESTERO LLICO | pH | Unidad | 6 - 8,5 | 6.81 | 2022-05-01 | Autocontrol | valor en rango
69100700-6 | ALCANTARILLADO Y PTAS LOCALIDAD DE LLICO | PUNTO 1 ESTERO LLICO | pH | Unidad | 6 - 8,5 | 6.82 | 2022-05-01 | Autocontrol | valor en rango
69100700-6 | ALCANTARILLADO Y PTAS LOCALIDAD DE LLICO | PUNTO 1 ESTERO LLICO | pH | Unidad | 6 - 8,5 | 6.86 | 2022-05-01 | Autocontrol | valor en rango
69100700-6 | ALCANTARILLADO Y PTAS LOCALIDAD DE LLICO | PUNTO 1 ESTERO LLICO | pH | Unidad | 6 - 8,5 | 6.92 | 2022-05-01 | Autocontrol | valor en rango
69100700-6 | ALCANTARILLADO Y PTAS LOCALIDAD DE LLICO | PUNTO 1 ESTERO LLICO | pH | Unidad | 6 - 8,5 | 6.92 | 2022-05-01 | Autocontrol | valor en rango
69100700-6 | ALCANTARILLADO Y PTAS LOCALIDAD DE LLICO | PUNTO 1 ESTERO LLICO | pH | Unidad | 6 - 8,5 | 6.91 | 2022-05-01 | Autocontrol | valor en rango
69100700-6 | ALCANTARILLADO Y PTAS LOCALIDAD DE LLICO | PUNTO 1 ESTERO LLICO | pH | Unidad | 6 - 8,5 | 6.9 | 2022-05-01 | Autocontrol | valor en rango
69100700-6 | ALCANTARILLADO Y PTAS LOCALIDAD DE LLICO | PUNTO 1 ESTERO LLICO | pH | Unidad | 6 - 8,5 | 6.85 | 2022-05-01 | Autocontrol | valor en rango
69100700-6 | ALCANTARILLADO Y PTAS LOCALIDAD DE LLICO | PUNTO 1 ESTERO LLICO | pH | Unidad | 6 - 8,5 | 6.84 | 2022-05-01 | Autocontrol | valor en rango
69100700-6 | ALCANTARILLADO Y PTAS LOCALIDAD DE LLICO | PUNTO 1 ESTERO LLICO | pH | Unidad | 6 - 8,5 | 6.82 | 2022-05-01 | Autocontrol | valor en rango
69100700-6 | ALCANTARILLADO Y PTAS LOCALIDAD DE LLICO | PUNTO 1 ESTERO LLICO | pH | Unidad | 6 - 8,5 | 6.82 | 2022-05-01 | Autocontrol | valor en rango
69100700-6 | ALCANTARILLADO Y PTAS LOCALIDAD DE LLICO | PUNTO 1 ESTERO LLICO | pH | Unidad | 6 - 8,5 | 6.8 | 2022-05-01 | Autocontrol | valor en rango
69100700-6 | ALCANTARILLADO Y PTAS LOCALIDAD DE LLICO | PUNTO 1 ESTERO LLICO | pH | Unidad | 6 - 8,5 | 6.8 | 2022-05-01 | Autocontrol | valor en rango
69100700-6 | ALCANTARILLADO Y PTAS LOCALIDAD DE LLICO | PUNTO 1 ESTERO LLICO | pH | Unidad | 6 - 8,5 | 6.78 | 2022-05-01 | Autocontrol | valor en rango
69100700-6 | ALCANTARILLADO Y PTAS LOCALIDAD DE LLICO | PUNTO 1 ESTERO LLICO | pH | Unidad | 6 - 8,5 | 6.79 | 2022-05-01 | Autocontrol | valor en rango
69100700-6 | ALCANTARILLADO Y PTAS LOCALIDAD DE LLICO | PUNTO 1 ESTERO LLICO | Temperatura | °C | 35 | 17.7 | 2022-05-01 | Autocontrol | 0 %
69100700-6 | ALCANTARILLADO Y PTAS LOCALIDAD DE LLICO | PUNTO 1 ESTERO LLICO | Temperatura | °C | 35 | 17.8 | 2022-05-01 | Autocontrol | 0 %
69100700-6 | ALCANTARILLADO Y PTAS LOCALIDAD DE LLICO | PUNTO 1 ESTERO LLICO | Temperatura | °C | 35 | 17.8 | 2022-05-01 | Autocontrol | 0 %
69100700-6 | ALCANTARILLADO Y PTAS LOCALIDAD DE LLICO | PUNTO 1 ESTERO LLICO | Temperatura | °C | 35 | 18.2 | 2022-05-01 | Autocontrol | 0 %
69100700-6 | ALCANTARILLADO Y PTAS LOCALIDAD DE LLICO | PUNTO 1 ESTERO LLICO | Temperatura | °C | 35 | 18.3 | 2022-05-01 | Autocontrol | 0 %
69100700-6 | ALCANTARILLADO Y PTAS LOCALIDAD DE LLICO | PUNTO 1 ESTERO LLICO | Temperatura | °C | 35 | 18.5 | 2022-05-01 | Autocontrol | 0 %
69100700-6 | ALCANTARILLADO Y PTAS LOCALIDAD DE LLICO | PUNTO 1 ESTERO LLICO | Temperatura | °C | 35 | 18.5 | 2022-05-01 | Autocontrol | 0 %
69100700-6 | ALCANTARILLADO Y PTAS LOCALIDAD DE LLICO | PUNTO 1 ESTERO LLICO | Temperatura | °C | 35 | 18.6 | 2022-05-01 | Autocontrol | 0 %
69100700-6 | ALCANTARILLADO Y PTAS LOCALIDAD DE LLICO | PUNTO 1 ESTERO LLICO | Temperatura | °C | 35 | 18.5 | 2022-05-01 | Autocontrol | 0 %
69100700-6 | ALCANTARILLADO Y PTAS LOCALIDAD DE LLICO | PUNTO 1 ESTERO LLICO | Temperatura | °C | 35 | 18.3 | 2022-05-01 | Autocontrol | 0 %
69100700-6 | ALCANTARILLADO Y PTAS LOCALIDAD DE LLICO | PUNTO 1 ESTERO LLICO | Temperatura | °C | 35 | 18.2 | 2022-05-01 | Autocontrol | 0 %
69100700-6 | ALCANTARILLADO Y PTAS LOCALIDAD DE LLICO | PUNTO 1 ESTERO LLICO | Temperatura | °C | 35 | 18.1 | 2022-05-01 | Autocontrol | 0 %
69100700-6 | ALCANTARILLADO Y PTAS LOCALIDAD DE LLICO | PUNTO 1 ESTERO LLICO | Temperatura | °C | 35 | 18 | 2022-05-01 | Autocontrol | 0 %
69100700-6 | ALCANTARILLADO Y PTAS LOCALIDAD DE LLICO | PUNTO 1 ESTERO LLICO | Temperatura | °C | 35 | 18 | 2022-05-01 | Autocontrol | 0 %
69100700-6 | ALCANTARILLADO Y PTAS LOCALIDAD DE LLICO | PUNTO 1 ESTERO LLICO | Temperatura | °C | 35 | 17.9 | 2022-05-01 | Autocontrol | 0 %
69100700-6 | ALCANTARILLADO Y PTAS LOCALIDAD DE LLICO | PUNTO 1 ESTERO LLICO | Temperatura | °C | 35 | 17.8 | 2022-05-01 | Autocontrol | 0 %
69100700-6 | ALCANTARILLADO Y PTAS LOCALIDAD DE LLICO | PUNTO 1 ESTERO LLICO | Temperatura | °C | 35 | 17.6 | 2022-05-01 | Autocontrol | 0 %
69100700-6 | ALCANTARILLADO Y PTAS LOCALIDAD DE LLICO | PUNTO 1 ESTERO LLICO | Temperatura | °C | 35 | 17.5 | 2022-05-01 | Autocontrol | 0 %
69100700-6 | ALCANTARILLADO Y PTAS LOCALIDAD DE LLICO | PUNTO 1 ESTERO LLICO | Temperatura | °C | 35 | 17.5 | 2022-05-01 | Autocontrol | 0 %
69100700-6 | ALCANTARILLADO Y PTAS LOCALIDAD DE LLICO | PUNTO 1 ESTERO LLICO | Temperatura | °C | 35 | 17.4 | 2022-05-01 | Autocontrol | 0 %
69100700-6 | ALCANTARILLADO Y PTAS LOCALIDAD DE LLICO | PUNTO 1 ESTERO LLICO | Temperatura | °C | 35 | 17.5 | 2022-05-01 | Autocontrol | 0 %
69100700-6 | ALCANTARILLADO Y PTAS LOCALIDAD DE LLICO | PUNTO 1 ESTERO LLICO | Temperatura | °C | 35 | 17.6 | 2022-05-01 | Autocontrol | 0 %
69100700-6 | ALCANTARILLADO Y PTAS LOCALIDAD DE LLICO | PUNTO 1 ESTERO LLICO | Temperatura | °C | 35 | 17.6 | 2022-05-01 | Autocontrol | 0 %
69100700-6 | ALCANTARILLADO Y PTAS LOCALIDAD DE LLICO | PUNTO 1 ESTERO LLICO | Temperatura | °C | 35 | 17.7 | 2022-05-01 | Autocontrol | 0 %
69100700-6 | ALCANTARILLADO Y PTAS LOCALIDAD DE LLICO | PUNTO 1 ESTERO LLICO | Temperatura | °C | 35 | 17.7 | 2022-05-01 | Autocontrol | 0 %
69100700-6 | ALCANTARILLADO Y PTAS LOCALIDAD DE LLICO | PUNTO 1 ESTERO LLICO | Caudal | m3/dia | 241 | 149 | 2022-05-01 | Autocontrol
69100700-6 | ALCANTARILLADO Y PTAS LOCALIDAD DE LLICO | PUNTO 1 ESTERO LLICO | Caudal | m3/dia | 241 | 136 | 2022-05-01 | Autocontrol
69100700-6 | ALCANTARILLADO Y PTAS LOCALIDAD DE LLICO | PUNTO 1 ESTERO LLICO | Caudal | m3/dia | 241 | 149 | 2022-05-01 | Autocontrol
69100700-6 | ALCANTARILLADO Y PTAS LOCALIDAD DE LLICO | PUNTO 1 ESTERO LLICO | Caudal | m3/dia | 241 | 126 | 2022-05-01 | Autocontrol
69100700-6 | ALCANTARILLADO Y PTAS LOCALIDAD DE LLICO | PUNTO 1 ESTERO LLICO | Caudal | m3/dia | 241 | 119 | 2022-05-01 | Autocontrol
69100700-6 | ALCANTARILLADO Y PTAS LOCALIDAD DE LLICO | PUNTO 1 ESTERO LLICO | Caudal | m3/dia | 241 | 141 | 2022-05-01 | Autocontrol
69100700-6 | ALCANTARILLADO Y PTAS LOCALIDAD DE LLICO | PUNTO 1 ESTERO LLICO | Aceites y Grasas | mg/L | 20 | 2.06 | 2022-05-01 | Autocontrol | 0 %
69100700-6 | ALCANTARILLADO Y PTAS LOCALIDAD DE LLICO | PUNTO 1 ESTERO LLICO | Coliformes Fecales o Termotolerantes | NMP/100 ml | 1000 | 1100 | 2022-05-01 | Autocontrol | 10 %
69100700-6 | ALCANTARILLADO Y PTAS LOCALIDAD DE LLICO | PUNTO 1 ESTERO LLICO | Aluminio | mg/L | 5 | 0.376 | 2022-05-01 | Autocontrol | 0 %
69100700-6 | ALCANTARILLADO Y PTAS LOCALIDAD DE LLICO | PUNTO 1 ESTERO LLICO | Temperatura | °C | 35 | 17.7 | 2022-04-01 | Autocontrol | 0 %
69100700-6 | ALCANTARILLADO Y PTAS LOCALIDAD DE LLICO | PUNTO 1 ESTERO LLICO | Temperatura | °C | 35 | 17.6 | 2022-04-01 | Autocontrol | 0 %
69100700-6 | ALCANTARILLADO Y PTAS LOCALIDAD DE LLICO | PUNTO 1 ESTERO LLICO | Temperatura | °C | 35 | 17.5 | 2022-04-01 | Autocontrol | 0 %
69100700-6 | ALCANTARILLADO Y PTAS LOCALIDAD DE LLICO | PUNTO 1 ESTERO LLICO | Temperatura | °C | 35 | 17.7 | 2022-04-01 | Autocontrol | 0 %
69100700-6 | ALCANTARILLADO Y PTAS LOCALIDAD DE LLICO | PUNTO 1 ESTERO LLICO | Temperatura | °C | 35 | 17.1 | 2022-04-01 | Autocontrol | 0 %
69100700-6 | ALCANTARILLADO Y PTAS LOCALIDAD DE LLICO | PUNTO 1 ESTERO LLICO | Temperatura | °C | 35 | 17.3 | 2022-04-01 | Autocontrol | 0 %
69100700-6 | ALCANTARILLADO Y PTAS LOCALIDAD DE LLICO | PUNTO 1 ESTERO LLICO | Temperatura | °C | 35 | 17 | 2022-04-01 | Autocontrol | 0 %
69100700-6 | ALCANTARILLADO Y PTAS LOCALIDAD DE LLICO | PUNTO 1 ESTERO LLICO | Temperatura | °C | 35 | 17.1 | 2022-04-01 | Autocontrol | 0 %
69100700-6 | ALCANTARILLADO Y PTAS LOCALIDAD DE LLICO | PUNTO 1 ESTERO LLICO | Temperatura | °C | 35 | 17.2 | 2022-04-01 | Autocontrol | 0 %
69100700-6 | ALCANTARILLADO Y PTAS LOCALIDAD DE LLICO | PUNTO 1 ESTERO LLICO | Temperatura | °C | 35 | 17.1 | 2022-04-01 | Autocontrol | 0 %
69100700-6 | ALCANTARILLADO Y PTAS LOCALIDAD DE LLICO | PUNTO 1 ESTERO LLICO | Temperatura | °C | 35 | 16.8 | 2022-04-01 | Autocontrol | 0 %
69100700-6 | ALCANTARILLADO Y PTAS LOCALIDAD DE LLICO | PUNTO 1 ESTERO LLICO | Caudal | m3/dia | 241 | 170 | 2022-04-01 | Autocontrol
69100700-6 | ALCANTARILLADO Y PTAS LOCALIDAD DE LLICO | PUNTO 1 ESTERO LLICO | Caudal | m3/dia | 241 | 154 | 2022-04-01 | Autocontrol
69100700-6 | ALCANTARILLADO Y PTAS LOCALIDAD DE LLICO | PUNTO 1 ESTERO LLICO | Caudal | m3/dia | 241 | 160 | 2022-04-01 | Autocontrol
69100700-6 | ALCANTARILLADO Y PTAS LOCALIDAD DE LLICO | PUNTO 1 ESTERO LLICO | Caudal | m3/dia | 241 | 143 | 2022-04-01 | Autocontrol
69100700-6 | ALCANTARILLADO Y PTAS LOCALIDAD DE LLICO | PUNTO 1 ESTERO LLICO | Caudal | m3/dia | 241 | 147 | 2022-04-01 | Autocontrol
69100700-6 | ALCANTARILLADO Y PTAS LOCALIDAD DE LLICO | PUNTO 1 ESTERO LLICO | Caudal | m3/dia | 241 | 116 | 2022-04-01 | Autocontrol
69100700-6 | ALCANTARILLADO Y PTAS LOCALIDAD DE LLICO | PUNTO 1 ESTERO LLICO | Caudal | m3/dia | 241 | 143 | 2022-04-01 | Autocontrol
69100700-6 | ALCANTARILLADO Y PTAS LOCALIDAD DE LLICO | PUNTO 1 ESTERO LLICO | Caudal | m3/dia | 241 | 120 | 2022-04-01 | Autocontrol
69100700-6 | ALCANTARILLADO Y PTAS LOCALIDAD DE LLICO | PUNTO 1 ESTERO LLICO | Caudal | m3/dia | 241 | 157 | 2022-04-01 | Autocontrol
69100700-6 | ALCANTARILLADO Y PTAS LOCALIDAD DE LLICO | PUNTO 1 ESTERO LLICO | Caudal | m3/dia | 241 | 152 | 2022-04-01 | Autocontrol
69100700-6 | ALCANTARILLADO Y PTAS LOCALIDAD DE LLICO | PUNTO 1 ESTERO LLICO | Caudal | m3/dia | 241 | 124 | 2022-04-01 | Autocontrol
69100700-6 | ALCANTARILLADO Y PTAS LOCALIDAD DE LLICO | PUNTO 1 ESTERO LLICO | Caudal | m3/dia | 241 | 127 | 2022-04-01 | Autocontrol
69100700-6 | ALCANTARILLADO Y PTAS LOCALIDAD DE LLICO | PUNTO 1 ESTERO LLICO | Caudal | m3/dia | 241 | 146 | 2022-04-01 | Autocontrol
69100700-6 | ALCANTARILLADO Y PTAS LOCALIDAD DE LLICO | PUNTO 1 ESTERO LLICO | Caudal | m3/dia | 241 | 126 | 2022-04-01 | Autocontrol
69100700-6 | ALCANTARILLADO Y PTAS LOCALIDAD DE LLICO | PUNTO 1 ESTERO LLICO | Caudal | m3/dia | 241 | 163 | 2022-04-01 | Autocontrol
69100700-6 | ALCANTARILLADO Y PTAS LOCALIDAD DE LLICO | PUNTO 1 ESTERO LLICO | Caudal | m3/dia | 241 | 166 | 2022-04-01 | Autocontrol
69100700-6 | ALCANTARILLADO Y PTAS LOCALIDAD DE LLICO | PUNTO 1 ESTERO LLICO | Caudal | m3/dia | 241 | 161 | 2022-04-01 | Autocontrol
69100700-6 | ALCANTARILLADO Y PTAS LOCALIDAD DE LLICO | PUNTO 1 ESTERO LLICO | Caudal | m3/dia | 241 | 138 | 2022-04-01 | Autocontrol
69100700-6 | ALCANTARILLADO Y PTAS LOCALIDAD DE LLICO | PUNTO 1 ESTERO LLICO | Caudal | m3/dia | 241 | 130 | 2022-04-01 | Autocontrol
69100700-6 | ALCANTARILLADO Y PTAS LOCALIDAD DE LLICO | PUNTO 1 ESTERO LLICO | Caudal | m3/dia | 241 | 128 | 2022-04-01 | Autocontrol
69100700-6 | ALCANTARILLADO Y PTAS LOCALIDAD DE LLICO | PUNTO 1 ESTERO LLICO | Caudal | m3/dia | 241 | 129 | 2022-04-01 | Autocontrol
69100700-6 | ALCANTARILLADO Y PTAS LOCALIDAD DE LLICO | PUNTO 1 ESTERO LLICO | Caudal | m3/dia | 241 | 143 | 2022-04-01 | Autocontrol
69100700-6 | ALCANTARILLADO Y PTAS LOCALIDAD DE LLICO | PUNTO 1 ESTERO LLICO | Caudal | m3/dia | 241 | 148 | 2022-04-01 | Autocontrol
69100700-6 | ALCANTARILLADO Y PTAS LOCALIDAD DE LLICO | PUNTO 1 ESTERO LLICO | Caudal | m3/dia | 241 | 148 | 2022-04-01 | Autocontrol
69100700-6 | ALCANTARILLADO Y PTAS LOCALIDAD DE LLICO | PUNTO 1 ESTERO LLICO | Caudal | m3/dia | 241 | 145 | 2022-04-01 | Autocontrol
69100700-6 | ALCANTARILLADO Y PTAS LOCALIDAD DE LLICO | PUNTO 1 ESTERO LLICO | Caudal | m3/dia | 241 | 154 | 2022-04-01 | Autocontrol
69100700-6 | ALCANTARILLADO Y PTAS LOCALIDAD DE LLICO | PUNTO 1 ESTERO LLICO | Caudal | m3/dia | 241 | 137 | 2022-04-01 | Autocontrol
69100700-6 | ALCANTARILLADO Y PTAS LOCALIDAD DE LLICO | PUNTO 1 ESTERO LLICO | Caudal | m3/dia | 241 | 143 | 2022-04-01 | Autocontrol
69100700-6 | ALCANTARILLADO Y PTAS LOCALIDAD DE LLICO | PUNTO 1 ESTERO LLICO | Caudal | m3/dia | 241 | 140 | 2022-04-01 | Autocontrol
69100700-6 | ALCANTARILLADO Y PTAS LOCALIDAD DE LLICO | PUNTO 1 ESTERO LLICO | Caudal | m3/dia | 241 | 151 | 2022-04-01 | Autocontrol
69100700-6 | ALCANTARILLADO Y PTAS LOCALIDAD DE LLICO | PUNTO 1 ESTERO LLICO | Aceites y Grasas | mg/L | 20 | 1 | 2022-04-01 | Autocontrol | 0 %
69100700-6 | ALCANTARILLADO Y PTAS LOCALIDAD DE LLICO | PUNTO 1 ESTERO LLICO | Coliformes Fecales o Termotolerantes | NMP/100 ml | 1000 | 2 | 2022-04-01 | Autocontrol | 0 %
69100700-6 | ALCANTARILLADO Y PTAS LOCALIDAD DE LLICO | PUNTO 1 ESTERO LLICO | Aluminio | mg/L | 5 | 0.17 | 2022-04-01 | Autocontrol | 0 %
69100700-6 | ALCANTARILLADO Y PTAS LOCALIDAD DE LLICO | PUNTO 1 ESTERO LLICO | DBO5 | mgO2/L | 35 | 14.5 | 2022-04-01 | Autocontrol | 0 %
69100700-6 | ALCANTARILLADO Y PTAS LOCALIDAD DE LLICO | PUNTO 1 ESTERO LLICO | Fósforo | mg/L | 10 | 3.9 | 2022-04-01 | Autocontrol | 0 %
69100700-6 | ALCANTARILLADO Y PTAS LOCALIDAD DE LLICO | PUNTO 1 ESTERO LLICO | Nitrógeno Total Kjeldahl | mg/L | 50 | 39.7 | 2022-04-01 | Autocontrol | 0 %
69100700-6 | ALCANTARILLADO Y PTAS LOCALIDAD DE LLICO | PUNTO 1 ESTERO LLICO | Hierro Disuelto | mg/L | 5 | 0.02 | 2022-04-01 | Autocontrol | 0 %
69100700-6 | ALCANTARILLADO Y PTAS LOCALIDAD DE LLICO | PUNTO 1 ESTERO LLICO | Indice Fenol | mg/L | 0.5 | 0.1 | 2022-04-01 | Autocontrol | 0 %
69100700-6 | ALCANTARILLADO Y PTAS LOCALIDAD DE LLICO | PUNTO 1 ESTERO LLICO | pH | Unidad | 6 - 8,5 | 7.57 | 2022-04-01 | Autocontrol | valor en rango
69100700-6 | ALCANTARILLADO Y PTAS LOCALIDAD DE LLICO | PUNTO 1 ESTERO LLICO | Poder Espumógeno | mm | 7 | 2 | 2022-04-01 | Autocontrol | 0 %
69100700-6 | ALCANTARILLADO Y PTAS LOCALIDAD DE LLICO | PUNTO 1 ESTERO LLICO | Sólidos Suspendidos Totales | mg/L | 80 | 8 | 2022-04-01 | Autocontrol | 0 %
69100700-6 | ALCANTARILLADO Y PTAS LOCALIDAD DE LLICO | PUNTO 1 ESTERO LLICO | Temperatura | °C | 35 | 18.8 | 2022-04-01 | Autocontrol | 0 %
69100700-6 | ALCANTARILLADO Y PTAS LOCALIDAD DE LLICO | PUNTO 1 ESTERO LLICO | Caudal | m3/dia | 241 | 156.38 | 2022-04-01 | Autocontrol
69100700-6 | ALCANTARILLADO Y PTAS LOCALIDAD DE LLICO | PUNTO 1 ESTERO LLICO | Conductividad | uS/cm |  | 1139 | 2022-04-01 | Autocontrol
69100700-6 | ALCANTARILLADO Y PTAS LOCALIDAD DE LLICO | PUNTO 1 ESTERO LLICO | pH | Unidad | 6 - 8,5 | 7.17 | 2022-04-01 | Autocontrol | valor en rango
69100700-6 | ALCANTARILLADO Y PTAS LOCALIDAD DE LLICO | PUNTO 1 ESTERO LLICO | pH | Unidad | 6 - 8,5 | 7.14 | 2022-04-01 | Autocontrol | valor en rango
69100700-6 | ALCANTARILLADO Y PTAS LOCALIDAD DE LLICO | PUNTO 1 ESTERO LLICO | pH | Unidad | 6 - 8,5 | 7.21 | 2022-04-01 | Autocontrol | valor en rango
69100700-6 | ALCANTARILLADO Y PTAS LOCALIDAD DE LLICO | PUNTO 1 ESTERO LLICO | pH | Unidad | 6 - 8,5 | 7.24 | 2022-04-01 | Autocontrol | valor en rango
69100700-6 | ALCANTARILLADO Y PTAS LOCALIDAD DE LLICO | PUNTO 1 ESTERO LLICO | pH | Unidad | 6 - 8,5 | 7.26 | 2022-04-01 | Autocontrol | valor en rango
69100700-6 | ALCANTARILLADO Y PTAS LOCALIDAD DE LLICO | PUNTO 1 ESTERO LLICO | pH | Unidad | 6 - 8,5 | 7.29 | 2022-04-01 | Autocontrol | valor en rango
69100700-6 | ALCANTARILLADO Y PTAS LOCALIDAD DE LLICO | PUNTO 1 ESTERO LLICO | pH | Unidad | 6 - 8,5 | 7.33 | 2022-04-01 | Autocontrol | valor en rango
69100700-6 | ALCANTARILLADO Y PTAS LOCALIDAD DE LLICO | PUNTO 1 ESTERO LLICO | pH | Unidad | 6 - 8,5 | 7.38 | 2022-04-01 | Autocontrol | valor en rango
69100700-6 | ALCANTARILLADO Y PTAS LOCALIDAD DE LLICO | PUNTO 1 ESTERO LLICO | pH | Unidad | 6 - 8,5 | 7.16 | 2022-04-01 | Autocontrol | valor en rango
69100700-6 | ALCANTARILLADO Y PTAS LOCALIDAD DE LLICO | PUNTO 1 ESTERO LLICO | pH | Unidad | 6 - 8,5 | 7.19 | 2022-04-01 | Autocontrol | valor en rango
69100700-6 | ALCANTARILLADO Y PTAS LOCALIDAD DE LLICO | PUNTO 1 ESTERO LLICO | pH | Unidad | 6 - 8,5 | 7.14 | 2022-04-01 | Autocontrol | valor en rango
69100700-6 | ALCANTARILLADO Y PTAS LOCALIDAD DE LLICO | PUNTO 1 ESTERO LLICO | pH | Unidad | 6 - 8,5 | 7.15 | 2022-04-01 | Autocontrol | valor en rango
69100700-6 | ALCANTARILLADO Y PTAS LOCALIDAD DE LLICO | PUNTO 1 ESTERO LLICO | pH | Unidad | 6 - 8,5 | 7.09 | 2022-04-01 | Autocontrol | valor en rango
69100700-6 | ALCANTARILLADO Y PTAS LOCALIDAD DE LLICO | PUNTO 1 ESTERO LLICO | pH | Unidad | 6 - 8,5 | 7.05 | 2022-04-01 | Autocontrol | valor en rango
69100700-6 | ALCANTARILLADO Y PTAS LOCALIDAD DE LLICO | PUNTO 1 ESTERO LLICO | pH | Unidad | 6 - 8,5 | 7.02 | 2022-04-01 | Autocontrol | valor en rango
69100700-6 | ALCANTARILLADO Y PTAS LOCALIDAD DE LLICO | PUNTO 1 ESTERO LLICO | Temperatura | °C | 35 | 17.3 | 2022-04-01 | Autocontrol | 0 %
69100700-6 | ALCANTARILLADO Y PTAS LOCALIDAD DE LLICO | PUNTO 1 ESTERO LLICO | Temperatura | °C | 35 | 17.3 | 2022-04-01 | Autocontrol | 0 %
69100700-6 | ALCANTARILLADO Y PTAS LOCALIDAD DE LLICO | PUNTO 1 ESTERO LLICO | Temperatura | °C | 35 | 17.5 | 2022-04-01 | Autocontrol | 0 %
69100700-6 | ALCANTARILLADO Y PTAS LOCALIDAD DE LLICO | PUNTO 1 ESTERO LLICO | Temperatura | °C | 35 | 17.8 | 2022-04-01 | Autocontrol | 0 %
69100700-6 | ALCANTARILLADO Y PTAS LOCALIDAD DE LLICO | PUNTO 1 ESTERO LLICO | Aceites y Grasas | mg/L | 20 | 1 | 2022-04-01 | Autocontrol | 0 %
69100700-6 | ALCANTARILLADO Y PTAS LOCALIDAD DE LLICO | PUNTO 1 ESTERO LLICO | Coliformes Fecales o Termotolerantes | NMP/100 ml | 1000 | 2 | 2022-04-01 | Autocontrol | 0 %
69100700-6 | ALCANTARILLADO Y PTAS LOCALIDAD DE LLICO | PUNTO 1 ESTERO LLICO | DBO5 | mgO2/L | 35 | 14.5 | 2022-04-01 | Autocontrol | 0 %
69100700-6 | ALCANTARILLADO Y PTAS LOCALIDAD DE LLICO | PUNTO 1 ESTERO LLICO | Fósforo | mg/L | 10 | 3.9 | 2022-04-01 | Autocontrol | 0 %
69100700-6 | ALCANTARILLADO Y PTAS LOCALIDAD DE LLICO | PUNTO 1 ESTERO LLICO | Nitrógeno Total Kjeldahl | mg/L | 50 | 39.7 | 2022-04-01 | Autocontrol | 0 %
69100700-6 | ALCANTARILLADO Y PTAS LOCALIDAD DE LLICO | PUNTO 1 ESTERO LLICO | pH | Unidad | 6 - 8,5 | 7.57 | 2022-04-01 | Autocontrol | valor en rango
69100700-6 | ALCANTARILLADO Y PTAS LOCALIDAD DE LLICO | PUNTO 1 ESTERO LLICO | Poder Espumógeno | mm | 7 | 2 | 2022-04-01 | Autocontrol | 0 %
69100700-6 | ALCANTARILLADO Y PTAS LOCALIDAD DE LLICO | PUNTO 1 ESTERO LLICO | Sólidos Suspendidos Totales | mg/L | 80 | 8 | 2022-04-01 | Autocontrol | 0 %
69100700-6 | ALCANTARILLADO Y PTAS LOCALIDAD DE LLICO | PUNTO 1 ESTERO LLICO | Temperatura | °C | 35 | 18.8 | 2022-04-01 | Autocontrol | 0 %
69100700-6 | ALCANTARILLADO Y PTAS LOCALIDAD DE LLICO | PUNTO 1 ESTERO LLICO | Caudal | m3/dia | 241 | 156.38 | 2022-04-01 | Autocontrol
69100700-6 | ALCANTARILLADO Y PTAS LOCALIDAD DE LLICO | PUNTO 1 ESTERO LLICO | Conductividad | uS/cm |  | 1139 | 2022-04-01 | Autocontrol
69100700-6 | ALCANTARILLADO Y PTAS LOCALIDAD DE LLICO | PUNTO 1 ESTERO LLICO | Aluminio | mg/L | 5 | 0.17 | 2022-04-01 | Autocontrol | 0 %
69100700-6 | ALCANTARILLADO Y PTAS LOCALIDAD DE LLICO | PUNTO 1 ESTERO LLICO | Hierro Disuelto | mg/L | 5 | 0.02 | 2022-04-01 | Autocontrol | 0 %
69100700-6 | ALCANTARILLADO Y PTAS LOCALIDAD DE LLICO | PUNTO 1 ESTERO LLICO | Indice Fenol | mg/L | 0.5 | 0.1 | 2022-04-01 | Autocontrol | 0 %
69100700-6 | ALCANTARILLADO Y PTAS LOCALIDAD DE LLICO | PUNTO 1 ESTERO LLICO | Aceites y Grasas | mg/L | 20 | 5 | 2022-12-01 | Remuestreo | 0 %
69100700-6 | ALCANTARILLADO Y PTAS LOCALIDAD DE LLICO | PUNTO 1 ESTERO LLICO | Coliformes Fecales o Termotolerantes | NMP/100 ml | 1000 | 220 | 2022-12-01 | Remuestreo | 0 %
69100700-6 | ALCANTARILLADO Y PTAS LOCALIDAD DE LLICO | PUNTO 1 ESTERO LLICO | Aluminio | mg/L | 5 | 0.533 | 2022-12-01 | Remuestreo | 0 %
69100700-6 | ALCANTARILLADO Y PTAS LOCALIDAD DE LLICO | PUNTO 1 ESTERO LLICO | DBO5 | mgO2/L | 35 | 132 | 2022-12-01 | Remuestreo | 277,1 %
69100700-6 | ALCANTARILLADO Y PTAS LOCALIDAD DE LLICO | PUNTO 1 ESTERO LLICO | Fósforo | mg/L | 10 | 0.84 | 2022-12-01 | Remuestreo | 0 %
69100700-6 | ALCANTARILLADO Y PTAS LOCALIDAD DE LLICO | PUNTO 1 ESTERO LLICO | Nitrógeno Total Kjeldahl | mg/L | 50 | 15 | 2022-12-01 | Remuestreo | 0 %
69100700-6 | ALCANTARILLADO Y PTAS LOCALIDAD DE LLICO | PUNTO 1 ESTERO LLICO | Hierro Disuelto | mg/L | 5 | 0.105 | 2022-12-01 | Remuestreo | 0 %
69100700-6 | ALCANTARILLADO Y PTAS LOCALIDAD DE LLICO | PUNTO 1 ESTERO LLICO | Indice Fenol | mg/L | 0.5 | 0.121 | 2022-12-01 | Remuestreo | 0 %
69100700-6 | ALCANTARILLADO Y PTAS LOCALIDAD DE LLICO | PUNTO 1 ESTERO LLICO | pH | Unidad | 6 - 8,5 | 7.75 | 2022-12-01 | Remuestreo | valor en rango
69100700-6 | ALCANTARILLADO Y PTAS LOCALIDAD DE LLICO | PUNTO 1 ESTERO LLICO | Poder Espumógeno | mm | 7 | 2 | 2022-12-01 | Remuestreo | 0 %
69100700-6 | ALCANTARILLADO Y PTAS LOCALIDAD DE LLICO | PUNTO 1 ESTERO LLICO | Sólidos Suspendidos Totales | mg/L | 80 | 125 | 2022-12-01 | Remuestreo | 56,3 %
69100700-6 | ALCANTARILLADO Y PTAS LOCALIDAD DE LLICO | PUNTO 1 ESTERO LLICO | Temperatura | °C | 35 | 21.2 | 2022-12-01 | Remuestreo | 0 %
69100700-6 | ALCANTARILLADO Y PTAS LOCALIDAD DE LLICO | PUNTO 1 ESTERO LLICO | Caudal | m3/dia | 241 | 193.54 | 2022-12-01 | Remuestreo
69100700-6 | ALCANTARILLADO Y PTAS LOCALIDAD DE LLICO | PUNTO 1 ESTERO LLICO | Conductividad | uS/cm |  | 1714 | 2022-12-01 | Remuestreo
69100700-6 | ALCANTARILLADO Y PTAS LOCALIDAD DE LLICO | PUNTO 1 ESTERO LLICO | Aceites y Grasas | mg/L | 20 | 1 | 2022-12-01 | Autocontrol | 0 %
69100700-6 | ALCANTARILLADO Y PTAS LOCALIDAD DE LLICO | PUNTO 1 ESTERO LLICO | Aluminio | mg/L | 5 | 0.16 | 2022-12-01 | Autocontrol | 0 %
69100700-6 | ALCANTARILLADO Y PTAS LOCALIDAD DE LLICO | PUNTO 1 ESTERO LLICO | Caudal | m3/dia | 241 | 100.22 | 2022-12-01 | Autocontrol
69100700-6 | ALCANTARILLADO Y PTAS LOCALIDAD DE LLICO | PUNTO 1 ESTERO LLICO | Coliformes Fecales o Termotolerantes | NMP/100 ml | 1000 | 500000 | 2022-12-01 | Autocontrol | 49900 %
69100700-6 | ALCANTARILLADO Y PTAS LOCALIDAD DE LLICO | PUNTO 1 ESTERO LLICO | Conductividad | uS/cm |  | 2200 | 2022-12-01 | Autocontrol
69100700-6 | ALCANTARILLADO Y PTAS LOCALIDAD DE LLICO | PUNTO 1 ESTERO LLICO | DBO5 | mgO2/L | 35 | 66.7 | 2022-12-01 | Autocontrol | 90,6 %
69100700-6 | ALCANTARILLADO Y PTAS LOCALIDAD DE LLICO | PUNTO 1 ESTERO LLICO | Fósforo | mg/L | 10 | 7.7 | 2022-12-01 | Autocontrol | 0 %
69100700-6 | ALCANTARILLADO Y PTAS LOCALIDAD DE LLICO | PUNTO 1 ESTERO LLICO | Hierro Disuelto | mg/L | 5 | 0.04 | 2022-12-01 | Autocontrol | 0 %
69100700-6 | ALCANTARILLADO Y PTAS LOCALIDAD DE LLICO | PUNTO 1 ESTERO LLICO | Indice Fenol | mg/L | 0.5 | 0.22 | 2022-12-01 | Autocontrol | 0 %
69100700-6 | ALCANTARILLADO Y PTAS LOCALIDAD DE LLICO | PUNTO 1 ESTERO LLICO | Nitrógeno Total Kjeldahl | mg/L | 50 | 64.4 | 2022-12-01 | Autocontrol | 28,8 %
69100700-6 | ALCANTARILLADO Y PTAS LOCALIDAD DE LLICO | PUNTO 1 ESTERO LLICO | Poder Espumógeno | mm | 7 | 2 | 2022-12-01 | Autocontrol | 0 %
69100700-6 | ALCANTARILLADO Y PTAS LOCALIDAD DE LLICO | PUNTO 1 ESTERO LLICO | Sólidos Suspendidos Totales | mg/L | 80 | 60 | 2022-12-01 | Autocontrol | 0 %
69100700-6 | ALCANTARILLADO Y PTAS LOCALIDAD DE LLICO | PUNTO 1 ESTERO LLICO | Temperatura | °C | 35 | 21.9 | 2022-12-01 | Autocontrol | 0 %
69100700-6 | ALCANTARILLADO Y PTAS LOCALIDAD DE LLICO | PUNTO 1 ESTERO LLICO | pH | Unidad | 6 - 8,5 | 7.62 | 2022-12-01 | Autocontrol | valor en rango
69100700-6 | ALCANTARILLADO Y PTAS LOCALIDAD DE LLICO | PUNTO 1 ESTERO LLICO | pH | Unidad | 6 - 8,5 | 7.33 | 2022-12-01 | Autocontrol | valor en rango
69100700-6 | ALCANTARILLADO Y PTAS LOCALIDAD DE LLICO | PUNTO 1 ESTERO LLICO | pH | Unidad | 6 - 8,5 | 7.26 | 2022-12-01 | Autocontrol | valor en rango
69100700-6 | ALCANTARILLADO Y PTAS LOCALIDAD DE LLICO | PUNTO 1 ESTERO LLICO | pH | Unidad | 6 - 8,5 | 7.29 | 2022-12-01 | Autocontrol | valor en rango
69100700-6 | ALCANTARILLADO Y PTAS LOCALIDAD DE LLICO | PUNTO 1 ESTERO LLICO | pH | Unidad | 6 - 8,5 | 7.31 | 2022-12-01 | Autocontrol | valor en rango
69100700-6 | ALCANTARILLADO Y PTAS LOCALIDAD DE LLICO | PUNTO 1 ESTERO LLICO | pH | Unidad | 6 - 8,5 | 7.33 | 2022-12-01 | Autocontrol | valor en rango
69100700-6 | ALCANTARILLADO Y PTAS LOCALIDAD DE LLICO | PUNTO 1 ESTERO LLICO | pH | Unidad | 6 - 8,5 | 7.32 | 2022-12-01 | Autocontrol | valor en rango
69100700-6 | ALCANTARILLADO Y PTAS LOCALIDAD DE LLICO | PUNTO 1 ESTERO LLICO | Temperatura | °C | 35 | 21.7 | 2022-12-01 | Autocontrol | 0 %
69100700-6 | ALCANTARILLADO Y PTAS LOCALIDAD DE LLICO | PUNTO 1 ESTERO LLICO | Temperatura | °C | 35 | 21.9 | 2022-12-01 | Autocontrol | 0 %
69100700-6 | ALCANTARILLADO Y PTAS LOCALIDAD DE LLICO | PUNTO 1 ESTERO LLICO | Temperatura | °C | 35 | 21.9 | 2022-12-01 | Autocontrol | 0 %
69100700-6 | ALCANTARILLADO Y PTAS LOCALIDAD DE LLICO | PUNTO 1 ESTERO LLICO | Temperatura | °C | 35 | 21.8 | 2022-12-01 | Autocontrol | 0 %
69100700-6 | ALCANTARILLADO Y PTAS LOCALIDAD DE LLICO | PUNTO 1 ESTERO LLICO | Temperatura | °C | 35 | 21.7 | 2022-12-01 | Autocontrol | 0 %
69100700-6 | ALCANTARILLADO Y PTAS LOCALIDAD DE LLICO | PUNTO 1 ESTERO LLICO | Temperatura | °C | 35 | 21.9 | 2022-12-01 | Autocontrol | 0 %
69100700-6 | ALCANTARILLADO Y PTAS LOCALIDAD DE LLICO | PUNTO 1 ESTERO LLICO | Temperatura | °C | 35 | 22 | 2022-12-01 | Autocontrol | 0 %
69100700-6 | ALCANTARILLADO Y PTAS LOCALIDAD DE LLICO | PUNTO 1 ESTERO LLICO | Temperatura | °C | 35 | 22.1 | 2022-12-01 | Autocontrol | 0 %
69100700-6 | ALCANTARILLADO Y PTAS LOCALIDAD DE LLICO | PUNTO 1 ESTERO LLICO | Temperatura | °C | 35 | 22.3 | 2022-12-01 | Autocontrol | 0 %
69100700-6 | ALCANTARILLADO Y PTAS LOCALIDAD DE LLICO | PUNTO 1 ESTERO LLICO | Temperatura | °C | 35 | 22.2 | 2022-12-01 | Autocontrol | 0 %
69100700-6 | ALCANTARILLADO Y PTAS LOCALIDAD DE LLICO | PUNTO 1 ESTERO LLICO | Temperatura | °C | 35 | 22.4 | 2022-12-01 | Autocontrol | 0 %
69100700-6 | ALCANTARILLADO Y PTAS LOCALIDAD DE LLICO | PUNTO 1 ESTERO LLICO | Temperatura | °C | 35 | 22.3 | 2022-12-01 | Autocontrol | 0 %
69100700-6 | ALCANTARILLADO Y PTAS LOCALIDAD DE LLICO | PUNTO 1 ESTERO LLICO | Temperatura | °C | 35 | 22.1 | 2022-12-01 | Autocontrol | 0 %
69100700-6 | ALCANTARILLADO Y PTAS LOCALIDAD DE LLICO | PUNTO 1 ESTERO LLICO | Temperatura | °C | 35 | 22 | 2022-12-01 | Autocontrol | 0 %
69100700-6 | ALCANTARILLADO Y PTAS LOCALIDAD DE LLICO | PUNTO 1 ESTERO LLICO | Temperatura | °C | 35 | 21.9 | 2022-12-01 | Autocontrol | 0 %
69100700-6 | ALCANTARILLADO Y PTAS LOCALIDAD DE LLICO | PUNTO 1 ESTERO LLICO | Temperatura | °C | 35 | 21.8 | 2022-12-01 | Autocontrol | 0 %
69100700-6 | ALCANTARILLADO Y PTAS LOCALIDAD DE LLICO | PUNTO 1 ESTERO LLICO | Temperatura | °C | 35 | 21.6 | 2022-12-01 | Autocontrol | 0 %
69100700-6 | ALCANTARILLADO Y PTAS LOCALIDAD DE LLICO | PUNTO 1 ESTERO LLICO | Temperatura | °C | 35 | 21.7 | 2022-12-01 | Autocontrol | 0 %
69100700-6 | ALCANTARILLADO Y PTAS LOCALIDAD DE LLICO | PUNTO 1 ESTERO LLICO | Temperatura | °C | 35 | 21.9 | 2022-12-01 | Autocontrol | 0 %
69100700-6 | ALCANTARILLADO Y PTAS LOCALIDAD DE LLICO | PUNTO 1 ESTERO LLICO | Temperatura | °C | 35 | 22.3 | 2022-12-01 | Autocontrol | 0 %
69100700-6 | ALCANTARILLADO Y PTAS LOCALIDAD DE LLICO | PUNTO 1 ESTERO LLICO | Temperatura | °C | 35 | 22.2 | 2022-12-01 | Autocontrol | 0 %
69100700-6 | ALCANTARILLADO Y PTAS LOCALIDAD DE LLICO | PUNTO 1 ESTERO LLICO | Temperatura | °C | 35 | 22.4 | 2022-12-01 | Autocontrol | 0 %
69100700-6 | ALCANTARILLADO Y PTAS LOCALIDAD DE LLICO | PUNTO 1 ESTERO LLICO | Temperatura | °C | 35 | 22.7 | 2022-12-01 | Autocontrol | 0 %
69100700-6 | ALCANTARILLADO Y PTAS LOCALIDAD DE LLICO | PUNTO 1 ESTERO LLICO | Temperatura | °C | 35 | 22.7 | 2022-12-01 | Autocontrol | 0 %
69100700-6 | ALCANTARILLADO Y PTAS LOCALIDAD DE LLICO | PUNTO 1 ESTERO LLICO | Caudal | m3/dia | 241 | 189 | 2022-12-01 | Autocontrol
69100700-6 | ALCANTARILLADO Y PTAS LOCALIDAD DE LLICO | PUNTO 1 ESTERO LLICO | Caudal | m3/dia | 241 | 166 | 2022-12-01 | Autocontrol
69100700-6 | ALCANTARILLADO Y PTAS LOCALIDAD DE LLICO | PUNTO 1 ESTERO LLICO | Caudal | m3/dia | 241 | 178 | 2022-12-01 | Autocontrol
69100700-6 | ALCANTARILLADO Y PTAS LOCALIDAD DE LLICO | PUNTO 1 ESTERO LLICO | Caudal | m3/dia | 241 | 147 | 2022-12-01 | Autocontrol
69100700-6 | ALCANTARILLADO Y PTAS LOCALIDAD DE LLICO | PUNTO 1 ESTERO LLICO | Caudal | m3/dia | 241 | 160 | 2022-12-01 | Autocontrol
69100700-6 | ALCANTARILLADO Y PTAS LOCALIDAD DE LLICO | PUNTO 1 ESTERO LLICO | Caudal | m3/dia | 241 | 200 | 2022-12-01 | Autocontrol
69100700-6 | ALCANTARILLADO Y PTAS LOCALIDAD DE LLICO | PUNTO 1 ESTERO LLICO | Caudal | m3/dia | 241 | 228 | 2022-12-01 | Autocontrol
69100700-6 | ALCANTARILLADO Y PTAS LOCALIDAD DE LLICO | PUNTO 1 ESTERO LLICO | Caudal | m3/dia | 241 | 236 | 2022-12-01 | Autocontrol
69100700-6 | ALCANTARILLADO Y PTAS LOCALIDAD DE LLICO | PUNTO 1 ESTERO LLICO | Caudal | m3/dia | 241 | 249 | 2022-12-01 | Autocontrol
69100700-6 | ALCANTARILLADO Y PTAS LOCALIDAD DE LLICO | PUNTO 1 ESTERO LLICO | Caudal | m3/dia | 241 | 266 | 2022-12-01 | Autocontrol
69100700-6 | ALCANTARILLADO Y PTAS LOCALIDAD DE LLICO | PUNTO 1 ESTERO LLICO | Caudal | m3/dia | 241 | 190 | 2022-12-01 | Autocontrol
69100700-6 | ALCANTARILLADO Y PTAS LOCALIDAD DE LLICO | PUNTO 1 ESTERO LLICO | Caudal | m3/dia | 241 | 250 | 2022-12-01 | Autocontrol
69100700-6 | ALCANTARILLADO Y PTAS LOCALIDAD DE LLICO | PUNTO 1 ESTERO LLICO | Caudal | m3/dia | 241 | 130 | 2022-12-01 | Autocontrol
69100700-6 | ALCANTARILLADO Y PTAS LOCALIDAD DE LLICO | PUNTO 1 ESTERO LLICO | Caudal | m3/dia | 241 | 230 | 2022-12-01 | Autocontrol
69100700-6 | ALCANTARILLADO Y PTAS LOCALIDAD DE LLICO | PUNTO 1 ESTERO LLICO | Caudal | m3/dia | 241 | 251 | 2022-12-01 | Autocontrol
69100700-6 | ALCANTARILLADO Y PTAS LOCALIDAD DE LLICO | PUNTO 1 ESTERO LLICO | Caudal | m3/dia | 241 | 174 | 2022-12-01 | Autocontrol
69100700-6 | ALCANTARILLADO Y PTAS LOCALIDAD DE LLICO | PUNTO 1 ESTERO LLICO | Caudal | m3/dia | 241 | 264 | 2022-12-01 | Autocontrol
69100700-6 | ALCANTARILLADO Y PTAS LOCALIDAD DE LLICO | PUNTO 1 ESTERO LLICO | Caudal | m3/dia | 241 | 281 | 2022-12-01 | Autocontrol
69100700-6 | ALCANTARILLADO Y PTAS LOCALIDAD DE LLICO | PUNTO 1 ESTERO LLICO | Caudal | m3/dia | 241 | 210 | 2022-12-01 | Autocontrol
69100700-6 | ALCANTARILLADO Y PTAS LOCALIDAD DE LLICO | PUNTO 1 ESTERO LLICO | Caudal | m3/dia | 241 | 187 | 2022-12-01 | Autocontrol
69100700-6 | ALCANTARILLADO Y PTAS LOCALIDAD DE LLICO | PUNTO 1 ESTERO LLICO | Caudal | m3/dia | 241 | 153 | 2022-12-01 | Autocontrol
69100700-6 | ALCANTARILLADO Y PTAS LOCALIDAD DE LLICO | PUNTO 1 ESTERO LLICO | Caudal | m3/dia | 241 | 140 | 2022-12-01 | Autocontrol
69100700-6 | ALCANTARILLADO Y PTAS LOCALIDAD DE LLICO | PUNTO 1 ESTERO LLICO | Caudal | m3/dia | 241 | 150 | 2022-12-01 | Autocontrol
69100700-6 | ALCANTARILLADO Y PTAS LOCALIDAD DE LLICO | PUNTO 1 ESTERO LLICO | Caudal | m3/dia | 241 | 141 | 2022-12-01 | Autocontrol
69100700-6 | ALCANTARILLADO Y PTAS LOCALIDAD DE LLICO | PUNTO 1 ESTERO LLICO | Caudal | m3/dia | 241 | 174 | 2022-12-01 | Autocontrol
69100700-6 | ALCANTARILLADO Y PTAS LOCALIDAD DE LLICO | PUNTO 1 ESTERO LLICO | Caudal | m3/dia | 241 | 165 | 2022-12-01 | Autocontrol
69100700-6 | ALCANTARILLADO Y PTAS LOCALIDAD DE LLICO | PUNTO 1 ESTERO LLICO | Caudal | m3/dia | 241 | 183 | 2022-12-01 | Autocontrol
69100700-6 | ALCANTARILLADO Y PTAS LOCALIDAD DE LLICO | PUNTO 1 ESTERO LLICO | Caudal | m3/dia | 241 | 207 | 2022-12-01 | Autocontrol
69100700-6 | ALCANTARILLADO Y PTAS LOCALIDAD DE LLICO | PUNTO 1 ESTERO LLICO | Caudal | m3/dia | 241 | 164 | 2022-12-01 | Autocontrol
69100700-6 | ALCANTARILLADO Y PTAS LOCALIDAD DE LLICO | PUNTO 1 ESTERO LLICO | Caudal | m3/dia | 241 | 167 | 2022-12-01 | Autocontrol
69100700-6 | ALCANTARILLADO Y PTAS LOCALIDAD DE LLICO | PUNTO 1 ESTERO LLICO | Caudal | m3/dia | 241 | 155 | 2022-12-01 | Autocontrol
69100700-6 | ALCANTARILLADO Y PTAS LOCALIDAD DE LLICO | PUNTO 1 ESTERO LLICO | Aceites y Grasas | mg/L | 20 | 1 | 2022-12-01 | Autocontrol | 0 %
69100700-6 | ALCANTARILLADO Y PTAS LOCALIDAD DE LLICO | PUNTO 1 ESTERO LLICO | Coliformes Fecales o Termotolerantes | NMP/100 ml | 1000 | 500000 | 2022-12-01 | Autocontrol | 49900 %
69100700-6 | ALCANTARILLADO Y PTAS LOCALIDAD DE LLICO | PUNTO 1 ESTERO LLICO | Aluminio | mg/L | 5 | 0.16 | 2022-12-01 | Autocontrol | 0 %
69100700-6 | ALCANTARILLADO Y PTAS LOCALIDAD DE LLICO | PUNTO 1 ESTERO LLICO | DBO5 | mgO2/L | 35 | 66.7 | 2022-12-01 | Autocontrol | 90,6 %
69100700-6 | ALCANTARILLADO Y PTAS LOCALIDAD DE LLICO | PUNTO 1 ESTERO LLICO | Fósforo | mg/L | 10 | 7.7 | 2022-12-01 | Autocontrol | 0 %
69100700-6 | ALCANTARILLADO Y PTAS LOCALIDAD DE LLICO | PUNTO 1 ESTERO LLICO | Nitrógeno Total Kjeldahl | mg/L | 50 | 64.4 | 2022-12-01 | Autocontrol | 28,8 %
69100700-6 | ALCANTARILLADO Y PTAS LOCALIDAD DE LLICO | PUNTO 1 ESTERO LLICO | Hierro Disuelto | mg/L | 5 | 0.04 | 2022-12-01 | Autocontrol | 0 %
69100700-6 | ALCANTARILLADO Y PTAS LOCALIDAD DE LLICO | PUNTO 1 ESTERO LLICO | Indice Fenol | mg/L | 0.5 | 0.22 | 2022-12-01 | Autocontrol | 0 %
69100700-6 | ALCANTARILLADO Y PTAS LOCALIDAD DE LLICO | PUNTO 1 ESTERO LLICO | pH | Unidad | 6 - 8,5 | 7.62 | 2022-12-01 | Autocontrol | valor en rango
69100700-6 | ALCANTARILLADO Y PTAS LOCALIDAD DE LLICO | PUNTO 1 ESTERO LLICO | Poder Espumógeno | mm | 7 | 2 | 2022-12-01 | Autocontrol | 0 %
69100700-6 | ALCANTARILLADO Y PTAS LOCALIDAD DE LLICO | PUNTO 1 ESTERO LLICO | Sólidos Suspendidos Totales | mg/L | 80 | 60 | 2022-12-01 | Autocontrol | 0 %
69100700-6 | ALCANTARILLADO Y PTAS LOCALIDAD DE LLICO | PUNTO 1 ESTERO LLICO | Temperatura | °C | 35 | 21.9 | 2022-12-01 | Autocontrol | 0 %
69100700-6 | ALCANTARILLADO Y PTAS LOCALIDAD DE LLICO | PUNTO 1 ESTERO LLICO | Caudal | m3/dia | 241 | 100.22 | 2022-12-01 | Autocontrol
69100700-6 | ALCANTARILLADO Y PTAS LOCALIDAD DE LLICO | PUNTO 1 ESTERO LLICO | Conductividad | uS/cm |  | 2200 | 2022-12-01 | Autocontrol
69100700-6 | ALCANTARILLADO Y PTAS LOCALIDAD DE LLICO | PUNTO 1 ESTERO LLICO | pH | Unidad | 6 - 8,5 | 7.79 | 2022-12-01 | Autocontrol | valor en rango
69100700-6 | ALCANTARILLADO Y PTAS LOCALIDAD DE LLICO | PUNTO 1 ESTERO LLICO | pH | Unidad | 6 - 8,5 | 7.76 | 2022-12-01 | Autocontrol | valor en rango
69100700-6 | ALCANTARILLADO Y PTAS LOCALIDAD DE LLICO | PUNTO 1 ESTERO LLICO | pH | Unidad | 6 - 8,5 | 7.73 | 2022-12-01 | Autocontrol | valor en rango
69100700-6 | ALCANTARILLADO Y PTAS LOCALIDAD DE LLICO | PUNTO 1 ESTERO LLICO | pH | Unidad | 6 - 8,5 | 7.71 | 2022-12-01 | Autocontrol | valor en rango
69100700-6 | ALCANTARILLADO Y PTAS LOCALIDAD DE LLICO | PUNTO 1 ESTERO LLICO | pH | Unidad | 6 - 8,5 | 7.69 | 2022-12-01 | Autocontrol | valor en rango
69100700-6 | ALCANTARILLADO Y PTAS LOCALIDAD DE LLICO | PUNTO 1 ESTERO LLICO | pH | Unidad | 6 - 8,5 | 7.66 | 2022-12-01 | Autocontrol | valor en rango
69100700-6 | ALCANTARILLADO Y PTAS LOCALIDAD DE LLICO | PUNTO 1 ESTERO LLICO | pH | Unidad | 6 - 8,5 | 7.61 | 2022-12-01 | Autocontrol | valor en rango
69100700-6 | ALCANTARILLADO Y PTAS LOCALIDAD DE LLICO | PUNTO 1 ESTERO LLICO | pH | Unidad | 6 - 8,5 | 7.62 | 2022-12-01 | Autocontrol | valor en rango
69100700-6 | ALCANTARILLADO Y PTAS LOCALIDAD DE LLICO | PUNTO 1 ESTERO LLICO | pH | Unidad | 6 - 8,5 | 7.63 | 2022-12-01 | Autocontrol | valor en rango
69100700-6 | ALCANTARILLADO Y PTAS LOCALIDAD DE LLICO | PUNTO 1 ESTERO LLICO | pH | Unidad | 6 - 8,5 | 7.6 | 2022-12-01 | Autocontrol | valor en rango
69100700-6 | ALCANTARILLADO Y PTAS LOCALIDAD DE LLICO | PUNTO 1 ESTERO LLICO | pH | Unidad | 6 - 8,5 | 7.58 | 2022-12-01 | Autocontrol | valor en rango
69100700-6 | ALCANTARILLADO Y PTAS LOCALIDAD DE LLICO | PUNTO 1 ESTERO LLICO | pH | Unidad | 6 - 8,5 | 7.55 | 2022-12-01 | Autocontrol | valor en rango
69100700-6 | ALCANTARILLADO Y PTAS LOCALIDAD DE LLICO | PUNTO 1 ESTERO LLICO | pH | Unidad | 6 - 8,5 | 7.51 | 2022-12-01 | Autocontrol | valor en rango
69100700-6 | ALCANTARILLADO Y PTAS LOCALIDAD DE LLICO | PUNTO 1 ESTERO LLICO | pH | Unidad | 6 - 8,5 | 7.49 | 2022-12-01 | Autocontrol | valor en rango
69100700-6 | ALCANTARILLADO Y PTAS LOCALIDAD DE LLICO | PUNTO 1 ESTERO LLICO | pH | Unidad | 6 - 8,5 | 7.44 | 2022-12-01 | Autocontrol | valor en rango
69100700-6 | ALCANTARILLADO Y PTAS LOCALIDAD DE LLICO | PUNTO 1 ESTERO LLICO | pH | Unidad | 6 - 8,5 | 7.41 | 2022-12-01 | Autocontrol | valor en rango
69100700-6 | ALCANTARILLADO Y PTAS LOCALIDAD DE LLICO | PUNTO 1 ESTERO LLICO | pH | Unidad | 6 - 8,5 | 7.42 | 2022-12-01 | Autocontrol | valor en rango
69100700-6 | ALCANTARILLADO Y PTAS LOCALIDAD DE LLICO | PUNTO 1 ESTERO LLICO | pH | Unidad | 6 - 8,5 | 7.38 | 2022-12-01 | Autocontrol | valor en rango
69100700-6 | ALCANTARILLADO Y PTAS LOCALIDAD DE LLICO | PUNTO 1 ESTERO LLICO | Coliformes Fecales o Termotolerantes | NMP/100 ml | 1000 | 500000 | 2022-11-01 | Remuestreo | 49900 %
69100700-6 | ALCANTARILLADO Y PTAS LOCALIDAD DE LLICO | PUNTO 1 ESTERO LLICO | DBO5 | mgO2/L | 35 | 66.7 | 2022-11-01 | Remuestreo | 90,6 %
69100700-6 | ALCANTARILLADO Y PTAS LOCALIDAD DE LLICO | PUNTO 1 ESTERO LLICO | Fósforo | mg/L | 10 | 7.7 | 2022-11-01 | Remuestreo | 0 %
69100700-6 | ALCANTARILLADO Y PTAS LOCALIDAD DE LLICO | PUNTO 1 ESTERO LLICO | Indice Fenol | mg/L | 0.5 | 0.216 | 2022-11-01 | Remuestreo | 0 %
69100700-6 | ALCANTARILLADO Y PTAS LOCALIDAD DE LLICO | PUNTO 1 ESTERO LLICO | pH | Unidad | 6 - 8,5 | 7.62 | 2022-11-01 | Remuestreo | valor en rango