## Información UF
RUT | Razón Social | Unidad Fiscalizable | Punto Descarga | Región | Provincia | Comuna | Dirección | DATUM | HUSO | UTM Este | UTM Norte | Cuerpo Receptor | Norma | Tabla Cumplimiento | RPM | RPM Fecha | Vigencia
96701530-k | COMERCIALIZADORA NUTRECO CHILE LIMITADA | SKRETTING ARC PARGUA | Descarga a Estero Pilpiyehue | Región de los Lagos | Llanquihue | Calbuco | 5 sur 1078, km 1078 5 sur, Calbuco, Región de los Lagos | Datum | 19 | 629036 | 5372898 | estero Pilpiyehue | DS 90-2000 | Tabla 1 | 1252 | 2023-07-21 | Si
96701530-k | COMERCIALIZADORA NUTRECO CHILE LIMITADA | SKRETTING ARC PARGUA | PUNTO 1 DESCARGA 1 | Región de los Lagos | Llanquihue | Calbuco | 5 sur 1078, km 1078 5 sur, Calbuco, Región de los Lagos | Datum | 18 | 629201 | 5372576 | BAHÍA PARGUA | DS 90-2000 | Tabla 4 | 1488 | 2018-11-23 | Si

## Resumen evaluación
Período evaluado PUNTO 1 DESCARGA 1 | N° de hechos constatados
| 1 | - | 2 | 3 | 4 | 5 | 6 | 7 | 8 | 9
| Informa | Efectúa descarga | Entrega dentro de plazo | Entrega parámetros solicitados | Entrega con frecuencia solicitada | Caudal se encuentra bajo Resolución | Parámetros se encuentran bajo norma | Presenta Remuestras | Entrega Parámetro Remuestra | Inconsistencia
2023-01-01 | SI | SI | SI | SI | SI | SI | SI | NO APLICA | NO APLICA | NO APLICA
2023-02-01 | SI | SI | SI | SI | SI | SI | SI | NO APLICA | NO APLICA | NO APLICA
2023-03-01 | SI | SI | SI | SI | SI | SI | SI | NO APLICA | NO APLICA | NO APLICA
2023-04-01 | SI | SI | SI | SI | SI | SI | SI | NO APLICA | NO APLICA | NO APLICA
2023-05-01 | SI | SI | SI | SI | SI | SI | SI | NO APLICA | NO APLICA | NO APLICA
2023-06-01 | SI | SI | SI | SI | SI | SI | SI | NO APLICA | NO APLICA | NO APLICA
2023-07-01 | SI | SI | SI | SI | SI | SI | SI | NO APLICA | NO APLICA | NO APLICA
2023-08-01 | SI | SI | SI | SI | SI | SI | SI | NO APLICA | NO APLICA | NO APLICA
2023-09-01 | SI | SI | SI | SI | SI | SI | SI | NO APLICA | NO APLICA | NO APLICA
2023-10-01 | SI | SI | SI | SI | SI | SI | SI | NO APLICA | NO APLICA | NO APLICA
2023-11-01 | SI | SI | SI | SI | SI | SI | SI | NO APLICA | NO APLICA | NO
2023-12-01 | SI | SI | SI | SI | SI | SI | SI | NO APLICA | NO APLICA | NO APLICA
Período evaluado DESCARGA A ESTERO PILPIYEHUE | N° de hechos constatados
| 1 | - | 2 | 3 | 4 | 5 | 6 | 7 | 8 | 9
| Informa | Efectúa descarga | Entrega dentro de plazo | Entrega parámetros solicitados | Entrega con frecuencia solicitada | Caudal se encuentra bajo Resolución | Parámetros se encuentran bajo norma | Presenta Remuestras | Entrega Parámetro Remuestra | Inconsistencia
2023-09-01 | SI | SI | NO | SI | NO | SI | NO | SI | SI | NO APLICA
2023-10-01 | SI | SI | NO | NO | NO | NO | NO | SI | SI | NO APLICA
2023-11-01 | SI | SI | SI | SI | NO | SI | SI | SI | SI | NO APLICA
2023-12-01 | SI | SI | SI | SI | NO | SI | SI | NO APLICA | NO APLICA | NO APLICA

## Reporte de caudal
RUT | Unidad Fiscalizable | Punto | Caudal max comprometido | Caudal reportado | Unidad | Período | Tipo
96701530-k | SKRETTING ARC PARGUA | PUNTO 1 DESCARGA 1 | 2764.8 | 556 | m3/dia | 2023-01-01 | Autocontrol
96701530-k | SKRETTING ARC PARGUA | PUNTO 1 DESCARGA 1 | 2764.8 | 556 | m3/dia | 2023-01-01 | Autocontrol
96701530-k | SKRETTING ARC PARGUA | PUNTO 1 DESCARGA 1 | 2764.8 | 734 | m3/dia | 2023-01-01 | Autocontrol
96701530-k | SKRETTING ARC PARGUA | PUNTO 1 DESCARGA 1 | 2764.8 | 388.52 | m3/dia | 2023-02-01 | Autocontrol
96701530-k | SKRETTING ARC PARGUA | PUNTO 1 DESCARGA 1 | 2764.8 | 388.52 | m3/dia | 2023-02-01 | Autocontrol
96701530-k | SKRETTING ARC PARGUA | PUNTO 1 DESCARGA 1 | 2764.8 | 635 | m3/dia | 2023-02-01 | Autocontrol
96701530-k | SKRETTING ARC PARGUA | PUNTO 1 DESCARGA 1 | 2764.8 | 578.14 | m3/dia | 2023-03-01 | Autocontrol
96701530-k | SKRETTING ARC PARGUA | PUNTO 1 DESCARGA 1 | 2764.8 | 578.14 | m3/dia | 2023-03-01 | Autocontrol
96701530-k | SKRETTING ARC PARGUA | PUNTO 1 DESCARGA 1 | 2764.8 | 813 | m3/dia | 2023-03-01 | Autocontrol
96701530-k | SKRETTING ARC PARGUA | PUNTO 1 DESCARGA 1 | 2764.8 | 209 | m3/dia | 2023-04-01 | Autocontrol
96701530-k | SKRETTING ARC PARGUA | PUNTO 1 DESCARGA 1 | 2764.8 | 209 | m3/dia | 2023-04-01 | Autocontrol
96701530-k | SKRETTING ARC PARGUA | PUNTO 1 DESCARGA 1 | 2764.8 | 650 | m3/dia | 2023-04-01 | Autocontrol
96701530-k | SKRETTING ARC PARGUA | PUNTO 1 DESCARGA 1 | 2764.8 | 613 | m3/dia | 2023-05-01 | Autocontrol
96701530-k | SKRETTING ARC PARGUA | PUNTO 1 DESCARGA 1 | 2764.8 | 613 | m3/dia | 2023-05-01 | Autocontrol
96701530-k | SKRETTING ARC PARGUA | PUNTO 1 DESCARGA 1 | 2764.8 | 768 | m3/dia | 2023-05-01 | Autocontrol
96701530-k | SKRETTING ARC PARGUA | PUNTO 1 DESCARGA 1 | 2764.8 | 634 | m3/dia | 2023-06-01 | Autocontrol
96701530-k | SKRETTING ARC PARGUA | PUNTO 1 DESCARGA 1 | 2764.8 | 634 | m3/dia | 2023-06-01 | Autocontrol
96701530-k | SKRETTING ARC PARGUA | PUNTO 1 DESCARGA 1 | 2764.8 | 838 | m3/dia | 2023-06-01 | Autocontrol
96701530-k | SKRETTING ARC PARGUA | PUNTO 1 DESCARGA 1 | 2764.8 | 453 | m3/dia | 2023-07-01 | Autocontrol
96701530-k | SKRETTING ARC PARGUA | PUNTO 1 DESCARGA 1 | 2764.8 | 453 | m3/dia | 2023-07-01 | Autocontrol
96701530-k | SKRETTING ARC PARGUA | PUNTO 1 DESCARGA 1 | 2764.8 | 696 | m3/dia | 2023-07-01 | Autocontrol
96701530-k | SKRETTING ARC PARGUA | PUNTO 1 DESCARGA 1 | 2764.8 | 647.44 | m3/dia | 2023-08-01 | Autocontrol
96701530-k | SKRETTING ARC PARGUA | PUNTO 1 DESCARGA 1 | 2764.8 | 706 | m3/dia | 2023-08-01 | Autocontrol
96701530-k | SKRETTING ARC PARGUA | PUNTO 1 DESCARGA 1 | 2764.8 | 647 | m3/dia | 2023-08-01 | Autocontrol
96701530-k | SKRETTING ARC PARGUA | PUNTO 1 DESCARGA 1 | 2764.8 | 647 | m3/dia | 2023-08-01 | Autocontrol
96701530-k | SKRETTING ARC PARGUA | PUNTO 1 DESCARGA 1 | 2764.8 | 647 | m3/dia | 2023-08-01 | Autocontrol
96701530-k | SKRETTING ARC PARGUA | PUNTO 1 DESCARGA 1 | 2764.8 | 846 | m3/dia | 2023-09-01 | Autocontrol
96701530-k | SKRETTING ARC PARGUA | PUNTO 1 DESCARGA 1 | 2764.8 | 846 | m3/dia | 2023-09-01 | Autocontrol
96701530-k | SKRETTING ARC PARGUA | PUNTO 1 DESCARGA 1 | 2764.8 | 145 | m3/dia | 2023-09-01 | Autocontrol
96701530-k | SKRETTING ARC PARGUA | PUNTO 1 DESCARGA 1 | 2764.8 | 363 | m3/dia | 2023-10-01 | Autocontrol
96701530-k | SKRETTING ARC PARGUA | PUNTO 1 DESCARGA 1 | 2764.8 | 363 | m3/dia | 2023-10-01 | Autocontrol
96701530-k | SKRETTING ARC PARGUA | PUNTO 1 DESCARGA 1 | 2764.8 | 761 | m3/dia | 2023-10-01 | Autocontrol
96701530-k | SKRETTING ARC PARGUA | PUNTO 1 DESCARGA 1 | 2764.8 | 663 | m3/dia | 2023-11-01 | Autocontrol
96701530-k | SKRETTING ARC PARGUA | PUNTO 1 DESCARGA 1 | 2764.8 | 663 | m3/dia | 2023-11-01 | Autocontrol
96701530-k | SKRETTING ARC PARGUA | PUNTO 1 DESCARGA 1 | 2764.8 | 663 | m3/dia | 2023-11-01 | Autocontrol
96701530-k | SKRETTING ARC PARGUA | PUNTO 1 DESCARGA 1 | 2764.8 | 588 | m3/dia | 2023-12-01 | Autocontrol
96701530-k | SKRETTING ARC PARGUA | PUNTO 1 DESCARGA 1 | 2764.8 | 621 | m3/dia | 2023-12-01 | Autocontrol
96701530-k | SKRETTING ARC PARGUA | PUNTO 1 DESCARGA 1 | 2764.8 | 621 | m3/dia | 2023-12-01 | Autocontrol
96701530-k | SKRETTING ARC PARGUA | Descarga a Estero Pilpiyehue | 150 | 81.86 | m3/dia | 2023-09-01 | Autocontrol
96701530-k | SKRETTING ARC PARGUA | Descarga a Estero Pilpiyehue | 150 | 81.86 | m3/dia | 2023-09-01 | Autocontrol
96701530-k | SKRETTING ARC PARGUA | Descarga a Estero Pilpiyehue | 150 | 135.03 | m3/dia | 2023-09-01 | Autocontrol
96701530-k | SKRETTING ARC PARGUA | Descarga a Estero Pilpiyehue | 150 | 399.6 | m3/dia | 2023-10-01 | Autocontrol
96701530-k | SKRETTING ARC PARGUA | Descarga a Estero Pilpiyehue | 150 | 150 | m3/dia | 2023-10-01 | Autocontrol
96701530-k | SKRETTING ARC PARGUA | Descarga a Estero Pilpiyehue | 150 | 137.23 | m3/dia | 2023-10-01 | Autocontrol
96701530-k | SKRETTING ARC PARGUA | Descarga a Estero Pilpiyehue | 150 | 117.67 | m3/dia | 2023-11-01 | Autocontrol
96701530-k | SKRETTING ARC PARGUA | Descarga a Estero Pilpiyehue | 150 | 120.63 | m3/dia | 2023-11-01 | Autocontrol
96701530-k | SKRETTING ARC PARGUA | Descarga a Estero Pilpiyehue | 150 | 141.75 | m3/dia | 2023-11-01 | Autocontrol
96701530-k | SKRETTING ARC PARGUA | Descarga a Estero Pilpiyehue | 150 | 87.15 | m3/dia | 2023-12-01 | Autocontrol
96701530-k | SKRETTING ARC PARGUA | Descarga a Estero Pilpiyehue | 150 | 87.15 | m3/dia | 2023-12-01 | Autocontrol
96701530-k | SKRETTING ARC PARGUA | PUNTO 1 DESCARGA 1 | 2764.8 | 1431.36 | m3/dia | 2023-11-01 | Control Directo

## Reporte de calidad
RUT | Unidad Fiscalizable | Punto | Parámetro | Unidad | Límite exigido | Valor reportado | Periodo | Tipo | % de Excedencia
96701530-k | SKRETTING ARC PARGUA | PUNTO 1 DESCARGA 1 | Hidrocarburos Volatiles | mg/L | 1 | 0.23 | 2023-11-01 | Control Directo | 0 %
96701530-k | SKRETTING ARC PARGUA | PUNTO 1 DESCARGA 1 | Indice Fenol | mg/L | 0.5 | 0.006 | 2023-11-01 | Control Directo | 0 %
96701530-k | SKRETTING ARC PARGUA | PUNTO 1 DESCARGA 1 | Manganeso | mg/L | 2 | 0.033 | 2023-11-01 | Control Directo | 0 %
96701530-k | SKRETTING ARC PARGUA | PUNTO 1 DESCARGA 1 | Mercurio | mg/L | 0.005 | 0 | 2023-11-01 | Control Directo | 0 %
96701530-k | SKRETTING ARC PARGUA | PUNTO 1 DESCARGA 1 | Molibdeno | mg/L | 0.1 | 0.01 | 2023-11-01 | Control Directo | 0 %
96701530-k | SKRETTING ARC PARGUA | PUNTO 1 DESCARGA 1 | Níquel | mg/L | 2 | 0.018 | 2023-11-01 | Control Directo | 0 %
96701530-k | SKRETTING ARC PARGUA | PUNTO 1 DESCARGA 1 | pH | Unidad | 6 - 9 | 7.38 | 2023-11-01 | Control Directo | valor en rango
96701530-k | SKRETTING ARC PARGUA | PUNTO 1 DESCARGA 1 | Plomo | mg/L | 0.2 | 0.012 | 2023-11-01 | Control Directo | 0 %
96701530-k | SKRETTING ARC PARGUA | PUNTO 1 DESCARGA 1 | SAAM | mg/L | 10 | 0.04 | 2023-11-01 | Control Directo | 0 %
96701530-k | SKRETTING ARC PARGUA | PUNTO 1 DESCARGA 1 | Selenio | mg/L | 0.01 | 0.009 | 2023-11-01 | Control Directo | 0 %
96701530-k | SKRETTING ARC PARGUA | PUNTO 1 DESCARGA 1 | Sólidos Sedimentables | ml/L/h | 5 | 0.5 | 2023-11-01 | Control Directo | 0 %
96701530-k | SKRETTING ARC PARGUA | PUNTO 1 DESCARGA 1 | Sólidos Suspendidos Totales | mg/L | 100 | 27 | 2023-11-01 | Control Directo | 0 %
96701530-k | SKRETTING ARC PARGUA | PUNTO 1 DESCARGA 1 | Sulfuro | mg/L | 1 | 0.03 | 2023-11-01 | Control Directo | 0 %
96701530-k | SKRETTING ARC PARGUA | PUNTO 1 DESCARGA 1 | Temperatura | °C | 30 | 13.5 | 2023-11-01 | Control Directo | 0 %
96701530-k | SKRETTING ARC PARGUA | PUNTO 1 DESCARGA 1 | Zinc | mg/L | 5 | 0.066 | 2023-11-01 | Control Directo | 0 %
96701530-k | SKRETTING ARC PARGUA | PUNTO 1 DESCARGA 1 | Caudal | m3/dia | 2764.8 | 1431.36 | 2023-11-01 | Control Directo
96701530-k | SKRETTING ARC PARGUA | PUNTO 1 DESCARGA 1 | Temperatura | °C | 30 | 12.4 | 2023-04-01 | Autocontrol | 0 %
96701530-k | SKRETTING ARC PARGUA | PUNTO 1 DESCARGA 1 | Temperatura | °C | 30 | 12.4 | 2023-04-01 | Autocontrol | 0 %
96701530-k | SKRETTING ARC PARGUA | PUNTO 1 DESCARGA 1 | Temperatura | °C | 30 | 12.4 | 2023-04-01 | Autocontrol | 0 %
96701530-k | SKRETTING ARC PARGUA | PUNTO 1 DESCARGA 1 | Temperatura | °C | 30 | 12.5 | 2023-04-01 | Autocontrol | 0 %
96701530-k | SKRETTING ARC PARGUA | PUNTO 1 DESCARGA 1 | Temperatura | °C | 30 | 12.4 | 2023-04-01 | Autocontrol | 0 %
96701530-k | SKRETTING ARC PARGUA | PUNTO 1 DESCARGA 1 | Temperatura | °C | 30 | 12.3 | 2023-04-01 | Autocontrol | 0 %
96701530-k | SKRETTING ARC PARGUA | PUNTO 1 DESCARGA 1 | Temperatura | °C | 30 | 12.3 | 2023-04-01 | Autocontrol | 0 %
96701530-k | SKRETTING ARC PARGUA | PUNTO 1 DESCARGA 1 | Temperatura | °C | 30 | 12.3 | 2023-04-01 | Autocontrol | 0 %
96701530-k | SKRETTING ARC PARGUA | PUNTO 1 DESCARGA 1 | Temperatura | °C | 30 | 12.2 | 2023-04-01 | Autocontrol | 0 %
96701530-k | SKRETTING ARC PARGUA | PUNTO 1 DESCARGA 1 | Temperatura | °C | 30 | 12.3 | 2023-04-01 | Autocontrol | 0 %
96701530-k | SKRETTING ARC PARGUA | PUNTO 1 DESCARGA 1 | Temperatura | °C | 30 | 12.4 | 2023-04-01 | Autocontrol | 0 %
96701530-k | SKRETTING ARC PARGUA | PUNTO 1 DESCARGA 1 | Temperatura | °C | 30 | 12.4 | 2023-04-01 | Autocontrol | 0 %
96701530-k | SKRETTING ARC PARGUA | PUNTO 1 DESCARGA 1 | Temperatura | °C | 30 | 12.4 | 2023-04-01 | Autocontrol | 0 %
96701530-k | SKRETTING ARC PARGUA | PUNTO 1 DESCARGA 1 | pH | Unidad | 6 - 9 | 6.7 | 2023-04-01 | Autocontrol | valor en rango
96701530-k | SKRETTING ARC PARGUA | PUNTO 1 DESCARGA 1 | pH | Unidad | 6 - 9 | 6.7 | 2023-04-01 | Autocontrol | valor en rango
96701530-k | SKRETTING ARC PARGUA | PUNTO 1 DESCARGA 1 | pH | Unidad | 6 - 9 | 6.7 | 2023-04-01 | Autocontrol | valor en rango
96701530-k | SKRETTING ARC PARGUA | PUNTO 1 DESCARGA 1 | pH | Unidad | 6 - 9 | 6.8 | 2023-04-01 | Autocontrol | valor en rango
96701530-k | SKRETTING ARC PARGUA | PUNTO 1 DESCARGA 1 | pH | Unidad | 6 - 9 | 6.7 | 2023-04-01 | Autocontrol | valor en rango
96701530-k | SKRETTING ARC PARGUA | PUNTO 1 DESCARGA 1 | pH | Unidad | 6 - 9 | 6.7 | 2023-04-01 | Autocontrol | valor en rango
96701530-k | SKRETTING ARC PARGUA | PUNTO 1 DESCARGA 1 | pH | Unidad | 6 - 9 | 6.7 | 2023-04-01 | Autocontrol | valor en rango
96701530-k | SKRETTING ARC PARGUA | PUNTO 1 DESCARGA 1 | pH | Unidad | 6 - 9 | 6.7 | 2023-04-01 | Autocontrol | valor en rango
96701530-k | SKRETTING ARC PARGUA | PUNTO 1 DESCARGA 1 | pH | Unidad | 6 - 9 | 6.8 | 2023-04-01 | Autocontrol | valor en rango
96701530-k | SKRETTING ARC PARGUA | PUNTO 1 DESCARGA 1 | pH | Unidad | 6 - 9 | 6.7 | 2023-04-01 | Autocontrol | valor en rango
96701530-k | SKRETTING ARC PARGUA | PUNTO 1 DESCARGA 1 | pH | Unidad | 6 - 9 | 6.7 | 2023-04-01 | Autocontrol | valor en rango
96701530-k | SKRETTING ARC PARGUA | PUNTO 1 DESCARGA 1 | pH | Unidad | 6 - 9 | 6.8 | 2023-04-01 | Autocontrol | valor en rango
96701530-k | SKRETTING ARC PARGUA | PUNTO 1 DESCARGA 1 | pH | Unidad | 6 - 9 | 6.7 | 2023-04-01 | Autocontrol | valor en rango
96701530-k | SKRETTING ARC PARGUA | PUNTO 1 DESCARGA 1 | pH | Unidad | 6 - 9 | 6.7 | 2023-04-01 | Autocontrol | valor en rango
96701530-k | SKRETTING ARC PARGUA | PUNTO 1 DESCARGA 1 | pH | Unidad | 6 - 9 | 6.6 | 2023-04-01 | Autocontrol | valor en rango
96701530-k | SKRETTING ARC PARGUA | PUNTO 1 DESCARGA 1 | pH | Unidad | 6 - 9 | 6.6 | 2023-04-01 | Autocontrol | valor en rango
96701530-k | SKRETTING ARC PARGUA | PUNTO 1 DESCARGA 1 | pH | Unidad | 6 - 9 | 6.6 | 2023-04-01 | Autocontrol | valor en rango
96701530-k | SKRETTING ARC PARGUA | PUNTO 1 DESCARGA 1 | pH | Unidad | 6 - 9 | 6.6 | 2023-04-01 | Autocontrol | valor en rango
96701530-k | SKRETTING ARC PARGUA | PUNTO 1 DESCARGA 1 | pH | Unidad | 6 - 9 | 6.6 | 2023-04-01 | Autocontrol | valor en rango
96701530-k | SKRETTING ARC PARGUA | PUNTO 1 DESCARGA 1 | pH | Unidad | 6 - 9 | 6.6 | 2023-04-01 | Autocontrol | valor en rango
96701530-k | SKRETTING ARC PARGUA | PUNTO 1 DESCARGA 1 | pH | Unidad | 6 - 9 | 6.7 | 2023-04-01 | Autocontrol | valor en rango
96701530-k | SKRETTING ARC PARGUA | PUNTO 1 DESCARGA 1 | pH | Unidad | 6 - 9 | 6.7 | 2023-04-01 | Autocontrol | valor en rango
96701530-k | SKRETTING ARC PARGUA | PUNTO 1 DESCARGA 1 | pH | Unidad | 6 - 9 | 6.4 | 2023-04-01 | Autocontrol | valor en rango
96701530-k | SKRETTING ARC PARGUA | PUNTO 1 DESCARGA 1 | pH | Unidad | 6 - 9 | 6.4 | 2023-04-01 | Autocontrol | valor en rango
96701530-k | SKRETTING ARC PARGUA | PUNTO 1 DESCARGA 1 | pH | Unidad | 6 - 9 | 6.5 | 2023-04-01 | Autocontrol | valor en rango
96701530-k | SKRETTING ARC PARGUA | PUNTO 1 DESCARGA 1 | Caudal | m3/dia | 2764.8 | 337 | 2023-04-01 | Autocontrol
96701530-k | SKRETTING ARC PARGUA | PUNTO 1 DESCARGA 1 | Caudal | m3/dia | 2764.8 | 561 | 2023-04-01 | Autocontrol
96701530-k | SKRETTING ARC PARGUA | PUNTO 1 DESCARGA 1 | Caudal | m3/dia | 2764.8 | 946 | 2023-04-01 | Autocontrol
96701530-k | SKRETTING ARC PARGUA | PUNTO 1 DESCARGA 1 | Caudal | m3/dia | 2764.8 | 777 | 2023-04-01 | Autocontrol
96701530-k | SKRETTING ARC PARGUA | PUNTO 1 DESCARGA 1 | Caudal | m3/dia | 2764.8 | 655 | 2023-04-01 | Autocontrol
96701530-k | SKRETTING ARC PARGUA | PUNTO 1 DESCARGA 1 | Caudal | m3/dia | 2764.8 | 585 | 2023-04-01 | Autocontrol
96701530-k | SKRETTING ARC PARGUA | PUNTO 1 DESCARGA 1 | Caudal | m3/dia | 2764.8 | 587 | 2023-04-01 | Autocontrol
96701530-k | SKRETTING ARC PARGUA | PUNTO 1 DESCARGA 1 | Caudal | m3/dia | 2764.8 | 706 | 2023-04-01 | Autocontrol
96701530-k | SKRETTING ARC PARGUA | PUNTO 1 DESCARGA 1 | Caudal | m3/dia | 2764.8 | 716 | 2023-04-01 | Autocontrol
96701530-k | SKRETTING ARC PARGUA | PUNTO 1 DESCARGA 1 | Caudal | m3/dia | 2764.8 | 814 | 2023-04-01 | Autocontrol
96701530-k | SKRETTING ARC PARGUA | PUNTO 1 DESCARGA 1 | Caudal | m3/dia | 2764.8 | 475 | 2023-04-01 | Autocontrol
96701530-k | SKRETTING ARC PARGUA | PUNTO 1 DESCARGA 1 | Caudal | m3/dia | 2764.8 | 628 | 2023-04-01 | Autocontrol
96701530-k | SKRETTING ARC PARGUA | PUNTO 1 DESCARGA 1 | Caudal | m3/dia | 2764.8 | 661 | 2023-04-01 | Autocontrol
96701530-k | SKRETTING ARC PARGUA | PUNTO 1 DESCARGA 1 | Caudal | m3/dia | 2764.8 | 630 | 2023-04-01 | Autocontrol
96701530-k | SKRETTING ARC PARGUA | PUNTO 1 DESCARGA 1 | Caudal | m3/dia | 2764.8 | 681 | 2023-04-01 | Autocontrol
96701530-k | SKRETTING ARC PARGUA | PUNTO 1 DESCARGA 1 | Caudal | m3/dia | 2764.8 | 622 | 2023-04-01 | Autocontrol
96701530-k | SKRETTING ARC PARGUA | PUNTO 1 DESCARGA 1 | Caudal | m3/dia | 2764.8 | 640 | 2023-04-01 | Autocontrol
96701530-k | SKRETTING ARC PARGUA | PUNTO 1 DESCARGA 1 | Caudal | m3/dia | 2764.8 | 640 | 2023-04-01 | Autocontrol
96701530-k | SKRETTING ARC PARGUA | PUNTO 1 DESCARGA 1 | Caudal | m3/dia | 2764.8 | 615 | 2023-04-01 | Autocontrol
96701530-k | SKRETTING ARC PARGUA | PUNTO 1 DESCARGA 1 | Caudal | m3/dia | 2764.8 | 619 | 2023-04-01 | Autocontrol
96701530-k | SKRETTING ARC PARGUA | PUNTO 1 DESCARGA 1 | Caudal | m3/dia | 2764.8 | 677 | 2023-04-01 | Autocontrol
96701530-k | SKRETTING ARC PARGUA | PUNTO 1 DESCARGA 1 | Caudal | m3/dia | 2764.8 | 714 | 2023-04-01 | Autocontrol
96701530-k | SKRETTING ARC PARGUA | PUNTO 1 DESCARGA 1 | Caudal | m3/dia | 2764.8 | 648 | 2023-04-01 | Autocontrol
96701530-k | SKRETTING ARC PARGUA | PUNTO 1 DESCARGA 1 | Caudal | m3/dia | 2764.8 | 653 | 2023-04-01 | Autocontrol
96701530-k | SKRETTING ARC PARGUA | PUNTO 1 DESCARGA 1 | Caudal | m3/dia | 2764.8 | 473 | 2023-04-01 | Autocontrol
96701530-k | SKRETTING ARC PARGUA | PUNTO 1 DESCARGA 1 | Caudal | m3/dia | 2764.8 | 947 | 2023-04-01 | Autocontrol
96701530-k | SKRETTING ARC PARGUA | PUNTO 1 DESCARGA 1 | Caudal | m3/dia | 2764.8 | 604 | 2023-04-01 | Autocontrol
96701530-k | SKRETTING ARC PARGUA | PUNTO 1 DESCARGA 1 | Caudal | m3/dia | 2764.8 | 616 | 2023-04-01 | Autocontrol
96701530-k | SKRETTING ARC PARGUA | PUNTO 1 DESCARGA 1 | Caudal | m3/dia | 2764.8 | 634 | 2023-04-01 | Autocontrol
96701530-k | SKRETTING ARC PARGUA | PUNTO 1 DESCARGA 1 | Caudal | m3/dia | 2764.8 | 640 | 2023-04-01 | Autocontrol
96701530-k | SKRETTING ARC PARGUA | PUNTO 1 DESCARGA 1 | Coliformes Fecales o Termotolerantes | NMP/100 ml | 1000 | 4 | 2023-04-01 | Autocontrol | 0 %
96701530-k | SKRETTING ARC PARGUA | PUNTO 1 DESCARGA 1 | Sólidos Sedimentables | ml/L/h | 5 | 1 | 2023-04-01 | Autocontrol | 0 %
96701530-k | SKRETTING ARC PARGUA | PUNTO 1 DESCARGA 1 | Aceites y Grasas | mg/L | 20 | 14 | 2023-04-01 | Autocontrol | 0 %
96701530-k | SKRETTING ARC PARGUA | PUNTO 1 DESCARGA 1 | Caudal | m3/dia | 2764.8 | 209 | 2023-04-01 | Autocontrol
96701530-k | SKRETTING ARC PARGUA | PUNTO 1 DESCARGA 1 | DBO5 | mgO2/L | 60 | 2 | 2023-04-01 | Autocontrol | 0 %
96701530-k | SKRETTING ARC PARGUA | PUNTO 1 DESCARGA 1 | Fósforo | mg/L | 5 | 1 | 2023-04-01 | Autocontrol | 0 %
96701530-k | SKRETTING ARC PARGUA | PUNTO 1 DESCARGA 1 | Nitrógeno Total Kjeldahl | mg/L | 50 | 1.98 | 2023-04-01 | Autocontrol | 0 %
96701530-k | SKRETTING ARC PARGUA | PUNTO 1 DESCARGA 1 | Sólidos Suspendidos Totales | mg/L | 100 | 29 | 2023-04-01 | Autocontrol | 0 %
96701530-k | SKRETTING ARC PARGUA | PUNTO 1 DESCARGA 1 | SAAM | mg/L | 10 | 0.05 | 2023-04-01 | Autocontrol | 0 %
96701530-k | SKRETTING ARC PARGUA | PUNTO 1 DESCARGA 1 | Temperatura | °C | 30 | 12.5 | 2023-04-01 | Autocontrol | 0 %
96701530-k | SKRETTING ARC PARGUA | PUNTO 1 DESCARGA 1 | Temperatura | °C | 30 | 12.5 | 2023-04-01 | Autocontrol | 0 %
96701530-k | SKRETTING ARC PARGUA | PUNTO 1 DESCARGA 1 | Temperatura | °C | 30 | 12.5 | 2023-04-01 | Autocontrol | 0 %
96701530-k | SKRETTING ARC PARGUA | PUNTO 1 DESCARGA 1 | Temperatura | °C | 30 | 12.7 | 2023-04-01 | Autocontrol | 0 %
96701530-k | SKRETTING ARC PARGUA | PUNTO 1 DESCARGA 1 | Temperatura | °C | 30 | 12.5 | 2023-04-01 | Autocontrol | 0 %
96701530-k | SKRETTING ARC PARGUA | PUNTO 1 DESCARGA 1 | Temperatura | °C | 30 | 12.6 | 2023-04-01 | Autocontrol | 0 %
96701530-k | SKRETTING ARC PARGUA | PUNTO 1 DESCARGA 1 | Temperatura | °C | 30 | 12.6 | 2023-04-01 | Autocontrol | 0 %
96701530-k | SKRETTING ARC PARGUA | PUNTO 1 DESCARGA 1 | Temperatura | °C | 30 | 12.6 | 2023-04-01 | Autocontrol | 0 %
96701530-k | SKRETTING ARC PARGUA | PUNTO 1 DESCARGA 1 | Temperatura | °C | 30 | 12.8 | 2023-04-01 | Autocontrol | 0 %
96701530-k | SKRETTING ARC PARGUA | PUNTO 1 DESCARGA 1 | Temperatura | °C | 30 | 12.4 | 2023-04-01 | Autocontrol | 0 %
96701530-k | SKRETTING ARC PARGUA | PUNTO 1 DESCARGA 1 | Temperatura | °C | 30 | 12.4 | 2023-04-01 | Autocontrol | 0 %
96701530-k | SKRETTING ARC PARGUA | PUNTO 1 DESCARGA 1 | Temperatura | °C | 30 | 12.6 | 2023-04-01 | Autocontrol | 0 %
96701530-k | SKRETTING ARC PARGUA | PUNTO 1 DESCARGA 1 | Caudal | m3/dia | 2764.8 | 673 | 2023-02-01 | Autocontrol
96701530-k | SKRETTING ARC PARGUA | PUNTO 1 DESCARGA 1 | Caudal | m3/dia | 2764.8 | 702 | 2023-02-01 | Autocontrol
96701530-k | SKRETTING ARC PARGUA | PUNTO 1 DESCARGA 1 | Temperatura | °C | 30 | 12.8 | 2023-02-01 | Autocontrol | 0 %
96701530-k | SKRETTING ARC PARGUA | PUNTO 1 DESCARGA 1 | Temperatura | °C | 30 | 12.8 | 2023-02-01 | Autocontrol | 0 %
96701530-k | SKRETTING ARC PARGUA | PUNTO 1 DESCARGA 1 | Temperatura | °C | 30 | 12.8 | 2023-02-01 | Autocontrol | 0 %
96701530-k | SKRETTING ARC PARGUA | PUNTO 1 DESCARGA 1 | Temperatura | °C | 30 | 12.6 | 2023-02-01 | Autocontrol | 0 %
96701530-k | SKRETTING ARC PARGUA | PUNTO 1 DESCARGA 1 | Temperatura | °C | 30 | 12.7 | 2023-02-01 | Autocontrol | 0 %
96701530-k | SKRETTING ARC PARGUA | PUNTO 1 DESCARGA 1 | Temperatura | °C | 30 | 12.6 | 2023-02-01 | Autocontrol | 0 %
96701530-k | SKRETTING ARC PARGUA | PUNTO 1 DESCARGA 1 | Temperatura | °C | 30 | 12.6 | 2023-02-01 | Autocontrol | 0 %
96701530-k | SKRETTING ARC PARGUA | PUNTO 1 DESCARGA 1 | Temperatura | °C | 30 | 12.6 | 2023-02-01 | Autocontrol | 0 %
96701530-k | SKRETTING ARC PARGUA | PUNTO 1 DESCARGA 1 | Temperatura | °C | 30 | 12.6 | 2023-02-01 | Autocontrol | 0 %
96701530-k | SKRETTING ARC PARGUA | PUNTO 1 DESCARGA 1 | Temperatura | °C | 30 | 12.5 | 2023-02-01 | Autocontrol | 0 %
96701530-k | SKRETTING ARC PARGUA | PUNTO 1 DESCARGA 1 | Temperatura | °C | 30 | 12.5 | 2023-02-01 | Autocontrol | 0 %
96701530-k | SKRETTING ARC PARGUA | PUNTO 1 DESCARGA 1 | Temperatura | °C | 30 | 12.5 | 2023-02-01 | Autocontrol | 0 %
96701530-k | SKRETTING ARC PARGUA | PUNTO 1 DESCARGA 1 | Temperatura | °C | 30 | 12.6 | 2023-02-01 | Autocontrol | 0 %
96701530-k | SKRETTING ARC PARGUA | PUNTO 1 DESCARGA 1 | Temperatura | °C | 30 | 12.6 | 2023-02-01 | Autocontrol | 0 %
96701530-k | SKRETTING ARC PARGUA | PUNTO 1 DESCARGA 1 | Temperatura | °C | 30 | 12.7 | 2023-02-01 | Autocontrol | 0 %
96701530-k | SKRETTING ARC PARGUA | PUNTO 1 DESCARGA 1 | pH | Unidad | 6 - 9 | 7.7 | 2023-02-01 | Autocontrol | valor en rango
96701530-k | SKRETTING ARC PARGUA | PUNTO 1 DESCARGA 1 | pH | Unidad | 6 - 9 | 7.4 | 2023-02-01 | Autocontrol | valor en rango
96701530-k | SKRETTING ARC PARGUA | PUNTO 1 DESCARGA 1 | pH | Unidad | 6 - 9 | 7.5 | 2023-02-01 | Autocontrol | valor en rango
96701530-k | SKRETTING ARC PARGUA | PUNTO 1 DESCARGA 1 | pH | Unidad | 6 - 9 | 7.4 | 2023-02-01 | Autocontrol | valor en rango
96701530-k | SKRETTING ARC PARGUA | PUNTO 1 DESCARGA 1 | pH | Unidad | 6 - 9 | 7.6 | 2023-02-01 | Autocontrol | valor en rango
96701530-k | SKRETTING ARC PARGUA | PUNTO 1 DESCARGA 1 | pH | Unidad | 6 - 9 | 7.6 | 2023-02-01 | Autocontrol | valor en rango
96701530-k | SKRETTING ARC PARGUA | PUNTO 1 DESCARGA 1 | pH | Unidad | 6 - 9 | 7.3 | 2023-02-01 | Autocontrol | valor en rango
96701530-k | SKRETTING ARC PARGUA | PUNTO 1 DESCARGA 1 | pH | Unidad | 6 - 9 | 7.4 | 2023-02-01 | Autocontrol | valor en rango
96701530-k | SKRETTING ARC PARGUA | PUNTO 1 DESCARGA 1 | pH | Unidad | 6 - 9 | 7.6 | 2023-02-01 | Autocontrol | valor en rango
96701530-k | SKRETTING ARC PARGUA | PUNTO 1 DESCARGA 1 | pH | Unidad | 6 - 9 | 7.4 | 2023-02-01 | Autocontrol | valor en rango
96701530-k | SKRETTING ARC PARGUA | PUNTO 1 DESCARGA 1 | pH | Unidad | 6 - 9 | 7.5 | 2023-02-01 | Autocontrol | valor en rango
96701530-k | SKRETTING ARC PARGUA | PUNTO 1 DESCARGA 1 | pH | Unidad | 6 - 9 | 7.4 | 2023-02-01 | Autocontrol | valor en rango
96701530-k | SKRETTING ARC PARGUA | PUNTO 1 DESCARGA 1 | pH | Unidad | 6 - 9 | 7.5 | 2023-02-01 | Autocontrol | valor en rango
96701530-k | SKRETTING ARC PARGUA | PUNTO 1 DESCARGA 1 | pH | Unidad | 6 - 9 | 7.5 | 2023-02-01 | Autocontrol | valor en rango
96701530-k | SKRETTING ARC PARGUA | PUNTO 1 DESCARGA 1 | pH | Unidad | 6 - 9 | 7.5 | 2023-02-01 | Autocontrol | valor en rango
96701530-k | SKRETTING ARC PARGUA | PUNTO 1 DESCARGA 1 | pH | Unidad | 6 - 9 | 7.5 | 2023-02-01 | Autocontrol | valor en rango
96701530-k | SKRETTING ARC PARGUA | PUNTO 1 DESCARGA 1 | pH | Unidad | 6 - 9 | 7.6 | 2023-02-01 | Autocontrol | valor en rango
96701530-k | SKRETTING ARC PARGUA | PUNTO 1 DESCARGA 1 | pH | Unidad | 6 - 9 | 7.6 | 2023-02-01 | Autocontrol | valor en rango
96701530-k | SKRETTING ARC PARGUA | PUNTO 1 DESCARGA 1 | pH | Unidad | 6 - 9 | 7.5 | 2023-02-01 | Autocontrol | valor en rango
96701530-k | SKRETTING ARC PARGUA | PUNTO 1 DESCARGA 1 | pH | Unidad | 6 - 9 | 7.6 | 2023-02-01 | Autocontrol | valor en rango
96701530-k | SKRETTING ARC PARGUA | PUNTO 1 DESCARGA 1 | pH | Unidad | 6 - 9 | 7.6 | 2023-02-01 | Autocontrol | valor en rango
96701530-k | SKRETTING ARC PARGUA | PUNTO 1 DESCARGA 1 | pH | Unidad | 6 - 9 | 7.7 | 2023-02-01 | Autocontrol | valor en rango
96701530-k | SKRETTING ARC PARGUA | PUNTO 1 DESCARGA 1 | pH | Unidad | 6 - 9 | 7.6 | 2023-02-01 | Autocontrol | valor en rango
96701530-k | SKRETTING ARC PARGUA | PUNTO 1 DESCARGA 1 | pH | Unidad | 6 - 9 | 7.6 | 2023-02-01 | Autocontrol | valor en rango
96701530-k | SKRETTING ARC PARGUA | PUNTO 1 DESCARGA 1 | pH | Unidad | 6 - 9 | 7.6 | 2023-02-01 | Autocontrol | valor en rango
96701530-k | SKRETTING ARC PARGUA | PUNTO 1 DESCARGA 1 | Coliformes Fecales o Termotolerantes | NMP/100 ml | 1000 | 2 | 2023-02-01 | Autocontrol | 0 %
96701530-k | SKRETTING ARC PARGUA | PUNTO 1 DESCARGA 1 | Sólidos Sedimentables | ml/L/h | 5 | 0.1 | 2023-02-01 | Autocontrol | 0 %
96701530-k | SKRETTING ARC PARGUA | PUNTO 1 DESCARGA 1 | Caudal | m3/dia | 2764.8 | 628 | 2023-02-01 | Autocontrol
96701530-k | SKRETTING ARC PARGUA | PUNTO 1 DESCARGA 1 | Caudal | m3/dia | 2764.8 | 450 | 2023-02-01 | Autocontrol
96701530-k | SKRETTING ARC PARGUA | PUNTO 1 DESCARGA 1 | Caudal | m3/dia | 2764.8 | 705 | 2023-02-01 | Autocontrol
96701530-k | SKRETTING ARC PARGUA | PUNTO 1 DESCARGA 1 | Caudal | m3/dia | 2764.8 | 544 | 2023-02-01 | Autocontrol
96701530-k | SKRETTING ARC PARGUA | PUNTO 1 DESCARGA 1 | Caudal | m3/dia | 2764.8 | 554 | 2023-02-01 | Autocontrol
96701530-k | SKRETTING ARC PARGUA | PUNTO 1 DESCARGA 1 | Caudal | m3/dia | 2764.8 | 600 | 2023-02-01 | Autocontrol
96701530-k | SKRETTING ARC PARGUA | PUNTO 1 DESCARGA 1 | Caudal | m3/dia | 2764.8 | 620 | 2023-02-01 | Autocontrol
96701530-k | SKRETTING ARC PARGUA | PUNTO 1 DESCARGA 1 | Caudal | m3/dia | 2764.8 | 591 | 2023-02-01 | Autocontrol
96701530-k | SKRETTING ARC PARGUA | PUNTO 1 DESCARGA 1 | Caudal | m3/dia | 2764.8 | 500 | 2023-02-01 | Autocontrol
96701530-k | SKRETTING ARC PARGUA | PUNTO 1 DESCARGA 1 | Caudal | m3/dia | 2764.8 | 666 | 2023-02-01 | Autocontrol
96701530-k | SKRETTING ARC PARGUA | PUNTO 1 DESCARGA 1 | Caudal | m3/dia | 2764.8 | 632 | 2023-02-01 | Autocontrol
96701530-k | SKRETTING ARC PARGUA | PUNTO 1 DESCARGA 1 | Caudal | m3/dia | 2764.8 | 650 | 2023-02-01 | Autocontrol
96701530-k | SKRETTING ARC PARGUA | PUNTO 1 DESCARGA 1 | Caudal | m3/dia | 2764.8 | 713 | 2023-02-01 | Autocontrol
96701530-k | SKRETTING ARC PARGUA | PUNTO 1 DESCARGA 1 | Caudal | m3/dia | 2764.8 | 814 | 2023-02-01 | Autocontrol
96701530-k | SKRETTING ARC PARGUA | PUNTO 1 DESCARGA 1 | Caudal | m3/dia | 2764.8 | 485 | 2023-02-01 | Autocontrol
96701530-k | SKRETTING ARC PARGUA | PUNTO 1 DESCARGA 1 | Caudal | m3/dia | 2764.8 | 681 | 2023-02-01 | Autocontrol
96701530-k | SKRETTING ARC PARGUA | PUNTO 1 DESCARGA 1 | Caudal | m3/dia | 2764.8 | 606 | 2023-02-01 | Autocontrol
96701530-k | SKRETTING ARC PARGUA | PUNTO 1 DESCARGA 1 | Caudal | m3/dia | 2764.8 | 599 | 2023-02-01 | Autocontrol
96701530-k | SKRETTING ARC PARGUA | PUNTO 1 DESCARGA 1 | Caudal | m3/dia | 2764.8 | 571 | 2023-02-01 | Autocontrol
96701530-k | SKRETTING ARC PARGUA | PUNTO 1 DESCARGA 1 | Caudal | m3/dia | 2764.8 | 605 | 2023-02-01 | Autocontrol
96701530-k | SKRETTING ARC PARGUA | PUNTO 1 DESCARGA 1 | Caudal | m3/dia | 2764.8 | 693 | 2023-02-01 | Autocontrol
96701530-k | SKRETTING ARC PARGUA | PUNTO 1 DESCARGA 1 | Caudal | m3/dia | 2764.8 | 622 | 2023-02-01 | Autocontrol
96701530-k | SKRETTING ARC PARGUA | PUNTO 1 DESCARGA 1 | Caudal | m3/dia | 2764.8 | 622 | 2023-02-01 | Autocontrol
96701530-k | SKRETTING ARC PARGUA | PUNTO 1 DESCARGA 1 | Caudal | m3/dia | 2764.8 | 754 | 2023-02-01 | Autocontrol
96701530-k | SKRETTING ARC PARGUA | PUNTO 1 DESCARGA 1 | Caudal | m3/dia | 2764.8 | 805 | 2023-02-01 | Autocontrol
96701530-k | SKRETTING ARC PARGUA | PUNTO 1 DESCARGA 1 | Caudal | m3/dia | 2764.8 | 719 | 2023-02-01 | Autocontrol
96701530-k | SKRETTING ARC PARGUA | PUNTO 1 DESCARGA 1 | pH | Unidad | 6 - 9 | 7.7 | 2023-01-01 | Autocontrol | valor en rango
96701530-k | SKRETTING ARC PARGUA | PUNTO 1 DESCARGA 1 | pH | Unidad | 6 - 9 | 7.7 | 2023-01-01 | Autocontrol | valor en rango
96701530-k | SKRETTING ARC PARGUA | PUNTO 1 DESCARGA 1 | pH | Unidad | 6 - 9 | 7.7 | 2023-01-01 | Autocontrol | valor en rango
96701530-k | SKRETTING ARC PARGUA | PUNTO 1 DESCARGA 1 | pH | Unidad | 6 - 9 | 7.7 | 2023-01-01 | Autocontrol | valor en rango
96701530-k | SKRETTING ARC PARGUA | PUNTO 1 DESCARGA 1 | pH | Unidad | 6 - 9 | 7.7 | 2023-01-01 | Autocontrol | valor en rango
96701530-k | SKRETTING ARC PARGUA | PUNTO 1 DESCARGA 1 | pH | Unidad | 6 - 9 | 7.7 | 2023-01-01 | Autocontrol | valor en rango
96701530-k | SKRETTING ARC PARGUA | PUNTO 1 DESCARGA 1 | pH | Unidad | 6 - 9 | 7.9 | 2023-01-01 | Autocontrol | valor en rango
96701530-k | SKRETTING ARC PARGUA | PUNTO 1 DESCARGA 1 | pH | Unidad | 6 - 9 | 7.8 | 2023-01-01 | Autocontrol | valor en rango
96701530-k | SKRETTING ARC PARGUA | PUNTO 1 DESCARGA 1 | pH | Unidad | 6 - 9 | 7.8 | 2023-01-01 | Autocontrol | valor en rango
96701530-k | SKRETTING ARC PARGUA | PUNTO 1 DESCARGA 1 | pH | Unidad | 6 - 9 | 7.8 | 2023-01-01 | Autocontrol | valor en rango
96701530-k | SKRETTING ARC PARGUA | PUNTO 1 DESCARGA 1 | pH | Unidad | 6 - 9 | 7.8 | 2023-01-01 | Autocontrol | valor en rango
96701530-k | SKRETTING ARC PARGUA | PUNTO 1 DESCARGA 1 | pH | Unidad | 6 - 9 | 7.9 | 2023-01-01 | Autocontrol | valor en rango
96701530-k | SKRETTING ARC PARGUA | PUNTO 1 DESCARGA 1 | pH | Unidad | 6 - 9 | 7.9 | 2023-01-01 | Autocontrol | valor en rango
96701530-k | SKRETTING ARC PARGUA | PUNTO 1 DESCARGA 1 | Caudal | m3/dia | 2764.8 | 724 | 2023-01-01 | Autocontrol
96701530-k | SKRETTING ARC PARGUA | PUNTO 1 DESCARGA 1 | Caudal | m3/dia | 2764.8 | 600 | 2023-01-01 | Autocontrol
96701530-k | SKRETTING ARC PARGUA | PUNTO 1 DESCARGA 1 | Caudal | m3/dia | 2764.8 | 562 | 2023-01-01 | Autocontrol
96701530-k | SKRETTING ARC PARGUA | PUNTO 1 DESCARGA 1 | Caudal | m3/dia | 2764.8 | 665 | 2023-01-01 | Autocontrol
96701530-k | SKRETTING ARC PARGUA | PUNTO 1 DESCARGA 1 | Caudal | m3/dia | 2764.8 | 562 | 2023-01-01 | Autocontrol
96701530-k | SKRETTING ARC PARGUA | PUNTO 1 DESCARGA 1 | Caudal | m3/dia | 2764.8 | 611 | 2023-01-01 | Autocontrol
96701530-k | SKRETTING ARC PARGUA | PUNTO 1 DESCARGA 1 | Caudal | m3/dia | 2764.8 | 852 | 2023-01-01 | Autocontrol
96701530-k | SKRETTING ARC PARGUA | PUNTO 1 DESCARGA 1 | Caudal | m3/dia | 2764.8 | 634 | 2023-01-01 | Autocontrol
96701530-k | SKRETTING ARC PARGUA | PUNTO 1 DESCARGA 1 | Caudal | m3/dia | 2764.8 | 280 | 2023-01-01 | Autocontrol
96701530-k | SKRETTING ARC PARGUA | PUNTO 1 DESCARGA 1 | Caudal | m3/dia | 2764.8 | 438 | 2023-01-01 | Autocontrol
96701530-k | SKRETTING ARC PARGUA | PUNTO 1 DESCARGA 1 | Caudal | m3/dia | 2764.8 | 680 | 2023-01-01 | Autocontrol
96701530-k | SKRETTING ARC PARGUA | PUNTO 1 DESCARGA 1 | Caudal | m3/dia | 2764.8 | 952 | 2023-01-01 | Autocontrol
96701530-k | SKRETTING ARC PARGUA | PUNTO 1 DESCARGA 1 | Caudal | m3/dia | 2764.8 | 1265 | 2023-01-01 | Autocontrol
96701530-k | SKRETTING ARC PARGUA | PUNTO 1 DESCARGA 1 | Caudal | m3/dia | 2764.8 | 1106 | 2023-01-01 | Autocontrol
96701530-k | SKRETTING ARC PARGUA | PUNTO 1 DESCARGA 1 | Caudal | m3/dia | 2764.8 | 531 | 2023-01-01 | Autocontrol
96701530-k | SKRETTING ARC PARGUA | PUNTO 1 DESCARGA 1 | Caudal | m3/dia | 2764.8 | 827 | 2023-01-01 | Autocontrol
96701530-k | SKRETTING ARC PARGUA | PUNTO 1 DESCARGA 1 | Caudal | m3/dia | 2764.8 | 741 | 2023-01-01 | Autocontrol
96701530-k | SKRETTING ARC PARGUA | PUNTO 1 DESCARGA 1 | Caudal | m3/dia | 2764.8 | 907 | 2023-01-01 | Autocontrol
96701530-k | SKRETTING ARC PARGUA | PUNTO 1 DESCARGA 1 | Caudal | m3/dia | 2764.8 | 780 | 2023-01-01 | Autocontrol
96701530-k | SKRETTING ARC PARGUA | PUNTO 1 DESCARGA 1 | Caudal | m3/dia | 2764.8 | 795 | 2023-01-01 | Autocontrol
96701530-k | SKRETTING ARC PARGUA | PUNTO 1 DESCARGA 1 | Caudal | m3/dia | 2764.8 | 911 | 2023-01-01 | Autocontrol
96701530-k | SKRETTING ARC PARGUA | PUNTO 1 DESCARGA 1 | Caudal | m3/dia | 2764.8 | 755 | 2023-01-01 | Autocontrol
96701530-k | SKRETTING ARC PARGUA | PUNTO 1 DESCARGA 1 | Caudal | m3/dia | 2764.8 | 691 | 2023-01-01 | Autocontrol
96701530-k | SKRETTING ARC PARGUA | PUNTO 1 DESCARGA 1 | Caudal | m3/dia | 2764.8 | 687 | 2023-01-01 | Autocontrol
96701530-k | SKRETTING ARC PARGUA | PUNTO 1 DESCARGA 1 | Caudal | m3/dia | 2764.8 | 701 | 2023-01-01 | Autocontrol
96701530-k | SKRETTING ARC PARGUA | PUNTO 1 DESCARGA 1 | Caudal | m3/dia | 2764.8 | 748 | 2023-01-01 | Autocontrol
96701530-k | SKRETTING ARC PARGUA | PUNTO 1 DESCARGA 1 | Caudal | m3/dia | 2764.8 | 796 | 2023-01-01 | Autocontrol
96701530-k | SKRETTING ARC PARGUA | PUNTO 1 DESCARGA 1 | Caudal | m3/dia | 2764.8 | 1003 | 2023-01-01 | Autocontrol
96701530-k | SKRETTING ARC PARGUA | PUNTO 1 DESCARGA 1 | Caudal | m3/dia | 2764.8 | 736 | 2023-01-01 | Autocontrol
96701530-k | SKRETTING ARC PARGUA | PUNTO 1 DESCARGA 1 | Caudal | m3/dia | 2764.8 | 596 | 2023-01-01 | Autocontrol
96701530-k | SKRETTING ARC PARGUA | PUNTO 1 DESCARGA 1 | Caudal | m3/dia | 2764.8 | 646 | 2023-01-01 | Autocontrol
96701530-k | SKRETTING ARC PARGUA | PUNTO 1 DESCARGA 1 | Coliformes Fecales o Termotolerantes | NMP/100 ml | 1000 | 2 | 2023-01-01 | Autocontrol | 0 %
96701530-k | SKRETTING ARC PARGUA | PUNTO 1 DESCARGA 1 | Sólidos Sedimentables | ml/L/h | 5 | 0.2 | 2023-01-01 | Autocontrol | 0 %
96701530-k | SKRETTING ARC PARGUA | PUNTO 1 DESCARGA 1 | Aceites y Grasas | mg/L | 20 | 1 | 2023-01-01 | Autocontrol | 0 %
96701530-k | SKRETTING ARC PARGUA | PUNTO 1 DESCARGA 1 | Caudal | m3/dia | 2764.8 | 556 | 2023-01-01 | Autocontrol
96701530-k | SKRETTING ARC PARGUA | PUNTO 1 DESCARGA 1 | DBO5 | mgO2/L | 60 | 5.66 | 2023-01-01 | Autocontrol | 0 %
96701530-k | SKRETTING ARC PARGUA | PUNTO 1 DESCARGA 1 | Fósforo | mg/L | 5 | 0.67 | 2023-01-01 | Autocontrol | 0 %
96701530-k | SKRETTING ARC PARGUA | PUNTO 1 DESCARGA 1 | Nitrógeno Total Kjeldahl | mg/L | 50 | 1.44 | 2023-01-01 | Autocontrol | 0 %
96701530-k | SKRETTING ARC PARGUA | PUNTO 1 DESCARGA 1 | Sólidos Suspendidos Totales | mg/L | 100 | 16 | 2023-01-01 | Autocontrol | 0 %
96701530-k | SKRETTING ARC PARGUA | PUNTO 1 DESCARGA 1 | SAAM | mg/L | 10 | 0.14 | 2023-01-01 | Autocontrol | 0 %
96701530-k | SKRETTING ARC PARGUA | PUNTO 1 DESCARGA 1 | Temperatura | °C | 30 | 12.1 | 2023-01-01 | Autocontrol | 0 %
96701530-k | SKRETTING ARC PARGUA | PUNTO 1 DESCARGA 1 | Temperatura | °C | 30 | 12.2 | 2023-01-01 | Autocontrol | 0 %
96701530-k | SKRETTING ARC PARGUA | PUNTO 1 DESCARGA 1 | Temperatura | °C | 30 | 12.3 | 2023-01-01 | Autocontrol | 0 %
96701530-k | SKRETTING ARC PARGUA | PUNTO 1 DESCARGA 1 | Temperatura | °C | 30 | 12.2 | 2023-01-01 | Autocontrol | 0 %
96701530-k | SKRETTING ARC PARGUA | PUNTO 1 DESCARGA 1 | Temperatura | °C | 30 | 12.3 | 2023-01-01 | Autocontrol | 0 %
96701530-k | SKRETTING ARC PARGUA | PUNTO 1 DESCARGA 1 | Temperatura | °C | 30 | 12.6 | 2023-01-01 | Autocontrol | 0 %
96701530-k | SKRETTING ARC PARGUA | PUNTO 1 DESCARGA 1 | Temperatura | °C | 30 | 12.5 | 2023-01-01 | Autocontrol | 0 %
96701530-k | SKRETTING ARC PARGUA | PUNTO 1 DESCARGA 1 | Temperatura | °C | 30 | 12.4 | 2023-01-01 | Autocontrol | 0 %
96701530-k | SKRETTING ARC PARGUA | PUNTO 1 DESCARGA 1 | Temperatura | °C | 30 | 12.5 | 2023-01-01 | Autocontrol | 0 %
96701530-k | SKRETTING ARC PARGUA | PUNTO 1 DESCARGA 1 | Temperatura | °C | 30 | 12.5 | 2023-01-01 | Autocontrol | 0 %
96701530-k | SKRETTING ARC PARGUA | PUNTO 1 DESCARGA 1 | Temperatura | °C | 30 | 12.5 | 2023-01-01 | Autocontrol | 0 %
96701530-k | SKRETTING ARC PARGUA | PUNTO 1 DESCARGA 1 | Temperatura | °C | 30 | 12.5 | 2023-01-01 | Autocontrol | 0 %
96701530-k | SKRETTING ARC PARGUA | PUNTO 1 DESCARGA 1 | Temperatura | °C | 30 | 12.5 | 2023-01-01 | Autocontrol | 0 %
96701530-k | SKRETTING ARC PARGUA | PUNTO 1 DESCARGA 1 | Temperatura | °C | 30 | 12.4 | 2023-01-01 | Autocontrol | 0 %
96701530-k | SKRETTING ARC PARGUA | PUNTO 1 DESCARGA 1 | Temperatura | °C | 30 | 12.4 | 2023-01-01 | Autocontrol | 0 %
96701530-k | SKRETTING ARC PARGUA | PUNTO 1 DESCARGA 1 | Temperatura | °C | 30 | 12.4 | 2023-01-01 | Autocontrol | 0 %
96701530-k | SKRETTING ARC PARGUA | PUNTO 1 DESCARGA 1 | Temperatura | °C | 30 | 12.3 | 2023-01-01 | Autocontrol | 0 %
96701530-k | SKRETTING ARC PARGUA | PUNTO 1 DESCARGA 1 | Temperatura | °C | 30 | 12.3 | 2023-01-01 | Autocontrol | 0 %
96701530-k | SKRETTING ARC PARGUA | PUNTO 1 DESCARGA 1 | Temperatura | °C | 30 | 12.3 | 2023-01-01 | Autocontrol | 0 %
96701530-k | SKRETTING ARC PARGUA | PUNTO 1 DESCARGA 1 | Temperatura | °C | 30 | 12.3 | 2023-01-01 | Autocontrol | 0 %
96701530-k | SKRETTING ARC PARGUA | PUNTO 1 DESCARGA 1 | Temperatura | °C | 30 | 12.3 | 2023-01-01 | Autocontrol | 0 %
96701530-k | SKRETTING ARC PARGUA | PUNTO 1 DESCARGA 1 | Temperatura | °C | 30 | 12.2 | 2023-01-01 | Autocontrol | 0 %
96701530-k | SKRETTING ARC PARGUA | PUNTO 1 DESCARGA 1 | Temperatura | °C | 30 | 12.2 | 2023-01-01 | Autocontrol | 0 %
96701530-k | SKRETTING ARC PARGUA | PUNTO 1 DESCARGA 1 | Temperatura | °C | 30 | 12.3 | 2023-01-01 | Autocontrol | 0 %
96701530-k | SKRETTING ARC PARGUA | PUNTO 1 DESCARGA 1 | Temperatura | °C | 30 | 12.3 | 2023-01-01 | Autocontrol | 0 %
96701530-k | SKRETTING ARC PARGUA | PUNTO 1 DESCARGA 1 | pH | Unidad | 6 - 9 | 7.7 | 2023-01-01 | Autocontrol | valor en rango
96701530-k | SKRETTING ARC PARGUA | PUNTO 1 DESCARGA 1 | pH | Unidad | 6 - 9 | 7.7 | 2023-01-01 | Autocontrol | valor en rango
96701530-k | SKRETTING ARC PARGUA | PUNTO 1 DESCARGA 1 | pH | Unidad | 6 - 9 | 7 | 2023-01-01 | Autocontrol | valor en rango
96701530-k | SKRETTING ARC PARGUA | PUNTO 1 DESCARGA 1 | pH | Unidad | 6 - 9 | 7.4 | 2023-01-01 | Autocontrol | valor en rango
96701530-k | SKRETTING ARC PARGUA | PUNTO 1 DESCARGA 1 | pH | Unidad | 6 - 9 | 7.5 | 2023-01-01 | Autocontrol | valor en rango
96701530-k | SKRETTING ARC PARGUA | PUNTO 1 DESCARGA 1 | pH | Unidad | 6 - 9 | 7 | 2023-01-01 | Autocontrol | valor en rango
96701530-k | SKRETTING ARC PARGUA | PUNTO 1 DESCARGA 1 | pH | Unidad | 6 - 9 | 7.6 | 2023-01-01 | Autocontrol | valor en rango
96701530-k | SKRETTING ARC PARGUA | PUNTO 1 DESCARGA 1 | pH | Unidad | 6 - 9 | 7.5 | 2023-01-01 | Autocontrol | valor en rango
96701530-k | SKRETTING ARC PARGUA | PUNTO 1 DESCARGA 1 | pH | Unidad | 6 - 9 | 7.7 | 2023-01-01 | Autocontrol | valor en rango
96701530-k | SKRETTING ARC PARGUA | PUNTO 1 DESCARGA 1 | pH | Unidad | 6 - 9 | 7.7 | 2023-01-01 | Autocontrol | valor en rango
96701530-k | SKRETTING ARC PARGUA | PUNTO 1 DESCARGA 1 | pH | Unidad | 6 - 9 | 7.7 | 2023-01-01 | Autocontrol | valor en rango
96701530-k | SKRETTING ARC PARGUA | PUNTO 1 DESCARGA 1 | pH | Unidad | 6 - 9 | 7.7 | 2023-01-01 | Autocontrol | valor en rango
96701530-k | SKRETTING ARC PARGUA | PUNTO 1 DESCARGA 1 | Aceites y Grasas | mg/L | 20 | 1 | 2023-03-01 | Autocontrol | 0 %
96701530-k | SKRETTING ARC PARGUA | PUNTO 1 DESCARGA 1 | Caudal | m3/dia | 2764.8 | 578.1 | 2023-03-01 | Autocontrol
96701530-k | SKRETTING ARC PARGUA | PUNTO 1 DESCARGA 1 | DBO5 | mgO2/L | 60 | 4.9 | 2023-03-01 | Autocontrol | 0 %
96701530-k | SKRETTING ARC PARGUA | PUNTO 1 DESCARGA 1 | Fósforo | mg/L | 5 | 0.2 | 2023-03-01 | Autocontrol | 0 %
96701530-k | SKRETTING ARC PARGUA | PUNTO 1 DESCARGA 1 | Nitrógeno Total Kjeldahl | mg/L | 50 | 1.2 | 2023-03-01 | Autocontrol | 0 %
96701530-k | SKRETTING ARC PARGUA | PUNTO 1 DESCARGA 1 | Sólidos Suspendidos Totales | mg/L | 100 | 5 | 2023-03-01 | Autocontrol | 0 %
96701530-k | SKRETTING ARC PARGUA | PUNTO 1 DESCARGA 1 | SAAM | mg/L | 10 | 0.1 | 2023-03-01 | Autocontrol | 0 %
96701530-k | SKRETTING ARC PARGUA | PUNTO 1 DESCARGA 1 | Temperatura | °C | 30 | 12.6 | 2023-03-01 | Autocontrol | 0 %
96701530-k | SKRETTING ARC PARGUA | PUNTO 1 DESCARGA 1 | Temperatura | °C | 30 | 12.7 | 2023-03-01 | Autocontrol | 0 %
96701530-k | SKRETTING ARC PARGUA | PUNTO 1 DESCARGA 1 | Temperatura | °C | 30 | 12.7 | 2023-03-01 | Autocontrol | 0 %
96701530-k | SKRETTING ARC PARGUA | PUNTO 1 DESCARGA 1 | Temperatura | °C | 30 | 12.8 | 2023-03-01 | Autocontrol | 0 %
96701530-k | SKRETTING ARC PARGUA | PUNTO 1 DESCARGA 1 | Temperatura | °C | 30 | 12.8 | 2023-03-01 | Autocontrol | 0 %
96701530-k | SKRETTING ARC PARGUA | PUNTO 1 DESCARGA 1 | Temperatura | °C | 30 | 12.8 | 2023-03-01 | Autocontrol | 0 %
96701530-k | SKRETTING ARC PARGUA | PUNTO 1 DESCARGA 1 | Temperatura | °C | 30 | 12.7 | 2023-03-01 | Autocontrol | 0 %
96701530-k | SKRETTING ARC PARGUA | PUNTO 1 DESCARGA 1 | Temperatura | °C | 30 | 12.6 | 2023-03-01 | Autocontrol | 0 %
96701530-k | SKRETTING ARC PARGUA | PUNTO 1 DESCARGA 1 | Temperatura | °C | 30 | 12.6 | 2023-03-01 | Autocontrol | 0 %
96701530-k | SKRETTING ARC PARGUA | PUNTO 1 DESCARGA 1 | Temperatura | °C | 30 | 12.7 | 2023-03-01 | Autocontrol | 0 %
96701530-k | SKRETTING ARC PARGUA | PUNTO 1 DESCARGA 1 | Temperatura | °C | 30 | 12.7 | 2023-03-01 | Autocontrol | 0 %
96701530-k | SKRETTING ARC PARGUA | PUNTO 1 DESCARGA 1 | Temperatura | °C | 30 | 12.4 | 2023-03-01 | Autocontrol | 0 %
96701530-k | SKRETTING ARC PARGUA | PUNTO 1 DESCARGA 1 | Temperatura | °C | 30 | 12.4 | 2023-03-01 | Autocontrol | 0 %
96701530-k | SKRETTING ARC PARGUA | PUNTO 1 DESCARGA 1 | Temperatura | °C | 30 | 12.4 | 2023-03-01 | Autocontrol | 0 %
96701530-k | SKRETTING ARC PARGUA | PUNTO 1 DESCARGA 1 | Temperatura | °C | 30 | 12.5 | 2023-03-01 | Autocontrol | 0 %
96701530-k | SKRETTING ARC PARGUA | PUNTO 1 DESCARGA 1 | Temperatura | °C | 30 | 12.6 | 2023-03-01 | Autocontrol | 0 %
96701530-k | SKRETTING ARC PARGUA | PUNTO 1 DESCARGA 1 | Temperatura | °C | 30 | 12.5 | 2023-03-01 | Autocontrol | 0 %
96701530-k | SKRETTING ARC PARGUA | PUNTO 1 DESCARGA 1 | Temperatura | °C | 30 | 12.4 | 2023-03-01 | Autocontrol | 0 %
96701530-k | SKRETTING ARC PARGUA | PUNTO 1 DESCARGA 1 | Temperatura | °C | 30 | 12.5 | 2023-03-01 | Autocontrol | 0 %
96701530-k | SKRETTING ARC PARGUA | PUNTO 1 DESCARGA 1 | Temperatura | °C | 30 | 12.5 | 2023-03-01 | Autocontrol | 0 %
96701530-k | SKRETTING ARC PARGUA | PUNTO 1 DESCARGA 1 | Temperatura | °C | 30 | 12.4 | 2023-03-01 | Autocontrol | 0 %
96701530-k | SKRETTING ARC PARGUA | PUNTO 1 DESCARGA 1 | Temperatura | °C | 30 | 12.5 | 2023-03-01 | Autocontrol | 0 %
96701530-k | SKRETTING ARC PARGUA | PUNTO 1 DESCARGA 1 | Temperatura | °C | 30 | 12.5 | 2023-03-01 | Autocontrol | 0 %
96701530-k | SKRETTING ARC PARGUA | PUNTO 1 DESCARGA 1 | Temperatura | °C | 30 | 12.5 | 2023-03-01 | Autocontrol | 0 %
96701530-k | SKRETTING ARC PARGUA | PUNTO 1 DESCARGA 1 | Temperatura | °C | 30 | 12.3 | 2023-03-01 | Autocontrol | 0 %
96701530-k | SKRETTING ARC PARGUA | PUNTO 1 DESCARGA 1 | pH | Unidad | 6 - 9 | 7.5 | 2023-03-01 | Autocontrol | valor en rango
96701530-k | SKRETTING ARC PARGUA | PUNTO 1 DESCARGA 1 | pH | Unidad | 6 - 9 | 7.8 | 2023-03-01 | Autocontrol | valor en rango
96701530-k | SKRETTING ARC PARGUA | PUNTO 1 DESCARGA 1 | pH | Unidad | 6 - 9 | 7.8 | 2023-03-01 | Autocontrol | valor en rango
96701530-k | SKRETTING ARC PARGUA | PUNTO 1 DESCARGA 1 | pH | Unidad | 6 - 9 | 7.8 | 2023-03-01 | Autocontrol | valor en rango
96701530-k | SKRETTING ARC PARGUA | PUNTO 1 DESCARGA 1 | pH | Unidad | 6 - 9 | 7.8 | 2023-03-01 | Autocontrol | valor en rango
96701530-k | SKRETTING ARC PARGUA | PUNTO 1 DESCARGA 1 | pH | Unidad | 6 - 9 | 7.8 | 2023-03-01 | Autocontrol | valor en rango
96701530-k | SKRETTING ARC PARGUA | PUNTO 1 DESCARGA 1 | pH | Unidad | 6 - 9 | 7.8 | 2023-03-01 | Autocontrol | valor en rango
96701530-k | SKRETTING ARC PARGUA | PUNTO 1 DESCARGA 1 | pH | Unidad | 6 - 9 | 7.8 | 2023-03-01 | Autocontrol | valor en rango
96701530-k | SKRETTING ARC PARGUA | PUNTO 1 DESCARGA 1 | pH | Unidad | 6 - 9 | 7.8 | 2023-03-01 | Autocontrol | valor en rango
96701530-k | SKRETTING ARC PARGUA | PUNTO 1 DESCARGA 1 | pH | Unidad | 6 - 9 | 7.9 | 2023-03-01 | Autocontrol | valor en rango
96701530-k | SKRETTING ARC PARGUA | PUNTO 1 DESCARGA 1 | pH | Unidad | 6 - 9 | 7.8 | 2023-03-01 | Autocontrol | valor en rango
96701530-k | SKRETTING ARC PARGUA | PUNTO 1 DESCARGA 1 | pH | Unidad | 6 - 9 | 7.8 | 2023-03-01 | Autocontrol | valor en rango
96701530-k | SKRETTING ARC PARGUA | PUNTO 1 DESCARGA 1 | pH | Unidad | 6 - 9 | 7.8 | 2023-03-01 | Autocontrol | valor en rango
96701530-k | SKRETTING ARC PARGUA | PUNTO 1 DESCARGA 1 | pH | Unidad | 6 - 9 | 7.8 | 2023-03-01 | Autocontrol | valor en rango
96701530-k | SKRETTING ARC PARGUA | PUNTO 1 DESCARGA 1 | pH | Unidad | 6 - 9 | 7.9 | 2023-03-01 | Autocontrol | valor en rango
96701530-k | SKRETTING ARC PARGUA | PUNTO 1 DESCARGA 1 | pH | Unidad | 6 - 9 | 7.9 | 2023-03-01 | Autocontrol | valor en rango
96701530-k | SKRETTING ARC PARGUA | PUNTO 1 DESCARGA 1 | pH | Unidad | 6 - 9 | 7.9 | 2023-03-01 | Autocontrol | valor en rango
96701530-k | SKRETTING ARC PARGUA | PUNTO 1 DESCARGA 1 | pH | Unidad | 6 - 9 | 7.8 | 2023-03-01 | Autocontrol | valor en rango
96701530-k | SKRETTING ARC PARGUA | PUNTO 1 DESCARGA 1 | pH | Unidad | 6 - 9 | 7.9 | 2023-03-01 | Autocontrol | valor en rango
96701530-k | SKRETTING ARC PARGUA | PUNTO 1 DESCARGA 1 | pH | Unidad | 6 - 9 | 7.9 | 2023-03-01 | Autocontrol | valor en rango
96701530-k | SKRETTING ARC PARGUA | PUNTO 1 DESCARGA 1 | pH | Unidad | 6 - 9 | 7.9 | 2023-03-01 | Autocontrol | valor en rango
96701530-k | SKRETTING ARC PARGUA | PUNTO 1 DESCARGA 1 | pH | Unidad | 6 - 9 | 7.9 | 2023-03-01 | Autocontrol | valor en rango
96701530-k | SKRETTING ARC PARGUA | PUNTO 1 DESCARGA 1 | pH | Unidad | 6 - 9 | 7.9 | 2023-03-01 | Autocontrol | valor en rango
96701530-k | SKRETTING ARC PARGUA | PUNTO 1 DESCARGA 1 | pH | Unidad | 6 - 9 | 7.9 | 2023-03-01 | Autocontrol | valor en rango
96701530-k | SKRETTING ARC PARGUA | PUNTO 1 DESCARGA 1 | pH | Unidad | 6 - 9 | 7.9 | 2023-03-01 | Autocontrol | valor en rango
96701530-k | SKRETTING ARC PARGUA | PUNTO 1 DESCARGA 1 | Coliformes Fecales o Termotolerantes | NMP/100 ml | 1000 | 2 | 2023-03-01 | Autocontrol | 0 %
96701530-k | SKRETTING ARC PARGUA | PUNTO 1 DESCARGA 1 | Sólidos Sedimentables | ml/L/h | 5 | 0.1 | 2023-03-01 | Autocontrol | 0 %
96701530-k | SKRETTING ARC PARGUA | PUNTO 1 DESCARGA 1 | Caudal | m3/dia | 2764.8 | 752 | 2023-03-01 | Autocontrol
96701530-k | SKRETTING ARC PARGUA | PUNTO 1 DESCARGA 1 | Caudal | m3/dia | 2764.8 | 671 | 2023-03-01 | Autocontrol
96701530-k | SKRETTING ARC PARGUA | PUNTO 1 DESCARGA 1 | Caudal | m3/dia | 2764.8 | 770 | 2023-03-01 | Autocontrol
96701530-k | SKRETTING ARC PARGUA | PUNTO 1 DESCARGA 1 | Caudal | m3/dia | 2764.8 | 793 | 2023-03-01 | Autocontrol
96701530-k | SKRETTING ARC PARGUA | PUNTO 1 DESCARGA 1 | Caudal | m3/dia | 2764.8 | 786 | 2023-03-01 | Autocontrol
96701530-k | SKRETTING ARC PARGUA | PUNTO 1 DESCARGA 1 | Caudal | m3/dia | 2764.8 | 689 | 2023-03-01 | Autocontrol
96701530-k | SKRETTING ARC PARGUA | PUNTO 1 DESCARGA 1 | Caudal | m3/dia | 2764.8 | 796 | 2023-03-01 | Autocontrol
96701530-k | SKRETTING ARC PARGUA | PUNTO 1 DESCARGA 1 | Caudal | m3/dia | 2764.8 | 792 | 2023-03-01 | Autocontrol
96701530-k | SKRETTING ARC PARGUA | PUNTO 1 DESCARGA 1 | Caudal | m3/dia | 2764.8 | 807 | 2023-03-01 | Autocontrol
96701530-k | SKRETTING ARC PARGUA | PUNTO 1 DESCARGA 1 | Caudal | m3/dia | 2764.8 | 823 | 2023-03-01 | Autocontrol
96701530-k | SKRETTING ARC PARGUA | PUNTO 1 DESCARGA 1 | Caudal | m3/dia | 2764.8 | 962 | 2023-03-01 | Autocontrol
96701530-k | SKRETTING ARC PARGUA | PUNTO 1 DESCARGA 1 | Caudal | m3/dia | 2764.8 | 716 | 2023-03-01 | Autocontrol
96701530-k | SKRETTING ARC PARGUA | PUNTO 1 DESCARGA 1 | Caudal | m3/dia | 2764.8 | 722 | 2023-03-01 | Autocontrol
96701530-k | SKRETTING ARC PARGUA | PUNTO 1 DESCARGA 1 | Caudal | m3/dia | 2764.8 | 833 | 2023-03-01 | Autocontrol
96701530-k | SKRETTING ARC PARGUA | PUNTO 1 DESCARGA 1 | Caudal | m3/dia | 2764.8 | 969 | 2023-03-01 | Autocontrol
96701530-k | SKRETTING ARC PARGUA | PUNTO 1 DESCARGA 1 | Caudal | m3/dia | 2764.8 | 928 | 2023-03-01 | Autocontrol
96701530-k | SKRETTING ARC PARGUA | PUNTO 1 DESCARGA 1 | Caudal | m3/dia | 2764.8 | 825 | 2023-03-01 | Autocontrol
96701530-k | SKRETTING ARC PARGUA | PUNTO 1 DESCARGA 1 | Caudal | m3/dia | 2764.8 | 885 | 2023-03-01 | Autocontrol
96701530-k | SKRETTING ARC PARGUA | PUNTO 1 DESCARGA 1 | Caudal | m3/dia | 2764.8 | 848 | 2023-03-01 | Autocontrol
96701530-k | SKRETTING ARC PARGUA | PUNTO 1 DESCARGA 1 | Caudal | m3/dia | 2764.8 | 826 | 2023-03-01 | Autocontrol
96701530-k | SKRETTING ARC PARGUA | PUNTO 1 DESCARGA 1 | Caudal | m3/dia | 2764.8 | 910 | 2023-03-01 | Autocontrol
96701530-k | SKRETTING ARC PARGUA | PUNTO 1 DESCARGA 1 | Caudal | m3/dia | 2764.8 | 896 | 2023-03-01 | Autocontrol
96701530-k | SKRETTING ARC PARGUA | PUNTO 1 DESCARGA 1 | Caudal | m3/dia | 2764.8 | 1008 | 2023-03-01 | Autocontrol
96701530-k | SKRETTING ARC PARGUA | PUNTO 1 DESCARGA 1 | Caudal | m3/dia | 2764.8 | 704 | 2023-03-01 | Autocontrol
96701530-k | SKRETTING ARC PARGUA | PUNTO 1 DESCARGA 1 | Caudal | m3/dia | 2764.8 | 962 | 2023-03-01 | Autocontrol
96701530-k | SKRETTING ARC PARGUA | PUNTO 1 DESCARGA 1 | Caudal | m3/dia | 2764.8 | 850 | 2023-03-01 | Autocontrol
96701530-k | SKRETTING ARC PARGUA | PUNTO 1 DESCARGA 1 | Caudal | m3/dia | 2764.8 | 847 | 2023-03-01 | Autocontrol
96701530-k | SKRETTING ARC PARGUA | PUNTO 1 DESCARGA 1 | Caudal | m3/dia | 2764.8 | 946 | 2023-03-01 | Autocontrol
96701530-k | SKRETTING ARC PARGUA | PUNTO 1 DESCARGA 1 | Caudal | m3/dia | 2764.8 | 639 | 2023-03-01 | Autocontrol
96701530-k | SKRETTING ARC PARGUA | PUNTO 1 DESCARGA 1 | Caudal | m3/dia | 2764.8 | 717 | 2023-03-01 | Autocontrol
96701530-k | SKRETTING ARC PARGUA | PUNTO 1 DESCARGA 1 | Caudal | m3/dia | 2764.8 | 555 | 2023-03-01 | Autocontrol
96701530-k | SKRETTING ARC PARGUA | PUNTO 1 DESCARGA 1 | Aceites y Grasas | mg/L | 20 | 14 | 2023-05-01 | Autocontrol | 0 %
96701530-k | SKRETTING ARC PARGUA | PUNTO 1 DESCARGA 1 | Caudal | m3/dia | 2764.8 | 613 | 2023-05-01 | Autocontrol
96701530-k | SKRETTING ARC PARGUA | PUNTO 1 DESCARGA 1 | DBO5 | mgO2/L | 60 | 2 | 2023-05-01 | Autocontrol | 0 %
96701530-k | SKRETTING ARC PARGUA | PUNTO 1 DESCARGA 1 | Fósforo | mg/L | 5 | 1.2 | 2023-05-01 | Autocontrol | 0 %
96701530-k | SKRETTING ARC PARGUA | PUNTO 1 DESCARGA 1 | Nitrógeno Total Kjeldahl | mg/L | 50 | 1.4 | 2023-05-01 | Autocontrol | 0 %
96701530-k | SKRETTING ARC PARGUA | PUNTO 1 DESCARGA 1 | Sólidos Suspendidos Totales | mg/L | 100 | 9 | 2023-05-01 | Autocontrol | 0 %
96701530-k | SKRETTING ARC PARGUA | PUNTO 1 DESCARGA 1 | SAAM | mg/L | 10 | 0.03 | 2023-05-01 | Autocontrol | 0 %
96701530-k | SKRETTING ARC PARGUA | PUNTO 1 DESCARGA 1 | Temperatura | °C | 30 | 12.1 | 2023-05-01 | Autocontrol | 0 %
96701530-k | SKRETTING ARC PARGUA | PUNTO 1 DESCARGA 1 | Temperatura | °C | 30 | 12.1 | 2023-05-01 | Autocontrol | 0 %
96701530-k | SKRETTING ARC PARGUA | PUNTO 1 DESCARGA 1 | Temperatura | °C | 30 | 12.1 | 2023-05-01 | Autocontrol | 0 %
96701530-k | SKRETTING ARC PARGUA | PUNTO 1 DESCARGA 1 | Temperatura | °C | 30 | 12.1 | 2023-05-01 | Autocontrol | 0 %
96701530-k | SKRETTING ARC PARGUA | PUNTO 1 DESCARGA 1 | Temperatura | °C | 30 | 12.1 | 2023-05-01 | Autocontrol | 0 %
96701530-k | SKRETTING ARC PARGUA | PUNTO 1 DESCARGA 1 | Temperatura | °C | 30 | 12.1 | 2023-05-01 | Autocontrol | 0 %
96701530-k | SKRETTING ARC PARGUA | PUNTO 1 DESCARGA 1 | Temperatura | °C | 30 | 12.1 | 2023-05-01 | Autocontrol | 0 %
96701530-k | SKRETTING ARC PARGUA | PUNTO 1 DESCARGA 1 | Temperatura | °C | 30 | 12.1 | 2023-05-01 | Autocontrol | 0 %
96701530-k | SKRETTING ARC PARGUA | PUNTO 1 DESCARGA 1 | Temperatura | °C | 30 | 12 | 2023-05-01 | Autocontrol | 0 %
96701530-k | SKRETTING ARC PARGUA | PUNTO 1 DESCARGA 1 | Temperatura | °C | 30 | 12 | 2023-05-01 | Autocontrol | 0 %
96701530-k | SKRETTING ARC PARGUA | PUNTO 1 DESCARGA 1 | Temperatura | °C | 30 | 12 | 2023-05-01 | Autocontrol | 0 %
96701530-k | SKRETTING ARC PARGUA | PUNTO 1 DESCARGA 1 | Temperatura | °C | 30 | 12 | 2023-05-01 | Autocontrol | 0 %
96701530-k | SKRETTING ARC PARGUA | PUNTO 1 DESCARGA 1 | Temperatura | °C | 30 | 12.1 | 2023-05-01 | Autocontrol | 0 %
96701530-k | SKRETTING ARC PARGUA | PUNTO 1 DESCARGA 1 | Temperatura | °C | 30 | 12 | 2023-05-01 | Autocontrol | 0 %
96701530-k | SKRETTING ARC PARGUA | PUNTO 1 DESCARGA 1 | Temperatura | °C | 30 | 12 | 2023-05-01 | Autocontrol | 0 %
96701530-k | SKRETTING ARC PARGUA | PUNTO 1 DESCARGA 1 | Temperatura | °C | 30 | 12 | 2023-05-01 | Autocontrol | 0 %
96701530-k | SKRETTING ARC PARGUA | PUNTO 1 DESCARGA 1 | Temperatura | °C | 30 | 12 | 2023-05-01 | Autocontrol | 0 %
96701530-k | SKRETTING ARC PARGUA | PUNTO 1 DESCARGA 1 | Temperatura | °C | 30 | 12 | 2023-05-01 | Autocontrol | 0 %
96701530-k | SKRETTING ARC PARGUA | PUNTO 1 DESCARGA 1 | Temperatura | °C | 30 | 12 | 2023-05-01 | Autocontrol | 0 %
96701530-k | SKRETTING ARC PARGUA | PUNTO 1 DESCARGA 1 | Temperatura | °C | 30 | 12 | 2023-05-01 | Autocontrol | 0 %
96701530-k | SKRETTING ARC PARGUA | PUNTO 1 DESCARGA 1 | Temperatura | °C | 30 | 12.1 | 2023-05-01 | Autocontrol | 0 %
96701530-k | SKRETTING ARC PARGUA | PUNTO 1 DESCARGA 1 | Temperatura | °C | 30 | 12 | 2023-05-01 | Autocontrol | 0 %
96701530-k | SKRETTING ARC PARGUA | PUNTO 1 DESCARGA 1 | Temperatura | °C | 30 | 12.1 | 2023-05-01 | Autocontrol | 0 %
96701530-k | SKRETTING ARC PARGUA | PUNTO 1 DESCARGA 1 | Temperatura | °C | 30 | 12.1 | 2023-05-01 | Autocontrol | 0 %
96701530-k | SKRETTING ARC PARGUA | PUNTO 1 DESCARGA 1 | Temperatura | °C | 30 | 12.1 | 2023-05-01 | Autocontrol | 0 %
96701530-k | SKRETTING ARC PARGUA | PUNTO 1 DESCARGA 1 | pH | Unidad | 6 - 9 | 7.7 | 2023-05-01 | Autocontrol | valor en rango
96701530-k | SKRETTING ARC PARGUA | PUNTO 1 DESCARGA 1 | pH | Unidad | 6 - 9 | 7.6 | 2023-05-01 | Autocontrol | valor en rango
96701530-k | SKRETTING ARC PARGUA | PUNTO 1 DESCARGA 1 | pH | Unidad | 6 - 9 | 7.6 | 2023-05-01 | Autocontrol | valor en rango
96701530-k | SKRETTING ARC PARGUA | PUNTO 1 DESCARGA 1 | pH | Unidad | 6 - 9 | 7.7 | 2023-05-01 | Autocontrol | valor en rango
96701530-k | SKRETTING ARC PARGUA | PUNTO 1 DESCARGA 1 | pH | Unidad | 6 - 9 | 7.6 | 2023-05-01 | Autocontrol | valor en rango
96701530-k | SKRETTING ARC PARGUA | PUNTO 1 DESCARGA 1 | pH | Unidad | 6 - 9 | 7.6 | 2023-05-01 | Autocontrol | valor en rango
96701530-k | SKRETTING ARC PARGUA | PUNTO 1 DESCARGA 1 | pH | Unidad | 6 - 9 | 7.6 | 2023-05-01 | Autocontrol | valor en rango
96701530-k | SKRETTING ARC PARGUA | PUNTO 1 DESCARGA 1 | pH | Unidad | 6 - 9 | 7.6 | 2023-05-01 | Autocontrol | valor en rango
96701530-k | SKRETTING ARC PARGUA | PUNTO 1 DESCARGA 1 | pH | Unidad | 6 - 9 | 7.6 | 2023-05-01 | Autocontrol | valor en rango
96701530-k | SKRETTING ARC PARGUA | PUNTO 1 DESCARGA 1 | pH | Unidad | 6 - 9 | 7.7 | 2023-05-01 | Autocontrol | valor en rango
96701530-k | SKRETTING ARC PARGUA | PUNTO 1 DESCARGA 1 | pH | Unidad | 6 - 9 | 7.7 | 2023-05-01 | Autocontrol | valor en rango
96701530-k | SKRETTING ARC PARGUA | PUNTO 1 DESCARGA 1 | pH | Unidad | 6 - 9 | 7.7 | 2023-05-01 | Autocontrol | valor en rango
96701530-k | SKRETTING ARC PARGUA | PUNTO 1 DESCARGA 1 | pH | Unidad | 6 - 9 | 7.7 | 2023-05-01 | Autocontrol | valor en rango
96701530-k | SKRETTING ARC PARGUA | PUNTO 1 DESCARGA 1 | pH | Unidad | 6 - 9 | 7.7 | 2023-05-01 | Autocontrol | valor en rango
96701530-k | SKRETTING ARC PARGUA | PUNTO 1 DESCARGA 1 | pH | Unidad | 6 - 9 | 7.7 | 2023-05-01 | Autocontrol | valor en rango
96701530-k | SKRETTING ARC PARGUA | PUNTO 1 DESCARGA 1 | pH | Unidad | 6 - 9 | 7.7 | 2023-05-01 | Autocontrol | valor en rango
96701530-k | SKRETTING ARC PARGUA | PUNTO 1 DESCARGA 1 | pH | Unidad | 6 - 9 | 7.7 | 2023-05-01 | Autocontrol | valor en rango
96701530-k | SKRETTING ARC PARGUA | PUNTO 1 DESCARGA 1 | pH | Unidad | 6 - 9 | 7.7 | 2023-05-01 | Autocontrol | valor en rango
96701530-k | SKRETTING ARC PARGUA | PUNTO 1 DESCARGA 1 | pH | Unidad | 6 - 9 | 7.7 | 2023-05-01 | Autocontrol | valor en rango
96701530-k | SKRETTING ARC PARGUA | PUNTO 1 DESCARGA 1 | pH | Unidad | 6 - 9 | 7.7 | 2023-05-01 | Autocontrol | valor en rango
96701530-k | SKRETTING ARC PARGUA | PUNTO 1 DESCARGA 1 | pH | Unidad | 6 - 9 | 7.6 | 2023-05-01 | Autocontrol | valor en rango
96701530-k | SKRETTING ARC PARGUA | PUNTO 1 DESCARGA 1 | pH | Unidad | 6 - 9 | 7.7 | 2023-05-01 | Autocontrol | valor en rango
96701530-k | SKRETTING ARC PARGUA | PUNTO 1 DESCARGA 1 | pH | Unidad | 6 - 9 | 7.7 | 2023-05-01 | Autocontrol | valor en rango
96701530-k | SKRETTING ARC PARGUA | PUNTO 1 DESCARGA 1 | pH | Unidad | 6 - 9 | 7.6 | 2023-05-01 | Autocontrol | valor en rango
96701530-k | SKRETTING ARC PARGUA | PUNTO 1 DESCARGA 1 | pH | Unidad | 6 - 9 | 7.6 | 2023-05-01 | Autocontrol | valor en rango
96701530-k | SKRETTING ARC PARGUA | PUNTO 1 DESCARGA 1 | Coliformes Fecales o Termotolerantes | NMP/100 ml | 1000 | 2 | 2023-05-01 | Autocontrol | 0 %
96701530-k | SKRETTING ARC PARGUA | PUNTO 1 DESCARGA 1 | Sólidos Sedimentables | ml/L/h | 5 | 0.5 | 2023-05-01 | Autocontrol | 0 %
96701530-k | SKRETTING ARC PARGUA | PUNTO 1 DESCARGA 1 | Caudal | m3/dia | 2764.8 | 580 | 2023-05-01 | Autocontrol
96701530-k | SKRETTING ARC PARGUA | PUNTO 1 DESCARGA 1 | Caudal | m3/dia | 2764.8 | 718 | 2023-05-01 | Autocontrol
96701530-k | SKRETTING ARC PARGUA | PUNTO 1 DESCARGA 1 | Caudal | m3/dia | 2764.8 | 672 | 2023-05-01 | Autocontrol
96701530-k | SKRETTING ARC PARGUA | PUNTO 1 DESCARGA 1 | Caudal | m3/dia | 2764.8 | 920 | 2023-05-01 | Autocontrol
96701530-k | SKRETTING ARC PARGUA | PUNTO 1 DESCARGA 1 | Caudal | m3/dia | 2764.8 | 950 | 2023-05-01 | Autocontrol
96701530-k | SKRETTING ARC PARGUA | PUNTO 1 DESCARGA 1 | Caudal | m3/dia | 2764.8 | 961 | 2023-05-01 | Autocontrol
96701530-k | SKRETTING ARC PARGUA | PUNTO 1 DESCARGA 1 | Caudal | m3/dia | 2764.8 | 939 | 2023-05-01 | Autocontrol
96701530-k | SKRETTING ARC PARGUA | PUNTO 1 DESCARGA 1 | Caudal | m3/dia | 2764.8 | 1040 | 2023-05-01 | Autocontrol
96701530-k | SKRETTING ARC PARGUA | PUNTO 1 DESCARGA 1 | Caudal | m3/dia | 2764.8 | 859 | 2023-05-01 | Autocontrol
96701530-k | SKRETTING ARC PARGUA | PUNTO 1 DESCARGA 1 | Caudal | m3/dia | 2764.8 | 756 | 2023-05-01 | Autocontrol
96701530-k | SKRETTING ARC PARGUA | PUNTO 1 DESCARGA 1 | Caudal | m3/dia | 2764.8 | 903 | 2023-05-01 | Autocontrol
96701530-k | SKRETTING ARC PARGUA | PUNTO 1 DESCARGA 1 | Caudal | m3/dia | 2764.8 | 807 | 2023-05-01 | Autocontrol
96701530-k | SKRETTING ARC PARGUA | PUNTO 1 DESCARGA 1 | Caudal | m3/dia | 2764.8 | 776 | 2023-05-01 | Autocontrol
96701530-k | SKRETTING ARC PARGUA | PUNTO 1 DESCARGA 1 | Caudal | m3/dia | 2764.8 | 752 | 2023-05-01 | Autocontrol
96701530-k | SKRETTING ARC PARGUA | PUNTO 1 DESCARGA 1 | Caudal | m3/dia | 2764.8 | 787 | 2023-05-01 | Autocontrol
96701530-k | SKRETTING ARC PARGUA | PUNTO 1 DESCARGA 1 | Caudal | m3/dia | 2764.8 | 639 | 2023-05-01 | Autocontrol
96701530-k | SKRETTING ARC PARGUA | PUNTO 1 DESCARGA 1 | Caudal | m3/dia | 2764.8 | 694 | 2023-05-01 | Autocontrol
96701530-k | SKRETTING ARC PARGUA | PUNTO 1 DESCARGA 1 | Caudal | m3/dia | 2764.8 | 794 | 2023-05-01 | Autocontrol
96701530-k | SKRETTING ARC PARGUA | PUNTO 1 DESCARGA 1 | Caudal | m3/dia | 2764.8 | 737 | 2023-05-01 | Autocontrol
96701530-k | SKRETTING ARC PARGUA | PUNTO 1 DESCARGA 1 | Caudal | m3/dia | 2764.8 | 631 | 2023-05-01 | Autocontrol
96701530-k | SKRETTING ARC PARGUA | PUNTO 1 DESCARGA 1 | Caudal | m3/dia | 2764.8 | 647 | 2023-05-01 | Autocontrol
96701530-k | SKRETTING ARC PARGUA | PUNTO 1 DESCARGA 1 | Caudal | m3/dia | 2764.8 | 683 | 2023-05-01 | Autocontrol
96701530-k | SKRETTING ARC PARGUA | PUNTO 1 DESCARGA 1 | Caudal | m3/dia | 2764.8 | 715 | 2023-05-01 | Autocontrol
96701530-k | SKRETTING ARC PARGUA | PUNTO 1 DESCARGA 1 | Caudal | m3/dia | 2764.8 | 830 | 2023-05-01 | Autocontrol
96701530-k | SKRETTING ARC PARGUA | PUNTO 1 DESCARGA 1 | Caudal | m3/dia | 2764.8 | 734 | 2023-05-01 | Autocontrol
96701530-k | SKRETTING ARC PARGUA | PUNTO 1 DESCARGA 1 | Caudal | m3/dia | 2764.8 | 636 | 2023-05-01 | Autocontrol
96701530-k | SKRETTING ARC PARGUA | PUNTO 1 DESCARGA 1 | Caudal | m3/dia | 2764.8 | 756 | 2023-05-01 | Autocontrol
96701530-k | SKRETTING ARC PARGUA | PUNTO 1 DESCARGA 1 | Caudal | m3/dia | 2764.8 | 774 | 2023-05-01 | Autocontrol
96701530-k | SKRETTING ARC PARGUA | PUNTO 1 DESCARGA 1 | Caudal | m3/dia | 2764.8 | 702 | 2023-05-01 | Autocontrol
96701530-k | SKRETTING ARC PARGUA | PUNTO 1 DESCARGA 1 | Caudal | m3/dia | 2764.8 | 782 | 2023-05-01 | Autocontrol
96701530-k | SKRETTING ARC PARGUA | PUNTO 1 DESCARGA 1 | Caudal | m3/dia | 2764.8 | 645 | 2023-05-01 | Autocontrol
96701530-k | SKRETTING ARC PARGUA | PUNTO 1 DESCARGA 1 | Coliformes Fecales o Termotolerantes | NMP/100 ml | 1000 | 2 | 2023-06-01 | Autocontrol | 0 %
96701530-k | SKRETTING ARC PARGUA | PUNTO 1 DESCARGA 1 | Sólidos Sedimentables | ml/L/h | 5 | 0.1 | 2023-06-01 | Autocontrol | 0 %
96701530-k | SKRETTING ARC PARGUA | PUNTO 1 DESCARGA 1 | Aceites y Grasas | mg/L | 20 | 1 | 2023-06-01 | Autocontrol | 0 %
96701530-k | SKRETTING ARC PARGUA | PUNTO 1 DESCARGA 1 | Caudal | m3/dia | 2764.8 | 634 | 2023-06-01 | Autocontrol
96701530-k | SKRETTING ARC PARGUA | PUNTO 1 DESCARGA 1 | DBO5 | mgO2/L | 60 | 4.1 | 2023-06-01 | Autocontrol | 0 %
96701530-k | SKRETTING ARC PARGUA | PUNTO 1 DESCARGA 1 | Fósforo | mg/L | 5 | 0.4 | 2023-06-01 | Autocontrol | 0 %
96701530-k | SKRETTING ARC PARGUA | PUNTO 1 DESCARGA 1 | Nitrógeno Total Kjeldahl | mg/L | 50 | 1.81 | 2023-06-01 | Autocontrol | 0 %
96701530-k | SKRETTING ARC PARGUA | PUNTO 1 DESCARGA 1 | SAAM | mg/L | 10 | 0.1 | 2023-06-01 | Autocontrol | 0 %
96701530-k | SKRETTING ARC PARGUA | PUNTO 1 DESCARGA 1 | Sólidos Suspendidos Totales | mg/L | 100 | 5 | 2023-06-01 | Autocontrol | 0 %
96701530-k | SKRETTING ARC PARGUA | PUNTO 1 DESCARGA 1 | Temperatura | °C | 30 | 12 | 2023-06-01 | Autocontrol | 0 %
96701530-k | SKRETTING ARC PARGUA | PUNTO 1 DESCARGA 1 | Temperatura | °C | 30 | 12 | 2023-06-01 | Autocontrol | 0 %
96701530-k | SKRETTING ARC PARGUA | PUNTO 1 DESCARGA 1 | Temperatura | °C | 30 | 12 | 2023-06-01 | Autocontrol | 0 %
96701530-k | SKRETTING ARC PARGUA | PUNTO 1 DESCARGA 1 | Temperatura | °C | 30 | 12 | 2023-06-01 | Autocontrol | 0 %
96701530-k | SKRETTING ARC PARGUA | PUNTO 1 DESCARGA 1 | Temperatura | °C | 30 | 12 | 2023-06-01 | Autocontrol | 0 %
96701530-k | SKRETTING ARC PARGUA | PUNTO 1 DESCARGA 1 | Temperatura | °C | 30 | 12 | 2023-06-01 | Autocontrol | 0 %
96701530-k | SKRETTING ARC PARGUA | PUNTO 1 DESCARGA 1 | Temperatura | °C | 30 | 12.1 | 2023-06-01 | Autocontrol | 0 %
96701530-k | SKRETTING ARC PARGUA | PUNTO 1 DESCARGA 1 | Temperatura | °C | 30 | 12 | 2023-06-01 | Autocontrol | 0 %
96701530-k | SKRETTING ARC PARGUA | PUNTO 1 DESCARGA 1 | Temperatura | °C | 30 | 12.1 | 2023-06-01 | Autocontrol | 0 %
96701530-k | SKRETTING ARC PARGUA | PUNTO 1 DESCARGA 1 | Temperatura | °C | 30 | 12 | 2023-06-01 | Autocontrol | 0 %
96701530-k | SKRETTING ARC PARGUA | PUNTO 1 DESCARGA 1 | Temperatura | °C | 30 | 12 | 2023-06-01 | Autocontrol | 0 %
96701530-k | SKRETTING ARC PARGUA | PUNTO 1 DESCARGA 1 | Temperatura | °C | 30 | 12 | 2023-06-01 | Autocontrol | 0 %
96701530-k | SKRETTING ARC PARGUA | PUNTO 1 DESCARGA 1 | Temperatura | °C | 30 | 12 | 2023-06-01 | Autocontrol | 0 %
96701530-k | SKRETTING ARC PARGUA | PUNTO 1 DESCARGA 1 | Temperatura | °C | 30 | 12 | 2023-06-01 | Autocontrol | 0 %
96701530-k | SKRETTING ARC PARGUA | PUNTO 1 DESCARGA 1 | Temperatura | °C | 30 | 12 | 2023-06-01 | Autocontrol | 0 %
96701530-k | SKRETTING ARC PARGUA | PUNTO 1 DESCARGA 1 | Temperatura | °C | 30 | 12 | 2023-06-01 | Autocontrol | 0 %
96701530-k | SKRETTING ARC PARGUA | PUNTO 1 DESCARGA 1 | Temperatura | °C | 30 | 12 | 2023-06-01 | Autocontrol | 0 %
96701530-k | SKRETTING ARC PARGUA | PUNTO 1 DESCARGA 1 | Temperatura | °C | 30 | 12 | 2023-06-01 | Autocontrol | 0 %
96701530-k | SKRETTING ARC PARGUA | PUNTO 1 DESCARGA 1 | Temperatura | °C | 30 | 12 | 2023-06-01 | Autocontrol | 0 %
96701530-k | SKRETTING ARC PARGUA | PUNTO 1 DESCARGA 1 | Temperatura | °C | 30 | 12 | 2023-06-01 | Autocontrol | 0 %
96701530-k | SKRETTING ARC PARGUA | PUNTO 1 DESCARGA 1 | Temperatura | °C | 30 | 12 | 2023-06-01 | Autocontrol | 0 %
96701530-k | SKRETTING ARC PARGUA | PUNTO 1 DESCARGA 1 | Temperatura | °C | 30 | 12 | 2023-06-01 | Autocontrol | 0 %
96701530-k | SKRETTING ARC PARGUA | PUNTO 1 DESCARGA 1 | Temperatura | °C | 30 | 12.4 | 2023-06-01 | Autocontrol | 0 %
96701530-k | SKRETTING ARC PARGUA | PUNTO 1 DESCARGA 1 | Temperatura | °C | 30 | 13.1 | 2023-06-01 | Autocontrol | 0 %
96701530-k | SKRETTING ARC PARGUA | PUNTO 1 DESCARGA 1 | Temperatura | °C | 30 | 12 | 2023-06-01 | Autocontrol | 0 %
96701530-k | SKRETTING ARC PARGUA | PUNTO 1 DESCARGA 1 | pH | Unidad | 6 - 9 | 7.7 | 2023-06-01 | Autocontrol | valor en rango
96701530-k | SKRETTING ARC PARGUA | PUNTO 1 DESCARGA 1 | pH | Unidad | 6 - 9 | 7.7 | 2023-06-01 | Autocontrol | valor en rango
96701530-k | SKRETTING ARC PARGUA | PUNTO 1 DESCARGA 1 | pH | Unidad | 6 - 9 | 7.7 | 2023-06-01 | Autocontrol | valor en rango
96701530-k | SKRETTING ARC PARGUA | PUNTO 1 DESCARGA 1 | pH | Unidad | 6 - 9 | 7.7 | 2023-06-01 | Autocontrol | valor en rango
96701530-k | SKRETTING ARC PARGUA | PUNTO 1 DESCARGA 1 | pH | Unidad | 6 - 9 | 8 | 2023-06-01 | Autocontrol | valor en rango
96701530-k | SKRETTING ARC PARGUA | PUNTO 1 DESCARGA 1 | pH | Unidad | 6 - 9 | 7.7 | 2023-06-01 | Autocontrol | valor en rango
96701530-k | SKRETTING ARC PARGUA | PUNTO 1 DESCARGA 1 | pH | Unidad | 6 - 9 | 7.7 | 2023-06-01 | Autocontrol | valor en rango
96701530-k | SKRETTING ARC PARGUA | PUNTO 1 DESCARGA 1 | pH | Unidad | 6 - 9 | 7.7 | 2023-06-01 | Autocontrol | valor en rango
96701530-k | SKRETTING ARC PARGUA | PUNTO 1 DESCARGA 1 | pH | Unidad | 6 - 9 | 7.7 | 2023-06-01 | Autocontrol | valor en rango
96701530-k | SKRETTING ARC PARGUA | PUNTO 1 DESCARGA 1 | pH | Unidad | 6 - 9 | 7.7 | 2023-06-01 | Autocontrol | valor en rango
96701530-k | SKRETTING ARC PARGUA | PUNTO 1 DESCARGA 1 | pH | Unidad | 6 - 9 | 7.7 | 2023-06-01 | Autocontrol | valor en rango
96701530-k | SKRETTING ARC PARGUA | PUNTO 1 DESCARGA 1 | pH | Unidad | 6 - 9 | 7.7 | 2023-06-01 | Autocontrol | valor en rango
96701530-k | SKRETTING ARC PARGUA | PUNTO 1 DESCARGA 1 | pH | Unidad | 6 - 9 | 7.7 | 2023-06-01 | Autocontrol | valor en rango
96701530-k | SKRETTING ARC PARGUA | PUNTO 1 DESCARGA 1 | pH | Unidad | 6 - 9 | 7.7 | 2023-06-01 | Autocontrol | valor en rango
96701530-k | SKRETTING ARC PARGUA | PUNTO 1 DESCARGA 1 | pH | Unidad | 6 - 9 | 7.7 | 2023-06-01 | Autocontrol | valor en rango
96701530-k | SKRETTING ARC PARGUA | PUNTO 1 DESCARGA 1 | pH | Unidad | 6 - 9 | 7.6 | 2023-06-01 | Autocontrol | valor en rango
96701530-k | SKRETTING ARC PARGUA | PUNTO 1 DESCARGA 1 | pH | Unidad | 6 - 9 | 7.7 | 2023-06-01 | Autocontrol | valor en rango
96701530-k | SKRETTING ARC PARGUA | PUNTO 1 DESCARGA 1 | pH | Unidad | 6 - 9 | 7.7 | 2023-06-01 | Autocontrol | valor en rango
96701530-k | SKRETTING ARC PARGUA | PUNTO 1 DESCARGA 1 | pH | Unidad | 6 - 9 | 7.6 | 2023-06-01 | Autocontrol | valor en rango
96701530-k | SKRETTING ARC PARGUA | PUNTO 1 DESCARGA 1 | pH | Unidad | 6 - 9 | 7.7 | 2023-06-01 | Autocontrol | valor en rango
96701530-k | SKRETTING ARC PARGUA | PUNTO 1 DESCARGA 1 | pH | Unidad | 6 - 9 | 7.7 | 2023-06-01 | Autocontrol | valor en rango
96701530-k | SKRETTING ARC PARGUA | PUNTO 1 DESCARGA 1 | pH | Unidad | 6 - 9 | 7.7 | 2023-06-01 | Autocontrol | valor en rango
96701530-k | SKRETTING ARC PARGUA | PUNTO 1 DESCARGA 1 | pH | Unidad | 6 - 9 | 7.7 | 2023-06-01 | Autocontrol | valor en rango
96701530-k | SKRETTING ARC PARGUA | PUNTO 1 DESCARGA 1 | pH | Unidad | 6 - 9 | 7.7 | 2023-06-01 | Autocontrol | valor en rango
96701530-k | SKRETTING ARC PARGUA | PUNTO 1 DESCARGA 1 | pH | Unidad | 6 - 9 | 7.7 | 2023-06-01 | Autocontrol | valor en rango
96701530-k | SKRETTING ARC PARGUA | PUNTO 1 DESCARGA 1 | Caudal | m3/dia | 2764.8 | 889 | 2023-06-01 | Autocontrol
96701530-k | SKRETTING ARC PARGUA | PUNTO 1 DESCARGA 1 | Caudal | m3/dia | 2764.8 | 607 | 2023-06-01 | Autocontrol
96701530-k | SKRETTING ARC PARGUA | PUNTO 1 DESCARGA 1 | Caudal | m3/dia | 2764.8 | 761 | 2023-06-01 | Autocontrol
96701530-k | SKRETTING ARC PARGUA | PUNTO 1 DESCARGA 1 | Caudal | m3/dia | 2764.8 | 1168 | 2023-06-01 | Autocontrol
96701530-k | SKRETTING ARC PARGUA | PUNTO 1 DESCARGA 1 | Caudal | m3/dia | 2764.8 | 832 | 2023-06-01 | Autocontrol
96701530-k | SKRETTING ARC PARGUA | PUNTO 1 DESCARGA 1 | Caudal | m3/dia | 2764.8 | 1066 | 2023-06-01 | Autocontrol
96701530-k | SKRETTING ARC PARGUA | PUNTO 1 DESCARGA 1 | Caudal | m3/dia | 2764.8 | 838 | 2023-06-01 | Autocontrol
96701530-k | SKRETTING ARC PARGUA | PUNTO 1 DESCARGA 1 | Caudal | m3/dia | 2764.8 | 878 | 2023-06-01 | Autocontrol
96701530-k | SKRETTING ARC PARGUA | PUNTO 1 DESCARGA 1 | Caudal | m3/dia | 2764.8 | 960 | 2023-06-01 | Autocontrol
96701530-k | SKRETTING ARC PARGUA | PUNTO 1 DESCARGA 1 | Caudal | m3/dia | 2764.8 | 948 | 2023-06-01 | Autocontrol
96701530-k | SKRETTING ARC PARGUA | PUNTO 1 DESCARGA 1 | Caudal | m3/dia | 2764.8 | 868 | 2023-06-01 | Autocontrol
96701530-k | SKRETTING ARC PARGUA | PUNTO 1 DESCARGA 1 | Caudal | m3/dia | 2764.8 | 719 | 2023-06-01 | Autocontrol
96701530-k | SKRETTING ARC PARGUA | PUNTO 1 DESCARGA 1 | Caudal | m3/dia | 2764.8 | 787 | 2023-06-01 | Autocontrol
96701530-k | SKRETTING ARC PARGUA | PUNTO 1 DESCARGA 1 | Caudal | m3/dia | 2764.8 | 511 | 2023-06-01 | Autocontrol
96701530-k | SKRETTING ARC PARGUA | PUNTO 1 DESCARGA 1 | Caudal | m3/dia | 2764.8 | 726 | 2023-06-01 | Autocontrol
96701530-k | SKRETTING ARC PARGUA | PUNTO 1 DESCARGA 1 | Caudal | m3/dia | 2764.8 | 975 | 2023-06-01 | Autocontrol
96701530-k | SKRETTING ARC PARGUA | PUNTO 1 DESCARGA 1 | Caudal | m3/dia | 2764.8 | 780 | 2023-06-01 | Autocontrol
96701530-k | SKRETTING ARC PARGUA | PUNTO 1 DESCARGA 1 | Caudal | m3/dia | 2764.8 | 779 | 2023-06-01 | Autocontrol
96701530-k | SKRETTING ARC PARGUA | PUNTO 1 DESCARGA 1 | Caudal | m3/dia | 2764.8 | 753 | 2023-06-01 | Autocontrol
96701530-k | SKRETTING ARC PARGUA | PUNTO 1 DESCARGA 1 | Caudal | m3/dia | 2764.8 | 928 | 2023-06-01 | Autocontrol
96701530-k | SKRETTING ARC PARGUA | PUNTO 1 DESCARGA 1 | Caudal | m3/dia | 2764.8 | 806 | 2023-06-01 | Autocontrol
96701530-k | SKRETTING ARC PARGUA | PUNTO 1 DESCARGA 1 | Caudal | m3/dia | 2764.8 | 780 | 2023-06-01 | Autocontrol
96701530-k | SKRETTING ARC PARGUA | PUNTO 1 DESCARGA 1 | Caudal | m3/dia | 2764.8 | 728 | 2023-06-01 | Autocontrol
96701530-k | SKRETTING ARC PARGUA | PUNTO 1 DESCARGA 1 | Caudal | m3/dia | 2764.8 | 918 | 2023-06-01 | Autocontrol
96701530-k | SKRETTING ARC PARGUA | PUNTO 1 DESCARGA 1 | Caudal | m3/dia | 2764.8 | 727 | 2023-06-01 | Autocontrol
96701530-k | SKRETTING ARC PARGUA | PUNTO 1 DESCARGA 1 | Caudal | m3/dia | 2764.8 | 740 | 2023-06-01 | Autocontrol
96701530-k | SKRETTING ARC PARGUA | PUNTO 1 DESCARGA 1 | Caudal | m3/dia | 2764.8 | 860 | 2023-06-01 | Autocontrol
96701530-k | SKRETTING ARC PARGUA | PUNTO 1 DESCARGA 1 | Caudal | m3/dia | 2764.8 | 792 | 2023-06-01 | Autocontrol
96701530-k | SKRETTING ARC PARGUA | PUNTO 1 DESCARGA 1 | Caudal | m3/dia | 2764.8 | 1057 | 2023-06-01 | Autocontrol
96701530-k | SKRETTING ARC PARGUA | PUNTO 1 DESCARGA 1 | Caudal | m3/dia | 2764.8 | 965 | 2023-06-01 | Autocontrol
96701530-k | SKRETTING ARC PARGUA | PUNTO 1 DESCARGA 1 | Aceites y Grasas | mg/L | 20 | 2.76 | 2023-07-01 | Autocontrol | 0 %
96701530-k | SKRETTING ARC PARGUA | PUNTO 1 DESCARGA 1 | Caudal | m3/dia | 2764.8 | 453.2 | 2023-07-01 | Autocontrol
96701530-k | SKRETTING ARC PARGUA | PUNTO 1 DESCARGA 1 | DBO5 | mgO2/L | 60 | 5.62 | 2023-07-01 | Autocontrol | 0 %
96701530-k | SKRETTING ARC PARGUA | PUNTO 1 DESCARGA 1 | Fósforo | mg/L | 5 | 0.77 | 2023-07-01 | Autocontrol | 0 %
96701530-k | SKRETTING ARC PARGUA | PUNTO 1 DESCARGA 1 | Nitrógeno Total Kjeldahl | mg/L | 50 | 1.98 | 2023-07-01 | Autocontrol | 0 %
96701530-k | SKRETTING ARC PARGUA | PUNTO 1 DESCARGA 1 | Sólidos Suspendidos Totales | mg/L | 100 | 5 | 2023-07-01 | Autocontrol | 0 %
96701530-k | SKRETTING ARC PARGUA | PUNTO 1 DESCARGA 1 | SAAM | mg/L | 10 | 0.19 | 2023-07-01 | Autocontrol | 0 %
96701530-k | SKRETTING ARC PARGUA | PUNTO 1 DESCARGA 1 | Temperatura | °C | 30 | 6.6 | 2023-07-01 | Autocontrol | 0 %
96701530-k | SKRETTING ARC PARGUA | PUNTO 1 DESCARGA 1 | Temperatura | °C | 30 | 11.5 | 2023-07-01 | Autocontrol | 0 %
96701530-k | SKRETTING ARC PARGUA | PUNTO 1 DESCARGA 1 | Temperatura | °C | 30 | 11.3 | 2023-07-01 | Autocontrol | 0 %
96701530-k | SKRETTING ARC PARGUA | PUNTO 1 DESCARGA 1 | Temperatura | °C | 30 | 11.6 | 2023-07-01 | Autocontrol | 0 %
96701530-k | SKRETTING ARC PARGUA | PUNTO 1 DESCARGA 1 | Temperatura | °C | 30 | 11.5 | 2023-07-01 | Autocontrol | 0 %
96701530-k | SKRETTING ARC PARGUA | PUNTO 1 DESCARGA 1 | Temperatura | °C | 30 | 11.4 | 2023-07-01 | Autocontrol | 0 %
96701530-k | SKRETTING ARC PARGUA | PUNTO 1 DESCARGA 1 | Temperatura | °C | 30 | 11.4 | 2023-07-01 | Autocontrol | 0 %
96701530-k | SKRETTING ARC PARGUA | PUNTO 1 DESCARGA 1 | Temperatura | °C | 30 | 11.2 | 2023-07-01 | Autocontrol | 0 %
96701530-k | SKRETTING ARC PARGUA | PUNTO 1 DESCARGA 1 | Temperatura | °C | 30 | 11.4 | 2023-07-01 | Autocontrol | 0 %
96701530-k | SKRETTING ARC PARGUA | PUNTO 1 DESCARGA 1 | Temperatura | °C | 30 | 11 | 2023-07-01 | Autocontrol | 0 %
96701530-k | SKRETTING ARC PARGUA | PUNTO 1 DESCARGA 1 | Temperatura | °C | 30 | 11.4 | 2023-07-01 | Autocontrol | 0 %
96701530-k | SKRETTING ARC PARGUA | PUNTO 1 DESCARGA 1 | Temperatura | °C | 30 | 11.4 | 2023-07-01 | Autocontrol | 0 %
96701530-k | SKRETTING ARC PARGUA | PUNTO 1 DESCARGA 1 | Temperatura | °C | 30 | 11.4 | 2023-07-01 | Autocontrol | 0 %
96701530-k | SKRETTING ARC PARGUA | PUNTO 1 DESCARGA 1 | Temperatura | °C | 30 | 11.6 | 2023-07-01 | Autocontrol | 0 %
96701530-k | SKRETTING ARC PARGUA | PUNTO 1 DESCARGA 1 | Temperatura | °C | 30 | 11 | 2023-07-01 | Autocontrol | 0 %
96701530-k | SKRETTING ARC PARGUA | PUNTO 1 DESCARGA 1 | Temperatura | °C | 30 | 10.7 | 2023-07-01 | Autocontrol | 0 %
96701530-k | SKRETTING ARC PARGUA | PUNTO 1 DESCARGA 1 | Temperatura | °C | 30 | 11.1 | 2023-07-01 | Autocontrol | 0 %
96701530-k | SKRETTING ARC PARGUA | PUNTO 1 DESCARGA 1 | Temperatura | °C | 30 | 11.5 | 2023-07-01 | Autocontrol | 0 %
96701530-k | SKRETTING ARC PARGUA | PUNTO 1 DESCARGA 1 | Temperatura | °C | 30 | 11.4 | 2023-07-01 | Autocontrol | 0 %
96701530-k | SKRETTING ARC PARGUA | PUNTO 1 DESCARGA 1 | Temperatura | °C | 30 | 10.9 | 2023-07-01 | Autocontrol | 0 %
96701530-k | SKRETTING ARC PARGUA | PUNTO 1 DESCARGA 1 | Temperatura | °C | 30 | 11 | 2023-07-01 | Autocontrol | 0 %
96701530-k | SKRETTING ARC PARGUA | PUNTO 1 DESCARGA 1 | Temperatura | °C | 30 | 11.2 | 2023-07-01 | Autocontrol | 0 %
96701530-k | SKRETTING ARC PARGUA | PUNTO 1 DESCARGA 1 | Temperatura | °C | 30 | 10.9 | 2023-07-01 | Autocontrol | 0 %
96701530-k | SKRETTING ARC PARGUA | PUNTO 1 DESCARGA 1 | Temperatura | °C | 30 | 10.4 | 2023-07-01 | Autocontrol | 0 %
96701530-k | SKRETTING ARC PARGUA | PUNTO 1 DESCARGA 1 | Temperatura | °C | 30 | 10.9 | 2023-07-01 | Autocontrol | 0 %
96701530-k | SKRETTING ARC PARGUA | PUNTO 1 DESCARGA 1 | pH | Unidad | 6 - 9 | 7 | 2023-07-01 | Autocontrol | valor en rango
96701530-k | SKRETTING ARC PARGUA | PUNTO 1 DESCARGA 1 | pH | Unidad | 6 - 9 | 7.4 | 2023-07-01 | Autocontrol | valor en rango
96701530-k | SKRETTING ARC PARGUA | PUNTO 1 DESCARGA 1 | pH | Unidad | 6 - 9 | 7.7 | 2023-07-01 | Autocontrol | valor en rango
96701530-k | SKRETTING ARC PARGUA | PUNTO 1 DESCARGA 1 | pH | Unidad | 6 - 9 | 7.6 | 2023-07-01 | Autocontrol | valor en rango
96701530-k | SKRETTING ARC PARGUA | PUNTO 1 DESCARGA 1 | pH | Unidad | 6 - 9 | 7.6 | 2023-07-01 | Autocontrol | valor en rango
96701530-k | SKRETTING ARC PARGUA | PUNTO 1 DESCARGA 1 | pH | Unidad | 6 - 9 | 7.6 | 2023-07-01 | Autocontrol | valor en rango
96701530-k | SKRETTING ARC PARGUA | PUNTO 1 DESCARGA 1 | pH | Unidad | 6 - 9 | 7.6 | 2023-07-01 | Autocontrol | valor en rango
96701530-k | SKRETTING ARC PARGUA | PUNTO 1 DESCARGA 1 | pH | Unidad | 6 - 9 | 7.6 | 2023-07-01 | Autocontrol | valor en rango
96701530-k | SKRETTING ARC PARGUA | PUNTO 1 DESCARGA 1 | pH | Unidad | 6 - 9 | 7.7 | 2023-07-01 | Autocontrol | valor en rango
96701530-k | SKRETTING ARC PARGUA | PUNTO 1 DESCARGA 1 | pH | Unidad | 6 - 9 | 7.6 | 2023-07-01 | Autocontrol | valor en rango
96701530-k | SKRETTING ARC PARGUA | PUNTO 1 DESCARGA 1 | pH | Unidad | 6 - 9 | 7.8 | 2023-07-01 | Autocontrol | valor en rango
96701530-k | SKRETTING ARC PARGUA | PUNTO 1 DESCARGA 1 | pH | Unidad | 6 - 9 | 7.7 | 2023-07-01 | Autocontrol | valor en rango
96701530-k | SKRETTING ARC PARGUA | PUNTO 1 DESCARGA 1 | pH | Unidad | 6 - 9 | 7.3 | 2023-07-01 | Autocontrol | valor en rango
96701530-k | SKRETTING ARC PARGUA | PUNTO 1 DESCARGA 1 | pH | Unidad | 6 - 9 | 7.6 | 2023-07-01 | Autocontrol | valor en rango
96701530-k | SKRETTING ARC PARGUA | PUNTO 1 DESCARGA 1 | pH | Unidad | 6 - 9 | 7.5 | 2023-07-01 | Autocontrol | valor en rango
96701530-k | SKRETTING ARC PARGUA | PUNTO 1 DESCARGA 1 | pH | Unidad | 6 - 9 | 7.6 | 2023-07-01 | Autocontrol | valor en rango
96701530-k | SKRETTING ARC PARGUA | PUNTO 1 DESCARGA 1 | pH | Unidad | 6 - 9 | 7.6 | 2023-07-01 | Autocontrol | valor en rango
96701530-k | SKRETTING ARC PARGUA | PUNTO 1 DESCARGA 1 | pH | Unidad | 6 - 9 | 7.6 | 2023-07-01 | Autocontrol | valor en rango
96701530-k | SKRETTING ARC PARGUA | PUNTO 1 DESCARGA 1 | pH | Unidad | 6 - 9 | 7.6 | 2023-07-01 | Autocontrol | valor en rango
96701530-k | SKRETTING ARC PARGUA | PUNTO 1 DESCARGA 1 | pH | Unidad | 6 - 9 | 7.6 | 2023-07-01 | Autocontrol | valor en rango
96701530-k | SKRETTING ARC PARGUA | PUNTO 1 DESCARGA 1 | pH | Unidad | 6 - 9 | 7.6 | 2023-07-01 | Autocontrol | valor en rango
96701530-k | SKRETTING ARC PARGUA | PUNTO 1 DESCARGA 1 | pH | Unidad | 6 - 9 | 7.5 | 2023-07-01 | Autocontrol | valor en rango
96701530-k | SKRETTING ARC PARGUA | PUNTO 1 DESCARGA 1 | pH | Unidad | 6 - 9 | 7.5 | 2023-07-01 | Autocontrol | valor en rango
96701530-k | SKRETTING ARC PARGUA | PUNTO 1 DESCARGA 1 | pH | Unidad | 6 - 9 | 7.5 | 2023-07-01 | Autocontrol | valor en rango
96701530-k | SKRETTING ARC PARGUA | PUNTO 1 DESCARGA 1 | pH | Unidad | 6 - 9 | 7.7 | 2023-07-01 | Autocontrol | valor en rango
96701530-k | SKRETTING ARC PARGUA | PUNTO 1 DESCARGA 1 | Coliformes Fecales o Termotolerantes | NMP/100 ml | 1000 | 400 | 2023-07-01 | Autocontrol | 0 %
96701530-k | SKRETTING ARC PARGUA | PUNTO 1 DESCARGA 1 | Sólidos Sedimentables | ml/L/h | 5 | 0.1 | 2023-07-01 | Autocontrol | 0 %
96701530-k | SKRETTING ARC PARGUA | PUNTO 1 DESCARGA 1 | Caudal | m3/dia | 2764.8 | 981 | 2023-07-01 | Autocontrol
96701530-k | SKRETTING ARC PARGUA | PUNTO 1 DESCARGA 1 | Caudal | m3/dia | 2764.8 | 515 | 2023-07-01 | Autocontrol
96701530-k | SKRETTING ARC PARGUA | PUNTO 1 DESCARGA 1 | Caudal | m3/dia | 2764.8 | 874 | 2023-07-01 | Autocontrol
96701530-k | SKRETTING ARC PARGUA | PUNTO 1 DESCARGA 1 | Caudal | m3/dia | 2764.8 | 960 | 2023-07-01 | Autocontrol
96701530-k | SKRETTING ARC PARGUA | PUNTO 1 DESCARGA 1 | Caudal | m3/dia | 2764.8 | 735 | 2023-07-01 | Autocontrol
96701530-k | SKRETTING ARC PARGUA | PUNTO 1 DESCARGA 1 | Caudal | m3/dia | 2764.8 | 747 | 2023-07-01 | Autocontrol
96701530-k | SKRETTING ARC PARGUA | PUNTO 1 DESCARGA 1 | Caudal | m3/dia | 2764.8 | 659 | 2023-07-01 | Autocontrol
96701530-k | SKRETTING ARC PARGUA | PUNTO 1 DESCARGA 1 | Caudal | m3/dia | 2764.8 | 800 | 2023-07-01 | Autocontrol
96701530-k | SKRETTING ARC PARGUA | PUNTO 1 DESCARGA 1 | Caudal | m3/dia | 2764.8 | 1115 | 2023-07-01 | Autocontrol
96701530-k | SKRETTING ARC PARGUA | PUNTO 1 DESCARGA 1 | Caudal | m3/dia | 2764.8 | 856 | 2023-07-01 | Autocontrol
96701530-k | SKRETTING ARC PARGUA | PUNTO 1 DESCARGA 1 | Caudal | m3/dia | 2764.8 | 738 | 2023-07-01 | Autocontrol
96701530-k | SKRETTING ARC PARGUA | PUNTO 1 DESCARGA 1 | Caudal | m3/dia | 2764.8 | 644 | 2023-07-01 | Autocontrol
96701530-k | SKRETTING ARC PARGUA | PUNTO 1 DESCARGA 1 | Caudal | m3/dia | 2764.8 | 664 | 2023-07-01 | Autocontrol
96701530-k | SKRETTING ARC PARGUA | PUNTO 1 DESCARGA 1 | Caudal | m3/dia | 2764.8 | 727 | 2023-07-01 | Autocontrol
96701530-k | SKRETTING ARC PARGUA | PUNTO 1 DESCARGA 1 | Caudal | m3/dia | 2764.8 | 739 | 2023-07-01 | Autocontrol
96701530-k | SKRETTING ARC PARGUA | PUNTO 1 DESCARGA 1 | Caudal | m3/dia | 2764.8 | 797 | 2023-07-01 | Autocontrol
96701530-k | SKRETTING ARC PARGUA | PUNTO 1 DESCARGA 1 | Caudal | m3/dia | 2764.8 | 573 | 2023-07-01 | Autocontrol
96701530-k | SKRETTING ARC PARGUA | PUNTO 1 DESCARGA 1 | Coliformes Fecales o Termotolerantes | NMP/100 ml | 1000 | 2 | 2023-08-01 | Autocontrol | 0 %
96701530-k | SKRETTING ARC PARGUA | PUNTO 1 DESCARGA 1 | Sólidos Sedimentables | ml/L/h | 5 | 0.4 | 2023-08-01 | Autocontrol | 0 %
96701530-k | SKRETTING ARC PARGUA | PUNTO 1 DESCARGA 1 | Caudal | m3/dia | 2764.8 | 817 | 2023-08-01 | Autocontrol
96701530-k | SKRETTING ARC PARGUA | PUNTO 1 DESCARGA 1 | Caudal | m3/dia | 2764.8 | 797 | 2023-08-01 | Autocontrol
96701530-k | SKRETTING ARC PARGUA | PUNTO 1 DESCARGA 1 | Caudal | m3/dia | 2764.8 | 566 | 2023-08-01 | Autocontrol
96701530-k | SKRETTING ARC PARGUA | PUNTO 1 DESCARGA 1 | Caudal | m3/dia | 2764.8 | 708 | 2023-08-01 | Autocontrol
96701530-k | SKRETTING ARC PARGUA | PUNTO 1 DESCARGA 1 | Caudal | m3/dia | 2764.8 | 934 | 2023-08-01 | Autocontrol
96701530-k | SKRETTING ARC PARGUA | PUNTO 1 DESCARGA 1 | Caudal | m3/dia | 2764.8 | 987 | 2023-08-01 | Autocontrol
96701530-k | SKRETTING ARC PARGUA | PUNTO 1 DESCARGA 1 | Caudal | m3/dia | 2764.8 | 813 | 2023-08-01 | Autocontrol
96701530-k | SKRETTING ARC PARGUA | PUNTO 1 DESCARGA 1 | Caudal | m3/dia | 2764.8 | 910 | 2023-08-01 | Autocontrol
96701530-k | SKRETTING ARC PARGUA | PUNTO 1 DESCARGA 1 | Caudal | m3/dia | 2764.8 | 845 | 2023-08-01 | Autocontrol
96701530-k | SKRETTING ARC PARGUA | PUNTO 1 DESCARGA 1 | Caudal | m3/dia | 2764.8 | 748 | 2023-08-01 | Autocontrol
96701530-k | SKRETTING ARC PARGUA | PUNTO 1 DESCARGA 1 | Caudal | m3/dia | 2764.8 | 787 | 2023-08-01 | Autocontrol
96701530-k | SKRETTING ARC PARGUA | PUNTO 1 DESCARGA 1 | Caudal | m3/dia | 2764.8 | 811 | 2023-08-01 | Autocontrol
96701530-k | SKRETTING ARC PARGUA | PUNTO 1 DESCARGA 1 | Caudal | m3/dia | 2764.8 | 846 | 2023-08-01 | Autocontrol
96701530-k | SKRETTING ARC PARGUA | PUNTO 1 DESCARGA 1 | Caudal | m3/dia | 2764.8 | 712 | 2023-08-01 | Autocontrol
96701530-k | SKRETTING ARC PARGUA | PUNTO 1 DESCARGA 1 | Caudal | m3/dia | 2764.8 | 719 | 2023-08-01 | Autocontrol
96701530-k | SKRETTING ARC PARGUA | PUNTO 1 DESCARGA 1 | Caudal | m3/dia | 2764.8 | 759 | 2023-08-01 | Autocontrol
96701530-k | SKRETTING ARC PARGUA | PUNTO 1 DESCARGA 1 | Caudal | m3/dia | 2764.8 | 579 | 2023-08-01 | Autocontrol
96701530-k | SKRETTING ARC PARGUA | PUNTO 1 DESCARGA 1 | Caudal | m3/dia | 2764.8 | 615 | 2023-08-01 | Autocontrol
96701530-k | SKRETTING ARC PARGUA | PUNTO 1 DESCARGA 1 | Caudal | m3/dia | 2764.8 | 724 | 2023-08-01 | Autocontrol
96701530-k | SKRETTING ARC PARGUA | PUNTO 1 DESCARGA 1 | Caudal | m3/dia | 2764.8 | 703 | 2023-08-01 | Autocontrol
96701530-k | SKRETTING ARC PARGUA | PUNTO 1 DESCARGA 1 | Caudal | m3/dia | 2764.8 | 403 | 2023-08-01 | Autocontrol
96701530-k | SKRETTING ARC PARGUA | PUNTO 1 DESCARGA 1 | Caudal | m3/dia | 2764.8 | 594 | 2023-08-01 | Autocontrol
96701530-k | SKRETTING ARC PARGUA | PUNTO 1 DESCARGA 1 | Caudal | m3/dia | 2764.8 | 893 | 2023-08-01 | Autocontrol
96701530-k | SKRETTING ARC PARGUA | PUNTO 1 DESCARGA 1 | Caudal | m3/dia | 2764.8 | 513 | 2023-08-01 | Autocontrol
96701530-k | SKRETTING ARC PARGUA | PUNTO 1 DESCARGA 1 | Caudal | m3/dia | 2764.8 | 482 | 2023-08-01 | Autocontrol
96701530-k | SKRETTING ARC PARGUA | PUNTO 1 DESCARGA 1 | Caudal | m3/dia | 2764.8 | 577 | 2023-08-01 | Autocontrol
96701530-k | SKRETTING ARC PARGUA | PUNTO 1 DESCARGA 1 | Caudal | m3/dia | 2764.8 | 866 | 2023-08-01 | Autocontrol
96701530-k | SKRETTING ARC PARGUA | PUNTO 1 DESCARGA 1 | Caudal | m3/dia | 2764.8 | 542 | 2023-08-01 | Autocontrol
96701530-k | SKRETTING ARC PARGUA | PUNTO 1 DESCARGA 1 | Caudal | m3/dia | 2764.8 | 416 | 2023-08-01 | Autocontrol
96701530-k | SKRETTING ARC PARGUA | PUNTO 1 DESCARGA 1 | Caudal | m3/dia | 2764.8 | 623 | 2023-08-01 | Autocontrol
96701530-k | SKRETTING ARC PARGUA | PUNTO 1 DESCARGA 1 | Caudal | m3/dia | 2764.8 | 625 | 2023-08-01 | Autocontrol
96701530-k | SKRETTING ARC PARGUA | PUNTO 1 DESCARGA 1 | Aceites y Grasas | mg/L | 20 | 0.5 | 2023-08-01 | Autocontrol | 0 %
96701530-k | SKRETTING ARC PARGUA | PUNTO 1 DESCARGA 1 | Caudal | m3/dia | 2764.8 | 647 | 2023-08-01 | Autocontrol
96701530-k | SKRETTING ARC PARGUA | PUNTO 1 DESCARGA 1 | DBO5 | mgO2/L | 60 | 29.6 | 2023-08-01 | Autocontrol | 0 %
96701530-k | SKRETTING ARC PARGUA | PUNTO 1 DESCARGA 1 | Fósforo | mg/L | 5 | 0.2 | 2023-08-01 | Autocontrol | 0 %
96701530-k | SKRETTING ARC PARGUA | PUNTO 1 DESCARGA 1 | Nitrógeno Total Kjeldahl | mg/L | 50 | 1.85 | 2023-08-01 | Autocontrol | 0 %
96701530-k | SKRETTING ARC PARGUA | PUNTO 1 DESCARGA 1 | Sólidos Suspendidos Totales | mg/L | 100 | 12 | 2023-08-01 | Autocontrol | 0 %
96701530-k | SKRETTING ARC PARGUA | PUNTO 1 DESCARGA 1 | SAAM | mg/L | 10 | 0.54 | 2023-08-01 | Autocontrol | 0 %
96701530-k | SKRETTING ARC PARGUA | PUNTO 1 DESCARGA 1 | Temperatura | °C | 30 | 12 | 2023-08-01 | Autocontrol | 0 %
96701530-k | SKRETTING ARC PARGUA | PUNTO 1 DESCARGA 1 | Temperatura | °C | 30 | 12 | 2023-08-01 | Autocontrol | 0 %
96701530-k | SKRETTING ARC PARGUA | PUNTO 1 DESCARGA 1 | Temperatura | °C | 30 | 12 | 2023-08-01 | Autocontrol | 0 %
96701530-k | SKRETTING ARC PARGUA | PUNTO 1 DESCARGA 1 | Temperatura | °C | 30 | 12 | 2023-08-01 | Autocontrol | 0 %
96701530-k | SKRETTING ARC PARGUA | PUNTO 1 DESCARGA 1 | Temperatura | °C | 30 | 12 | 2023-08-01 | Autocontrol | 0 %
96701530-k | SKRETTING ARC PARGUA | PUNTO 1 DESCARGA 1 | Temperatura | °C | 30 | 12 | 2023-08-01 | Autocontrol | 0 %
96701530-k | SKRETTING ARC PARGUA | PUNTO 1 DESCARGA 1 | Temperatura | °C | 30 | 12 | 2023-08-01 | Autocontrol | 0 %
96701530-k | SKRETTING ARC PARGUA | PUNTO 1 DESCARGA 1 | Temperatura | °C | 30 | 12 | 2023-08-01 | Autocontrol | 0 %
96701530-k | SKRETTING ARC PARGUA | PUNTO 1 DESCARGA 1 | Temperatura | °C | 30 | 12 | 2023-08-01 | Autocontrol | 0 %
96701530-k | SKRETTING ARC PARGUA | PUNTO 1 DESCARGA 1 | Temperatura | °C | 30 | 12 | 2023-08-01 | Autocontrol | 0 %
96701530-k | SKRETTING ARC PARGUA | PUNTO 1 DESCARGA 1 | Temperatura | °C | 30 | 12 | 2023-08-01 | Autocontrol | 0 %
96701530-k | SKRETTING ARC PARGUA | PUNTO 1 DESCARGA 1 | Temperatura | °C | 30 | 12 | 2023-08-01 | Autocontrol | 0 %
96701530-k | SKRETTING ARC PARGUA | PUNTO 1 DESCARGA 1 | Temperatura | °C | 30 | 12 | 2023-08-01 | Autocontrol | 0 %
96701530-k | SKRETTING ARC PARGUA | PUNTO 1 DESCARGA 1 | Temperatura | °C | 30 | 12 | 2023-08-01 | Autocontrol | 0 %
96701530-k | SKRETTING ARC PARGUA | PUNTO 1 DESCARGA 1 | Temperatura | °C | 30 | 12 | 2023-08-01 | Autocontrol | 0 %
96701530-k | SKRETTING ARC PARGUA | PUNTO 1 DESCARGA 1 | Temperatura | °C | 30 | 12 | 2023-08-01 | Autocontrol | 0 %
96701530-k | SKRETTING ARC PARGUA | PUNTO 1 DESCARGA 1 | Temperatura | °C | 30 | 12 | 2023-08-01 | Autocontrol | 0 %
96701530-k | SKRETTING ARC PARGUA | PUNTO 1 DESCARGA 1 | Temperatura | °C | 30 | 12 | 2023-08-01 | Autocontrol | 0 %
96701530-k | SKRETTING ARC PARGUA | PUNTO 1 DESCARGA 1 | Temperatura | °C | 30 | 12 | 2023-08-01 | Autocontrol | 0 %
96701530-k | SKRETTING ARC PARGUA | PUNTO 1 DESCARGA 1 | Temperatura | °C | 30 | 12 | 2023-08-01 | Autocontrol | 0 %
96701530-k | SKRETTING ARC PARGUA | PUNTO 1 DESCARGA 1 | Temperatura | °C | 30 | 12 | 2023-08-01 | Autocontrol | 0 %
96701530-k | SKRETTING ARC PARGUA | PUNTO 1 DESCARGA 1 | Temperatura | °C | 30 | 12 | 2023-08-01 | Autocontrol | 0 %
96701530-k | SKRETTING ARC PARGUA | PUNTO 1 DESCARGA 1 | Temperatura | °C | 30 | 12 | 2023-08-01 | Autocontrol | 0 %
96701530-k | SKRETTING ARC PARGUA | PUNTO 1 DESCARGA 1 | Temperatura | °C | 30 | 12 | 2023-08-01 | Autocontrol | 0 %
96701530-k | SKRETTING ARC PARGUA | PUNTO 1 DESCARGA 1 | Temperatura | °C | 30 | 12 | 2023-08-01 | Autocontrol | 0 %
96701530-k | SKRETTING ARC PARGUA | PUNTO 1 DESCARGA 1 | pH | Unidad | 6 - 9 | 6.6 | 2023-08-01 | Autocontrol | valor en rango
96701530-k | SKRETTING ARC PARGUA | PUNTO 1 DESCARGA 1 | pH | Unidad | 6 - 9 | 6.6 | 2023-08-01 | Autocontrol | valor en rango
96701530-k | SKRETTING ARC PARGUA | PUNTO 1 DESCARGA 1 | pH | Unidad | 6 - 9 | 6.6 | 2023-08-01 | Autocontrol | valor en rango
96701530-k | SKRETTING ARC PARGUA | PUNTO 1 DESCARGA 1 | pH | Unidad | 6 - 9 | 6.6 | 2023-08-01 | Autocontrol | valor en rango
96701530-k | SKRETTING ARC PARGUA | PUNTO 1 DESCARGA 1 | pH | Unidad | 6 - 9 | 6.6 | 2023-08-01 | Autocontrol | valor en rango
96701530-k | SKRETTING ARC PARGUA | PUNTO 1 DESCARGA 1 | pH | Unidad | 6 - 9 | 6.6 | 2023-08-01 | Autocontrol | valor en rango
96701530-k | SKRETTING ARC PARGUA | PUNTO 1 DESCARGA 1 | pH | Unidad | 6 - 9 | 6.6 | 2023-08-01 | Autocontrol | valor en rango
96701530-k | SKRETTING ARC PARGUA | PUNTO 1 DESCARGA 1 | pH | Unidad | 6 - 9 | 6.6 | 2023-08-01 | Autocontrol | valor en rango
96701530-k | SKRETTING ARC PARGUA | PUNTO 1 DESCARGA 1 | pH | Unidad | 6 - 9 | 6.6 | 2023-08-01 | Autocontrol | valor en rango
96701530-k | SKRETTING ARC PARGUA | PUNTO 1 DESCARGA 1 | pH | Unidad | 6 - 9 | 6.6 | 2023-08-01 | Autocontrol | valor en rango
96701530-k | SKRETTING ARC PARGUA | PUNTO 1 DESCARGA 1 | pH | Unidad | 6 - 9 | 6.6 | 2023-08-01 | Autocontrol | valor en rango
96701530-k | SKRETTING ARC PARGUA | PUNTO 1 DESCARGA 1 | pH | Unidad | 6 - 9 | 6.6 | 2023-08-01 | Autocontrol | valor en rango
96701530-k | SKRETTING ARC PARGUA | PUNTO 1 DESCARGA 1 | pH | Unidad | 6 - 9 | 6.6 | 2023-08-01 | Autocontrol | valor en rango
96701530-k | SKRETTING ARC PARGUA | PUNTO 1 DESCARGA 1 | pH | Unidad | 6 - 9 | 6.6 | 2023-08-01 | Autocontrol | valor en rango
96701530-k | SKRETTING ARC PARGUA | PUNTO 1 DESCARGA 1 | pH | Unidad | 6 - 9 | 6.6 | 2023-08-01 | Autocontrol | valor en rango
96701530-k | SKRETTING ARC PARGUA | PUNTO 1 DESCARGA 1 | pH | Unidad | 6 - 9 | 6.6 | 2023-08-01 | Autocontrol | valor en rango
96701530-k | SKRETTING ARC PARGUA | PUNTO 1 DESCARGA 1 | pH | Unidad | 6 - 9 | 6.6 | 2023-08-01 | Autocontrol | valor en rango
96701530-k | SKRETTING ARC PARGUA | PUNTO 1 DESCARGA 1 | pH | Unidad | 6 - 9 | 6.6 | 2023-08-01 | Autocontrol | valor en rango
96701530-k | SKRETTING ARC PARGUA | PUNTO 1 DESCARGA 1 | pH | Unidad | 6 - 9 | 6.6 | 2023-08-01 | Autocontrol | valor en rango
96701530-k | SKRETTING ARC PARGUA | PUNTO 1 DESCARGA 1 | pH | Unidad | 6 - 9 | 6.6 | 2023-08-01 | Autocontrol | valor en rango
96701530-k | SKRETTING ARC PARGUA | PUNTO 1 DESCARGA 1 | pH | Unidad | 6 - 9 | 6.6 | 2023-08-01 | Autocontrol | valor en rango
96701530-k | SKRETTING ARC PARGUA | PUNTO 1 DESCARGA 1 | pH | Unidad | 6 - 9 | 6.6 | 2023-08-01 | Autocontrol | valor en rango
96701530-k | SKRETTING ARC PARGUA | PUNTO 1 DESCARGA 1 | pH | Unidad | 6 - 9 | 6.6 | 2023-08-01 | Autocontrol | valor en rango
96701530-k | SKRETTING ARC PARGUA | PUNTO 1 DESCARGA 1 | pH | Unidad | 6 - 9 | 6.6 | 2023-08-01 | Autocontrol | valor en rango
96701530-k | SKRETTING ARC PARGUA | PUNTO 1 DESCARGA 1 | pH | Unidad | 6 - 9 | 6.6 | 2023-08-01 | Autocontrol | valor en rango
96701530-k | SKRETTING ARC PARGUA | PUNTO 1 DESCARGA 1 | Aceites y Grasas | mg/L | 20 | 5.9 | 2023-08-01 | Autocontrol | 0 %
96701530-k | SKRETTING ARC PARGUA | PUNTO 1 DESCARGA 1 | Aluminio | mg/L | 1 | 0.39 | 2023-08-01 | Autocontrol | 0 %
96701530-k | SKRETTING ARC PARGUA | PUNTO 1 DESCARGA 1 | Arsénico | mg/L | 0.2 | 0.001 | 2023-08-01 | Autocontrol | 0 %
96701530-k | SKRETTING ARC PARGUA | PUNTO 1 DESCARGA 1 | Cadmio | mg/L | 0.02 | 0.002 | 2023-08-01 | Autocontrol | 0 %
96701530-k | SKRETTING ARC PARGUA | PUNTO 1 DESCARGA 1 | Cianuro | mg/L | 0.5 | 0.02 | 2023-08-01 | Autocontrol | 0 %
96701530-k | SKRETTING ARC PARGUA | PUNTO 1 DESCARGA 1 | Cobre | mg/L | 1 | 0.718 | 2023-08-01 | Autocontrol | 0 %
96701530-k | SKRETTING ARC PARGUA | PUNTO 1 DESCARGA 1 | Conductividad | uS/cm |  | 9418 | 2023-08-01 | Autocontrol
96701530-k | SKRETTING ARC PARGUA | PUNTO 1 DESCARGA 1 | Cromo Hexavalente | mg/L | 0.2 | 0.01 | 2023-08-01 | Autocontrol | 0 %
96701530-k | SKRETTING ARC PARGUA | PUNTO 1 DESCARGA 1 | Cromo Total | mg/L | 2.5 | 0.005 | 2023-08-01 | Autocontrol | 0 %
96701530-k | SKRETTING ARC PARGUA | PUNTO 1 DESCARGA 1 | DBO5 | mgO2/L | 60 | 6.83 | 2023-08-01 | Autocontrol | 0 %
96701530-k | SKRETTING ARC PARGUA | PUNTO 1 DESCARGA 1 | Estaño | mg/L | 0.5 | 0.05 | 2023-08-01 | Autocontrol | 0 %
96701530-k | SKRETTING ARC PARGUA | PUNTO 1 DESCARGA 1 | Fluoruro | mg/L | 1.5 | 0.24 | 2023-08-01 | Autocontrol | 0 %
96701530-k | SKRETTING ARC PARGUA | PUNTO 1 DESCARGA 1 | Fósforo | mg/L | 5 | 0.2 | 2023-08-01 | Autocontrol | 0 %
96701530-k | SKRETTING ARC PARGUA | PUNTO 1 DESCARGA 1 | Hidrocarburos Fijos | mg/L |  | 5 | 2023-08-01 | Autocontrol
96701530-k | SKRETTING ARC PARGUA | PUNTO 1 DESCARGA 1 | Hidrocarburos Totales | mg/L | 10 | 5 | 2023-08-01 | Autocontrol | 0 %
96701530-k | SKRETTING ARC PARGUA | PUNTO 1 DESCARGA 1 | Hidrocarburos Volatiles | mg/L | 1 | 0.1 | 2023-08-01 | Autocontrol | 0 %
96701530-k | SKRETTING ARC PARGUA | PUNTO 1 DESCARGA 1 | Hierro Disuelto | mg/L | 10 | 0.068 | 2023-08-01 | Autocontrol | 0 %
96701530-k | SKRETTING ARC PARGUA | PUNTO 1 DESCARGA 1 | Indice Fenol | mg/L | 0.5 | 0.1 | 2023-08-01 | Autocontrol | 0 %
96701530-k | SKRETTING ARC PARGUA | PUNTO 1 DESCARGA 1 | Manganeso | mg/L | 2 | 0.056 | 2023-08-01 | Autocontrol | 0 %
96701530-k | SKRETTING ARC PARGUA | PUNTO 1 DESCARGA 1 | Mercurio | mg/L | 0.005 | 0.001 | 2023-08-01 | Autocontrol | 0 %
96701530-k | SKRETTING ARC PARGUA | PUNTO 1 DESCARGA 1 | Molibdeno | mg/L | 0.1 | 0.01 | 2023-08-01 | Autocontrol | 0 %
96701530-k | SKRETTING ARC PARGUA | PUNTO 1 DESCARGA 1 | Níquel | mg/L | 2 | 0.01 | 2023-08-01 | Autocontrol | 0 %
96701530-k | SKRETTING ARC PARGUA | PUNTO 1 DESCARGA 1 | Nitrógeno Amoniacal | mg/L |  | 0.67 | 2023-08-01 | Autocontrol
96701530-k | SKRETTING ARC PARGUA | PUNTO 1 DESCARGA 1 | Nitrógeno Total Kjeldahl | mg/L | 50 | 1.58 | 2023-08-01 | Autocontrol | 0 %
96701530-k | SKRETTING ARC PARGUA | PUNTO 1 DESCARGA 1 | pH | Unidad | 6 - 9 | 7.37 | 2023-08-01 | Autocontrol | valor en rango
96701530-k | SKRETTING ARC PARGUA | PUNTO 1 DESCARGA 1 | Plomo | mg/L | 0.2 | 0.02 | 2023-08-01 | Autocontrol | 0 %
96701530-k | SKRETTING ARC PARGUA | PUNTO 1 DESCARGA 1 | SAAM | mg/L | 10 | 0.1 | 2023-08-01 | Autocontrol | 0 %
96701530-k | SKRETTING ARC PARGUA | PUNTO 1 DESCARGA 1 | Selenio | mg/L | 0.01 | 0.005 | 2023-08-01 | Autocontrol | 0 %
96701530-k | SKRETTING ARC PARGUA | PUNTO 1 DESCARGA 1 | Sólidos Sedimentables | ml/L/h | 5 | 0.1 | 2023-08-01 | Autocontrol | 0 %
96701530-k | SKRETTING ARC PARGUA | PUNTO 1 DESCARGA 1 | Sólidos Suspendidos Totales | mg/L | 100 | 5 | 2023-08-01 | Autocontrol | 0 %
96701530-k | SKRETTING ARC PARGUA | PUNTO 1 DESCARGA 1 | Sulfuro | mg/L | 1 | 0.1 | 2023-08-01 | Autocontrol | 0 %
96701530-k | SKRETTING ARC PARGUA | PUNTO 1 DESCARGA 1 | Temperatura | °C | 30 | 21.8 | 2023-08-01 | Autocontrol | 0 %
96701530-k | SKRETTING ARC PARGUA | PUNTO 1 DESCARGA 1 | Zinc | mg/L | 5 | 1.01 | 2023-08-01 | Autocontrol | 0 %
96701530-k | SKRETTING ARC PARGUA | PUNTO 1 DESCARGA 1 | Coliformes Fecales o Termotolerantes | NMP/100 ml | 1000 | 2 | 2023-08-01 | Autocontrol | 0 %
96701530-k | SKRETTING ARC PARGUA | PUNTO 1 DESCARGA 1 | Caudal | m3/dia | 2764.8 | 605 | 2023-09-01 | Autocontrol
96701530-k | SKRETTING ARC PARGUA | PUNTO 1 DESCARGA 1 | Caudal | m3/dia | 2764.8 | 704 | 2023-09-01 | Autocontrol
96701530-k | SKRETTING ARC PARGUA | PUNTO 1 DESCARGA 1 | Caudal | m3/dia | 2764.8 | 702 | 2023-09-01 | Autocontrol
96701530-k | SKRETTING ARC PARGUA | PUNTO 1 DESCARGA 1 | Caudal | m3/dia | 2764.8 | 429 | 2023-09-01 | Autocontrol
96701530-k | SKRETTING ARC PARGUA | PUNTO 1 DESCARGA 1 | Caudal | m3/dia | 2764.8 | 537 | 2023-09-01 | Autocontrol
96701530-k | SKRETTING ARC PARGUA | PUNTO 1 DESCARGA 1 | Caudal | m3/dia | 2764.8 | 531 | 2023-09-01 | Autocontrol
96701530-k | SKRETTING ARC PARGUA | PUNTO 1 DESCARGA 1 | Caudal | m3/dia | 2764.8 | 691 | 2023-09-01 | Autocontrol
96701530-k | SKRETTING ARC PARGUA | PUNTO 1 DESCARGA 1 | Caudal | m3/dia | 2764.8 | 608 | 2023-09-01 | Autocontrol
96701530-k | SKRETTING ARC PARGUA | PUNTO 1 DESCARGA 1 | Caudal | m3/dia | 2764.8 | 1462 | 2023-09-01 | Autocontrol
96701530-k | SKRETTING ARC PARGUA | PUNTO 1 DESCARGA 1 | Caudal | m3/dia | 2764.8 | 1475 | 2023-09-01 | Autocontrol
96701530-k | SKRETTING ARC PARGUA | PUNTO 1 DESCARGA 1 | Caudal | m3/dia | 2764.8 | 692 | 2023-09-01 | Autocontrol
96701530-k | SKRETTING ARC PARGUA | PUNTO 1 DESCARGA 1 | Caudal | m3/dia | 2764.8 | 748 | 2023-09-01 | Autocontrol
96701530-k | SKRETTING ARC PARGUA | PUNTO 1 DESCARGA 1 | Caudal | m3/dia | 2764.8 | 769 | 2023-09-01 | Autocontrol
96701530-k | SKRETTING ARC PARGUA | PUNTO 1 DESCARGA 1 | Caudal | m3/dia | 2764.8 | 718 | 2023-09-01 | Autocontrol
96701530-k | SKRETTING ARC PARGUA | PUNTO 1 DESCARGA 1 | Caudal | m3/dia | 2764.8 | 681 | 2023-09-01 | Autocontrol
96701530-k | SKRETTING ARC PARGUA | PUNTO 1 DESCARGA 1 | Caudal | m3/dia | 2764.8 | 883 | 2023-09-01 | Autocontrol
96701530-k | SKRETTING ARC PARGUA | PUNTO 1 DESCARGA 1 | Caudal | m3/dia | 2764.8 | 838 | 2023-09-01 | Autocontrol
96701530-k | SKRETTING ARC PARGUA | PUNTO 1 DESCARGA 1 | Caudal | m3/dia | 2764.8 | 986 | 2023-09-01 | Autocontrol
96701530-k | SKRETTING ARC PARGUA | PUNTO 1 DESCARGA 1 | Caudal | m3/dia | 2764.8 | 875 | 2023-09-01 | Autocontrol
96701530-k | SKRETTING ARC PARGUA | PUNTO 1 DESCARGA 1 | Caudal | m3/dia | 2764.8 | 1129 | 2023-09-01 | Autocontrol
96701530-k | SKRETTING ARC PARGUA | PUNTO 1 DESCARGA 1 | Caudal | m3/dia | 2764.8 | 1663 | 2023-09-01 | Autocontrol
96701530-k | SKRETTING ARC PARGUA | PUNTO 1 DESCARGA 1 | Caudal | m3/dia | 2764.8 | 1719 | 2023-09-01 | Autocontrol
96701530-k | SKRETTING ARC PARGUA | PUNTO 1 DESCARGA 1 | Caudal | m3/dia | 2764.8 | 907 | 2023-09-01 | Autocontrol
96701530-k | SKRETTING ARC PARGUA | PUNTO 1 DESCARGA 1 | Caudal | m3/dia | 2764.8 | 555 | 2023-09-01 | Autocontrol
96701530-k | SKRETTING ARC PARGUA | PUNTO 1 DESCARGA 1 | Caudal | m3/dia | 2764.8 | 609 | 2023-09-01 | Autocontrol
96701530-k | SKRETTING ARC PARGUA | PUNTO 1 DESCARGA 1 | Caudal | m3/dia | 2764.8 | 769 | 2023-09-01 | Autocontrol
96701530-k | SKRETTING ARC PARGUA | PUNTO 1 DESCARGA 1 | Caudal | m3/dia | 2764.8 | 932 | 2023-09-01 | Autocontrol
96701530-k | SKRETTING ARC PARGUA | PUNTO 1 DESCARGA 1 | Caudal | m3/dia | 2764.8 | 551 | 2023-09-01 | Autocontrol
96701530-k | SKRETTING ARC PARGUA | PUNTO 1 DESCARGA 1 | Caudal | m3/dia | 2764.8 | 861 | 2023-09-01 | Autocontrol
96701530-k | SKRETTING ARC PARGUA | PUNTO 1 DESCARGA 1 | Caudal | m3/dia | 2764.8 | 753 | 2023-09-01 | Autocontrol
96701530-k | SKRETTING ARC PARGUA | PUNTO 1 DESCARGA 1 | Coliformes Fecales o Termotolerantes | NMP/100 ml | 1000 | 2 | 2023-09-01 | Autocontrol | 0 %
96701530-k | SKRETTING ARC PARGUA | PUNTO 1 DESCARGA 1 | Sólidos Sedimentables | ml/L/h | 5 | 0.2 | 2023-09-01 | Autocontrol | 0 %
96701530-k | SKRETTING ARC PARGUA | PUNTO 1 DESCARGA 1 | Aceites y Grasas | mg/L | 20 | 0.5 | 2023-09-01 | Autocontrol | 0 %
96701530-k | SKRETTING ARC PARGUA | PUNTO 1 DESCARGA 1 | Caudal | m3/dia | 2764.8 | 145 | 2023-09-01 | Autocontrol
96701530-k | SKRETTING ARC PARGUA | PUNTO 1 DESCARGA 1 | DBO5 | mgO2/L | 60 | 17.9 | 2023-09-01 | Autocontrol | 0 %
96701530-k | SKRETTING ARC PARGUA | PUNTO 1 DESCARGA 1 | Fósforo | mg/L | 5 | 0.26 | 2023-09-01 | Autocontrol | 0 %
96701530-k | SKRETTING ARC PARGUA | PUNTO 1 DESCARGA 1 | Nitrógeno Total Kjeldahl | mg/L | 50 | 1.53 | 2023-09-01 | Autocontrol | 0 %
96701530-k | SKRETTING ARC PARGUA | PUNTO 1 DESCARGA 1 | SAAM | mg/L | 10 | 0.1 | 2023-09-01 | Autocontrol | 0 %
96701530-k | SKRETTING ARC PARGUA | PUNTO 1 DESCARGA 1 | Sólidos Suspendidos Totales | mg/L | 100 | 13 | 2023-09-01 | Autocontrol | 0 %
96701530-k | SKRETTING ARC PARGUA | PUNTO 1 DESCARGA 1 | Temperatura | °C | 30 | 11.5 | 2023-09-01 | Autocontrol | 0 %
96701530-k | SKRETTING ARC PARGUA | PUNTO 1 DESCARGA 1 | Temperatura | °C | 30 | 11.1 | 2023-09-01 | Autocontrol | 0 %
96701530-k | SKRETTING ARC PARGUA | PUNTO 1 DESCARGA 1 | Temperatura | °C | 30 | 11.5 | 2023-09-01 | Autocontrol | 0 %
96701530-k | SKRETTING ARC PARGUA | PUNTO 1 DESCARGA 1 | Temperatura | °C | 30 | 11.6 | 2023-09-01 | Autocontrol | 0 %
96701530-k | SKRETTING ARC PARGUA | PUNTO 1 DESCARGA 1 | Temperatura | °C | 30 | 11.5 | 2023-09-01 | Autocontrol | 0 %
96701530-k | SKRETTING ARC PARGUA | PUNTO 1 DESCARGA 1 | Temperatura | °C | 30 | 11.6 | 2023-09-01 | Autocontrol | 0 %
96701530-k | SKRETTING ARC PARGUA | PUNTO 1 DESCARGA 1 | Temperatura | °C | 30 | 11.6 | 2023-09-01 | Autocontrol | 0 %
96701530-k | SKRETTING ARC PARGUA | PUNTO 1 DESCARGA 1 | Temperatura | °C | 30 | 11.4 | 2023-09-01 | Autocontrol | 0 %
96701530-k | SKRETTING ARC PARGUA | PUNTO 1 DESCARGA 1 | Temperatura | °C | 30 | 11.7 | 2023-09-01 | Autocontrol | 0 %
96701530-k | SKRETTING ARC PARGUA | PUNTO 1 DESCARGA 1 | Temperatura | °C | 30 | 11.6 | 2023-09-01 | Autocontrol | 0 %
96701530-k | SKRETTING ARC PARGUA | PUNTO 1 DESCARGA 1 | Temperatura | °C | 30 | 11.6 | 2023-09-01 | Autocontrol | 0 %
96701530-k | SKRETTING ARC PARGUA | PUNTO 1 DESCARGA 1 | Temperatura | °C | 30 | 11.6 | 2023-09-01 | Autocontrol | 0 %
96701530-k | SKRETTING ARC PARGUA | PUNTO 1 DESCARGA 1 | Temperatura | °C | 30 | 11.7 | 2023-09-01 | Autocontrol | 0 %
96701530-k | SKRETTING ARC PARGUA | PUNTO 1 DESCARGA 1 | Temperatura | °C | 30 | 11.7 | 2023-09-01 | Autocontrol | 0 %
96701530-k | SKRETTING ARC PARGUA | PUNTO 1 DESCARGA 1 | Temperatura | °C | 30 | 11.7 | 2023-09-01 | Autocontrol | 0 %
96701530-k | SKRETTING ARC PARGUA | PUNTO 1 DESCARGA 1 | Temperatura | °C | 30 | 11.7 | 2023-09-01 | Autocontrol | 0 %
96701530-k | SKRETTING ARC PARGUA | PUNTO 1 DESCARGA 1 | Temperatura | °C | 30 | 11.7 | 2023-09-01 | Autocontrol | 0 %
96701530-k | SKRETTING ARC PARGUA | PUNTO 1 DESCARGA 1 | Temperatura | °C | 30 | 11.1 | 2023-09-01 | Autocontrol | 0 %
96701530-k | SKRETTING ARC PARGUA | PUNTO 1 DESCARGA 1 | Temperatura | °C | 30 | 11.8 | 2023-09-01 | Autocontrol | 0 %
96701530-k | SKRETTING ARC PARGUA | PUNTO 1 DESCARGA 1 | Temperatura | °C | 30 | 11.8 | 2023-09-01 | Autocontrol | 0 %
96701530-k | SKRETTING ARC PARGUA | PUNTO 1 DESCARGA 1 | Temperatura | °C | 30 | 11.8 | 2023-09-01 | Autocontrol | 0 %
96701530-k | SKRETTING ARC PARGUA | PUNTO 1 DESCARGA 1 | Temperatura | °C | 30 | 11.7 | 2023-09-01 | Autocontrol | 0 %
96701530-k | SKRETTING ARC PARGUA | PUNTO 1 DESCARGA 1 | Temperatura | °C | 30 | 11.7 | 2023-09-01 | Autocontrol | 0 %
96701530-k | SKRETTING ARC PARGUA | PUNTO 1 DESCARGA 1 | Temperatura | °C | 30 | 11.7 | 2023-09-01 | Autocontrol | 0 %
96701530-k | SKRETTING ARC PARGUA | PUNTO 1 DESCARGA 1 | Temperatura | °C | 30 | 11.5 | 2023-09-01 | Autocontrol | 0 %
96701530-k | SKRETTING ARC PARGUA | PUNTO 1 DESCARGA 1 | pH | Unidad | 6 - 9 | 7.8 | 2023-09-01 | Autocontrol | valor en rango
96701530-k | SKRETTING ARC PARGUA | PUNTO 1 DESCARGA 1 | pH | Unidad | 6 - 9 | 7.8 | 2023-09-01 | Autocontrol | valor en rango
96701530-k | SKRETTING ARC PARGUA | PUNTO 1 DESCARGA 1 | pH | Unidad | 6 - 9 | 7.7 | 2023-09-01 | Autocontrol | valor en rango
96701530-k | SKRETTING ARC PARGUA | PUNTO 1 DESCARGA 1 | pH | Unidad | 6 - 9 | 7.7 | 2023-09-01 | Autocontrol | valor en rango
96701530-k | SKRETTING ARC PARGUA | PUNTO 1 DESCARGA 1 | pH | Unidad | 6 - 9 | 7.8 | 2023-09-01 | Autocontrol | valor en rango
96701530-k | SKRETTING ARC PARGUA | PUNTO 1 DESCARGA 1 | pH | Unidad | 6 - 9 | 7.8 | 2023-09-01 | Autocontrol | valor en rango
96701530-k | SKRETTING ARC PARGUA | PUNTO 1 DESCARGA 1 | pH | Unidad | 6 - 9 | 7.8 | 2023-09-01 | Autocontrol | valor en rango
96701530-k | SKRETTING ARC PARGUA | PUNTO 1 DESCARGA 1 | pH | Unidad | 6 - 9 | 7.9 | 2023-09-01 | Autocontrol | valor en rango
96701530-k | SKRETTING ARC PARGUA | PUNTO 1 DESCARGA 1 | pH | Unidad | 6 - 9 | 7.8 | 2023-09-01 | Autocontrol | valor en rango
96701530-k | SKRETTING ARC PARGUA | PUNTO 1 DESCARGA 1 | pH | Unidad | 6 - 9 | 7.8 | 2023-09-01 | Autocontrol | valor en rango
96701530-k | SKRETTING ARC PARGUA | PUNTO 1 DESCARGA 1 | pH | Unidad | 6 - 9 | 7.8 | 2023-09-01 | Autocontrol | valor en rango
96701530-k | SKRETTING ARC PARGUA | PUNTO 1 DESCARGA 1 | pH | Unidad | 6 - 9 | 7.8 | 2023-09-01 | Autocontrol | valor en rango
96701530-k | SKRETTING ARC PARGUA | PUNTO 1 DESCARGA 1 | pH | Unidad | 6 - 9 | 7.8 | 2023-09-01 | Autocontrol | valor en rango
96701530-k | SKRETTING ARC PARGUA | PUNTO 1 DESCARGA 1 | pH | Unidad | 6 - 9 | 7.8 | 2023-09-01 | Autocontrol | valor en rango
96701530-k | SKRETTING ARC PARGUA | PUNTO 1 DESCARGA 1 | pH | Unidad | 6 - 9 | 7.8 | 2023-09-01 | Autocontrol | valor en rango
96701530-k | SKRETTING ARC PARGUA | PUNTO 1 DESCARGA 1 | pH | Unidad | 6 - 9 | 7.8 | 2023-09-01 | Autocontrol | valor en rango
96701530-k | SKRETTING ARC PARGUA | PUNTO 1 DESCARGA 1 | pH | Unidad | 6 - 9 | 7.8 | 2023-09-01 | Autocontrol | valor en rango
96701530-k | SKRETTING ARC PARGUA | PUNTO 1 DESCARGA 1 | pH | Unidad | 6 - 9 | 7.8 | 2023-09-01 | Autocontrol | valor en rango
96701530-k | SKRETTING ARC PARGUA | PUNTO 1 DESCARGA 1 | pH | Unidad | 6 - 9 | 7.8 | 2023-09-01 | Autocontrol | valor en rango
96701530-k | SKRETTING ARC PARGUA | PUNTO 1 DESCARGA 1 | pH | Unidad | 6 - 9 | 7.8 | 2023-09-01 | Autocontrol | valor en rango
96701530-k | SKRETTING ARC PARGUA | PUNTO 1 DESCARGA 1 | pH | Unidad | 6 - 9 | 7.7 | 2023-09-01 | Autocontrol | valor en rango
96701530-k | SKRETTING ARC PARGUA | PUNTO 1 DESCARGA 1 | pH | Unidad | 6 - 9 | 7.8 | 2023-09-01 | Autocontrol | valor en rango
96701530-k | SKRETTING ARC PARGUA | PUNTO 1 DESCARGA 1 | pH | Unidad | 6 - 9 | 7.8 | 2023-09-01 | Autocontrol | valor en rango
96701530-k | SKRETTING ARC PARGUA | PUNTO 1 DESCARGA 1 | pH | Unidad | 6 - 9 | 7.8 | 2023-09-01 | Autocontrol | valor en rango
96701530-k | SKRETTING ARC PARGUA | PUNTO 1 DESCARGA 1 | pH | Unidad | 6 - 9 | 7.8 | 2023-09-01 | Autocontrol | valor en rango
96701530-k | SKRETTING ARC PARGUA | PUNTO 1 DESCARGA 1 | Coliformes Fecales o Termotolerantes | NMP/100 ml | 1000 | 2 | 2023-10-01 | Autocontrol | 0 %
96701530-k | SKRETTING ARC PARGUA | PUNTO 1 DESCARGA 1 | Sólidos Sedimentables | ml/L/h | 5 | 0.1 | 2023-10-01 | Autocontrol | 0 %
96701530-k | SKRETTING ARC PARGUA | PUNTO 1 DESCARGA 1 | Aceites y Grasas | mg/L | 20 | 0.5 | 2023-10-01 | Autocontrol | 0 %
96701530-k | SKRETTING ARC PARGUA | PUNTO 1 DESCARGA 1 | Caudal | m3/dia | 2764.8 | 363 | 2023-10-01 | Autocontrol
96701530-k | SKRETTING ARC PARGUA | PUNTO 1 DESCARGA 1 | DBO5 | mgO2/L | 60 | 5.67 | 2023-10-01 | Autocontrol | 0 %
96701530-k | SKRETTING ARC PARGUA | PUNTO 1 DESCARGA 1 | Fósforo | mg/L | 5 | 0.2 | 2023-10-01 | Autocontrol | 0 %
96701530-k | SKRETTING ARC PARGUA | PUNTO 1 DESCARGA 1 | Nitrógeno Total Kjeldahl | mg/L | 50 | 1.44 | 2023-10-01 | Autocontrol | 0 %
96701530-k | SKRETTING ARC PARGUA | PUNTO 1 DESCARGA 1 | Sólidos Suspendidos Totales | mg/L | 100 | 5 | 2023-10-01 | Autocontrol | 0 %
96701530-k | SKRETTING ARC PARGUA | PUNTO 1 DESCARGA 1 | SAAM | mg/L | 10 | 0.1 | 2023-10-01 | Autocontrol | 0 %
96701530-k | SKRETTING ARC PARGUA | PUNTO 1 DESCARGA 1 | Temperatura | °C | 30 | 12.2 | 2023-10-01 | Autocontrol | 0 %
96701530-k | SKRETTING ARC PARGUA | PUNTO 1 DESCARGA 1 | Temperatura | °C | 30 | 12.1 | 2023-10-01 | Autocontrol | 0 %
96701530-k | SKRETTING ARC PARGUA | PUNTO 1 DESCARGA 1 | Temperatura | °C | 30 | 12.1 | 2023-10-01 | Autocontrol | 0 %
96701530-k | SKRETTING ARC PARGUA | PUNTO 1 DESCARGA 1 | Temperatura | °C | 30 | 12.1 | 2023-10-01 | Autocontrol | 0 %
96701530-k | SKRETTING ARC PARGUA | PUNTO 1 DESCARGA 1 | Temperatura | °C | 30 | 12 | 2023-10-01 | Autocontrol | 0 %
96701530-k | SKRETTING ARC PARGUA | PUNTO 1 DESCARGA 1 | Temperatura | °C | 30 | 12.2 | 2023-10-01 | Autocontrol | 0 %
96701530-k | SKRETTING ARC PARGUA | PUNTO 1 DESCARGA 1 | Temperatura | °C | 30 | 12.1 | 2023-10-01 | Autocontrol | 0 %
96701530-k | SKRETTING ARC PARGUA | PUNTO 1 DESCARGA 1 | Temperatura | °C | 30 | 12 | 2023-10-01 | Autocontrol | 0 %
96701530-k | SKRETTING ARC PARGUA | PUNTO 1 DESCARGA 1 | Temperatura | °C | 30 | 12 | 2023-10-01 | Autocontrol | 0 %
96701530-k | SKRETTING ARC PARGUA | PUNTO 1 DESCARGA 1 | Temperatura | °C | 30 | 12 | 2023-10-01 | Autocontrol | 0 %
96701530-k | SKRETTING ARC PARGUA | PUNTO 1 DESCARGA 1 | Temperatura | °C | 30 | 12.1 | 2023-10-01 | Autocontrol | 0 %
96701530-k | SKRETTING ARC PARGUA | PUNTO 1 DESCARGA 1 | Temperatura | °C | 30 | 12.1 | 2023-10-01 | Autocontrol | 0 %
96701530-k | SKRETTING ARC PARGUA | PUNTO 1 DESCARGA 1 | Temperatura | °C | 30 | 12.1 | 2023-10-01 | Autocontrol | 0 %
96701530-k | SKRETTING ARC PARGUA | PUNTO 1 DESCARGA 1 | Temperatura | °C | 30 | 12.1 | 2023-10-01 | Autocontrol | 0 %
96701530-k | SKRETTING ARC PARGUA | PUNTO 1 DESCARGA 1 | Temperatura | °C | 30 | 12.2 | 2023-10-01 | Autocontrol | 0 %
96701530-k | SKRETTING ARC PARGUA | PUNTO 1 DESCARGA 1 | Temperatura | °C | 30 | 12.2 | 2023-10-01 | Autocontrol | 0 %
96701530-k | SKRETTING ARC PARGUA | PUNTO 1 DESCARGA 1 | Temperatura | °C | 30 | 12.2 | 2023-10-01 | Autocontrol | 0 %
96701530-k | SKRETTING ARC PARGUA | PUNTO 1 DESCARGA 1 | Temperatura | °C | 30 | 12.2 | 2023-10-01 | Autocontrol | 0 %
96701530-k | SKRETTING ARC PARGUA | PUNTO 1 DESCARGA 1 | Temperatura | °C | 30 | 12.2 | 2023-10-01 | Autocontrol | 0 %
96701530-k | SKRETTING ARC PARGUA | PUNTO 1 DESCARGA 1 | Temperatura | °C | 30 | 12.1 | 2023-10-01 | Autocontrol | 0 %
96701530-k | SKRETTING ARC PARGUA | PUNTO 1 DESCARGA 1 | Temperatura | °C | 30 | 12.2 | 2023-10-01 | Autocontrol | 0 %
96701530-k | SKRETTING ARC PARGUA | PUNTO 1 DESCARGA 1 | Temperatura | °C | 30 | 12.2 | 2023-10-01 | Autocontrol | 0 %
96701530-k | SKRETTING ARC PARGUA | PUNTO 1 DESCARGA 1 | Temperatura | °C | 30 | 12.1 | 2023-10-01 | Autocontrol | 0 %
96701530-k | SKRETTING ARC PARGUA | PUNTO 1 DESCARGA 1 | Temperatura | °C | 30 | 12.1 | 2023-10-01 | Autocontrol | 0 %
96701530-k | SKRETTING ARC PARGUA | PUNTO 1 DESCARGA 1 | Temperatura | °C | 30 | 12.1 | 2023-10-01 | Autocontrol | 0 %
96701530-k | SKRETTING ARC PARGUA | PUNTO 1 DESCARGA 1 | pH | Unidad | 6 - 9 | 7.5 | 2023-10-01 | Autocontrol | valor en rango
96701530-k | SKRETTING ARC PARGUA | PUNTO 1 DESCARGA 1 | pH | Unidad | 6 - 9 | 7.7 | 2023-10-01 | Autocontrol | valor en rango
96701530-k | SKRETTING ARC PARGUA | PUNTO 1 DESCARGA 1 | pH | Unidad | 6 - 9 | 7.7 | 2023-10-01 | Autocontrol | valor en rango
96701530-k | SKRETTING ARC PARGUA | PUNTO 1 DESCARGA 1 | pH | Unidad | 6 - 9 | 7.6 | 2023-10-01 | Autocontrol | valor en rango
96701530-k | SKRETTING ARC PARGUA | PUNTO 1 DESCARGA 1 | pH | Unidad | 6 - 9 | 7.6 | 2023-10-01 | Autocontrol | valor en rango
96701530-k | SKRETTING ARC PARGUA | PUNTO 1 DESCARGA 1 | pH | Unidad | 6 - 9 | 7.5 | 2023-10-01 | Autocontrol | valor en rango
96701530-k | SKRETTING ARC PARGUA | PUNTO 1 DESCARGA 1 | pH | Unidad | 6 - 9 | 7.5 | 2023-10-01 | Autocontrol | valor en rango
96701530-k | SKRETTING ARC PARGUA | PUNTO 1 DESCARGA 1 | pH | Unidad | 6 - 9 | 7.6 | 2023-10-01 | Autocontrol | valor en rango
96701530-k | SKRETTING ARC PARGUA | PUNTO 1 DESCARGA 1 | pH | Unidad | 6 - 9 | 7.7 | 2023-10-01 | Autocontrol | valor en rango
96701530-k | SKRETTING ARC PARGUA | PUNTO 1 DESCARGA 1 | pH | Unidad | 6 - 9 | 7.8 | 2023-10-01 | Autocontrol | valor en rango
96701530-k | SKRETTING ARC PARGUA | PUNTO 1 DESCARGA 1 | pH | Unidad | 6 - 9 | 7.6 | 2023-10-01 | Autocontrol | valor en rango
96701530-k | SKRETTING ARC PARGUA | PUNTO 1 DESCARGA 1 | pH | Unidad | 6 - 9 | 7.6 | 2023-10-01 | Autocontrol | valor en rango
96701530-k | SKRETTING ARC PARGUA | PUNTO 1 DESCARGA 1 | pH | Unidad | 6 - 9 | 7.6 | 2023-10-01 | Autocontrol | valor en rango
96701530-k | SKRETTING ARC PARGUA | PUNTO 1 DESCARGA 1 | pH | Unidad | 6 - 9 | 7.7 | 2023-10-01 | Autocontrol | valor en rango
96701530-k | SKRETTING ARC PARGUA | PUNTO 1 DESCARGA 1 | pH | Unidad | 6 - 9 | 7.6 | 2023-10-01 | Autocontrol | valor en rango
96701530-k | SKRETTING ARC PARGUA | PUNTO 1 DESCARGA 1 | pH | Unidad | 6 - 9 | 7.7 | 2023-10-01 | Autocontrol | valor en rango
96701530-k | SKRETTING ARC PARGUA | PUNTO 1 DESCARGA 1 | pH | Unidad | 6 - 9 | 7.7 | 2023-10-01 | Autocontrol | valor en rango
96701530-k | SKRETTING ARC PARGUA | PUNTO 1 DESCARGA 1 | pH | Unidad | 6 - 9 | 7.7 | 2023-10-01 | Autocontrol | valor en rango
96701530-k | SKRETTING ARC PARGUA | PUNTO 1 DESCARGA 1 | pH | Unidad | 6 - 9 | 7.7 | 2023-10-01 | Autocontrol | valor en rango
96701530-k | SKRETTING ARC PARGUA | PUNTO 1 DESCARGA 1 | pH | Unidad | 6 - 9 | 7.7 | 2023-10-01 | Autocontrol | valor en rango
96701530-k | SKRETTING ARC PARGUA | PUNTO 1 DESCARGA 1 | pH | Unidad | 6 - 9 | 7.7 | 2023-10-01 | Autocontrol | valor en rango
96701530-k | SKRETTING ARC PARGUA | PUNTO 1 DESCARGA 1 | pH | Unidad | 6 - 9 | 7.7 | 2023-10-01 | Autocontrol | valor en rango
96701530-k | SKRETTING ARC PARGUA | PUNTO 1 DESCARGA 1 | pH | Unidad | 6 - 9 | 7.4 | 2023-10-01 | Autocontrol | valor en rango
96701530-k | SKRETTING ARC PARGUA | PUNTO 1 DESCARGA 1 | pH | Unidad | 6 - 9 | 7.7 | 2023-10-01 | Autocontrol | valor en rango
96701530-k | SKRETTING ARC PARGUA | PUNTO 1 DESCARGA 1 | pH | Unidad | 6 - 9 | 7.7 | 2023-10-01 | Autocontrol | valor en rango
96701530-k | SKRETTING ARC PARGUA | PUNTO 1 DESCARGA 1 | Caudal | m3/dia | 2764.8 | 665 | 2023-10-01 | Autocontrol
96701530-k | SKRETTING ARC PARGUA | PUNTO 1 DESCARGA 1 | Caudal | m3/dia | 2764.8 | 668 | 2023-10-01 | Autocontrol
96701530-k | SKRETTING ARC PARGUA | PUNTO 1 DESCARGA 1 | Caudal | m3/dia | 2764.8 | 680 | 2023-10-01 | Autocontrol
96701530-k | SKRETTING ARC PARGUA | PUNTO 1 DESCARGA 1 | Caudal | m3/dia | 2764.8 | 728 | 2023-10-01 | Autocontrol
96701530-k | SKRETTING ARC PARGUA | PUNTO 1 DESCARGA 1 | Caudal | m3/dia | 2764.8 | 652 | 2023-10-01 | Autocontrol
96701530-k | SKRETTING ARC PARGUA | PUNTO 1 DESCARGA 1 | Caudal | m3/dia | 2764.8 | 450 | 2023-10-01 | Autocontrol
96701530-k | SKRETTING ARC PARGUA | PUNTO 1 DESCARGA 1 | Caudal | m3/dia | 2764.8 | 948 | 2023-10-01 | Autocontrol
96701530-k | SKRETTING ARC PARGUA | PUNTO 1 DESCARGA 1 | Caudal | m3/dia | 2764.8 | 422 | 2023-10-01 | Autocontrol
96701530-k | SKRETTING ARC PARGUA | PUNTO 1 DESCARGA 1 | Caudal | m3/dia | 2764.8 | 681 | 2023-10-01 | Autocontrol
96701530-k | SKRETTING ARC PARGUA | PUNTO 1 DESCARGA 1 | Caudal | m3/dia | 2764.8 | 751 | 2023-10-01 | Autocontrol
96701530-k | SKRETTING ARC PARGUA | PUNTO 1 DESCARGA 1 | Caudal | m3/dia | 2764.8 | 686 | 2023-10-01 | Autocontrol
96701530-k | SKRETTING ARC PARGUA | PUNTO 1 DESCARGA 1 | Caudal | m3/dia | 2764.8 | 793 | 2023-10-01 | Autocontrol
96701530-k | SKRETTING ARC PARGUA | PUNTO 1 DESCARGA 1 | Caudal | m3/dia | 2764.8 | 751 | 2023-10-01 | Autocontrol
96701530-k | SKRETTING ARC PARGUA | PUNTO 1 DESCARGA 1 | Caudal | m3/dia | 2764.8 | 783 | 2023-10-01 | Autocontrol
96701530-k | SKRETTING ARC PARGUA | PUNTO 1 DESCARGA 1 | Caudal | m3/dia | 2764.8 | 868 | 2023-10-01 | Autocontrol
96701530-k | SKRETTING ARC PARGUA | PUNTO 1 DESCARGA 1 | Caudal | m3/dia | 2764.8 | 703 | 2023-10-01 | Autocontrol
96701530-k | SKRETTING ARC PARGUA | PUNTO 1 DESCARGA 1 | Caudal | m3/dia | 2764.8 | 810 | 2023-10-01 | Autocontrol
96701530-k | SKRETTING ARC PARGUA | PUNTO 1 DESCARGA 1 | Caudal | m3/dia | 2764.8 | 838 | 2023-10-01 | Autocontrol
96701530-k | SKRETTING ARC PARGUA | PUNTO 1 DESCARGA 1 | Caudal | m3/dia | 2764.8 | 873 | 2023-10-01 | Autocontrol
96701530-k | SKRETTING ARC PARGUA | PUNTO 1 DESCARGA 1 | Caudal | m3/dia | 2764.8 | 640 | 2023-10-01 | Autocontrol
96701530-k | SKRETTING ARC PARGUA | PUNTO 1 DESCARGA 1 | Caudal | m3/dia | 2764.8 | 818 | 2023-10-01 | Autocontrol
96701530-k | SKRETTING ARC PARGUA | PUNTO 1 DESCARGA 1 | Caudal | m3/dia | 2764.8 | 757 | 2023-10-01 | Autocontrol
96701530-k | SKRETTING ARC PARGUA | PUNTO 1 DESCARGA 1 | Caudal | m3/dia | 2764.8 | 658 | 2023-10-01 | Autocontrol
96701530-k | SKRETTING ARC PARGUA | PUNTO 1 DESCARGA 1 | Caudal | m3/dia | 2764.8 | 984 | 2023-10-01 | Autocontrol
96701530-k | SKRETTING ARC PARGUA | PUNTO 1 DESCARGA 1 | Caudal | m3/dia | 2764.8 | 797 | 2023-10-01 | Autocontrol
96701530-k | SKRETTING ARC PARGUA | PUNTO 1 DESCARGA 1 | Caudal | m3/dia | 2764.8 | 884 | 2023-10-01 | Autocontrol
96701530-k | SKRETTING ARC PARGUA | PUNTO 1 DESCARGA 1 | Caudal | m3/dia | 2764.8 | 935 | 2023-10-01 | Autocontrol
96701530-k | SKRETTING ARC PARGUA | PUNTO 1 DESCARGA 1 | Caudal | m3/dia | 2764.8 | 776 | 2023-10-01 | Autocontrol
96701530-k | SKRETTING ARC PARGUA | PUNTO 1 DESCARGA 1 | Caudal | m3/dia | 2764.8 | 760 | 2023-10-01 | Autocontrol
96701530-k | SKRETTING ARC PARGUA | PUNTO 1 DESCARGA 1 | Caudal | m3/dia | 2764.8 | 695 | 2023-10-01 | Autocontrol
96701530-k | SKRETTING ARC PARGUA | PUNTO 1 DESCARGA 1 | Caudal | m3/dia | 2764.8 | 1146 | 2023-10-01 | Autocontrol
96701530-k | SKRETTING ARC PARGUA | PUNTO 1 DESCARGA 1 | Caudal | m3/dia | 2764.8 | 899 | 2023-11-01 | Autocontrol
96701530-k | SKRETTING ARC PARGUA | PUNTO 1 DESCARGA 1 | Caudal | m3/dia | 2764.8 | 830 | 2023-11-01 | Autocontrol
96701530-k | SKRETTING ARC PARGUA | PUNTO 1 DESCARGA 1 | Caudal | m3/dia | 2764.8 | 907 | 2023-11-01 | Autocontrol
96701530-k | SKRETTING ARC PARGUA | PUNTO 1 DESCARGA 1 | Caudal | m3/dia | 2764.8 | 838 | 2023-11-01 | Autocontrol
96701530-k | SKRETTING ARC PARGUA | PUNTO 1 DESCARGA 1 | Caudal | m3/dia | 2764.8 | 895 | 2023-11-01 | Autocontrol
96701530-k | SKRETTING ARC PARGUA | PUNTO 1 DESCARGA 1 | Caudal | m3/dia | 2764.8 | 662 | 2023-11-01 | Autocontrol
96701530-k | SKRETTING ARC PARGUA | PUNTO 1 DESCARGA 1 | Caudal | m3/dia | 2764.8 | 836 | 2023-11-01 | Autocontrol
96701530-k | SKRETTING ARC PARGUA | PUNTO 1 DESCARGA 1 | Caudal | m3/dia | 2764.8 | 701 | 2023-11-01 | Autocontrol
96701530-k | SKRETTING ARC PARGUA | PUNTO 1 DESCARGA 1 | Caudal | m3/dia | 2764.8 | 757 | 2023-11-01 | Autocontrol
96701530-k | SKRETTING ARC PARGUA | PUNTO 1 DESCARGA 1 | Caudal | m3/dia | 2764.8 | 811 | 2023-11-01 | Autocontrol
96701530-k | SKRETTING ARC PARGUA | PUNTO 1 DESCARGA 1 | Caudal | m3/dia | 2764.8 | 690 | 2023-11-01 | Autocontrol
96701530-k | SKRETTING ARC PARGUA | PUNTO 1 DESCARGA 1 | Caudal | m3/dia | 2764.8 | 949 | 2023-11-01 | Autocontrol
96701530-k | SKRETTING ARC PARGUA | PUNTO 1 DESCARGA 1 | Caudal | m3/dia | 2764.8 | 683 | 2023-11-01 | Autocontrol
96701530-k | SKRETTING ARC PARGUA | PUNTO 1 DESCARGA 1 | Caudal | m3/dia | 2764.8 | 659 | 2023-11-01 | Autocontrol
96701530-k | SKRETTING ARC PARGUA | PUNTO 1 DESCARGA 1 | Caudal | m3/dia | 2764.8 | 607 | 2023-11-01 | Autocontrol
96701530-k | SKRETTING ARC PARGUA | PUNTO 1 DESCARGA 1 | Caudal | m3/dia | 2764.8 | 1036 | 2023-11-01 | Autocontrol
96701530-k | SKRETTING ARC PARGUA | PUNTO 1 DESCARGA 1 | Caudal | m3/dia | 2764.8 | 507 | 2023-11-01 | Autocontrol
96701530-k | SKRETTING ARC PARGUA | PUNTO 1 DESCARGA 1 | Caudal | m3/dia | 2764.8 | 698 | 2023-11-01 | Autocontrol
96701530-k | SKRETTING ARC PARGUA | PUNTO 1 DESCARGA 1 | Caudal | m3/dia | 2764.8 | 633 | 2023-11-01 | Autocontrol
96701530-k | SKRETTING ARC PARGUA | PUNTO 1 DESCARGA 1 | Caudal | m3/dia | 2764.8 | 1426 | 2023-11-01 | Autocontrol
96701530-k | SKRETTING ARC PARGUA | PUNTO 1 DESCARGA 1 | Caudal | m3/dia | 2764.8 | 338 | 2023-11-01 | Autocontrol
96701530-k | SKRETTING ARC PARGUA | PUNTO 1 DESCARGA 1 | Caudal | m3/dia | 2764.8 | 848 | 2023-11-01 | Autocontrol
96701530-k | SKRETTING ARC PARGUA | PUNTO 1 DESCARGA 1 | Caudal | m3/dia | 2764.8 | 388 | 2023-11-01 | Autocontrol
96701530-k | SKRETTING ARC PARGUA | PUNTO 1 DESCARGA 1 | Caudal | m3/dia | 2764.8 | 574 | 2023-11-01 | Autocontrol
96701530-k | SKRETTING ARC PARGUA | PUNTO 1 DESCARGA 1 | Caudal | m3/dia | 2764.8 | 216 | 2023-11-01 | Autocontrol
96701530-k | SKRETTING ARC PARGUA | PUNTO 1 DESCARGA 1 | Caudal | m3/dia | 2764.8 | 636 | 2023-11-01 | Autocontrol
96701530-k | SKRETTING ARC PARGUA | PUNTO 1 DESCARGA 1 | Caudal | m3/dia | 2764.8 | 620 | 2023-11-01 | Autocontrol
96701530-k | SKRETTING ARC PARGUA | PUNTO 1 DESCARGA 1 | Caudal | m3/dia | 2764.8 | 546 | 2023-11-01 | Autocontrol
96701530-k | SKRETTING ARC PARGUA | PUNTO 1 DESCARGA 1 | Caudal | m3/dia | 2764.8 | 720 | 2023-11-01 | Autocontrol
96701530-k | SKRETTING ARC PARGUA | PUNTO 1 DESCARGA 1 | Caudal | m3/dia | 2764.8 | 652 | 2023-11-01 | Autocontrol
96701530-k | SKRETTING ARC PARGUA | PUNTO 1 DESCARGA 1 | Coliformes Fecales o Termotolerantes | NMP/100 ml | 1000 | 2 | 2023-11-01 | Autocontrol | 0 %
96701530-k | SKRETTING ARC PARGUA | PUNTO 1 DESCARGA 1 | Sólidos Sedimentables | ml/L/h | 5 | 0.5 | 2023-11-01 | Autocontrol | 0 %
96701530-k | SKRETTING ARC PARGUA | PUNTO 1 DESCARGA 1 | Aceites y Grasas | mg/L | 20 | 14 | 2023-11-01 | Autocontrol | 0 %
96701530-k | SKRETTING ARC PARGUA | PUNTO 1 DESCARGA 1 | Caudal | m3/dia | 2764.8 | 663 | 2023-11-01 | Autocontrol
96701530-k | SKRETTING ARC PARGUA | PUNTO 1 DESCARGA 1 | DBO5 | mgO2/L | 60 | 2 | 2023-11-01 | Autocontrol | 0 %
96701530-k | SKRETTING ARC PARGUA | PUNTO 1 DESCARGA 1 | Fósforo | mg/L | 5 | 2.1 | 2023-11-01 | Autocontrol | 0 %
96701530-k | SKRETTING ARC PARGUA | PUNTO 1 DESCARGA 1 | Nitrógeno Total Kjeldahl | mg/L | 50 | 2.75 | 2023-11-01 | Autocontrol | 0 %
96701530-k | SKRETTING ARC PARGUA | PUNTO 1 DESCARGA 1 | SAAM | mg/L | 10 | 0.07 | 2023-11-01 | Autocontrol | 0 %
96701530-k | SKRETTING ARC PARGUA | PUNTO 1 DESCARGA 1 | Sólidos Suspendidos Totales | mg/L | 100 | 8 | 2023-11-01 | Autocontrol | 0 %
96701530-k | SKRETTING ARC PARGUA | PUNTO 1 DESCARGA 1 | Temperatura | °C | 30 | 12.5 | 2023-11-01 | Autocontrol | 0 %
96701530-k | SKRETTING ARC PARGUA | PUNTO 1 DESCARGA 1 | Temperatura | °C | 30 | 12.5 | 2023-11-01 | Autocontrol | 0 %
96701530-k | SKRETTING ARC PARGUA | PUNTO 1 DESCARGA 1 | Temperatura | °C | 30 | 12.5 | 2023-11-01 | Autocontrol | 0 %
96701530-k | SKRETTING ARC PARGUA | PUNTO 1 DESCARGA 1 | Temperatura | °C | 30 | 12.5 | 2023-11-01 | Autocontrol | 0 %
96701530-k | SKRETTING ARC PARGUA | PUNTO 1 DESCARGA 1 | Temperatura | °C | 30 | 12.5 | 2023-11-01 | Autocontrol | 0 %
96701530-k | SKRETTING ARC PARGUA | PUNTO 1 DESCARGA 1 | Temperatura | °C | 30 | 12.4 | 2023-11-01 | Autocontrol | 0 %
96701530-k | SKRETTING ARC PARGUA | PUNTO 1 DESCARGA 1 | Temperatura | °C | 30 | 12.6 | 2023-11-01 | Autocontrol | 0 %
96701530-k | SKRETTING ARC PARGUA | PUNTO 1 DESCARGA 1 | Temperatura | °C | 30 | 12.3 | 2023-11-01 | Autocontrol | 0 %
96701530-k | SKRETTING ARC PARGUA | PUNTO 1 DESCARGA 1 | Temperatura | °C | 30 | 12.5 | 2023-11-01 | Autocontrol | 0 %
96701530-k | SKRETTING ARC PARGUA | PUNTO 1 DESCARGA 1 | Temperatura | °C | 30 | 12.5 | 2023-11-01 | Autocontrol | 0 %
96701530-k | SKRETTING ARC PARGUA | PUNTO 1 DESCARGA 1 | Temperatura | °C | 30 | 12.5 | 2023-11-01 | Autocontrol | 0 %
96701530-k | SKRETTING ARC PARGUA | PUNTO 1 DESCARGA 1 | Temperatura | °C | 30 | 12.5 | 2023-11-01 | Autocontrol | 0 %
96701530-k | SKRETTING ARC PARGUA | PUNTO 1 DESCARGA 1 | Temperatura | °C | 30 | 12.6 | 2023-11-01 | Autocontrol | 0 %
96701530-k | SKRETTING ARC PARGUA | PUNTO 1 DESCARGA 1 | Temperatura | °C | 30 | 12.6 | 2023-11-01 | Autocontrol | 0 %
96701530-k | SKRETTING ARC PARGUA | PUNTO 1 DESCARGA 1 | Temperatura | °C | 30 | 12.6 | 2023-11-01 | Autocontrol | 0 %
96701530-k | SKRETTING ARC PARGUA | PUNTO 1 DESCARGA 1 | Temperatura | °C | 30 | 12.6 | 2023-11-01 | Autocontrol | 0 %
96701530-k | SKRETTING ARC PARGUA | PUNTO 1 DESCARGA 1 | Temperatura | °C | 30 | 12.7 | 2023-11-01 | Autocontrol | 0 %
96701530-k | SKRETTING ARC PARGUA | PUNTO 1 DESCARGA 1 | Temperatura | °C | 30 | 12.7 | 2023-11-01 | Autocontrol | 0 %
96701530-k | SKRETTING ARC PARGUA | PUNTO 1 DESCARGA 1 | Temperatura | °C | 30 | 12.6 | 2023-11-01 | Autocontrol | 0 %
96701530-k | SKRETTING ARC PARGUA | PUNTO 1 DESCARGA 1 | Temperatura | °C | 30 | 12.6 | 2023-11-01 | Autocontrol | 0 %
96701530-k | SKRETTING ARC PARGUA | PUNTO 1 DESCARGA 1 | Temperatura | °C | 30 | 12.6 | 2023-11-01 | Autocontrol | 0 %
96701530-k | SKRETTING ARC PARGUA | PUNTO 1 DESCARGA 1 | Temperatura | °C | 30 | 12.7 | 2023-11-01 | Autocontrol | 0 %
96701530-k | SKRETTING ARC PARGUA | PUNTO 1 DESCARGA 1 | Temperatura | °C | 30 | 12.6 | 2023-11-01 | Autocontrol | 0 %
96701530-k | SKRETTING ARC PARGUA | PUNTO 1 DESCARGA 1 | Temperatura | °C | 30 | 12.5 | 2023-11-01 | Autocontrol | 0 %
96701530-k | SKRETTING ARC PARGUA | PUNTO 1 DESCARGA 1 | Temperatura | °C | 30 | 12.9 | 2023-11-01 | Autocontrol | 0 %
96701530-k | SKRETTING ARC PARGUA | PUNTO 1 DESCARGA 1 | pH | Unidad | 6 - 9 | 7.7 | 2023-11-01 | Autocontrol | valor en rango
96701530-k | SKRETTING ARC PARGUA | PUNTO 1 DESCARGA 1 | pH | Unidad | 6 - 9 | 7.7 | 2023-11-01 | Autocontrol | valor en rango
96701530-k | SKRETTING ARC PARGUA | PUNTO 1 DESCARGA 1 | pH | Unidad | 6 - 9 | 7.6 | 2023-11-01 | Autocontrol | valor en rango
96701530-k | SKRETTING ARC PARGUA | PUNTO 1 DESCARGA 1 | pH | Unidad | 6 - 9 | 6.9 | 2023-11-01 | Autocontrol | valor en rango
96701530-k | SKRETTING ARC PARGUA | PUNTO 1 DESCARGA 1 | pH | Unidad | 6 - 9 | 7.8 | 2023-11-01 | Autocontrol | valor en rango
96701530-k | SKRETTING ARC PARGUA | PUNTO 1 DESCARGA 1 | pH | Unidad | 6 - 9 | 7.7 | 2023-11-01 | Autocontrol | valor en rango
96701530-k | SKRETTING ARC PARGUA | PUNTO 1 DESCARGA 1 | pH | Unidad | 6 - 9 | 7.6 | 2023-11-01 | Autocontrol | valor en rango
96701530-k | SKRETTING ARC PARGUA | PUNTO 1 DESCARGA 1 | pH | Unidad | 6 - 9 | 7.8 | 2023-11-01 | Autocontrol | valor en rango
96701530-k | SKRETTING ARC PARGUA | PUNTO 1 DESCARGA 1 | pH | Unidad | 6 - 9 | 7.7 | 2023-11-01 | Autocontrol | valor en rango
96701530-k | SKRETTING ARC PARGUA | PUNTO 1 DESCARGA 1 | pH | Unidad | 6 - 9 | 7.8 | 2023-11-01 | Autocontrol | valor en rango
96701530-k | SKRETTING ARC PARGUA | PUNTO 1 DESCARGA 1 | pH | Unidad | 6 - 9 | 7.5 | 2023-11-01 | Autocontrol | valor en rango
96701530-k | SKRETTING ARC PARGUA | PUNTO 1 DESCARGA 1 | pH | Unidad | 6 - 9 | 7.8 | 2023-11-01 | Autocontrol | valor en rango
96701530-k | SKRETTING ARC PARGUA | PUNTO 1 DESCARGA 1 | pH | Unidad | 6 - 9 | 7.8 | 2023-11-01 | Autocontrol | valor en rango
96701530-k | SKRETTING ARC PARGUA | PUNTO 1 DESCARGA 1 | pH | Unidad | 6 - 9 | 7.9 | 2023-11-01 | Autocontrol | valor en rango
96701530-k | SKRETTING ARC PARGUA | PUNTO 1 DESCARGA 1 | pH | Unidad | 6 - 9 | 7.8 | 2023-11-01 | Autocontrol | valor en rango
96701530-k | SKRETTING ARC PARGUA | PUNTO 1 DESCARGA 1 | pH | Unidad | 6 - 9 | 8 | 2023-11-01 | Autocontrol | valor en rango
96701530-k | SKRETTING ARC PARGUA | PUNTO 1 DESCARGA 1 | pH | Unidad | 6 - 9 | 7.8 | 2023-11-01 | Autocontrol | valor en rango
96701530-k | SKRETTING ARC PARGUA | PUNTO 1 DESCARGA 1 | pH | Unidad | 6 - 9 | 7.8 | 2023-11-01 | Autocontrol | valor en rango
96701530-k | SKRETTING ARC PARGUA | PUNTO 1 DESCARGA 1 | pH | Unidad | 6 - 9 | 7.8 | 2023-11-01 | Autocontrol | valor en rango
96701530-k | SKRETTING ARC PARGUA | PUNTO 1 DESCARGA 1 | pH | Unidad | 6 - 9 | 7.8 | 2023-11-01 | Autocontrol | valor en rango
96701530-k | SKRETTING ARC PARGUA | PUNTO 1 DESCARGA 1 | pH | Unidad | 6 - 9 | 7.7 | 2023-11-01 | Autocontrol | valor en rango
96701530-k | SKRETTING ARC PARGUA | PUNTO 1 DESCARGA 1 | pH | Unidad | 6 - 9 | 7.8 | 2023-11-01 | Autocontrol | valor en rango
96701530-k | SKRETTING ARC PARGUA | PUNTO 1 DESCARGA 1 | pH | Unidad | 6 - 9 | 7.8 | 2023-11-01 | Autocontrol | valor en rango
96701530-k | SKRETTING ARC PARGUA | PUNTO 1 DESCARGA 1 | pH | Unidad | 6 - 9 | 7.8 | 2023-11-01 | Autocontrol | valor en rango
96701530-k | SKRETTING ARC PARGUA | PUNTO 1 DESCARGA 1 | pH | Unidad | 6 - 9 | 7.8 | 2023-11-01 | Autocontrol | valor en rango
96701530-k | SKRETTING ARC PARGUA | PUNTO 1 DESCARGA 1 | Caudal | m3/dia | 2764.8 | 452 | 2023-12-01 | Autocontrol
96701530-k | SKRETTING ARC PARGUA | PUNTO 1 DESCARGA 1 | Caudal | m3/dia | 2764.8 | 658 | 2023-12-01 | Autocontrol
96701530-k | SKRETTING ARC PARGUA | PUNTO 1 DESCARGA 1 | Caudal | m3/dia | 2764.8 | 725 | 2023-12-01 | Autocontrol
96701530-k | SKRETTING ARC PARGUA | PUNTO 1 DESCARGA 1 | Caudal | m3/dia | 2764.8 | 325 | 2023-12-01 | Autocontrol
96701530-k | SKRETTING ARC PARGUA | PUNTO 1 DESCARGA 1 | Caudal | m3/dia | 2764.8 | 785 | 2023-12-01 | Autocontrol
96701530-k | SKRETTING ARC PARGUA | PUNTO 1 DESCARGA 1 | Caudal | m3/dia | 2764.8 | 645 | 2023-12-01 | Autocontrol
96701530-k | SKRETTING ARC PARGUA | PUNTO 1 DESCARGA 1 | Caudal | m3/dia | 2764.8 | 854 | 2023-12-01 | Autocontrol
96701530-k | SKRETTING ARC PARGUA | PUNTO 1 DESCARGA 1 | Caudal | m3/dia | 2764.8 | 725 | 2023-12-01 | Autocontrol
96701530-k | SKRETTING ARC PARGUA | PUNTO 1 DESCARGA 1 | Caudal | m3/dia | 2764.8 | 356 | 2023-12-01 | Autocontrol
96701530-k | SKRETTING ARC PARGUA | PUNTO 1 DESCARGA 1 | Caudal | m3/dia | 2764.8 | 568 | 2023-12-01 | Autocontrol
96701530-k | SKRETTING ARC PARGUA | PUNTO 1 DESCARGA 1 | Caudal | m3/dia | 2764.8 | 652 | 2023-12-01 | Autocontrol
96701530-k | SKRETTING ARC PARGUA | PUNTO 1 DESCARGA 1 | Caudal | m3/dia | 2764.8 | 865 | 2023-12-01 | Autocontrol
96701530-k | SKRETTING ARC PARGUA | PUNTO 1 DESCARGA 1 | Caudal | m3/dia | 2764.8 | 523 | 2023-12-01 | Autocontrol
96701530-k | SKRETTING ARC PARGUA | PUNTO 1 DESCARGA 1 | Caudal | m3/dia | 2764.8 | 453 | 2023-12-01 | Autocontrol
96701530-k | SKRETTING ARC PARGUA | PUNTO 1 DESCARGA 1 | Caudal | m3/dia | 2764.8 | 568 | 2023-12-01 | Autocontrol
96701530-k | SKRETTING ARC PARGUA | PUNTO 1 DESCARGA 1 | Caudal | m3/dia | 2764.8 | 452 | 2023-12-01 | Autocontrol
96701530-k | SKRETTING ARC PARGUA | PUNTO 1 DESCARGA 1 | Caudal | m3/dia | 2764.8 | 752 | 2023-12-01 | Autocontrol
96701530-k | SKRETTING ARC PARGUA | PUNTO 1 DESCARGA 1 | Caudal | m3/dia | 2764.8 | 425 | 2023-12-01 | Autocontrol
96701530-k | SKRETTING ARC PARGUA | PUNTO 1 DESCARGA 1 | Caudal | m3/dia | 2764.8 | 542 | 2023-12-01 | Autocontrol
96701530-k | SKRETTING ARC PARGUA | PUNTO 1 DESCARGA 1 | Caudal | m3/dia | 2764.8 | 752 | 2023-12-01 | Autocontrol
96701530-k | SKRETTING ARC PARGUA | PUNTO 1 DESCARGA 1 | Caudal | m3/dia | 2764.8 | 452 | 2023-12-01 | Autocontrol
96701530-k | SKRETTING ARC PARGUA | PUNTO 1 DESCARGA 1 | Caudal | m3/dia | 2764.8 | 658 | 2023-12-01 | Autocontrol
96701530-k | SKRETTING ARC PARGUA | PUNTO 1 DESCARGA 1 | Caudal | m3/dia | 2764.8 | 785 | 2023-12-01 | Autocontrol
96701530-k | SKRETTING ARC PARGUA | PUNTO 1 DESCARGA 1 | Caudal | m3/dia | 2764.8 | 652 | 2023-12-01 | Autocontrol
96701530-k | SKRETTING ARC PARGUA | PUNTO 1 DESCARGA 1 | Caudal | m3/dia | 2764.8 | 356 | 2023-12-01 | Autocontrol
96701530-k | SKRETTING ARC PARGUA | PUNTO 1 DESCARGA 1 | Caudal | m3/dia | 2764.8 | 457 | 2023-12-01 | Autocontrol
96701530-k | SKRETTING ARC PARGUA | PUNTO 1 DESCARGA 1 | Caudal | m3/dia | 2764.8 | 564 | 2023-12-01 | Autocontrol
96701530-k | SKRETTING ARC PARGUA | PUNTO 1 DESCARGA 1 | Caudal | m3/dia | 2764.8 | 479 | 2023-12-01 | Autocontrol
96701530-k | SKRETTING ARC PARGUA | PUNTO 1 DESCARGA 1 | Caudal | m3/dia | 2764.8 | 738 | 2023-12-01 | Autocontrol
96701530-k | SKRETTING ARC PARGUA | PUNTO 1 DESCARGA 1 | Caudal | m3/dia | 2764.8 | 761 | 2023-12-01 | Autocontrol
96701530-k | SKRETTING ARC PARGUA | PUNTO 1 DESCARGA 1 | Caudal | m3/dia | 2764.8 | 236 | 2023-12-01 | Autocontrol
96701530-k | SKRETTING ARC PARGUA | PUNTO 1 DESCARGA 1 | Coliformes Fecales o Termotolerantes | NMP/100 ml | 1000 | 2 | 2023-12-01 | Autocontrol | 0 %
96701530-k | SKRETTING ARC PARGUA | PUNTO 1 DESCARGA 1 | Sólidos Sedimentables | ml/L/h | 5 | 0.5 | 2023-12-01 | Autocontrol | 0 %
96701530-k | SKRETTING ARC PARGUA | PUNTO 1 DESCARGA 1 | Aceites y Grasas | mg/L | 20 | 14 | 2023-12-01 | Autocontrol | 0 %
96701530-k | SKRETTING ARC PARGUA | PUNTO 1 DESCARGA 1 | Caudal | m3/dia | 2764.8 | 621 | 2023-12-01 | Autocontrol
96701530-k | SKRETTING ARC PARGUA | PUNTO 1 DESCARGA 1 | DBO5 | mgO2/L | 60 | 2 | 2023-12-01 | Autocontrol | 0 %
96701530-k | SKRETTING ARC PARGUA | PUNTO 1 DESCARGA 1 | Fósforo | mg/L | 5 | 0.8 | 2023-12-01 | Autocontrol | 0 %
96701530-k | SKRETTING ARC PARGUA | PUNTO 1 DESCARGA 1 | Nitrógeno Total Kjeldahl | mg/L | 50 | 1.48 | 2023-12-01 | Autocontrol | 0 %
96701530-k | SKRETTING ARC PARGUA | PUNTO 1 DESCARGA 1 | Sólidos Suspendidos Totales | mg/L | 100 | 14 | 2023-12-01 | Autocontrol | 0 %
96701530-k | SKRETTING ARC PARGUA | PUNTO 1 DESCARGA 1 | SAAM | mg/L | 10 | 0.05 | 2023-12-01 | Autocontrol | 0 %
96701530-k | SKRETTING ARC PARGUA | PUNTO 1 DESCARGA 1 | Temperatura | °C | 30 | 12.6 | 2023-12-01 | Autocontrol | 0 %
96701530-k | SKRETTING ARC PARGUA | PUNTO 1 DESCARGA 1 | Temperatura | °C | 30 | 12.6 | 2023-12-01 | Autocontrol | 0 %
96701530-k | SKRETTING ARC PARGUA | PUNTO 1 DESCARGA 1 | Temperatura | °C | 30 | 12.6 | 2023-12-01 | Autocontrol | 0 %
96701530-k | SKRETTING ARC PARGUA | PUNTO 1 DESCARGA 1 | Temperatura | °C | 30 | 12.7 | 2023-12-01 | Autocontrol | 0 %
96701530-k | SKRETTING ARC PARGUA | PUNTO 1 DESCARGA 1 | Temperatura | °C | 30 | 12.8 | 2023-12-01 | Autocontrol | 0 %
96701530-k | SKRETTING ARC PARGUA | PUNTO 1 DESCARGA 1 | Temperatura | °C | 30 | 12.8 | 2023-12-01 | Autocontrol | 0 %
96701530-k | SKRETTING ARC PARGUA | PUNTO 1 DESCARGA 1 | Temperatura | °C | 30 | 12.8 | 2023-12-01 | Autocontrol | 0 %
96701530-k | SKRETTING ARC PARGUA | PUNTO 1 DESCARGA 1 | Temperatura | °C | 30 | 12.8 | 2023-12-01 | Autocontrol | 0 %
96701530-k | SKRETTING ARC PARGUA | PUNTO 1 DESCARGA 1 | Temperatura | °C | 30 | 12.8 | 2023-12-01 | Autocontrol | 0 %
96701530-k | SKRETTING ARC PARGUA | PUNTO 1 DESCARGA 1 | Temperatura | °C | 30 | 12.9 | 2023-12-01 | Autocontrol | 0 %
96701530-k | SKRETTING ARC PARGUA | PUNTO 1 DESCARGA 1 | Temperatura | °C | 30 | 13.7 | 2023-12-01 | Autocontrol | 0 %
96701530-k | SKRETTING ARC PARGUA | PUNTO 1 DESCARGA 1 | Temperatura | °C | 30 | 13.2 | 2023-12-01 | Autocontrol | 0 %
96701530-k | SKRETTING ARC PARGUA | PUNTO 1 DESCARGA 1 | Temperatura | °C | 30 | 12.7 | 2023-12-01 | Autocontrol | 0 %
96701530-k | SKRETTING ARC PARGUA | PUNTO 1 DESCARGA 1 | Temperatura | °C | 30 | 12.8 | 2023-12-01 | Autocontrol | 0 %
96701530-k | SKRETTING ARC PARGUA | PUNTO 1 DESCARGA 1 | Temperatura | °C | 30 | 12.9 | 2023-12-01 | Autocontrol | 0 %
96701530-k | SKRETTING ARC PARGUA | PUNTO 1 DESCARGA 1 | Temperatura | °C | 30 | 13.5 | 2023-12-01 | Autocontrol | 0 %
96701530-k | SKRETTING ARC PARGUA | PUNTO 1 DESCARGA 1 | Temperatura | °C | 30 | 13.2 | 2023-12-01 | Autocontrol | 0 %
96701530-k | SKRETTING ARC PARGUA | PUNTO 1 DESCARGA 1 | Temperatura | °C | 30 | 13 | 2023-12-01 | Autocontrol | 0 %
96701530-k | SKRETTING ARC PARGUA | PUNTO 1 DESCARGA 1 | Temperatura | °C | 30 | 12.9 | 2023-12-01 | Autocontrol | 0 %
96701530-k | SKRETTING ARC PARGUA | PUNTO 1 DESCARGA 1 | Temperatura | °C | 30 | 12.8 | 2023-12-01 | Autocontrol | 0 %
96701530-k | SKRETTING ARC PARGUA | PUNTO 1 DESCARGA 1 | Temperatura | °C | 30 | 12.8 | 2023-12-01 | Autocontrol | 0 %
96701530-k | SKRETTING ARC PARGUA | PUNTO 1 DESCARGA 1 | Temperatura | °C | 30 | 12.8 | 2023-12-01 | Autocontrol | 0 %
96701530-k | SKRETTING ARC PARGUA | PUNTO 1 DESCARGA 1 | Temperatura | °C | 30 | 12.8 | 2023-12-01 | Autocontrol | 0 %
96701530-k | SKRETTING ARC PARGUA | PUNTO 1 DESCARGA 1 | Aceites y Grasas | mg/L | 20 | 1 | 2023-02-01 | Autocontrol | 0 %
96701530-k | SKRETTING ARC PARGUA | PUNTO 1 DESCARGA 1 | Caudal | m3/dia | 2764.8 | 388.5 | 2023-02-01 | Autocontrol
96701530-k | SKRETTING ARC PARGUA | PUNTO 1 DESCARGA 1 | DBO5 | mgO2/L | 60 | 5.2 | 2023-02-01 | Autocontrol | 0 %
96701530-k | SKRETTING ARC PARGUA | PUNTO 1 DESCARGA 1 | Fósforo | mg/L | 5 | 0.2 | 2023-02-01 | Autocontrol | 0 %
96701530-k | SKRETTING ARC PARGUA | PUNTO 1 DESCARGA 1 | Nitrógeno Total Kjeldahl | mg/L | 50 | 1.88 | 2023-02-01 | Autocontrol | 0 %
96701530-k | SKRETTING ARC PARGUA | PUNTO 1 DESCARGA 1 | Sólidos Suspendidos Totales | mg/L | 100 | 25 | 2023-02-01 | Autocontrol | 0 %
96701530-k | SKRETTING ARC PARGUA | PUNTO 1 DESCARGA 1 | SAAM | mg/L | 10 | 0.1 | 2023-02-01 | Autocontrol | 0 %
96701530-k | SKRETTING ARC PARGUA | PUNTO 1 DESCARGA 1 | Temperatura | °C | 30 | 12.4 | 2023-02-01 | Autocontrol | 0 %
96701530-k | SKRETTING ARC PARGUA | PUNTO 1 DESCARGA 1 | Temperatura | °C | 30 | 12.5 | 2023-02-01 | Autocontrol | 0 %
96701530-k | SKRETTING ARC PARGUA | PUNTO 1 DESCARGA 1 | Temperatura | °C | 30 | 12.5 | 2023-02-01 | Autocontrol | 0 %
96701530-k | SKRETTING ARC PARGUA | PUNTO 1 DESCARGA 1 | Temperatura | °C | 30 | 12.6 | 2023-02-01 | Autocontrol | 0 %
96701530-k | SKRETTING ARC PARGUA | PUNTO 1 DESCARGA 1 | Temperatura | °C | 30 | 12.5 | 2023-02-01 | Autocontrol | 0 %
96701530-k | SKRETTING ARC PARGUA | PUNTO 1 DESCARGA 1 | Temperatura | °C | 30 | 12.6 | 2023-02-01 | Autocontrol | 0 %
96701530-k | SKRETTING ARC PARGUA | PUNTO 1 DESCARGA 1 | Temperatura | °C | 30 | 12.9 | 2023-02-01 | Autocontrol | 0 %
96701530-k | SKRETTING ARC PARGUA | PUNTO 1 DESCARGA 1 | Temperatura | °C | 30 | 12.8 | 2023-02-01 | Autocontrol | 0 %
96701530-k | SKRETTING ARC PARGUA | PUNTO 1 DESCARGA 1 | Temperatura | °C | 30 | 12.6 | 2023-02-01 | Autocontrol | 0 %
96701530-k | SKRETTING ARC PARGUA | PUNTO 1 DESCARGA 1 | Temperatura | °C | 30 | 12.7 | 2023-02-01 | Autocontrol | 0 %
96701530-k | SKRETTING ARC PARGUA | PUNTO 1 DESCARGA 1 | Temperatura | °C | 30 | 12.9 | 2023-12-01 | Autocontrol | 0 %
96701530-k | SKRETTING ARC PARGUA | PUNTO 1 DESCARGA 1 | Temperatura | °C | 30 | 12.5 | 2023-12-01 | Autocontrol | 0 %
96701530-k | SKRETTING ARC PARGUA | PUNTO 1 DESCARGA 1 | pH | Unidad | 6 - 9 | 7.3 | 2023-12-01 | Autocontrol | valor en rango
96701530-k | SKRETTING ARC PARGUA | PUNTO 1 DESCARGA 1 | pH | Unidad | 6 - 9 | 7.4 | 2023-12-01 | Autocontrol | valor en rango
96701530-k | SKRETTING ARC PARGUA | PUNTO 1 DESCARGA 1 | pH | Unidad | 6 - 9 | 7.4 | 2023-12-01 | Autocontrol | valor en rango
96701530-k | SKRETTING ARC PARGUA | PUNTO 1 DESCARGA 1 | pH | Unidad | 6 - 9 | 7.3 | 2023-12-01 | Autocontrol | valor en rango
96701530-k | SKRETTING ARC PARGUA | PUNTO 1 DESCARGA 1 | pH | Unidad | 6 - 9 | 7.3 | 2023-12-01 | Autocontrol | valor en rango
96701530-k | SKRETTING ARC PARGUA | PUNTO 1 DESCARGA 1 | pH | Unidad | 6 - 9 | 7.3 | 2023-12-01 | Autocontrol | valor en rango
96701530-k | SKRETTING ARC PARGUA | PUNTO 1 DESCARGA 1 | pH | Unidad | 6 - 9 | 7.2 | 2023-12-01 | Autocontrol | valor en rango
96701530-k | SKRETTING ARC PARGUA | PUNTO 1 DESCARGA 1 | pH | Unidad | 6 - 9 | 7.2 | 2023-12-01 | Autocontrol | valor en rango
96701530-k | SKRETTING ARC PARGUA | PUNTO 1 DESCARGA 1 | pH | Unidad | 6 - 9 | 7.3 | 2023-12-01 | Autocontrol | valor en rango
96701530-k | SKRETTING ARC PARGUA | PUNTO 1 DESCARGA 1 | pH | Unidad | 6 - 9 | 7.3 | 2023-12-01 | Autocontrol | valor en rango
96701530-k | SKRETTING ARC PARGUA | PUNTO 1 DESCARGA 1 | pH | Unidad | 6 - 9 | 7.5 | 2023-12-01 | Autocontrol | valor en rango
96701530-k | SKRETTING ARC PARGUA | PUNTO 1 DESCARGA 1 | pH | Unidad | 6 - 9 | 7.5 | 2023-12-01 | Autocontrol | valor en rango
96701530-k | SKRETTING ARC PARGUA | PUNTO 1 DESCARGA 1 | pH | Unidad | 6 - 9 | 7.3 | 2023-12-01 | Autocontrol | valor en rango
96701530-k | SKRETTING ARC PARGUA | PUNTO 1 DESCARGA 1 | pH | Unidad | 6 - 9 | 7.3 | 2023-12-01 | Autocontrol | valor en rango
96701530-k | SKRETTING ARC PARGUA | PUNTO 1 DESCARGA 1 | pH | Unidad | 6 - 9 | 7.3 | 2023-12-01 | Autocontrol | valor en rango
96701530-k | SKRETTING ARC PARGUA | PUNTO 1 DESCARGA 1 | pH | Unidad | 6 - 9 | 7.2 | 2023-12-01 | Autocontrol | valor en rango
96701530-k | SKRETTING ARC PARGUA | PUNTO 1 DESCARGA 1 | pH | Unidad | 6 - 9 | 7.3 | 2023-12-01 | Autocontrol | valor en rango
96701530-k | SKRETTING ARC PARGUA | PUNTO 1 DESCARGA 1 | pH | Unidad | 6 - 9 | 7.1 | 2023-12-01 | Autocontrol | valor en rango
96701530-k | SKRETTING ARC PARGUA | PUNTO 1 DESCARGA 1 | pH | Unidad | 6 - 9 | 7.3 | 2023-12-01 | Autocontrol | valor en rango
96701530-k | SKRETTING ARC PARGUA | PUNTO 1 DESCARGA 1 | pH | Unidad | 6 - 9 | 7.3 | 2023-12-01 | Autocontrol | valor en rango
96701530-k | SKRETTING ARC PARGUA | PUNTO 1 DESCARGA 1 | pH | Unidad | 6 - 9 | 7.3 | 2023-12-01 | Autocontrol | valor en rango
96701530-k | SKRETTING ARC PARGUA | PUNTO 1 DESCARGA 1 | pH | Unidad | 6 - 9 | 7.3 | 2023-12-01 | Autocontrol | valor en rango
96701530-k | SKRETTING ARC PARGUA | PUNTO 1 DESCARGA 1 | pH | Unidad | 6 - 9 | 7.3 | 2023-12-01 | Autocontrol | valor en rango
96701530-k | SKRETTING ARC PARGUA | PUNTO 1 DESCARGA 1 | pH | Unidad | 6 - 9 | 7.3 | 2023-12-01 | Autocontrol | valor en rango
96701530-k | SKRETTING ARC PARGUA | PUNTO 1 DESCARGA 1 | pH | Unidad | 6 - 9 | 7.2 | 2023-12-01 | Autocontrol | valor en rango
96701530-k | SKRETTING ARC PARGUA | PUNTO 1 DESCARGA 1 | Caudal | m3/dia | 2764.8 | 735 | 2023-07-01 | Autocontrol
96701530-k | SKRETTING ARC PARGUA | PUNTO 1 DESCARGA 1 | Caudal | m3/dia | 2764.8 | 1152 | 2023-07-01 | Autocontrol
96701530-k | SKRETTING ARC PARGUA | PUNTO 1 DESCARGA 1 | Caudal | m3/dia | 2764.8 | 641 | 2023-07-01 | Autocontrol
96701530-k | SKRETTING ARC PARGUA | PUNTO 1 DESCARGA 1 | Caudal | m3/dia | 2764.8 | 493 | 2023-07-01 | Autocontrol
96701530-k | SKRETTING ARC PARGUA | PUNTO 1 DESCARGA 1 | Caudal | m3/dia | 2764.8 | 629 | 2023-07-01 | Autocontrol
96701530-k | SKRETTING ARC PARGUA | PUNTO 1 DESCARGA 1 | Caudal | m3/dia | 2764.8 | 497 | 2023-07-01 | Autocontrol
96701530-k | SKRETTING ARC PARGUA | PUNTO 1 DESCARGA 1 | Caudal | m3/dia | 2764.8 | 540 | 2023-07-01 | Autocontrol
96701530-k | SKRETTING ARC PARGUA | PUNTO 1 DESCARGA 1 | Caudal | m3/dia | 2764.8 | 599 | 2023-07-01 | Autocontrol
96701530-k | SKRETTING ARC PARGUA | PUNTO 1 DESCARGA 1 | Caudal | m3/dia | 2764.8 | 520 | 2023-07-01 | Autocontrol
96701530-k | SKRETTING ARC PARGUA | PUNTO 1 DESCARGA 1 | Caudal | m3/dia | 2764.8 | 768 | 2023-07-01 | Autocontrol
96701530-k | SKRETTING ARC PARGUA | PUNTO 1 DESCARGA 1 | Caudal | m3/dia | 2764.8 | 176 | 2023-07-01 | Autocontrol
96701530-k | SKRETTING ARC PARGUA | PUNTO 1 DESCARGA 1 | Caudal | m3/dia | 2764.8 | 503 | 2023-07-01 | Autocontrol
96701530-k | SKRETTING ARC PARGUA | PUNTO 1 DESCARGA 1 | Caudal | m3/dia | 2764.8 | 663 | 2023-07-01 | Autocontrol
96701530-k | SKRETTING ARC PARGUA | PUNTO 1 DESCARGA 1 | Caudal | m3/dia | 2764.8 | 553 | 2023-07-01 | Autocontrol
96701530-k | SKRETTING ARC PARGUA | Descarga a Estero Pilpiyehue | Coliformes Fecales o Termotolerantes | NMP/100 ml | 1000 | 2 | 2023-09-01 | Autocontrol | 0 %
96701530-k | SKRETTING ARC PARGUA | Descarga a Estero Pilpiyehue | Temperatura | °C | 35 | 13.8 | 2023-09-01 | Autocontrol | 0 %
96701530-k | SKRETTING ARC PARGUA | Descarga a Estero Pilpiyehue | Temperatura | °C | 35 | 14.1 | 2023-09-01 | Autocontrol | 0 %
96701530-k | SKRETTING ARC PARGUA | Descarga a Estero Pilpiyehue | Temperatura | °C | 35 | 13.9 | 2023-09-01 | Autocontrol | 0 %
96701530-k | SKRETTING ARC PARGUA | Descarga a Estero Pilpiyehue | Temperatura | °C | 35 | 13.8 | 2023-09-01 | Autocontrol | 0 %
96701530-k | SKRETTING ARC PARGUA | Descarga a Estero Pilpiyehue | Temperatura | °C | 35 | 14.2 | 2023-09-01 | Autocontrol | 0 %
96701530-k | SKRETTING ARC PARGUA | Descarga a Estero Pilpiyehue | Temperatura | °C | 35 | 13.7 | 2023-09-01 | Autocontrol | 0 %
96701530-k | SKRETTING ARC PARGUA | Descarga a Estero Pilpiyehue | Temperatura | °C | 35 | 14.1 | 2023-09-01 | Autocontrol | 0 %
96701530-k | SKRETTING ARC PARGUA | Descarga a Estero Pilpiyehue | Temperatura | °C | 35 | 13.9 | 2023-09-01 | Autocontrol | 0 %
96701530-k | SKRETTING ARC PARGUA | Descarga a Estero Pilpiyehue | Temperatura | °C | 35 | 14 | 2023-09-01 | Autocontrol | 0 %
96701530-k | SKRETTING ARC PARGUA | Descarga a Estero Pilpiyehue | Temperatura | °C | 35 | 14.4 | 2023-09-01 | Autocontrol | 0 %
96701530-k | SKRETTING ARC PARGUA | Descarga a Estero Pilpiyehue | Temperatura | °C | 35 | 14.2 | 2023-09-01 | Autocontrol | 0 %
96701530-k | SKRETTING ARC PARGUA | Descarga a Estero Pilpiyehue | Temperatura | °C | 35 | 14.3 | 2023-09-01 | Autocontrol | 0 %
96701530-k | SKRETTING ARC PARGUA | Descarga a Estero Pilpiyehue | Temperatura | °C | 35 | 13.8 | 2023-09-01 | Autocontrol | 0 %
96701530-k | SKRETTING ARC PARGUA | Descarga a Estero Pilpiyehue | Temperatura | °C | 35 | 14.6 | 2023-09-01 | Autocontrol | 0 %
96701530-k | SKRETTING ARC PARGUA | Descarga a Estero Pilpiyehue | Temperatura | °C | 35 | 20.3 | 2023-09-01 | Autocontrol | 0 %
96701530-k | SKRETTING ARC PARGUA | Descarga a Estero Pilpiyehue | Temperatura | °C | 35 | 14.5 | 2023-09-01 | Autocontrol | 0 %
96701530-k | SKRETTING ARC PARGUA | Descarga a Estero Pilpiyehue | Temperatura | °C | 35 | 17.2 | 2023-09-01 | Autocontrol | 0 %
96701530-k | SKRETTING ARC PARGUA | Descarga a Estero Pilpiyehue | Temperatura | °C | 35 | 14.9 | 2023-09-01 | Autocontrol | 0 %
96701530-k | SKRETTING ARC PARGUA | Descarga a Estero Pilpiyehue | Temperatura | °C | 35 | 14.6 | 2023-09-01 | Autocontrol | 0 %
96701530-k | SKRETTING ARC PARGUA | Descarga a Estero Pilpiyehue | Temperatura | °C | 35 | 15 | 2023-09-01 | Autocontrol | 0 %
96701530-k | SKRETTING ARC PARGUA | Descarga a Estero Pilpiyehue | Temperatura | °C | 35 | 15.6 | 2023-09-01 | Autocontrol | 0 %
96701530-k | SKRETTING ARC PARGUA | Descarga a Estero Pilpiyehue | Temperatura | °C | 35 | 16.3 | 2023-09-01 | Autocontrol | 0 %
96701530-k | SKRETTING ARC PARGUA | Descarga a Estero Pilpiyehue | Tetracloroeteno | mg/L | 0.04 | 0.005 | 2023-09-01 | Autocontrol | 0 %
96701530-k | SKRETTING ARC PARGUA | Descarga a Estero Pilpiyehue | Tolueno | mg/L | 0.7 | 0.547 | 2023-09-01 | Autocontrol | 0 %
96701530-k | SKRETTING ARC PARGUA | Descarga a Estero Pilpiyehue | Triclorometano | mg/L | 0.2 | 0.005 | 2023-09-01 | Autocontrol | 0 %
96701530-k | SKRETTING ARC PARGUA | Descarga a Estero Pilpiyehue | Xileno | mg/L | 0.5 | 0.005 | 2023-09-01 | Autocontrol | 0 %
96701530-k | SKRETTING ARC PARGUA | Descarga a Estero Pilpiyehue | Zinc | mg/L | 3 | 0.132 | 2023-09-01 | Autocontrol | 0 %
96701530-k | SKRETTING ARC PARGUA | Descarga a Estero Pilpiyehue | pH | Unidad | 6 - 8,5 | 6.2 | 2023-09-01 | Autocontrol | valor en rango
96701530-k | SKRETTING ARC PARGUA | Descarga a Estero Pilpiyehue | pH | Unidad | 6 - 8,5 | 6.2 | 2023-09-01 | Autocontrol | valor en rango
96701530-k | SKRETTING ARC PARGUA | Descarga a Estero Pilpiyehue | pH | Unidad | 6 - 8,5 | 6.1 | 2023-09-01 | Autocontrol | valor en rango
96701530-k | SKRETTING ARC PARGUA | Descarga a Estero Pilpiyehue | pH | Unidad | 6 - 8,5 | 6.1 | 2023-09-01 | Autocontrol | valor en rango
96701530-k | SKRETTING ARC PARGUA | Descarga a Estero Pilpiyehue | pH | Unidad | 6 - 8,5 | 6.2 | 2023-09-01 | Autocontrol | valor en rango
96701530-k | SKRETTING ARC PARGUA | Descarga a Estero Pilpiyehue | pH | Unidad | 6 - 8,5 | 6 | 2023-09-01 | Autocontrol | valor en rango
96701530-k | SKRETTING ARC PARGUA | Descarga a Estero Pilpiyehue | pH | Unidad | 6 - 8,5 | 6.1 | 2023-09-01 | Autocontrol | valor en rango
96701530-k | SKRETTING ARC PARGUA | Descarga a Estero Pilpiyehue | pH | Unidad | 6 - 8,5 | 6.1 | 2023-09-01 | Autocontrol | valor en rango
96701530-k | SKRETTING ARC PARGUA | Descarga a Estero Pilpiyehue | pH | Unidad | 6 - 8,5 | 6.2 | 2023-09-01 | Autocontrol | valor en rango
96701530-k | SKRETTING ARC PARGUA | Descarga a Estero Pilpiyehue | pH | Unidad | 6 - 8,5 | 6 | 2023-09-01 | Autocontrol | valor en rango
96701530-k | SKRETTING ARC PARGUA | Descarga a Estero Pilpiyehue | pH | Unidad | 6 - 8,5 | 6.2 | 2023-09-01 | Autocontrol | valor en rango
96701530-k | SKRETTING ARC PARGUA | Descarga a Estero Pilpiyehue | pH | Unidad | 6 - 8,5 | 6.1 | 2023-09-01 | Autocontrol | valor en rango
96701530-k | SKRETTING ARC PARGUA | Descarga a Estero Pilpiyehue | pH | Unidad | 6 - 8,5 | 6.2 | 2023-09-01 | Autocontrol | valor en rango
96701530-k | SKRETTING ARC PARGUA | Descarga a Estero Pilpiyehue | pH | Unidad | 6 - 8,5 | 6.1 | 2023-09-01 | Autocontrol | valor en rango
96701530-k | SKRETTING ARC PARGUA | Descarga a Estero Pilpiyehue | pH | Unidad | 6 - 8,5 | 6 | 2023-09-01 | Autocontrol | valor en rango
96701530-k | SKRETTING ARC PARGUA | Descarga a Estero Pilpiyehue | pH | Unidad | 6 - 8,5 | 6.2 | 2023-09-01 | Autocontrol | valor en rango
96701530-k | SKRETTING ARC PARGUA | Descarga a Estero Pilpiyehue | pH | Unidad | 6 - 8,5 | 6.2 | 2023-09-01 | Autocontrol | valor en rango
96701530-k | SKRETTING ARC PARGUA | Descarga a Estero Pilpiyehue | pH | Unidad | 6 - 8,5 | 8.06 | 2023-09-01 | Autocontrol | valor en rango
96701530-k | SKRETTING ARC PARGUA | Descarga a Estero Pilpiyehue | pH | Unidad | 6 - 8,5 | 6.2 | 2023-09-01 | Autocontrol | valor en rango
96701530-k | SKRETTING ARC PARGUA | Descarga a Estero Pilpiyehue | pH | Unidad | 6 - 8,5 | 6.2 | 2023-09-01 | Autocontrol | valor en rango
96701530-k | SKRETTING ARC PARGUA | Descarga a Estero Pilpiyehue | pH | Unidad | 6 - 8,5 | 6 | 2023-09-01 | Autocontrol | valor en rango
96701530-k | SKRETTING ARC PARGUA | Descarga a Estero Pilpiyehue | pH | Unidad | 6 - 8,5 | 6.1 | 2023-09-01 | Autocontrol | valor en rango
96701530-k | SKRETTING ARC PARGUA | Descarga a Estero Pilpiyehue | pH | Unidad | 6 - 8,5 | 6.1 | 2023-09-01 | Autocontrol | valor en rango
96701530-k | SKRETTING ARC PARGUA | Descarga a Estero Pilpiyehue | pH | Unidad | 6 - 8,5 | 6.2 | 2023-09-01 | Autocontrol | valor en rango
96701530-k | SKRETTING ARC PARGUA | Descarga a Estero Pilpiyehue | pH | Unidad | 6 - 8,5 | 6.2 | 2023-09-01 | Autocontrol | valor en rango
96701530-k | SKRETTING ARC PARGUA | Descarga a Estero Pilpiyehue | DBO5 | mgO2/L | 35 | 23.5 | 2023-11-01 | Remuestreo | 0 %
96701530-k | SKRETTING ARC PARGUA | Descarga a Estero Pilpiyehue | Nitrógeno Total Kjeldahl | mg/L | 50 | 5.63 | 2023-11-01 | Remuestreo | 0 %
96701530-k | SKRETTING ARC PARGUA | Descarga a Estero Pilpiyehue | Aluminio | mg/L | 5 | 0.165 | 2023-11-01 | Autocontrol | 0 %
96701530-k | SKRETTING ARC PARGUA | Descarga a Estero Pilpiyehue | Cobre | mg/L | 1 | 0.046 | 2023-11-01 | Autocontrol | 0 %
96701530-k | SKRETTING ARC PARGUA | Descarga a Estero Pilpiyehue | DBO5 | mgO2/L | 35 | 55 | 2023-11-01 | Autocontrol | 57,1 %
96701530-k | SKRETTING ARC PARGUA | Descarga a Estero Pilpiyehue | Fluoruro | mg/L | 1.5 | 0.244 | 2023-11-01 | Autocontrol | 0 %
96701530-k | SKRETTING ARC PARGUA | Descarga a Estero Pilpiyehue | Fósforo | mg/L | 10 | 3.7 | 2023-11-01 | Autocontrol | 0 %
96701530-k | SKRETTING ARC PARGUA | Descarga a Estero Pilpiyehue | Hierro Disuelto | mg/L | 5 | 0.403 | 2023-11-01 | Autocontrol | 0 %
96701530-k | SKRETTING ARC PARGUA | Descarga a Estero Pilpiyehue | Manganeso | mg/L | 0.3 | 0.277 | 2023-11-01 | Autocontrol | 0 %
96701530-k | SKRETTING ARC PARGUA | Descarga a Estero Pilpiyehue | Nitrógeno Total Kjeldahl | mg/L | 50 | 54.5 | 2023-11-01 | Autocontrol | 9 %
96701530-k | SKRETTING ARC PARGUA | Descarga a Estero Pilpiyehue | Sólidos Suspendidos Totales | mg/L | 80 | 48 | 2023-11-01 | Autocontrol | 0 %
96701530-k | SKRETTING ARC PARGUA | Descarga a Estero Pilpiyehue | Temperatura | °C | 35 | 23.3 | 2023-11-01 | Autocontrol | 0 %
96701530-k | SKRETTING ARC PARGUA | Descarga a Estero Pilpiyehue | Tolueno | mg/L | 0.7 | 0.019 | 2023-11-01 | Autocontrol | 0 %
96701530-k | SKRETTING ARC PARGUA | Descarga a Estero Pilpiyehue | Zinc | mg/L | 3 | 0.07 | 2023-11-01 | Autocontrol | 0 %
96701530-k | SKRETTING ARC PARGUA | Descarga a Estero Pilpiyehue | pH | Unidad | 6 - 8,5 | 8.2 | 2023-11-01 | Autocontrol | valor en rango
96701530-k | SKRETTING ARC PARGUA | Descarga a Estero Pilpiyehue | pH | Unidad | 6 - 8,5 | 8 | 2023-11-01 | Autocontrol | valor en rango
96701530-k | SKRETTING ARC PARGUA | Descarga a Estero Pilpiyehue | pH | Unidad | 6 - 8,5 | 8.3 | 2023-11-01 | Autocontrol | valor en rango
96701530-k | SKRETTING ARC PARGUA | Descarga a Estero Pilpiyehue | pH | Unidad | 6 - 8,5 | 8.1 | 2023-11-01 | Autocontrol | valor en rango
96701530-k | SKRETTING ARC PARGUA | Descarga a Estero Pilpiyehue | pH | Unidad | 6 - 8,5 | 8.1 | 2023-11-01 | Autocontrol | valor en rango
96701530-k | SKRETTING ARC PARGUA | Descarga a Estero Pilpiyehue | pH | Unidad | 6 - 8,5 | 8 | 2023-11-01 | Autocontrol | valor en rango
96701530-k | SKRETTING ARC PARGUA | Descarga a Estero Pilpiyehue | pH | Unidad | 6 - 8,5 | 8.1 | 2023-11-01 | Autocontrol | valor en rango
96701530-k | SKRETTING ARC PARGUA | Descarga a Estero Pilpiyehue | pH | Unidad | 6 - 8,5 | 8.2 | 2023-11-01 | Autocontrol | valor en rango
96701530-k | SKRETTING ARC PARGUA | Descarga a Estero Pilpiyehue | pH | Unidad | 6 - 8,5 | 8 | 2023-11-01 | Autocontrol | valor en rango
96701530-k | SKRETTING ARC PARGUA | Descarga a Estero Pilpiyehue | pH | Unidad | 6 - 8,5 | 8 | 2023-11-01 | Autocontrol | valor en rango
96701530-k | SKRETTING ARC PARGUA | Descarga a Estero Pilpiyehue | pH | Unidad | 6 - 8,5 | 8.1 | 2023-11-01 | Autocontrol | valor en rango
96701530-k | SKRETTING ARC PARGUA | Descarga a Estero Pilpiyehue | pH | Unidad | 6 - 8,5 | 8 | 2023-11-01 | Autocontrol | valor en rango
96701530-k | SKRETTING ARC PARGUA | Descarga a Estero Pilpiyehue | pH | Unidad | 6 - 8,5 | 8 | 2023-11-01 | Autocontrol | valor en rango
96701530-k | SKRETTING ARC PARGUA | Descarga a Estero Pilpiyehue | pH | Unidad | 6 - 8,5 | 8.3 | 2023-11-01 | Autocontrol | valor en rango
96701530-k | SKRETTING ARC PARGUA | Descarga a Estero Pilpiyehue | pH | Unidad | 6 - 8,5 | 8 | 2023-11-01 | Autocontrol | valor en rango
96701530-k | SKRETTING ARC PARGUA | Descarga a Estero Pilpiyehue | pH | Unidad | 6 - 8,5 | 8.1 | 2023-11-01 | Autocontrol | valor en rango
96701530-k | SKRETTING ARC PARGUA | Descarga a Estero Pilpiyehue | pH | Unidad | 6 - 8,5 | 8 | 2023-11-01 | Autocontrol | valor en rango
96701530-k | SKRETTING ARC PARGUA | Descarga a Estero Pilpiyehue | pH | Unidad | 6 - 8,5 | 8.1 | 2023-11-01 | Autocontrol | valor en rango
96701530-k | SKRETTING ARC PARGUA | Descarga a Estero Pilpiyehue | pH | Unidad | 6 - 8,5 | 8.3 | 2023-11-01 | Autocontrol | valor en rango
96701530-k | SKRETTING ARC PARGUA | Descarga a Estero Pilpiyehue | pH | Unidad | 6 - 8,5 | 8.2 | 2023-11-01 | Autocontrol | valor en rango
96701530-k | SKRETTING ARC PARGUA | Descarga a Estero Pilpiyehue | pH | Unidad | 6 - 8,5 | 8.1 | 2023-11-01 | Autocontrol | valor en rango
96701530-k | SKRETTING ARC PARGUA | Descarga a Estero Pilpiyehue | pH | Unidad | 6 - 8,5 | 8.1 | 2023-11-01 | Autocontrol | valor en rango
96701530-k | SKRETTING ARC PARGUA | Descarga a Estero Pilpiyehue | pH | Unidad | 6 - 8,5 | 8 | 2023-11-01 | Autocontrol | valor en rango
96701530-k | SKRETTING ARC PARGUA | Descarga a Estero Pilpiyehue | pH | Unidad | 6 - 8,5 | 8 | 2023-11-01 | Autocontrol | valor en rango
96701530-k | SKRETTING ARC PARGUA | Descarga a Estero Pilpiyehue | Caudal | m3/dia | 150 | 117.67 | 2023-11-01 | Autocontrol
96701530-k | SKRETTING ARC PARGUA | Descarga a Estero Pilpiyehue | Caudal | m3/dia | 150 | 150 | 2023-11-01 | Autocontrol
96701530-k | SKRETTING ARC PARGUA | Descarga a Estero Pilpiyehue | Caudal | m3/dia | 150 | 150 | 2023-11-01 | Autocontrol
96701530-k | SKRETTING ARC PARGUA | Descarga a Estero Pilpiyehue | Caudal | m3/dia | 150 | 150 | 2023-11-01 | Autocontrol
96701530-k | SKRETTING ARC PARGUA | Descarga a Estero Pilpiyehue | Caudal | m3/dia | 150 | 150 | 2023-11-01 | Autocontrol
96701530-k | SKRETTING ARC PARGUA | Descarga a Estero Pilpiyehue | Caudal | m3/dia | 150 | 150 | 2023-11-01 | Autocontrol
96701530-k | SKRETTING ARC PARGUA | Descarga a Estero Pilpiyehue | Caudal | m3/dia | 150 | 150 | 2023-11-01 | Autocontrol
96701530-k | SKRETTING ARC PARGUA | Descarga a Estero Pilpiyehue | Caudal | m3/dia | 150 | 150 | 2023-11-01 | Autocontrol
96701530-k | SKRETTING ARC PARGUA | Descarga a Estero Pilpiyehue | Caudal | m3/dia | 150 | 150 | 2023-11-01 | Autocontrol
96701530-k | SKRETTING ARC PARGUA | Descarga a Estero Pilpiyehue | Caudal | m3/dia | 150 | 150 | 2023-11-01 | Autocontrol
96701530-k | SKRETTING ARC PARGUA | Descarga a Estero Pilpiyehue | Caudal | m3/dia | 150 | 150 | 2023-11-01 | Autocontrol
96701530-k | SKRETTING ARC PARGUA | Descarga a Estero Pilpiyehue | Caudal | m3/dia | 150 | 150 | 2023-11-01 | Autocontrol
96701530-k | SKRETTING ARC PARGUA | Descarga a Estero Pilpiyehue | Caudal | m3/dia | 150 | 150 | 2023-11-01 | Autocontrol
96701530-k | SKRETTING ARC PARGUA | Descarga a Estero Pilpiyehue | Caudal | m3/dia | 150 | 150 | 2023-11-01 | Autocontrol
96701530-k | SKRETTING ARC PARGUA | Descarga a Estero Pilpiyehue | Caudal | m3/dia | 150 | 150 | 2023-11-01 | Autocontrol
96701530-k | SKRETTING ARC PARGUA | Descarga a Estero Pilpiyehue | Caudal | m3/dia | 150 | 150 | 2023-11-01 | Autocontrol
96701530-k | SKRETTING ARC PARGUA | Descarga a Estero Pilpiyehue | Caudal | m3/dia | 150 | 150 | 2023-11-01 | Autocontrol
96701530-k | SKRETTING ARC PARGUA | Descarga a Estero Pilpiyehue | Caudal | m3/dia | 150 | 150 | 2023-11-01 | Autocontrol
96701530-k | SKRETTING ARC PARGUA | Descarga a Estero Pilpiyehue | Caudal | m3/dia | 150 | 150 | 2023-11-01 | Autocontrol
96701530-k | SKRETTING ARC PARGUA | Descarga a Estero Pilpiyehue | Caudal | m3/dia | 150 | 150 | 2023-11-01 | Autocontrol
96701530-k | SKRETTING ARC PARGUA | Descarga a Estero Pilpiyehue | Caudal | m3/dia | 150 | 150 | 2023-11-01 | Autocontrol
96701530-k | SKRETTING ARC PARGUA | Descarga a Estero Pilpiyehue | Caudal | m3/dia | 150 | 150 | 2023-11-01 | Autocontrol
96701530-k | SKRETTING ARC PARGUA | Descarga a Estero Pilpiyehue | Caudal | m3/dia | 150 | 150 | 2023-11-01 | Autocontrol
96701530-k | SKRETTING ARC PARGUA | Descarga a Estero Pilpiyehue | Caudal | m3/dia | 150 | 150 | 2023-11-01 | Autocontrol
96701530-k | SKRETTING ARC PARGUA | Descarga a Estero Pilpiyehue | Temperatura | °C | 35 | 26.8 | 2023-11-01 | Autocontrol | 0 %
96701530-k | SKRETTING ARC PARGUA | Descarga a Estero Pilpiyehue | Temperatura | °C | 35 | 26.6 | 2023-11-01 | Autocontrol | 0 %
96701530-k | SKRETTING ARC PARGUA | Descarga a Estero Pilpiyehue | Temperatura | °C | 35 | 26.4 | 2023-11-01 | Autocontrol | 0 %
96701530-k | SKRETTING ARC PARGUA | Descarga a Estero Pilpiyehue | Temperatura | °C | 35 | 25.1 | 2023-11-01 | Autocontrol | 0 %
96701530-k | SKRETTING ARC PARGUA | Descarga a Estero Pilpiyehue | Temperatura | °C | 35 | 24.7 | 2023-11-01 | Autocontrol | 0 %
96701530-k | SKRETTING ARC PARGUA | Descarga a Estero Pilpiyehue | Temperatura | °C | 35 | 23.9 | 2023-11-01 | Autocontrol | 0 %
96701530-k | SKRETTING ARC PARGUA | Descarga a Estero Pilpiyehue | Temperatura | °C | 35 | 23.7 | 2023-11-01 | Autocontrol | 0 %
96701530-k | SKRETTING ARC PARGUA | Descarga a Estero Pilpiyehue | Temperatura | °C | 35 | 23.4 | 2023-11-01 | Autocontrol | 0 %
96701530-k | SKRETTING ARC PARGUA | Descarga a Estero Pilpiyehue | Temperatura | °C | 35 | 22.8 | 2023-11-01 | Autocontrol | 0 %
96701530-k | SKRETTING ARC PARGUA | Descarga a Estero Pilpiyehue | Temperatura | °C | 35 | 22.6 | 2023-11-01 | Autocontrol | 0 %
96701530-k | SKRETTING ARC PARGUA | Descarga a Estero Pilpiyehue | Temperatura | °C | 35 | 22.5 | 2023-11-01 | Autocontrol | 0 %
96701530-k | SKRETTING ARC PARGUA | Descarga a Estero Pilpiyehue | Temperatura | °C | 35 | 22.2 | 2023-11-01 | Autocontrol | 0 %
96701530-k | SKRETTING ARC PARGUA | Descarga a Estero Pilpiyehue | Temperatura | °C | 35 | 21.9 | 2023-11-01 | Autocontrol | 0 %
96701530-k | SKRETTING ARC PARGUA | Descarga a Estero Pilpiyehue | Temperatura | °C | 35 | 22.2 | 2023-11-01 | Autocontrol | 0 %
96701530-k | SKRETTING ARC PARGUA | Descarga a Estero Pilpiyehue | Temperatura | °C | 35 | 22 | 2023-11-01 | Autocontrol | 0 %
96701530-k | SKRETTING ARC PARGUA | Descarga a Estero Pilpiyehue | Temperatura | °C | 35 | 22 | 2023-11-01 | Autocontrol | 0 %
96701530-k | SKRETTING ARC PARGUA | Descarga a Estero Pilpiyehue | Temperatura | °C | 35 | 22 | 2023-11-01 | Autocontrol | 0 %
96701530-k | SKRETTING ARC PARGUA | Descarga a Estero Pilpiyehue | Temperatura | °C | 35 | 22.1 | 2023-11-01 | Autocontrol | 0 %
96701530-k | SKRETTING ARC PARGUA | Descarga a Estero Pilpiyehue | Temperatura | °C | 35 | 22.5 | 2023-11-01 | Autocontrol | 0 %
96701530-k | SKRETTING ARC PARGUA | Descarga a Estero Pilpiyehue | Temperatura | °C | 35 | 22.8 | 2023-11-01 | Autocontrol | 0 %
96701530-k | SKRETTING ARC PARGUA | Descarga a Estero Pilpiyehue | Temperatura | °C | 35 | 22.8 | 2023-11-01 | Autocontrol | 0 %
96701530-k | SKRETTING ARC PARGUA | Descarga a Estero Pilpiyehue | Temperatura | °C | 35 | 22.9 | 2023-11-01 | Autocontrol | 0 %
96701530-k | SKRETTING ARC PARGUA | Descarga a Estero Pilpiyehue | Temperatura | °C | 35 | 22.9 | 2023-11-01 | Autocontrol | 0 %
96701530-k | SKRETTING ARC PARGUA | Descarga a Estero Pilpiyehue | Temperatura | °C | 35 | 23 | 2023-11-01 | Autocontrol | 0 %
96701530-k | SKRETTING ARC PARGUA | Descarga a Estero Pilpiyehue | Coliformes Fecales o Termotolerantes | NMP/100 ml | 1000 | 2 | 2023-11-01 | Autocontrol | 0 %
96701530-k | SKRETTING ARC PARGUA | Descarga a Estero Pilpiyehue | Indice Fenol | mg/L | 0.5 | 0.006 | 2023-11-01 | Autocontrol | 0 %
96701530-k | SKRETTING ARC PARGUA | Descarga a Estero Pilpiyehue | Aluminio | mg/L | 5 | 0.191 | 2023-12-01 | Autocontrol | 0 %
96701530-k | SKRETTING ARC PARGUA | Descarga a Estero Pilpiyehue | Caudal | m3/dia | 150 | 2.859 | 2023-12-01 | Autocontrol
96701530-k | SKRETTING ARC PARGUA | Descarga a Estero Pilpiyehue | Caudal | m3/dia | 150 | 7.836 | 2023-12-01 | Autocontrol
96701530-k | SKRETTING ARC PARGUA | Descarga a Estero Pilpiyehue | Caudal | m3/dia | 150 | 0.97 | 2023-12-01 | Autocontrol
96701530-k | SKRETTING ARC PARGUA | Descarga a Estero Pilpiyehue | Caudal | m3/dia | 150 | 0.627 | 2023-12-01 | Autocontrol
96701530-k | SKRETTING ARC PARGUA | Descarga a Estero Pilpiyehue | Caudal | m3/dia | 150 | 5.679 | 2023-12-01 | Autocontrol
96701530-k | SKRETTING ARC PARGUA | Descarga a Estero Pilpiyehue | Caudal | m3/dia | 150 | 0.176 | 2023-12-01 | Autocontrol
96701530-k | SKRETTING ARC PARGUA | Descarga a Estero Pilpiyehue | Caudal | m3/dia | 150 | 0.114 | 2023-12-01 | Autocontrol
96701530-k | SKRETTING ARC PARGUA | Descarga a Estero Pilpiyehue | Caudal | m3/dia | 150 | 0.735 | 2023-12-01 | Autocontrol
96701530-k | SKRETTING ARC PARGUA | Descarga a Estero Pilpiyehue | Caudal | m3/dia | 150 | 0.114 | 2023-12-01 | Autocontrol
96701530-k | SKRETTING ARC PARGUA | Descarga a Estero Pilpiyehue | Caudal | m3/dia | 150 | 0.063 | 2023-12-01 | Autocontrol
96701530-k | SKRETTING ARC PARGUA | Descarga a Estero Pilpiyehue | Caudal | m3/dia | 150 | 0.024 | 2023-12-01 | Autocontrol
96701530-k | SKRETTING ARC PARGUA | Descarga a Estero Pilpiyehue | Caudal | m3/dia | 150 | 0.063 | 2023-12-01 | Autocontrol
96701530-k | SKRETTING ARC PARGUA | Descarga a Estero Pilpiyehue | Caudal | m3/dia | 150 | 2.859 | 2023-12-01 | Autocontrol
96701530-k | SKRETTING ARC PARGUA | Descarga a Estero Pilpiyehue | Caudal | m3/dia | 150 | 0.063 | 2023-12-01 | Autocontrol
96701530-k | SKRETTING ARC PARGUA | Descarga a Estero Pilpiyehue | Caudal | m3/dia | 150 | 0.246 | 2023-12-01 | Autocontrol
96701530-k | SKRETTING ARC PARGUA | Descarga a Estero Pilpiyehue | Caudal | m3/dia | 150 | 0.063 | 2023-12-01 | Autocontrol
96701530-k | SKRETTING ARC PARGUA | Descarga a Estero Pilpiyehue | Caudal | m3/dia | 150 | 0.246 | 2023-12-01 | Autocontrol
96701530-k | SKRETTING ARC PARGUA | Descarga a Estero Pilpiyehue | Caudal | m3/dia | 150 | 0.063 | 2023-12-01 | Autocontrol
96701530-k | SKRETTING ARC PARGUA | Descarga a Estero Pilpiyehue | Caudal | m3/dia | 150 | 0.063 | 2023-12-01 | Autocontrol
96701530-k | SKRETTING ARC PARGUA | Descarga a Estero Pilpiyehue | Caudal | m3/dia | 150 | 0.246 | 2023-12-01 | Autocontrol
96701530-k | SKRETTING ARC PARGUA | Descarga a Estero Pilpiyehue | Caudal | m3/dia | 150 | 0.246 | 2023-12-01 | Autocontrol
96701530-k | SKRETTING ARC PARGUA | Descarga a Estero Pilpiyehue | Caudal | m3/dia | 150 | 0.43 | 2023-12-01 | Autocontrol
96701530-k | SKRETTING ARC PARGUA | Descarga a Estero Pilpiyehue | Caudal | m3/dia | 150 | 0.176 | 2023-12-01 | Autocontrol
96701530-k | SKRETTING ARC PARGUA | Descarga a Estero Pilpiyehue | Caudal | m3/dia | 150 | 0.246 | 2023-12-01 | Autocontrol
96701530-k | SKRETTING ARC PARGUA | Descarga a Estero Pilpiyehue | Cobre | mg/L | 1 | 0.127 | 2023-12-01 | Autocontrol | 0 %
96701530-k | SKRETTING ARC PARGUA | Descarga a Estero Pilpiyehue | DBO5 | mgO2/L | 35 | 15.9 | 2023-12-01 | Autocontrol | 0 %
96701530-k | SKRETTING ARC PARGUA | Descarga a Estero Pilpiyehue | Fluoruro | mg/L | 1.5 | 0.51 | 2023-12-01 | Autocontrol | 0 %
96701530-k | SKRETTING ARC PARGUA | Descarga a Estero Pilpiyehue | Fósforo | mg/L | 10 | 2.5 | 2023-12-01 | Autocontrol | 0 %
96701530-k | SKRETTING ARC PARGUA | Descarga a Estero Pilpiyehue | Hierro Disuelto | mg/L | 5 | 0.187 | 2023-12-01 | Autocontrol | 0 %
96701530-k | SKRETTING ARC PARGUA | Descarga a Estero Pilpiyehue | Manganeso | mg/L | 0.3 | 0.184 | 2023-12-01 | Autocontrol | 0 %
96701530-k | SKRETTING ARC PARGUA | Descarga a Estero Pilpiyehue | Nitrógeno Total Kjeldahl | mg/L | 50 | 14.3 | 2023-12-01 | Autocontrol | 0 %
96701530-k | SKRETTING ARC PARGUA | Descarga a Estero Pilpiyehue | Sólidos Suspendidos Totales | mg/L | 80 | 49 | 2023-12-01 | Autocontrol | 0 %
96701530-k | SKRETTING ARC PARGUA | Descarga a Estero Pilpiyehue | Temperatura | °C | 35 | 23.1 | 2023-12-01 | Autocontrol | 0 %
96701530-k | SKRETTING ARC PARGUA | Descarga a Estero Pilpiyehue | Temperatura | °C | 35 | 22.5 | 2023-12-01 | Autocontrol | 0 %
96701530-k | SKRETTING ARC PARGUA | Descarga a Estero Pilpiyehue | Temperatura | °C | 35 | 22.8 | 2023-12-01 | Autocontrol | 0 %
96701530-k | SKRETTING ARC PARGUA | Descarga a Estero Pilpiyehue | Temperatura | °C | 35 | 22.4 | 2023-12-01 | Autocontrol | 0 %
96701530-k | SKRETTING ARC PARGUA | Descarga a Estero Pilpiyehue | Temperatura | °C | 35 | 22.7 | 2023-12-01 | Autocontrol | 0 %
96701530-k | SKRETTING ARC PARGUA | Descarga a Estero Pilpiyehue | Temperatura | °C | 35 | 21.9 | 2023-12-01 | Autocontrol | 0 %
96701530-k | SKRETTING ARC PARGUA | Descarga a Estero Pilpiyehue | Temperatura | °C | 35 | 21.7 | 2023-12-01 | Autocontrol | 0 %
96701530-k | SKRETTING ARC PARGUA | Descarga a Estero Pilpiyehue | Temperatura | °C | 35 | 22 | 2023-12-01 | Autocontrol | 0 %
96701530-k | SKRETTING ARC PARGUA | Descarga a Estero Pilpiyehue | Temperatura | °C | 35 | 22.8 | 2023-12-01 | Autocontrol | 0 %
96701530-k | SKRETTING ARC PARGUA | Descarga a Estero Pilpiyehue | Temperatura | °C | 35 | 22.5 | 2023-12-01 | Autocontrol | 0 %
96701530-k | SKRETTING ARC PARGUA | Descarga a Estero Pilpiyehue | Temperatura | °C | 35 | 22.2 | 2023-12-01 | Autocontrol | 0 %
96701530-k | SKRETTING ARC PARGUA | Descarga a Estero Pilpiyehue | Temperatura | °C | 35 | 23.5 | 2023-12-01 | Autocontrol | 0 %
96701530-k | SKRETTING ARC PARGUA | Descarga a Estero Pilpiyehue | Temperatura | °C | 35 | 21.5 | 2023-12-01 | Autocontrol | 0 %
96701530-k | SKRETTING ARC PARGUA | Descarga a Estero Pilpiyehue | Temperatura | °C | 35 | 21.3 | 2023-12-01 | Autocontrol | 0 %
96701530-k | SKRETTING ARC PARGUA | Descarga a Estero Pilpiyehue | Temperatura | °C | 35 | 21.3 | 2023-12-01 | Autocontrol | 0 %
96701530-k | SKRETTING ARC PARGUA | Descarga a Estero Pilpiyehue | Temperatura | °C | 35 | 21.4 | 2023-12-01 | Autocontrol | 0 %
96701530-k | SKRETTING ARC PARGUA | Descarga a Estero Pilpiyehue | Temperatura | °C | 35 | 23.5 | 2023-12-01 | Autocontrol | 0 %
96701530-k | SKRETTING ARC PARGUA | Descarga a Estero Pilpiyehue | Temperatura | °C | 35 | 22.5 | 2023-12-01 | Autocontrol | 0 %
96701530-k | SKRETTING ARC PARGUA | Descarga a Estero Pilpiyehue | Temperatura | °C | 35 | 22 | 2023-12-01 | Autocontrol | 0 %
96701530-k | SKRETTING ARC PARGUA | Descarga a Estero Pilpiyehue | Temperatura | °C | 35 | 22.9 | 2023-12-01 | Autocontrol | 0 %
96701530-k | SKRETTING ARC PARGUA | Descarga a Estero Pilpiyehue | Temperatura | °C | 35 | 23.7 | 2023-12-01 | Autocontrol | 0 %
96701530-k | SKRETTING ARC PARGUA | Descarga a Estero Pilpiyehue | Temperatura | °C | 35 | 24.3 | 2023-12-01 | Autocontrol | 0 %
96701530-k | SKRETTING ARC PARGUA | Descarga a Estero Pilpiyehue | Temperatura | °C | 35 | 23.9 | 2023-12-01 | Autocontrol | 0 %
96701530-k | SKRETTING ARC PARGUA | Descarga a Estero Pilpiyehue | Temperatura | °C | 35 | 23.2 | 2023-12-01 | Autocontrol | 0 %
96701530-k | SKRETTING ARC PARGUA | Descarga a Estero Pilpiyehue | Temperatura | °C | 35 | 24.1 | 2023-12-01 | Autocontrol | 0 %
96701530-k | SKRETTING ARC PARGUA | Descarga a Estero Pilpiyehue | Tolueno | mg/L | 0.7 | 0.005 | 2023-12-01 | Autocontrol | 0 %
96701530-k | SKRETTING ARC PARGUA | Descarga a Estero Pilpiyehue | Zinc | mg/L | 3 | 0.294 | 2023-12-01 | Autocontrol | 0 %
96701530-k | SKRETTING ARC PARGUA | Descarga a Estero Pilpiyehue | pH | Unidad | 6 - 8,5 | 8.2 | 2023-12-01 | Autocontrol | valor en rango
96701530-k | SKRETTING ARC PARGUA | Descarga a Estero Pilpiyehue | pH | Unidad | 6 - 8,5 | 8.1 | 2023-12-01 | Autocontrol | valor en rango
96701530-k | SKRETTING ARC PARGUA | Descarga a Estero Pilpiyehue | pH | Unidad | 6 - 8,5 | 8.2 | 2023-12-01 | Autocontrol | valor en rango
96701530-k | SKRETTING ARC PARGUA | Descarga a Estero Pilpiyehue | pH | Unidad | 6 - 8,5 | 8.1 | 2023-12-01 | Autocontrol | valor en rango
96701530-k | SKRETTING ARC PARGUA | Descarga a Estero Pilpiyehue | pH | Unidad | 6 - 8,5 | 8.2 | 2023-12-01 | Autocontrol | valor en rango
96701530-k | SKRETTING ARC PARGUA | Descarga a Estero Pilpiyehue | pH | Unidad | 6 - 8,5 | 8.2 | 2023-12-01 | Autocontrol | valor en rango
96701530-k | SKRETTING ARC PARGUA | Descarga a Estero Pilpiyehue | pH | Unidad | 6 - 8,5 | 8.1 | 2023-12-01 | Autocontrol | valor en rango
96701530-k | SKRETTING ARC PARGUA | Descarga a Estero Pilpiyehue | pH | Unidad | 6 - 8,5 | 8.2 | 2023-12-01 | Autocontrol | valor en rango
96701530-k | SKRETTING ARC PARGUA | Descarga a Estero Pilpiyehue | pH | Unidad | 6 - 8,5 | 8.3 | 2023-12-01 | Autocontrol | valor en rango
96701530-k | SKRETTING ARC PARGUA | Descarga a Estero Pilpiyehue | pH | Unidad | 6 - 8,5 | 8 | 2023-12-01 | Autocontrol | valor en rango
96701530-k | SKRETTING ARC PARGUA | Descarga a Estero Pilpiyehue | pH | Unidad | 6 - 8,5 | 8 | 2023-12-01 | Autocontrol | valor en rango
96701530-k | SKRETTING ARC PARGUA | Descarga a Estero Pilpiyehue | pH | Unidad | 6 - 8,5 | 8.1 | 2023-12-01 | Autocontrol | valor en rango
96701530-k | SKRETTING ARC PARGUA | Descarga a Estero Pilpiyehue | pH | Unidad | 6 - 8,5 | 8.3 | 2023-12-01 | Autocontrol | valor en rango
96701530-k | SKRETTING ARC PARGUA | Descarga a Estero Pilpiyehue | pH | Unidad | 6 - 8,5 | 8.3 | 2023-12-01 | Autocontrol | valor en rango
96701530-k | SKRETTING ARC PARGUA | Descarga a Estero Pilpiyehue | pH | Unidad | 6 - 8,5 | 8.3 | 2023-12-01 | Autocontrol | valor en rango
96701530-k | SKRETTING ARC PARGUA | Descarga a Estero Pilpiyehue | pH | Unidad | 6 - 8,5 | 8.3 | 2023-12-01 | Autocontrol | valor en rango
96701530-k | SKRETTING ARC PARGUA | Descarga a Estero Pilpiyehue | pH | Unidad | 6 - 8,5 | 8.3 | 2023-12-01 | Autocontrol | valor en rango
96701530-k | SKRETTING ARC PARGUA | Descarga a Estero Pilpiyehue | pH | Unidad | 6 - 8,5 | 8.3 | 2023-12-01 | Autocontrol | valor en rango
96701530-k | SKRETTING ARC PARGUA | Descarga a Estero Pilpiyehue | pH | Unidad | 6 - 8,5 | 8.3 | 2023-12-01 | Autocontrol | valor en rango
96701530-k | SKRETTING ARC PARGUA | Descarga a Estero Pilpiyehue | pH | Unidad | 6 - 8,5 | 8.2 | 2023-12-01 | Autocontrol | valor en rango
96701530-k | SKRETTING ARC PARGUA | Descarga a Estero Pilpiyehue | pH | Unidad | 6 - 8,5 | 8.3 | 2023-12-01 | Autocontrol | valor en rango
96701530-k | SKRETTING ARC PARGUA | Descarga a Estero Pilpiyehue | pH | Unidad | 6 - 8,5 | 8.3 | 2023-12-01 | Autocontrol | valor en rango
96701530-k | SKRETTING ARC PARGUA | Descarga a Estero Pilpiyehue | pH | Unidad | 6 - 8,5 | 8.3 | 2023-12-01 | Autocontrol | valor en rango
96701530-k | SKRETTING ARC PARGUA | Descarga a Estero Pilpiyehue | pH | Unidad | 6 - 8,5 | 8.2 | 2023-12-01 | Autocontrol | valor en rango
96701530-k | SKRETTING ARC PARGUA | Descarga a Estero Pilpiyehue | Coliformes Fecales o Termotolerantes | NMP/100 ml | 1000 | 2 | 2023-12-01 | Autocontrol | 0 %
96701530-k | SKRETTING ARC PARGUA | Descarga a Estero Pilpiyehue | Indice Fenol | mg/L | 0.5 | 0.1 | 2023-12-01 | Autocontrol | 0 %
96701530-k | SKRETTING ARC PARGUA | Descarga a Estero Pilpiyehue | Temperatura | °C | 35 | 21.5 | 2023-12-01 | Autocontrol | 0 %
96701530-k | SKRETTING ARC PARGUA | Descarga a Estero Pilpiyehue | pH | Unidad | 6 - 8,5 | 8.2 | 2023-12-01 | Autocontrol | valor en rango
96701530-k | SKRETTING ARC PARGUA | Descarga a Estero Pilpiyehue | Aceites y Grasas | mg/L | 20 | 5 | 2023-09-01 | Autocontrol | 0 %
96701530-k | SKRETTING ARC PARGUA | Descarga a Estero Pilpiyehue | Aluminio | mg/L | 5 | 0.135 | 2023-09-01 | Autocontrol | 0 %
96701530-k | SKRETTING ARC PARGUA | Descarga a Estero Pilpiyehue | Arsénico | mg/L | 0.5 | 0.004 | 2023-09-01 | Autocontrol | 0 %
96701530-k | SKRETTING ARC PARGUA | Descarga a Estero Pilpiyehue | Boro | mg/L | 0.75 | 1.17 | 2023-09-01 | Autocontrol | 56 %
96701530-k | SKRETTING ARC PARGUA | Descarga a Estero Pilpiyehue | Cadmio | mg/L | 0.01 | 0.002 | 2023-09-01 | Autocontrol | 0 %
96701530-k | SKRETTING ARC PARGUA | Descarga a Estero Pilpiyehue | Caudal | m3/dia | 150 | 150 | 2023-09-01 | Autocontrol
96701530-k | SKRETTING ARC PARGUA | Descarga a Estero Pilpiyehue | Caudal | m3/dia | 150 | 150 | 2023-09-01 | Autocontrol
96701530-k | SKRETTING ARC PARGUA | Descarga a Estero Pilpiyehue | Caudal | m3/dia | 150 | 150 | 2023-09-01 | Autocontrol
96701530-k | SKRETTING ARC PARGUA | Descarga a Estero Pilpiyehue | Caudal | m3/dia | 150 | 150 | 2023-09-01 | Autocontrol
96701530-k | SKRETTING ARC PARGUA | Descarga a Estero Pilpiyehue | Caudal | m3/dia | 150 | 150 | 2023-09-01 | Autocontrol
96701530-k | SKRETTING ARC PARGUA | Descarga a Estero Pilpiyehue | Caudal | m3/dia | 150 | 81.86 | 2023-09-01 | Autocontrol
96701530-k | SKRETTING ARC PARGUA | Descarga a Estero Pilpiyehue | Caudal | m3/dia | 150 | 150 | 2023-09-01 | Autocontrol
96701530-k | SKRETTING ARC PARGUA | Descarga a Estero Pilpiyehue | Caudal | m3/dia | 150 | 150 | 2023-09-01 | Autocontrol
96701530-k | SKRETTING ARC PARGUA | Descarga a Estero Pilpiyehue | Caudal | m3/dia | 150 | 150 | 2023-09-01 | Autocontrol
96701530-k | SKRETTING ARC PARGUA | Descarga a Estero Pilpiyehue | Caudal | m3/dia | 150 | 150 | 2023-09-01 | Autocontrol
96701530-k | SKRETTING ARC PARGUA | Descarga a Estero Pilpiyehue | Caudal | m3/dia | 150 | 150 | 2023-09-01 | Autocontrol
96701530-k | SKRETTING ARC PARGUA | Descarga a Estero Pilpiyehue | Caudal | m3/dia | 150 | 150 | 2023-09-01 | Autocontrol
96701530-k | SKRETTING ARC PARGUA | Descarga a Estero Pilpiyehue | Caudal | m3/dia | 150 | 150 | 2023-09-01 | Autocontrol
96701530-k | SKRETTING ARC PARGUA | Descarga a Estero Pilpiyehue | Caudal | m3/dia | 150 | 150 | 2023-09-01 | Autocontrol
96701530-k | SKRETTING ARC PARGUA | Descarga a Estero Pilpiyehue | Caudal | m3/dia | 150 | 150 | 2023-09-01 | Autocontrol
96701530-k | SKRETTING ARC PARGUA | Descarga a Estero Pilpiyehue | Caudal | m3/dia | 150 | 150 | 2023-09-01 | Autocontrol
96701530-k | SKRETTING ARC PARGUA | Descarga a Estero Pilpiyehue | Caudal | m3/dia | 150 | 150 | 2023-09-01 | Autocontrol
96701530-k | SKRETTING ARC PARGUA | Descarga a Estero Pilpiyehue | Caudal | m3/dia | 150 | 150 | 2023-09-01 | Autocontrol
96701530-k | SKRETTING ARC PARGUA | Descarga a Estero Pilpiyehue | Caudal | m3/dia | 150 | 150 | 2023-09-01 | Autocontrol
96701530-k | SKRETTING ARC PARGUA | Descarga a Estero Pilpiyehue | Caudal | m3/dia | 150 | 150 | 2023-09-01 | Autocontrol
96701530-k | SKRETTING ARC PARGUA | Descarga a Estero Pilpiyehue | Caudal | m3/dia | 150 | 150 | 2023-09-01 | Autocontrol
96701530-k | SKRETTING ARC PARGUA | Descarga a Estero Pilpiyehue | Caudal | m3/dia | 150 | 150 | 2023-09-01 | Autocontrol
96701530-k | SKRETTING ARC PARGUA | Descarga a Estero Pilpiyehue | Caudal | m3/dia | 150 | 150 | 2023-09-01 | Autocontrol
96701530-k | SKRETTING ARC PARGUA | Descarga a Estero Pilpiyehue | Caudal | m3/dia | 150 | 150 | 2023-09-01 | Autocontrol
96701530-k | SKRETTING ARC PARGUA | Descarga a Estero Pilpiyehue | Caudal | m3/dia | 150 | 150 | 2023-09-01 | Autocontrol
96701530-k | SKRETTING ARC PARGUA | Descarga a Estero Pilpiyehue | Cianuro | mg/L | 0.2 | 0.02 | 2023-09-01 | Autocontrol | 0 %
96701530-k | SKRETTING ARC PARGUA | Descarga a Estero Pilpiyehue | Cloruros | mg/L | 400 | 3 | 2023-09-01 | Autocontrol | 0 %
96701530-k | SKRETTING ARC PARGUA | Descarga a Estero Pilpiyehue | Cobre | mg/L | 1 | 0.116 | 2023-09-01 | Autocontrol | 0 %
96701530-k | SKRETTING ARC PARGUA | Descarga a Estero Pilpiyehue | Coliformes Fecales o Termotolerantes | NMP/100 ml | 1000 | 2 | 2023-09-01 | Autocontrol | 0 %
96701530-k | SKRETTING ARC PARGUA | Descarga a Estero Pilpiyehue | Cromo Hexavalente | mg/L | 0.05 | 0.01 | 2023-09-01 | Autocontrol | 0 %
96701530-k | SKRETTING ARC PARGUA | Descarga a Estero Pilpiyehue | DBO5 | mgO2/L | 35 | 41.9 | 2023-09-01 | Autocontrol | 19,7 %
96701530-k | SKRETTING ARC PARGUA | Descarga a Estero Pilpiyehue | Fluoruro | mg/L | 1.5 | 0.18 | 2023-09-01 | Autocontrol | 0 %
96701530-k | SKRETTING ARC PARGUA | Descarga a Estero Pilpiyehue | Fósforo | mg/L | 10 | 2.6 | 2023-09-01 | Autocontrol | 0 %
96701530-k | SKRETTING ARC PARGUA | Descarga a Estero Pilpiyehue | Hidrocarburos Fijos | mg/L | 10 | 5 | 2023-09-01 | Autocontrol | 0 %
96701530-k | SKRETTING ARC PARGUA | Descarga a Estero Pilpiyehue | Hierro Disuelto | mg/L | 5 | 0.623 | 2023-09-01 | Autocontrol | 0 %
96701530-k | SKRETTING ARC PARGUA | Descarga a Estero Pilpiyehue | Indice Fenol | mg/L | 0.5 | 0.1 | 2023-09-01 | Autocontrol | 0 %
96701530-k | SKRETTING ARC PARGUA | Descarga a Estero Pilpiyehue | Manganeso | mg/L | 0.3 | 0.467 | 2023-09-01 | Autocontrol | 55,7 %
96701530-k | SKRETTING ARC PARGUA | Descarga a Estero Pilpiyehue | Mercurio | mg/L | 0.001 | 0.001 | 2023-09-01 | Autocontrol | 0 %
96701530-k | SKRETTING ARC PARGUA | Descarga a Estero Pilpiyehue | Molibdeno | mg/L | 1 | 0.019 | 2023-09-01 | Autocontrol | 0 %
96701530-k | SKRETTING ARC PARGUA | Descarga a Estero Pilpiyehue | Nitrógeno Total Kjeldahl | mg/L | 50 | 15.9 | 2023-09-01 | Autocontrol | 0 %
96701530-k | SKRETTING ARC PARGUA | Descarga a Estero Pilpiyehue | Níquel | mg/L | 0.2 | 0.01 | 2023-09-01 | Autocontrol | 0 %
96701530-k | SKRETTING ARC PARGUA | Descarga a Estero Pilpiyehue | Pentaclorofenol | mg/L | 0.009 | 0.001 | 2023-09-01 | Autocontrol | 0 %
96701530-k | SKRETTING ARC PARGUA | Descarga a Estero Pilpiyehue | Plomo | mg/L | 0.05 | 0.02 | 2023-09-01 | Autocontrol | 0 %
96701530-k | SKRETTING ARC PARGUA | Descarga a Estero Pilpiyehue | Poder Espumógeno | mm | 7 | 2 | 2023-09-01 | Autocontrol | 0 %
96701530-k | SKRETTING ARC PARGUA | Descarga a Estero Pilpiyehue | Selenio | mg/L | 0.01 | 0.005 | 2023-09-01 | Autocontrol | 0 %
96701530-k | SKRETTING ARC PARGUA | Descarga a Estero Pilpiyehue | Sulfato | mg/L | 1000 | 49.4 | 2023-09-01 | Autocontrol | 0 %
96701530-k | SKRETTING ARC PARGUA | Descarga a Estero Pilpiyehue | Sulfuro | mg/L | 1 | 0.1 | 2023-09-01 | Autocontrol | 0 %
96701530-k | SKRETTING ARC PARGUA | Descarga a Estero Pilpiyehue | Sólidos Suspendidos Totales | mg/L | 80 | 12 | 2023-09-01 | Autocontrol | 0 %
96701530-k | SKRETTING ARC PARGUA | Descarga a Estero Pilpiyehue | Temperatura | °C | 35 | 14.1 | 2023-09-01 | Autocontrol | 0 %
96701530-k | SKRETTING ARC PARGUA | Descarga a Estero Pilpiyehue | Temperatura | °C | 35 | 13.8 | 2023-09-01 | Autocontrol | 0 %
96701530-k | SKRETTING ARC PARGUA | Descarga a Estero Pilpiyehue | Temperatura | °C | 35 | 14.3 | 2023-09-01 | Autocontrol | 0 %
96701530-k | SKRETTING ARC PARGUA | Descarga a Estero Pilpiyehue | Boro | mg/L | 0.75 | 0.08 | 2023-09-01 | Remuestreo | 0 %
96701530-k | SKRETTING ARC PARGUA | Descarga a Estero Pilpiyehue | DBO5 | mgO2/L | 35 | 116 | 2023-09-01 | Remuestreo | 231,4 %
96701530-k | SKRETTING ARC PARGUA | Descarga a Estero Pilpiyehue | Manganeso | mg/L | 0.3 | 0.159 | 2023-09-01 | Remuestreo | 0 %
96701530-k | SKRETTING ARC PARGUA | Descarga a Estero Pilpiyehue | Aluminio | mg/L | 5 | 0.098 | 2023-10-01 | Autocontrol | 0 %
96701530-k | SKRETTING ARC PARGUA | Descarga a Estero Pilpiyehue | Caudal | m3/dia | 150 | 150 | 2023-10-01 | Autocontrol
96701530-k | SKRETTING ARC PARGUA | Descarga a Estero Pilpiyehue | Caudal | m3/dia | 150 | 150 | 2023-10-01 | Autocontrol
96701530-k | SKRETTING ARC PARGUA | Descarga a Estero Pilpiyehue | Caudal | m3/dia | 150 | 150 | 2023-10-01 | Autocontrol
96701530-k | SKRETTING ARC PARGUA | Descarga a Estero Pilpiyehue | Caudal | m3/dia | 150 | 150 | 2023-10-01 | Autocontrol
96701530-k | SKRETTING ARC PARGUA | Descarga a Estero Pilpiyehue | Caudal | m3/dia | 150 | 150 | 2023-10-01 | Autocontrol
96701530-k | SKRETTING ARC PARGUA | Descarga a Estero Pilpiyehue | Caudal | m3/dia | 150 | 150 | 2023-10-01 | Autocontrol
96701530-k | SKRETTING ARC PARGUA | Descarga a Estero Pilpiyehue | Caudal | m3/dia | 150 | 150 | 2023-10-01 | Autocontrol
96701530-k | SKRETTING ARC PARGUA | Descarga a Estero Pilpiyehue | Caudal | m3/dia | 150 | 150 | 2023-10-01 | Autocontrol
96701530-k | SKRETTING ARC PARGUA | Descarga a Estero Pilpiyehue | Caudal | m3/dia | 150 | 150 | 2023-10-01 | Autocontrol
96701530-k | SKRETTING ARC PARGUA | Descarga a Estero Pilpiyehue | Caudal | m3/dia | 150 | 150 | 2023-10-01 | Autocontrol
96701530-k | SKRETTING ARC PARGUA | Descarga a Estero Pilpiyehue | Caudal | m3/dia | 150 | 150 | 2023-10-01 | Autocontrol
96701530-k | SKRETTING ARC PARGUA | Descarga a Estero Pilpiyehue | Caudal | m3/dia | 150 | 150 | 2023-10-01 | Autocontrol
96701530-k | SKRETTING ARC PARGUA | Descarga a Estero Pilpiyehue | Caudal | m3/dia | 150 | 150 | 2023-10-01 | Autocontrol
96701530-k | SKRETTING ARC PARGUA | Descarga a Estero Pilpiyehue | Caudal | m3/dia | 150 | 150 | 2023-10-01 | Autocontrol
96701530-k | SKRETTING ARC PARGUA | Descarga a Estero Pilpiyehue | Caudal | m3/dia | 150 | 150 | 2023-10-01 | Autocontrol
96701530-k | SKRETTING ARC PARGUA | Descarga a Estero Pilpiyehue | Caudal | m3/dia | 150 | 150 | 2023-10-01 | Autocontrol
96701530-k | SKRETTING ARC PARGUA | Descarga a Estero Pilpiyehue | Caudal | m3/dia | 150 | 150 | 2023-10-01 | Autocontrol
96701530-k | SKRETTING ARC PARGUA | Descarga a Estero Pilpiyehue | Caudal | m3/dia | 150 | 150 | 2023-10-01 | Autocontrol
96701530-k | SKRETTING ARC PARGUA | Descarga a Estero Pilpiyehue | Caudal | m3/dia | 150 | 150 | 2023-10-01 | Autocontrol
96701530-k | SKRETTING ARC PARGUA | Descarga a Estero Pilpiyehue | Caudal | m3/dia | 150 | 150 | 2023-10-01 | Autocontrol
96701530-k | SKRETTING ARC PARGUA | Descarga a Estero Pilpiyehue | Caudal | m3/dia | 150 | 150 | 2023-10-01 | Autocontrol
96701530-k | SKRETTING ARC PARGUA | Descarga a Estero Pilpiyehue | Caudal | m3/dia | 150 | 150 | 2023-10-01 | Autocontrol
96701530-k | SKRETTING ARC PARGUA | Descarga a Estero Pilpiyehue | Caudal | m3/dia | 150 | 150 | 2023-10-01 | Autocontrol
96701530-k | SKRETTING ARC PARGUA | Descarga a Estero Pilpiyehue | Caudal | m3/dia | 150 | 150 | 2023-10-01 | Autocontrol
96701530-k | SKRETTING ARC PARGUA | Descarga a Estero Pilpiyehue | Cobre | mg/L | 1 | 0.005 | 2023-10-01 | Autocontrol | 0 %
96701530-k | SKRETTING ARC PARGUA | Descarga a Estero Pilpiyehue | DBO5 | mgO2/L | 35 | 3.83 | 2023-10-01 | Autocontrol | 0 %
96701530-k | SKRETTING ARC PARGUA | Descarga a Estero Pilpiyehue | Fluoruro | mg/L | 1.5 | 0.25 | 2023-10-01 | Autocontrol | 0 %
96701530-k | SKRETTING ARC PARGUA | Descarga a Estero Pilpiyehue | Fósforo | mg/L | 10 | 0.2 | 2023-10-01 | Autocontrol | 0 %
96701530-k | SKRETTING ARC PARGUA | Descarga a Estero Pilpiyehue | Hierro Disuelto | mg/L | 5 | 0.043 | 2023-10-01 | Autocontrol | 0 %
96701530-k | SKRETTING ARC PARGUA | Descarga a Estero Pilpiyehue | Manganeso | mg/L | 0.3 | 0.253 | 2023-10-01 | Autocontrol | 0 %
96701530-k | SKRETTING ARC PARGUA | Descarga a Estero Pilpiyehue | Nitrógeno Total Kjeldahl | mg/L | 50 | 5.34 | 2023-10-01 | Autocontrol | 0 %
96701530-k | SKRETTING ARC PARGUA | Descarga a Estero Pilpiyehue | Sólidos Suspendidos Totales | mg/L | 80 | 30 | 2023-10-01 | Autocontrol | 0 %
96701530-k | SKRETTING ARC PARGUA | Descarga a Estero Pilpiyehue | Temperatura | °C | 35 | 20.7 | 2023-10-01 | Autocontrol | 0 %
96701530-k | SKRETTING ARC PARGUA | Descarga a Estero Pilpiyehue | Temperatura | °C | 35 | 20.8 | 2023-10-01 | Autocontrol | 0 %
96701530-k | SKRETTING ARC PARGUA | Descarga a Estero Pilpiyehue | Temperatura | °C | 35 | 20.5 | 2023-10-01 | Autocontrol | 0 %
96701530-k | SKRETTING ARC PARGUA | Descarga a Estero Pilpiyehue | Temperatura | °C | 35 | 20.7 | 2023-10-01 | Autocontrol | 0 %
96701530-k | SKRETTING ARC PARGUA | Descarga a Estero Pilpiyehue | Temperatura | °C | 35 | 20.8 | 2023-10-01 | Autocontrol | 0 %
96701530-k | SKRETTING ARC PARGUA | Descarga a Estero Pilpiyehue | Temperatura | °C | 35 | 20.5 | 2023-10-01 | Autocontrol | 0 %
96701530-k | SKRETTING ARC PARGUA | Descarga a Estero Pilpiyehue | Temperatura | °C | 35 | 21.4 | 2023-10-01 | Autocontrol | 0 %
96701530-k | SKRETTING ARC PARGUA | Descarga a Estero Pilpiyehue | Temperatura | °C | 35 | 21.9 | 2023-10-01 | Autocontrol | 0 %
96701530-k | SKRETTING ARC PARGUA | Descarga a Estero Pilpiyehue | Temperatura | °C | 35 | 22.3 | 2023-10-01 | Autocontrol | 0 %
96701530-k | SKRETTING ARC PARGUA | Descarga a Estero Pilpiyehue | Temperatura | °C | 35 | 13.3 | 2023-10-01 | Autocontrol | 0 %
96701530-k | SKRETTING ARC PARGUA | Descarga a Estero Pilpiyehue | Temperatura | °C | 35 | 20.4 | 2023-10-01 | Autocontrol | 0 %
96701530-k | SKRETTING ARC PARGUA | Descarga a Estero Pilpiyehue | Temperatura | °C | 35 | 21.6 | 2023-10-01 | Autocontrol | 0 %
96701530-k | SKRETTING ARC PARGUA | Descarga a Estero Pilpiyehue | Temperatura | °C | 35 | 20.4 | 2023-10-01 | Autocontrol | 0 %
96701530-k | SKRETTING ARC PARGUA | Descarga a Estero Pilpiyehue | Temperatura | °C | 35 | 20.3 | 2023-10-01 | Autocontrol | 0 %
96701530-k | SKRETTING ARC PARGUA | Descarga a Estero Pilpiyehue | Temperatura | °C | 35 | 22.2 | 2023-10-01 | Autocontrol | 0 %
96701530-k | SKRETTING ARC PARGUA | Descarga a Estero Pilpiyehue | Temperatura | °C | 35 | 21.5 | 2023-10-01 | Autocontrol | 0 %
96701530-k | SKRETTING ARC PARGUA | Descarga a Estero Pilpiyehue | Temperatura | °C | 35 | 20.8 | 2023-10-01 | Autocontrol | 0 %
96701530-k | SKRETTING ARC PARGUA | Descarga a Estero Pilpiyehue | Temperatura | °C | 35 | 19.1 | 2023-10-01 | Autocontrol | 0 %
96701530-k | SKRETTING ARC PARGUA | Descarga a Estero Pilpiyehue | Temperatura | °C | 35 | 21.4 | 2023-10-01 | Autocontrol | 0 %
96701530-k | SKRETTING ARC PARGUA | Descarga a Estero Pilpiyehue | Temperatura | °C | 35 | 19.9 | 2023-10-01 | Autocontrol | 0 %
96701530-k | SKRETTING ARC PARGUA | Descarga a Estero Pilpiyehue | Temperatura | °C | 35 | 21.1 | 2023-10-01 | Autocontrol | 0 %
96701530-k | SKRETTING ARC PARGUA | Descarga a Estero Pilpiyehue | Temperatura | °C | 35 | 21.4 | 2023-10-01 | Autocontrol | 0 %
96701530-k | SKRETTING ARC PARGUA | Descarga a Estero Pilpiyehue | Temperatura | °C | 35 | 21.2 | 2023-10-01 | Autocontrol | 0 %
96701530-k | SKRETTING ARC PARGUA | Descarga a Estero Pilpiyehue | Temperatura | °C | 35 | 20.3 | 2023-10-01 | Autocontrol | 0 %
96701530-k | SKRETTING ARC PARGUA | Descarga a Estero Pilpiyehue | Temperatura | °C | 35 | 20.8 | 2023-10-01 | Autocontrol | 0 %
96701530-k | SKRETTING ARC PARGUA | Descarga a Estero Pilpiyehue | Tolueno | mg/L | 0.7 | 0.819 | 2023-10-01 | Autocontrol | 17 %
96701530-k | SKRETTING ARC PARGUA | Descarga a Estero Pilpiyehue | Zinc | mg/L | 3 | 0.054 | 2023-10-01 | Autocontrol | 0 %
96701530-k | SKRETTING ARC PARGUA | Descarga a Estero Pilpiyehue | pH | Unidad | 6 - 8,5 | 7.9 | 2023-10-01 | Autocontrol | valor en rango
96701530-k | SKRETTING ARC PARGUA | Descarga a Estero Pilpiyehue | pH | Unidad | 6 - 8,5 | 8 | 2023-10-01 | Autocontrol | valor en rango
96701530-k | SKRETTING ARC PARGUA | Descarga a Estero Pilpiyehue | pH | Unidad | 6 - 8,5 | 8.1 | 2023-10-01 | Autocontrol | valor en rango
96701530-k | SKRETTING ARC PARGUA | Descarga a Estero Pilpiyehue | pH | Unidad | 6 - 8,5 | 8.1 | 2023-10-01 | Autocontrol | valor en rango
96701530-k | SKRETTING ARC PARGUA | Descarga a Estero Pilpiyehue | pH | Unidad | 6 - 8,5 | 8 | 2023-10-01 | Autocontrol | valor en rango
96701530-k | SKRETTING ARC PARGUA | Descarga a Estero Pilpiyehue | pH | Unidad | 6 - 8,5 | 7.9 | 2023-10-01 | Autocontrol | valor en rango
96701530-k | SKRETTING ARC PARGUA | Descarga a Estero Pilpiyehue | pH | Unidad | 6 - 8,5 | 8.2 | 2023-10-01 | Autocontrol | valor en rango
96701530-k | SKRETTING ARC PARGUA | Descarga a Estero Pilpiyehue | pH | Unidad | 6 - 8,5 | 8.3 | 2023-10-01 | Autocontrol | valor en rango
96701530-k | SKRETTING ARC PARGUA | Descarga a Estero Pilpiyehue | pH | Unidad | 6 - 8,5 | 8.4 | 2023-10-01 | Autocontrol | valor en rango
96701530-k | SKRETTING ARC PARGUA | Descarga a Estero Pilpiyehue | pH | Unidad | 6 - 8,5 | 8.3 | 2023-10-01 | Autocontrol | valor en rango
96701530-k | SKRETTING ARC PARGUA | Descarga a Estero Pilpiyehue | pH | Unidad | 6 - 8,5 | 8.3 | 2023-10-01 | Autocontrol | valor en rango
96701530-k | SKRETTING ARC PARGUA | Descarga a Estero Pilpiyehue | pH | Unidad | 6 - 8,5 | 8.1 | 2023-10-01 | Autocontrol | valor en rango
96701530-k | SKRETTING ARC PARGUA | Descarga a Estero Pilpiyehue | pH | Unidad | 6 - 8,5 | 8.4 | 2023-10-01 | Autocontrol | valor en rango
96701530-k | SKRETTING ARC PARGUA | Descarga a Estero Pilpiyehue | pH | Unidad | 6 - 8,5 | 8.4 | 2023-10-01 | Autocontrol | valor en rango
96701530-k | SKRETTING ARC PARGUA | Descarga a Estero Pilpiyehue | pH | Unidad | 6 - 8,5 | 8.2 | 2023-10-01 | Autocontrol | valor en rango
96701530-k | SKRETTING ARC PARGUA | Descarga a Estero Pilpiyehue | pH | Unidad | 6 - 8,5 | 8.3 | 2023-10-01 | Autocontrol | valor en rango
96701530-k | SKRETTING ARC PARGUA | Descarga a Estero Pilpiyehue | pH | Unidad | 6 - 8,5 | 8.3 | 2023-10-01 | Autocontrol | valor en rango
96701530-k | SKRETTING ARC PARGUA | Descarga a Estero Pilpiyehue | pH | Unidad | 6 - 8,5 | 8.5 | 2023-10-01 | Autocontrol | valor en rango
96701530-k | SKRETTING ARC PARGUA | Descarga a Estero Pilpiyehue | pH | Unidad | 6 - 8,5 | 8.5 | 2023-10-01 | Autocontrol | valor en rango
96701530-k | SKRETTING ARC PARGUA | Descarga a Estero Pilpiyehue | pH | Unidad | 6 - 8,5 | 8.5 | 2023-10-01 | Autocontrol | valor en rango
96701530-k | SKRETTING ARC PARGUA | Descarga a Estero Pilpiyehue | pH | Unidad | 6 - 8,5 | 8.4 | 2023-10-01 | Autocontrol | valor en rango
96701530-k | SKRETTING ARC PARGUA | Descarga a Estero Pilpiyehue | pH | Unidad | 6 - 8,5 | 8.3 | 2023-10-01 | Autocontrol | valor en rango
96701530-k | SKRETTING ARC PARGUA | Descarga a Estero Pilpiyehue | pH | Unidad | 6 - 8,5 | 8.5 | 2023-10-01 | Autocontrol | valor en rango
96701530-k | SKRETTING ARC PARGUA | Descarga a Estero Pilpiyehue | pH | Unidad | 6 - 8,5 | 8.5 | 2023-10-01 | Autocontrol | valor en rango
96701530-k | SKRETTING ARC PARGUA | Descarga a Estero Pilpiyehue | Coliformes Fecales o Termotolerantes | NMP/100 ml | 1000 | 2 | 2023-10-01 | Autocontrol | 0 %
96701530-k | SKRETTING ARC PARGUA | Descarga a Estero Pilpiyehue | Aluminio | mg/L | 5 | 0.036 | 2023-10-01 | Remuestreo | 0 %
96701530-k | SKRETTING ARC PARGUA | Descarga a Estero Pilpiyehue | Caudal | m3/dia | 150 | 129.7 | 2023-10-01 | Remuestreo
96701530-k | SKRETTING ARC PARGUA | Descarga a Estero Pilpiyehue | Caudal | m3/dia | 150 | 93.7 | 2023-10-01 | Remuestreo
96701530-k | SKRETTING ARC PARGUA | Descarga a Estero Pilpiyehue | Caudal | m3/dia | 150 | 91.8 | 2023-10-01 | Remuestreo
96701530-k | SKRETTING ARC PARGUA | Descarga a Estero Pilpiyehue | Caudal | m3/dia | 150 | 79.3 | 2023-10-01 | Remuestreo
96701530-k | SKRETTING ARC PARGUA | Descarga a Estero Pilpiyehue | Caudal | m3/dia | 150 | 95.3 | 2023-10-01 | Remuestreo
96701530-k | SKRETTING ARC PARGUA | Descarga a Estero Pilpiyehue | Caudal | m3/dia | 150 | 101.1 | 2023-10-01 | Remuestreo
96701530-k | SKRETTING ARC PARGUA | Descarga a Estero Pilpiyehue | Caudal | m3/dia | 150 | 70.7 | 2023-10-01 | Remuestreo
96701530-k | SKRETTING ARC PARGUA | Descarga a Estero Pilpiyehue | Caudal | m3/dia | 150 | 193.5 | 2023-10-01 | Remuestreo
96701530-k | SKRETTING ARC PARGUA | Descarga a Estero Pilpiyehue | Caudal | m3/dia | 150 | 150.5 | 2023-10-01 | Remuestreo
96701530-k | SKRETTING ARC PARGUA | Descarga a Estero Pilpiyehue | Caudal | m3/dia | 150 | 135 | 2023-10-01 | Remuestreo
96701530-k | SKRETTING ARC PARGUA | Descarga a Estero Pilpiyehue | Caudal | m3/dia | 150 | 170.2 | 2023-10-01 | Remuestreo
96701530-k | SKRETTING ARC PARGUA | Descarga a Estero Pilpiyehue | Caudal | m3/dia | 150 | 142.6 | 2023-10-01 | Remuestreo
96701530-k | SKRETTING ARC PARGUA | Descarga a Estero Pilpiyehue | Caudal | m3/dia | 150 | 120.1 | 2023-10-01 | Remuestreo
96701530-k | SKRETTING ARC PARGUA | Descarga a Estero Pilpiyehue | Caudal | m3/dia | 150 | 181.4 | 2023-10-01 | Remuestreo
96701530-k | SKRETTING ARC PARGUA | Descarga a Estero Pilpiyehue | Caudal | m3/dia | 150 | 138.2 | 2023-10-01 | Remuestreo
96701530-k | SKRETTING ARC PARGUA | Descarga a Estero Pilpiyehue | Caudal | m3/dia | 150 | 131.3 | 2023-10-01 | Remuestreo
96701530-k | SKRETTING ARC PARGUA | Descarga a Estero Pilpiyehue | Caudal | m3/dia | 150 | 145 | 2023-10-01 | Remuestreo
96701530-k | SKRETTING ARC PARGUA | Descarga a Estero Pilpiyehue | Caudal | m3/dia | 150 | 135 | 2023-10-01 | Remuestreo
96701530-k | SKRETTING ARC PARGUA | Descarga a Estero Pilpiyehue | Caudal | m3/dia | 150 | 138.8 | 2023-10-01 | Remuestreo
96701530-k | SKRETTING ARC PARGUA | Descarga a Estero Pilpiyehue | Caudal | m3/dia | 150 | 158.5 | 2023-10-01 | Remuestreo
96701530-k | SKRETTING ARC PARGUA | Descarga a Estero Pilpiyehue | Caudal | m3/dia | 150 | 159.8 | 2023-10-01 | Remuestreo
96701530-k | SKRETTING ARC PARGUA | Descarga a Estero Pilpiyehue | Caudal | m3/dia | 150 | 150.9 | 2023-10-01 | Remuestreo
96701530-k | SKRETTING ARC PARGUA | Descarga a Estero Pilpiyehue | Caudal | m3/dia | 150 | 153.4 | 2023-10-01 | Remuestreo
96701530-k | SKRETTING ARC PARGUA | Descarga a Estero Pilpiyehue | Caudal | m3/dia | 150 | 216 | 2023-10-01 | Remuestreo
96701530-k | SKRETTING ARC PARGUA | Descarga a Estero Pilpiyehue | Cobre | mg/L | 1 | 0.1 | 2023-10-01 | Remuestreo | 0 %
96701530-k | SKRETTING ARC PARGUA | Descarga a Estero Pilpiyehue | DBO5 | mgO2/L | 35 | 67 | 2023-10-01 | Remuestreo | 91,4 %
96701530-k | SKRETTING ARC PARGUA | Descarga a Estero Pilpiyehue | Fluoruro | mg/L | 1.5 | 0.2 | 2023-10-01 | Remuestreo | 0 %
96701530-k | SKRETTING ARC PARGUA | Descarga a Estero Pilpiyehue | Fósforo | mg/L | 10 | 1.9 | 2023-10-01 | Remuestreo | 0 %
96701530-k | SKRETTING ARC PARGUA | Descarga a Estero Pilpiyehue | Hierro Disuelto | mg/L | 5 | 0.02 | 2023-10-01 | Remuestreo | 0 %
96701530-k | SKRETTING ARC PARGUA | Descarga a Estero Pilpiyehue | Manganeso | mg/L | 0.3 | 0.2 | 2023-10-01 | Remuestreo | 0 %
96701530-k | SKRETTING ARC PARGUA | Descarga a Estero Pilpiyehue | Nitrógeno Total Kjeldahl | mg/L | 50 | 16.3 | 2023-10-01 | Remuestreo | 0 %
96701530-k | SKRETTING ARC PARGUA | Descarga a Estero Pilpiyehue | pH | Unidad | 6 - 8,5 | 8 | 2023-10-01 | Remuestreo | valor en rango
96701530-k | SKRETTING ARC PARGUA | Descarga a Estero Pilpiyehue | pH | Unidad | 6 - 8,5 | 8.1 | 2023-10-01 | Remuestreo | valor en rango
96701530-k | SKRETTING ARC PARGUA | Descarga a Estero Pilpiyehue | pH | Unidad | 6 - 8,5 | 8.2 | 2023-10-01 | Remuestreo | valor en rango
96701530-k | SKRETTING ARC PARGUA | Descarga a Estero Pilpiyehue | pH | Unidad | 6 - 8,5 | 7.9 | 2023-10-01 | Remuestreo | valor en rango
96701530-k | SKRETTING ARC PARGUA | Descarga a Estero Pilpiyehue | pH | Unidad | 6 - 8,5 | 8.2 | 2023-10-01 | Remuestreo | valor en rango
96701530-k | SKRETTING ARC PARGUA | Descarga a Estero Pilpiyehue | pH | Unidad | 6 - 8,5 | 7.7 | 2023-10-01 | Remuestreo | valor en rango
96701530-k | SKRETTING ARC PARGUA | Descarga a Estero Pilpiyehue | pH | Unidad | 6 - 8,5 | 6.3 | 2023-10-01 | Remuestreo | valor en rango
96701530-k | SKRETTING ARC PARGUA | Descarga a Estero Pilpiyehue | pH | Unidad | 6 - 8,5 | 8.3 | 2023-10-01 | Remuestreo | valor en rango
96701530-k | SKRETTING ARC PARGUA | Descarga a Estero Pilpiyehue | pH | Unidad | 6 - 8,5 | 6.1 | 2023-10-01 | Remuestreo | valor en rango
96701530-k | SKRETTING ARC PARGUA | Descarga a Estero Pilpiyehue | pH | Unidad | 6 - 8,5 | 6 | 2023-10-01 | Remuestreo | valor en rango
96701530-k | SKRETTING ARC PARGUA | Descarga a Estero Pilpiyehue | pH | Unidad | 6 - 8,5 | 6.5 | 2023-10-01 | Remuestreo | valor en rango
96701530-k | SKRETTING ARC PARGUA | Descarga a Estero Pilpiyehue | pH | Unidad | 6 - 8,5 | 8.1 | 2023-10-01 | Remuestreo | valor en rango
96701530-k | SKRETTING ARC PARGUA | Descarga a Estero Pilpiyehue | pH | Unidad | 6 - 8,5 | 8 | 2023-10-01 | Remuestreo | valor en rango
96701530-k | SKRETTING ARC PARGUA | Descarga a Estero Pilpiyehue | pH | Unidad | 6 - 8,5 | 8.1 | 2023-10-01 | Remuestreo | valor en rango
96701530-k | SKRETTING ARC PARGUA | Descarga a Estero Pilpiyehue | pH | Unidad | 6 - 8,5 | 8.2 | 2023-10-01 | Remuestreo | valor en rango
96701530-k | SKRETTING ARC PARGUA | Descarga a Estero Pilpiyehue | pH | Unidad | 6 - 8,5 | 8.2 | 2023-10-01 | Remuestreo | valor en rango
96701530-k | SKRETTING ARC PARGUA | Descarga a Estero Pilpiyehue | pH | Unidad | 6 - 8,5 | 8 | 2023-10-01 | Remuestreo | valor en rango
96701530-k | SKRETTING ARC PARGUA | Descarga a Estero Pilpiyehue | pH | Unidad | 6 - 8,5 | 8 | 2023-10-01 | Remuestreo | valor en rango
96701530-k | SKRETTING ARC PARGUA | Descarga a Estero Pilpiyehue | pH | Unidad | 6 - 8,5 | 8.1 | 2023-10-01 | Remuestreo | valor en rango
96701530-k | SKRETTING ARC PARGUA | Descarga a Estero Pilpiyehue | pH | Unidad | 6 - 8,5 | 8.1 | 2023-10-01 | Remuestreo | valor en rango
96701530-k | SKRETTING ARC PARGUA | Descarga a Estero Pilpiyehue | pH | Unidad | 6 - 8,5 | 8 | 2023-10-01 | Remuestreo | valor en rango
96701530-k | SKRETTING ARC PARGUA | Descarga a Estero Pilpiyehue | pH | Unidad | 6 - 8,5 | 8.1 | 2023-10-01 | Remuestreo | valor en rango
96701530-k | SKRETTING ARC PARGUA | Descarga a Estero Pilpiyehue | pH | Unidad | 6 - 8,5 | 8.3 | 2023-10-01 | Remuestreo | valor en rango
96701530-k | SKRETTING ARC PARGUA | Descarga a Estero Pilpiyehue | pH | Unidad | 6 - 8,5 | 8.3 | 2023-10-01 | Remuestreo | valor en rango
96701530-k | SKRETTING ARC PARGUA | Descarga a Estero Pilpiyehue | Sólidos Suspendidos Totales | mg/L | 80 | 37 | 2023-10-01 | Remuestreo | 0 %
96701530-k | SKRETTING ARC PARGUA | Descarga a Estero Pilpiyehue | Temperatura | °C | 35 | 21.8 | 2023-10-01 | Remuestreo | 0 %
96701530-k | SKRETTING ARC PARGUA | Descarga a Estero Pilpiyehue | Temperatura | °C | 35 | 19.8 | 2023-10-01 | Remuestreo | 0 %
96701530-k | SKRETTING ARC PARGUA | Descarga a Estero Pilpiyehue | Temperatura | °C | 35 | 20.5 | 2023-10-01 | Remuestreo | 0 %
96701530-k | SKRETTING ARC PARGUA | Descarga a Estero Pilpiyehue | Temperatura | °C | 35 | 20.5 | 2023-10-01 | Remuestreo | 0 %
96701530-k | SKRETTING ARC PARGUA | Descarga a Estero Pilpiyehue | Temperatura | °C | 35 | 12.5 | 2023-10-01 | Remuestreo | 0 %
96701530-k | SKRETTING ARC PARGUA | Descarga a Estero Pilpiyehue | Temperatura | °C | 35 | 25.9 | 2023-10-01 | Remuestreo | 0 %
96701530-k | SKRETTING ARC PARGUA | Descarga a Estero Pilpiyehue | Temperatura | °C | 35 | 20.8 | 2023-10-01 | Remuestreo | 0 %
96701530-k | SKRETTING ARC PARGUA | Descarga a Estero Pilpiyehue | Temperatura | °C | 35 | 25.9 | 2023-10-01 | Remuestreo | 0 %
96701530-k | SKRETTING ARC PARGUA | Descarga a Estero Pilpiyehue | Temperatura | °C | 35 | 26.4 | 2023-10-01 | Remuestreo | 0 %
96701530-k | SKRETTING ARC PARGUA | Descarga a Estero Pilpiyehue | Temperatura | °C | 35 | 25.4 | 2023-10-01 | Remuestreo | 0 %
96701530-k | SKRETTING ARC PARGUA | Descarga a Estero Pilpiyehue | Temperatura | °C | 35 | 25.1 | 2023-10-01 | Remuestreo | 0 %
96701530-k | SKRETTING ARC PARGUA | Descarga a Estero Pilpiyehue | Temperatura | °C | 35 | 25 | 2023-10-01 | Remuestreo | 0 %
96701530-k | SKRETTING ARC PARGUA | Descarga a Estero Pilpiyehue | Temperatura | °C | 35 | 25 | 2023-10-01 | Remuestreo | 0 %
96701530-k | SKRETTING ARC PARGUA | Descarga a Estero Pilpiyehue | Temperatura | °C | 35 | 24.5 | 2023-10-01 | Remuestreo | 0 %
96701530-k | SKRETTING ARC PARGUA | Descarga a Estero Pilpiyehue | Temperatura | °C | 35 | 24.1 | 2023-10-01 | Remuestreo | 0 %
96701530-k | SKRETTING ARC PARGUA | Descarga a Estero Pilpiyehue | Temperatura | °C | 35 | 24 | 2023-10-01 | Remuestreo | 0 %
96701530-k | SKRETTING ARC PARGUA | Descarga a Estero Pilpiyehue | Temperatura | °C | 35 | 24.5 | 2023-10-01 | Remuestreo | 0 %
96701530-k | SKRETTING ARC PARGUA | Descarga a Estero Pilpiyehue | Temperatura | °C | 35 | 24.3 | 2023-10-01 | Remuestreo | 0 %
96701530-k | SKRETTING ARC PARGUA | Descarga a Estero Pilpiyehue | Temperatura | °C | 35 | 24.1 | 2023-10-01 | Remuestreo | 0 %
96701530-k | SKRETTING ARC PARGUA | Descarga a Estero Pilpiyehue | Temperatura | °C | 35 | 24 | 2023-10-01 | Remuestreo | 0 %
96701530-k | SKRETTING ARC PARGUA | Descarga a Estero Pilpiyehue | Temperatura | °C | 35 | 24.8 | 2023-10-01 | Remuestreo | 0 %
96701530-k | SKRETTING ARC PARGUA | Descarga a Estero Pilpiyehue | Temperatura | °C | 35 | 24.6 | 2023-10-01 | Remuestreo | 0 %
96701530-k | SKRETTING ARC PARGUA | Descarga a Estero Pilpiyehue | Temperatura | °C | 35 | 11.4 | 2023-10-01 | Remuestreo | 0 %
96701530-k | SKRETTING ARC PARGUA | Descarga a Estero Pilpiyehue | Temperatura | °C | 35 | 10.6 | 2023-10-01 | Remuestreo | 0 %
96701530-k | SKRETTING ARC PARGUA | Descarga a Estero Pilpiyehue | Temperatura | °C | 35 | 11.1 | 2023-10-01 | Remuestreo | 0 %
96701530-k | SKRETTING ARC PARGUA | Descarga a Estero Pilpiyehue | Tetracloroeteno | mg/L | 0.04 | 21 | 2023-10-01 | Remuestreo | 52400 %
96701530-k | SKRETTING ARC PARGUA | Descarga a Estero Pilpiyehue | Tolueno | mg/L | 0.7 | 0.4 | 2023-10-01 | Remuestreo | 0 %
96701530-k | SKRETTING ARC PARGUA | Descarga a Estero Pilpiyehue | Zinc | mg/L | 3 | 0.1 | 2023-10-01 | Remuestreo | 0 %
96701530-k | SKRETTING ARC PARGUA | PUNTO 1 DESCARGA 1 | Aceites y Grasas | mg/L | 20 | 14 | 2023-11-01 | Control Directo | 0 %
96701530-k | SKRETTING ARC PARGUA | PUNTO 1 DESCARGA 1 | Aluminio | mg/L | 1 | 0.017 | 2023-11-01 | Control Directo | 0 %
96701530-k | SKRETTING ARC PARGUA | PUNTO 1 DESCARGA 1 | Arsénico | mg/L | 0.2 | 0.01 | 2023-11-01 | Control Directo | 0 %
96701530-k | SKRETTING ARC PARGUA | PUNTO 1 DESCARGA 1 | Cadmio | mg/L | 0.02 | 0.01 | 2023-11-01 | Control Directo | 0 %
96701530-k | SKRETTING ARC PARGUA | PUNTO 1 DESCARGA 1 | Cianuro | mg/L | 0.5 | 0.018 | 2023-11-01 | Control Directo | 0 %
96701530-k | SKRETTING ARC PARGUA | PUNTO 1 DESCARGA 1 | Cobre | mg/L | 1 | 0.011 | 2023-11-01 | Control Directo | 0 %
96701530-k | SKRETTING ARC PARGUA | PUNTO 1 DESCARGA 1 | Cromo Hexavalente | mg/L | 0.2 | 0.02 | 2023-11-01 | Control Directo | 0 %
96701530-k | SKRETTING ARC PARGUA | PUNTO 1 DESCARGA 1 | Cromo Total | mg/L | 2.5 | 0.024 | 2023-11-01 | Control Directo | 0 %
96701530-k | SKRETTING ARC PARGUA | PUNTO 1 DESCARGA 1 | Estaño | mg/L | 0.5 | 0.014 | 2023-11-01 | Control Directo | 0 %
96701530-k | SKRETTING ARC PARGUA | PUNTO 1 DESCARGA 1 | Fluoruro | mg/L | 1.5 | 0.347 | 2023-11-01 | Control Directo | 0 %
96701530-k | SKRETTING ARC PARGUA | PUNTO 1 DESCARGA 1 | Hidrocarburos Totales | mg/L | 10 | 1 | 2023-11-01 | Control Directo | 0 %