## Información UF
RUT | Razón Social | Unidad Fiscalizable | Punto Descarga | Región | Provincia | Comuna | Dirección | DATUM | HUSO | UTM Este | UTM Norte | Cuerpo Receptor | Norma | Tabla Cumplimiento | RPM | RPM Fecha | Vigencia
78269020-5 | PRODUCTOS DEL SUR LIMITADA | PRODUCTOS DEL SUR (PISC. LAS VERTIENTES DE CHAMIZA) | PUNTO 1 RIO CHAMIZA | Región de los Lagos | Llanquihue | Puerto Montt | Puerto Montt, Región de los Lagos | Datum | 18 | 681216 | 5408210 | RIO CHAMIZA | DS 90-2000 | Tabla 2 | 408 | 2015-05-20 | Si

## Resumen evaluación
Período evaluado | N° de hechos constatados
| 1 | - | 2 | 3 | 4 | 5 | 6 | 7 | 8 | 9
| Informa | Efectúa descarga | Entrega dentro de plazo | Entrega parámetros solicitados | Entrega con frecuencia solicitada | Caudal se encuentra bajo Resolución | Parámetros se encuentran bajo norma | Presenta Remuestras | Entrega Parámetro Remuestra | Inconsistencia
2023-01-01 | SI | SI | SI | SI | SI | SI | SI | NO APLICA | NO APLICA | NO APLICA
2023-02-01 | SI | SI | SI | SI | SI | SI | SI | NO APLICA | NO APLICA | NO APLICA
2023-03-01 | SI | SI | SI | SI | SI | SI | SI | NO APLICA | NO APLICA | NO APLICA
2023-04-01 | SI | SI | SI | SI | SI | SI | SI | NO APLICA | NO APLICA | NO APLICA
2023-05-01 | SI | SI | SI | SI | SI | SI | SI | NO APLICA | NO APLICA | NO APLICA
2023-06-01 | SI | SI | NO | SI | SI | SI | SI | NO APLICA | NO APLICA | NO APLICA
2023-07-01 | SI | SI | SI | SI | SI | SI | SI | NO APLICA | NO APLICA | NO APLICA
2023-08-01 | SI | SI | SI | SI | SI | SI | SI | NO APLICA | NO APLICA | NO APLICA
2023-09-01 | SI | SI | SI | SI | SI | SI | SI | NO APLICA | NO APLICA | NO APLICA
2023-10-01 | SI | SI | SI | SI | SI | SI | SI | NO APLICA | NO APLICA | NO APLICA
2023-11-01 | SI | SI | SI | SI | SI | SI | SI | NO APLICA | NO APLICA | NO APLICA
2023-12-01 | SI | SI | SI | SI | SI | SI | SI | SI | SI | NO APLICA

## Reporte de caudal
RUT | Unidad Fiscalizable | Punto | Caudal max comprometido | Caudal reportado | Unidad | Período | Tipo
78269020-5 | PRODUCTOS DEL SUR (PISC. LAS VERTIENTES DE CHAMIZA) | PUNTO 1 RIO CHAMIZA | 3661.6 | 1572 | m3/dia | 2023-01-01 | Autocontrol
78269020-5 | PRODUCTOS DEL SUR (PISC. LAS VERTIENTES DE CHAMIZA) | PUNTO 1 RIO CHAMIZA | 3661.6 | 449 | m3/dia | 2023-02-01 | Autocontrol
78269020-5 | PRODUCTOS DEL SUR (PISC. LAS VERTIENTES DE CHAMIZA) | PUNTO 1 RIO CHAMIZA | 3661.6 | 1140 | m3/dia | 2023-03-01 | Autocontrol
78269020-5 | PRODUCTOS DEL SUR (PISC. LAS VERTIENTES DE CHAMIZA) | PUNTO 1 RIO CHAMIZA | 3661.6 | 985 | m3/dia | 2023-04-01 | Autocontrol
78269020-5 | PRODUCTOS DEL SUR (PISC. LAS VERTIENTES DE CHAMIZA) | PUNTO 1 RIO CHAMIZA | 3661.6 | 1045 | m3/dia | 2023-05-01 | Autocontrol
78269020-5 | PRODUCTOS DEL SUR (PISC. LAS VERTIENTES DE CHAMIZA) | PUNTO 1 RIO CHAMIZA | 3661.6 | 1547 | m3/dia | 2023-06-01 | Autocontrol
78269020-5 | PRODUCTOS DEL SUR (PISC. LAS VERTIENTES DE CHAMIZA) | PUNTO 1 RIO CHAMIZA | 3661.6 | 1218 | m3/dia | 2023-07-01 | Autocontrol
78269020-5 | PRODUCTOS DEL SUR (PISC. LAS VERTIENTES DE CHAMIZA) | PUNTO 1 RIO CHAMIZA | 3661.6 | 311 | m3/dia | 2023-08-01 | Autocontrol
78269020-5 | PRODUCTOS DEL SUR (PISC. LAS VERTIENTES DE CHAMIZA) | PUNTO 1 RIO CHAMIZA | 3661.6 | 994 | m3/dia | 2023-09-01 | Autocontrol
78269020-5 | PRODUCTOS DEL SUR (PISC. LAS VERTIENTES DE CHAMIZA) | PUNTO 1 RIO CHAMIZA | 3661.6 | 1149 | m3/dia | 2023-10-01 | Autocontrol
78269020-5 | PRODUCTOS DEL SUR (PISC. LAS VERTIENTES DE CHAMIZA) | PUNTO 1 RIO CHAMIZA | 3661.6 | 510 | m3/dia | 2023-11-01 | Autocontrol
78269020-5 | PRODUCTOS DEL SUR (PISC. LAS VERTIENTES DE CHAMIZA) | PUNTO 1 RIO CHAMIZA | 3661.6 | 1071 | m3/dia | 2023-12-01 | Autocontrol
78269020-5 | PRODUCTOS DEL SUR (PISC. LAS VERTIENTES DE CHAMIZA) | PUNTO 1 RIO CHAMIZA | 3661.6 | 1080 | m3/dia | 2023-12-01 | Autocontrol

## Reporte de calidad
RUT | Unidad Fiscalizable | Punto | Parámetro | Unidad | Límite exigido | Valor reportado | Periodo | Tipo | % de Excedencia
78269020-5 | PRODUCTOS DEL SUR (PISC. LAS VERTIENTES DE CHAMIZA) | PUNTO 1 RIO CHAMIZA | Cloruros | mg/L | 2000 | 14.1 | 2023-04-01 | Autocontrol | 0 %
78269020-5 | PRODUCTOS DEL SUR (PISC. LAS VERTIENTES DE CHAMIZA) | PUNTO 1 RIO CHAMIZA | Coliformes Fecales o Termotolerantes | NMP/100 ml | 1000 | 800 | 2023-04-01 | Autocontrol | 0 %
78269020-5 | PRODUCTOS DEL SUR (PISC. LAS VERTIENTES DE CHAMIZA) | PUNTO 1 RIO CHAMIZA | DBO5 | mgO2/L | 300 | 9.66 | 2023-04-01 | Autocontrol | 0 %
78269020-5 | PRODUCTOS DEL SUR (PISC. LAS VERTIENTES DE CHAMIZA) | PUNTO 1 RIO CHAMIZA | Fósforo | mg/L | 15 | 0.2 | 2023-04-01 | Autocontrol | 0 %
78269020-5 | PRODUCTOS DEL SUR (PISC. LAS VERTIENTES DE CHAMIZA) | PUNTO 1 RIO CHAMIZA | Nitrógeno Total Kjeldahl | mg/L | 75 | 0.5 | 2023-04-01 | Autocontrol | 0 %
78269020-5 | PRODUCTOS DEL SUR (PISC. LAS VERTIENTES DE CHAMIZA) | PUNTO 1 RIO CHAMIZA | pH | Unidad | 6 - 8,5 | 6.7 | 2023-04-01 | Autocontrol | valor en rango
78269020-5 | PRODUCTOS DEL SUR (PISC. LAS VERTIENTES DE CHAMIZA) | PUNTO 1 RIO CHAMIZA | pH | Unidad | 6 - 8,5 | 6.8 | 2023-04-01 | Autocontrol | valor en rango
78269020-5 | PRODUCTOS DEL SUR (PISC. LAS VERTIENTES DE CHAMIZA) | PUNTO 1 RIO CHAMIZA | pH | Unidad | 6 - 8,5 | 7.1 | 2023-04-01 | Autocontrol | valor en rango
78269020-5 | PRODUCTOS DEL SUR (PISC. LAS VERTIENTES DE CHAMIZA) | PUNTO 1 RIO CHAMIZA | pH | Unidad | 6 - 8,5 | 7.3 | 2023-04-01 | Autocontrol | valor en rango
78269020-5 | PRODUCTOS DEL SUR (PISC. LAS VERTIENTES DE CHAMIZA) | PUNTO 1 RIO CHAMIZA | pH | Unidad | 6 - 8,5 | 7.4 | 2023-04-01 | Autocontrol | valor en rango
78269020-5 | PRODUCTOS DEL SUR (PISC. LAS VERTIENTES DE CHAMIZA) | PUNTO 1 RIO CHAMIZA | pH | Unidad | 6 - 8,5 | 7.4 | 2023-04-01 | Autocontrol | valor en rango
78269020-5 | PRODUCTOS DEL SUR (PISC. LAS VERTIENTES DE CHAMIZA) | PUNTO 1 RIO CHAMIZA | pH | Unidad | 6 - 8,5 | 7.4 | 2023-04-01 | Autocontrol | valor en rango
78269020-5 | PRODUCTOS DEL SUR (PISC. LAS VERTIENTES DE CHAMIZA) | PUNTO 1 RIO CHAMIZA | pH | Unidad | 6 - 8,5 | 7.4 | 2023-04-01 | Autocontrol | valor en rango
78269020-5 | PRODUCTOS DEL SUR (PISC. LAS VERTIENTES DE CHAMIZA) | PUNTO 1 RIO CHAMIZA | pH | Unidad | 6 - 8,5 | 7.4 | 2023-04-01 | Autocontrol | valor en rango
78269020-5 | PRODUCTOS DEL SUR (PISC. LAS VERTIENTES DE CHAMIZA) | PUNTO 1 RIO CHAMIZA | pH | Unidad | 6 - 8,5 | 7.4 | 2023-04-01 | Autocontrol | valor en rango
78269020-5 | PRODUCTOS DEL SUR (PISC. LAS VERTIENTES DE CHAMIZA) | PUNTO 1 RIO CHAMIZA | pH | Unidad | 6 - 8,5 | 7.4 | 2023-04-01 | Autocontrol | valor en rango
78269020-5 | PRODUCTOS DEL SUR (PISC. LAS VERTIENTES DE CHAMIZA) | PUNTO 1 RIO CHAMIZA | pH | Unidad | 6 - 8,5 | 7.4 | 2023-04-01 | Autocontrol | valor en rango
78269020-5 | PRODUCTOS DEL SUR (PISC. LAS VERTIENTES DE CHAMIZA) | PUNTO 1 RIO CHAMIZA | pH | Unidad | 6 - 8,5 | 7.4 | 2023-04-01 | Autocontrol | valor en rango
78269020-5 | PRODUCTOS DEL SUR (PISC. LAS VERTIENTES DE CHAMIZA) | PUNTO 1 RIO CHAMIZA | pH | Unidad | 6 - 8,5 | 7.4 | 2023-04-01 | Autocontrol | valor en rango
78269020-5 | PRODUCTOS DEL SUR (PISC. LAS VERTIENTES DE CHAMIZA) | PUNTO 1 RIO CHAMIZA | pH | Unidad | 6 - 8,5 | 7.4 | 2023-04-01 | Autocontrol | valor en rango
78269020-5 | PRODUCTOS DEL SUR (PISC. LAS VERTIENTES DE CHAMIZA) | PUNTO 1 RIO CHAMIZA | pH | Unidad | 6 - 8,5 | 7.4 | 2023-04-01 | Autocontrol | valor en rango
78269020-5 | PRODUCTOS DEL SUR (PISC. LAS VERTIENTES DE CHAMIZA) | PUNTO 1 RIO CHAMIZA | pH | Unidad | 6 - 8,5 | 7.4 | 2023-04-01 | Autocontrol | valor en rango
78269020-5 | PRODUCTOS DEL SUR (PISC. LAS VERTIENTES DE CHAMIZA) | PUNTO 1 RIO CHAMIZA | pH | Unidad | 6 - 8,5 | 7.4 | 2023-04-01 | Autocontrol | valor en rango
78269020-5 | PRODUCTOS DEL SUR (PISC. LAS VERTIENTES DE CHAMIZA) | PUNTO 1 RIO CHAMIZA | pH | Unidad | 6 - 8,5 | 7.4 | 2023-04-01 | Autocontrol | valor en rango
78269020-5 | PRODUCTOS DEL SUR (PISC. LAS VERTIENTES DE CHAMIZA) | PUNTO 1 RIO CHAMIZA | pH | Unidad | 6 - 8,5 | 7.4 | 2023-04-01 | Autocontrol | valor en rango
78269020-5 | PRODUCTOS DEL SUR (PISC. LAS VERTIENTES DE CHAMIZA) | PUNTO 1 RIO CHAMIZA | pH | Unidad | 6 - 8,5 | 7.4 | 2023-04-01 | Autocontrol | valor en rango
78269020-5 | PRODUCTOS DEL SUR (PISC. LAS VERTIENTES DE CHAMIZA) | PUNTO 1 RIO CHAMIZA | pH | Unidad | 6 - 8,5 | 7.4 | 2023-04-01 | Autocontrol | valor en rango
78269020-5 | PRODUCTOS DEL SUR (PISC. LAS VERTIENTES DE CHAMIZA) | PUNTO 1 RIO CHAMIZA | pH | Unidad | 6 - 8,5 | 7.4 | 2023-04-01 | Autocontrol | valor en rango
78269020-5 | PRODUCTOS DEL SUR (PISC. LAS VERTIENTES DE CHAMIZA) | PUNTO 1 RIO CHAMIZA | pH | Unidad | 6 - 8,5 | 7.3 | 2023-04-01 | Autocontrol | valor en rango
78269020-5 | PRODUCTOS DEL SUR (PISC. LAS VERTIENTES DE CHAMIZA) | PUNTO 1 RIO CHAMIZA | Poder Espumógeno | mm | 7 | 2 | 2023-04-01 | Autocontrol | 0 %
78269020-5 | PRODUCTOS DEL SUR (PISC. LAS VERTIENTES DE CHAMIZA) | PUNTO 1 RIO CHAMIZA | Sólidos Suspendidos Totales | mg/L | 300 | 6 | 2023-04-01 | Autocontrol | 0 %
78269020-5 | PRODUCTOS DEL SUR (PISC. LAS VERTIENTES DE CHAMIZA) | PUNTO 1 RIO CHAMIZA | Temperatura | °C | 40 | 11.5 | 2023-04-01 | Autocontrol | 0 %
78269020-5 | PRODUCTOS DEL SUR (PISC. LAS VERTIENTES DE CHAMIZA) | PUNTO 1 RIO CHAMIZA | Temperatura | °C | 40 | 11.5 | 2023-04-01 | Autocontrol | 0 %
78269020-5 | PRODUCTOS DEL SUR (PISC. LAS VERTIENTES DE CHAMIZA) | PUNTO 1 RIO CHAMIZA | Temperatura | °C | 40 | 11.4 | 2023-04-01 | Autocontrol | 0 %
78269020-5 | PRODUCTOS DEL SUR (PISC. LAS VERTIENTES DE CHAMIZA) | PUNTO 1 RIO CHAMIZA | Temperatura | °C | 40 | 11.4 | 2023-04-01 | Autocontrol | 0 %
78269020-5 | PRODUCTOS DEL SUR (PISC. LAS VERTIENTES DE CHAMIZA) | PUNTO 1 RIO CHAMIZA | Temperatura | °C | 40 | 11.3 | 2023-04-01 | Autocontrol | 0 %
78269020-5 | PRODUCTOS DEL SUR (PISC. LAS VERTIENTES DE CHAMIZA) | PUNTO 1 RIO CHAMIZA | Temperatura | °C | 40 | 11.3 | 2023-04-01 | Autocontrol | 0 %
78269020-5 | PRODUCTOS DEL SUR (PISC. LAS VERTIENTES DE CHAMIZA) | PUNTO 1 RIO CHAMIZA | Temperatura | °C | 40 | 11.3 | 2023-04-01 | Autocontrol | 0 %
78269020-5 | PRODUCTOS DEL SUR (PISC. LAS VERTIENTES DE CHAMIZA) | PUNTO 1 RIO CHAMIZA | Temperatura | °C | 40 | 11.3 | 2023-04-01 | Autocontrol | 0 %
78269020-5 | PRODUCTOS DEL SUR (PISC. LAS VERTIENTES DE CHAMIZA) | PUNTO 1 RIO CHAMIZA | Temperatura | °C | 40 | 11.3 | 2023-04-01 | Autocontrol | 0 %
78269020-5 | PRODUCTOS DEL SUR (PISC. LAS VERTIENTES DE CHAMIZA) | PUNTO 1 RIO CHAMIZA | Temperatura | °C | 40 | 11.3 | 2023-04-01 | Autocontrol | 0 %
78269020-5 | PRODUCTOS DEL SUR (PISC. LAS VERTIENTES DE CHAMIZA) | PUNTO 1 RIO CHAMIZA | Temperatura | °C | 40 | 11.3 | 2023-04-01 | Autocontrol | 0 %
78269020-5 | PRODUCTOS DEL SUR (PISC. LAS VERTIENTES DE CHAMIZA) | PUNTO 1 RIO CHAMIZA | Temperatura | °C | 40 | 11.3 | 2023-04-01 | Autocontrol | 0 %
78269020-5 | PRODUCTOS DEL SUR (PISC. LAS VERTIENTES DE CHAMIZA) | PUNTO 1 RIO CHAMIZA | Temperatura | °C | 40 | 11.3 | 2023-04-01 | Autocontrol | 0 %
78269020-5 | PRODUCTOS DEL SUR (PISC. LAS VERTIENTES DE CHAMIZA) | PUNTO 1 RIO CHAMIZA | Temperatura | °C | 40 | 11.3 | 2023-04-01 | Autocontrol | 0 %
78269020-5 | PRODUCTOS DEL SUR (PISC. LAS VERTIENTES DE CHAMIZA) | PUNTO 1 RIO CHAMIZA | Temperatura | °C | 40 | 11.3 | 2023-04-01 | Autocontrol | 0 %
78269020-5 | PRODUCTOS DEL SUR (PISC. LAS VERTIENTES DE CHAMIZA) | PUNTO 1 RIO CHAMIZA | Temperatura | °C | 40 | 11.3 | 2023-04-01 | Autocontrol | 0 %
78269020-5 | PRODUCTOS DEL SUR (PISC. LAS VERTIENTES DE CHAMIZA) | PUNTO 1 RIO CHAMIZA | Temperatura | °C | 40 | 11.3 | 2023-04-01 | Autocontrol | 0 %
78269020-5 | PRODUCTOS DEL SUR (PISC. LAS VERTIENTES DE CHAMIZA) | PUNTO 1 RIO CHAMIZA | Temperatura | °C | 40 | 11.3 | 2023-04-01 | Autocontrol | 0 %
78269020-5 | PRODUCTOS DEL SUR (PISC. LAS VERTIENTES DE CHAMIZA) | PUNTO 1 RIO CHAMIZA | Temperatura | °C | 40 | 11.4 | 2023-04-01 | Autocontrol | 0 %
78269020-5 | PRODUCTOS DEL SUR (PISC. LAS VERTIENTES DE CHAMIZA) | PUNTO 1 RIO CHAMIZA | Temperatura | °C | 40 | 11.4 | 2023-04-01 | Autocontrol | 0 %
78269020-5 | PRODUCTOS DEL SUR (PISC. LAS VERTIENTES DE CHAMIZA) | PUNTO 1 RIO CHAMIZA | Temperatura | °C | 40 | 11.4 | 2023-04-01 | Autocontrol | 0 %
78269020-5 | PRODUCTOS DEL SUR (PISC. LAS VERTIENTES DE CHAMIZA) | PUNTO 1 RIO CHAMIZA | Temperatura | °C | 40 | 11.4 | 2023-04-01 | Autocontrol | 0 %
78269020-5 | PRODUCTOS DEL SUR (PISC. LAS VERTIENTES DE CHAMIZA) | PUNTO 1 RIO CHAMIZA | Temperatura | °C | 40 | 11.4 | 2023-04-01 | Autocontrol | 0 %
78269020-5 | PRODUCTOS DEL SUR (PISC. LAS VERTIENTES DE CHAMIZA) | PUNTO 1 RIO CHAMIZA | Temperatura | °C | 40 | 11.4 | 2023-04-01 | Autocontrol | 0 %
78269020-5 | PRODUCTOS DEL SUR (PISC. LAS VERTIENTES DE CHAMIZA) | PUNTO 1 RIO CHAMIZA | Aceites y Grasas | mg/L | 50 | 1 | 2023-04-01 | Autocontrol | 0 %
78269020-5 | PRODUCTOS DEL SUR (PISC. LAS VERTIENTES DE CHAMIZA) | PUNTO 1 RIO CHAMIZA | Caudal | m3/dia | 3661.6 | 1244 | 2023-04-01 | Autocontrol
78269020-5 | PRODUCTOS DEL SUR (PISC. LAS VERTIENTES DE CHAMIZA) | PUNTO 1 RIO CHAMIZA | Caudal | m3/dia | 3661.6 | 1244 | 2023-04-01 | Autocontrol
78269020-5 | PRODUCTOS DEL SUR (PISC. LAS VERTIENTES DE CHAMIZA) | PUNTO 1 RIO CHAMIZA | Caudal | m3/dia | 3661.6 | 1123 | 2023-04-01 | Autocontrol
78269020-5 | PRODUCTOS DEL SUR (PISC. LAS VERTIENTES DE CHAMIZA) | PUNTO 1 RIO CHAMIZA | Caudal | m3/dia | 3661.6 | 1080 | 2023-04-01 | Autocontrol
78269020-5 | PRODUCTOS DEL SUR (PISC. LAS VERTIENTES DE CHAMIZA) | PUNTO 1 RIO CHAMIZA | Caudal | m3/dia | 3661.6 | 1218 | 2023-04-01 | Autocontrol
78269020-5 | PRODUCTOS DEL SUR (PISC. LAS VERTIENTES DE CHAMIZA) | PUNTO 1 RIO CHAMIZA | Caudal | m3/dia | 3661.6 | 1166 | 2023-04-01 | Autocontrol
78269020-5 | PRODUCTOS DEL SUR (PISC. LAS VERTIENTES DE CHAMIZA) | PUNTO 1 RIO CHAMIZA | Caudal | m3/dia | 3661.6 | 1037 | 2023-04-01 | Autocontrol
78269020-5 | PRODUCTOS DEL SUR (PISC. LAS VERTIENTES DE CHAMIZA) | PUNTO 1 RIO CHAMIZA | Caudal | m3/dia | 3661.6 | 1270 | 2023-04-01 | Autocontrol
78269020-5 | PRODUCTOS DEL SUR (PISC. LAS VERTIENTES DE CHAMIZA) | PUNTO 1 RIO CHAMIZA | Caudal | m3/dia | 3661.6 | 1054 | 2023-04-01 | Autocontrol
78269020-5 | PRODUCTOS DEL SUR (PISC. LAS VERTIENTES DE CHAMIZA) | PUNTO 1 RIO CHAMIZA | Caudal | m3/dia | 3661.6 | 1080 | 2023-04-01 | Autocontrol
78269020-5 | PRODUCTOS DEL SUR (PISC. LAS VERTIENTES DE CHAMIZA) | PUNTO 1 RIO CHAMIZA | Caudal | m3/dia | 3661.6 | 1080 | 2023-04-01 | Autocontrol
78269020-5 | PRODUCTOS DEL SUR (PISC. LAS VERTIENTES DE CHAMIZA) | PUNTO 1 RIO CHAMIZA | Caudal | m3/dia | 3661.6 | 1140 | 2023-04-01 | Autocontrol
78269020-5 | PRODUCTOS DEL SUR (PISC. LAS VERTIENTES DE CHAMIZA) | PUNTO 1 RIO CHAMIZA | Caudal | m3/dia | 3661.6 | 1020 | 2023-04-01 | Autocontrol
78269020-5 | PRODUCTOS DEL SUR (PISC. LAS VERTIENTES DE CHAMIZA) | PUNTO 1 RIO CHAMIZA | Caudal | m3/dia | 3661.6 | 1115 | 2023-04-01 | Autocontrol
78269020-5 | PRODUCTOS DEL SUR (PISC. LAS VERTIENTES DE CHAMIZA) | PUNTO 1 RIO CHAMIZA | Caudal | m3/dia | 3661.6 | 1149 | 2023-04-01 | Autocontrol
78269020-5 | PRODUCTOS DEL SUR (PISC. LAS VERTIENTES DE CHAMIZA) | PUNTO 1 RIO CHAMIZA | Caudal | m3/dia | 3661.6 | 1089 | 2023-04-01 | Autocontrol
78269020-5 | PRODUCTOS DEL SUR (PISC. LAS VERTIENTES DE CHAMIZA) | PUNTO 1 RIO CHAMIZA | Caudal | m3/dia | 3661.6 | 1063 | 2023-04-01 | Autocontrol
78269020-5 | PRODUCTOS DEL SUR (PISC. LAS VERTIENTES DE CHAMIZA) | PUNTO 1 RIO CHAMIZA | Caudal | m3/dia | 3661.6 | 1054 | 2023-04-01 | Autocontrol
78269020-5 | PRODUCTOS DEL SUR (PISC. LAS VERTIENTES DE CHAMIZA) | PUNTO 1 RIO CHAMIZA | Caudal | m3/dia | 3661.6 | 985 | 2023-04-01 | Autocontrol
78269020-5 | PRODUCTOS DEL SUR (PISC. LAS VERTIENTES DE CHAMIZA) | PUNTO 1 RIO CHAMIZA | Caudal | m3/dia | 3661.6 | 1331 | 2023-04-01 | Autocontrol
78269020-5 | PRODUCTOS DEL SUR (PISC. LAS VERTIENTES DE CHAMIZA) | PUNTO 1 RIO CHAMIZA | Caudal | m3/dia | 3661.6 | 1106 | 2023-04-01 | Autocontrol
78269020-5 | PRODUCTOS DEL SUR (PISC. LAS VERTIENTES DE CHAMIZA) | PUNTO 1 RIO CHAMIZA | Caudal | m3/dia | 3661.6 | 1192 | 2023-04-01 | Autocontrol
78269020-5 | PRODUCTOS DEL SUR (PISC. LAS VERTIENTES DE CHAMIZA) | PUNTO 1 RIO CHAMIZA | Caudal | m3/dia | 3661.6 | 1063 | 2023-04-01 | Autocontrol
78269020-5 | PRODUCTOS DEL SUR (PISC. LAS VERTIENTES DE CHAMIZA) | PUNTO 1 RIO CHAMIZA | Caudal | m3/dia | 3661.6 | 985 | 2023-04-01 | Autocontrol
78269020-5 | PRODUCTOS DEL SUR (PISC. LAS VERTIENTES DE CHAMIZA) | PUNTO 1 RIO CHAMIZA | Caudal | m3/dia | 3661.6 | 1080 | 2023-04-01 | Autocontrol
78269020-5 | PRODUCTOS DEL SUR (PISC. LAS VERTIENTES DE CHAMIZA) | PUNTO 1 RIO CHAMIZA | Caudal | m3/dia | 3661.6 | 1106 | 2023-04-01 | Autocontrol
78269020-5 | PRODUCTOS DEL SUR (PISC. LAS VERTIENTES DE CHAMIZA) | PUNTO 1 RIO CHAMIZA | Caudal | m3/dia | 3661.6 | 1166 | 2023-04-01 | Autocontrol
78269020-5 | PRODUCTOS DEL SUR (PISC. LAS VERTIENTES DE CHAMIZA) | PUNTO 1 RIO CHAMIZA | Caudal | m3/dia | 3661.6 | 1201 | 2023-04-01 | Autocontrol
78269020-5 | PRODUCTOS DEL SUR (PISC. LAS VERTIENTES DE CHAMIZA) | PUNTO 1 RIO CHAMIZA | Caudal | m3/dia | 3661.6 | 1244 | 2023-04-01 | Autocontrol
78269020-5 | PRODUCTOS DEL SUR (PISC. LAS VERTIENTES DE CHAMIZA) | PUNTO 1 RIO CHAMIZA | Caudal | m3/dia | 3661.6 | 1261 | 2023-04-01 | Autocontrol
78269020-5 | PRODUCTOS DEL SUR (PISC. LAS VERTIENTES DE CHAMIZA) | PUNTO 1 RIO CHAMIZA | Caudal | m3/dia | 3661.6 | 449 | 2023-02-01 | Autocontrol
78269020-5 | PRODUCTOS DEL SUR (PISC. LAS VERTIENTES DE CHAMIZA) | PUNTO 1 RIO CHAMIZA | Caudal | m3/dia | 3661.6 | 734 | 2023-02-01 | Autocontrol
78269020-5 | PRODUCTOS DEL SUR (PISC. LAS VERTIENTES DE CHAMIZA) | PUNTO 1 RIO CHAMIZA | Caudal | m3/dia | 3661.6 | 769 | 2023-02-01 | Autocontrol
78269020-5 | PRODUCTOS DEL SUR (PISC. LAS VERTIENTES DE CHAMIZA) | PUNTO 1 RIO CHAMIZA | Caudal | m3/dia | 3661.6 | 778 | 2023-02-01 | Autocontrol
78269020-5 | PRODUCTOS DEL SUR (PISC. LAS VERTIENTES DE CHAMIZA) | PUNTO 1 RIO CHAMIZA | Caudal | m3/dia | 3661.6 | 864 | 2023-02-01 | Autocontrol
78269020-5 | PRODUCTOS DEL SUR (PISC. LAS VERTIENTES DE CHAMIZA) | PUNTO 1 RIO CHAMIZA | Cloruros | mg/L | 2000 | 129 | 2023-02-01 | Autocontrol | 0 %
78269020-5 | PRODUCTOS DEL SUR (PISC. LAS VERTIENTES DE CHAMIZA) | PUNTO 1 RIO CHAMIZA | Coliformes Fecales o Termotolerantes | NMP/100 ml | 1000 | 2 | 2023-02-01 | Autocontrol | 0 %
78269020-5 | PRODUCTOS DEL SUR (PISC. LAS VERTIENTES DE CHAMIZA) | PUNTO 1 RIO CHAMIZA | DBO5 | mgO2/L | 300 | 7.46 | 2023-02-01 | Autocontrol | 0 %
78269020-5 | PRODUCTOS DEL SUR (PISC. LAS VERTIENTES DE CHAMIZA) | PUNTO 1 RIO CHAMIZA | Fósforo | mg/L | 15 | 3.8 | 2023-02-01 | Autocontrol | 0 %
78269020-5 | PRODUCTOS DEL SUR (PISC. LAS VERTIENTES DE CHAMIZA) | PUNTO 1 RIO CHAMIZA | Nitrógeno Total Kjeldahl | mg/L | 75 | 7.07 | 2023-02-01 | Autocontrol | 0 %
78269020-5 | PRODUCTOS DEL SUR (PISC. LAS VERTIENTES DE CHAMIZA) | PUNTO 1 RIO CHAMIZA | pH | Unidad | 6 - 8,5 | 6.8 | 2023-02-01 | Autocontrol | valor en rango
78269020-5 | PRODUCTOS DEL SUR (PISC. LAS VERTIENTES DE CHAMIZA) | PUNTO 1 RIO CHAMIZA | pH | Unidad | 6 - 8,5 | 6.8 | 2023-02-01 | Autocontrol | valor en rango
78269020-5 | PRODUCTOS DEL SUR (PISC. LAS VERTIENTES DE CHAMIZA) | PUNTO 1 RIO CHAMIZA | pH | Unidad | 6 - 8,5 | 6.8 | 2023-02-01 | Autocontrol | valor en rango
78269020-5 | PRODUCTOS DEL SUR (PISC. LAS VERTIENTES DE CHAMIZA) | PUNTO 1 RIO CHAMIZA | pH | Unidad | 6 - 8,5 | 6.8 | 2023-02-01 | Autocontrol | valor en rango
78269020-5 | PRODUCTOS DEL SUR (PISC. LAS VERTIENTES DE CHAMIZA) | PUNTO 1 RIO CHAMIZA | pH | Unidad | 6 - 8,5 | 6.8 | 2023-02-01 | Autocontrol | valor en rango
78269020-5 | PRODUCTOS DEL SUR (PISC. LAS VERTIENTES DE CHAMIZA) | PUNTO 1 RIO CHAMIZA | pH | Unidad | 6 - 8,5 | 6.8 | 2023-02-01 | Autocontrol | valor en rango
78269020-5 | PRODUCTOS DEL SUR (PISC. LAS VERTIENTES DE CHAMIZA) | PUNTO 1 RIO CHAMIZA | pH | Unidad | 6 - 8,5 | 6.8 | 2023-02-01 | Autocontrol | valor en rango
78269020-5 | PRODUCTOS DEL SUR (PISC. LAS VERTIENTES DE CHAMIZA) | PUNTO 1 RIO CHAMIZA | pH | Unidad | 6 - 8,5 | 6.8 | 2023-02-01 | Autocontrol | valor en rango
78269020-5 | PRODUCTOS DEL SUR (PISC. LAS VERTIENTES DE CHAMIZA) | PUNTO 1 RIO CHAMIZA | pH | Unidad | 6 - 8,5 | 6.8 | 2023-02-01 | Autocontrol | valor en rango
78269020-5 | PRODUCTOS DEL SUR (PISC. LAS VERTIENTES DE CHAMIZA) | PUNTO 1 RIO CHAMIZA | pH | Unidad | 6 - 8,5 | 6.8 | 2023-02-01 | Autocontrol | valor en rango
78269020-5 | PRODUCTOS DEL SUR (PISC. LAS VERTIENTES DE CHAMIZA) | PUNTO 1 RIO CHAMIZA | pH | Unidad | 6 - 8,5 | 6.8 | 2023-02-01 | Autocontrol | valor en rango
78269020-5 | PRODUCTOS DEL SUR (PISC. LAS VERTIENTES DE CHAMIZA) | PUNTO 1 RIO CHAMIZA | pH | Unidad | 6 - 8,5 | 6.8 | 2023-02-01 | Autocontrol | valor en rango
78269020-5 | PRODUCTOS DEL SUR (PISC. LAS VERTIENTES DE CHAMIZA) | PUNTO 1 RIO CHAMIZA | pH | Unidad | 6 - 8,5 | 6.8 | 2023-02-01 | Autocontrol | valor en rango
78269020-5 | PRODUCTOS DEL SUR (PISC. LAS VERTIENTES DE CHAMIZA) | PUNTO 1 RIO CHAMIZA | pH | Unidad | 6 - 8,5 | 6.8 | 2023-02-01 | Autocontrol | valor en rango
78269020-5 | PRODUCTOS DEL SUR (PISC. LAS VERTIENTES DE CHAMIZA) | PUNTO 1 RIO CHAMIZA | pH | Unidad | 6 - 8,5 | 6.9 | 2023-02-01 | Autocontrol | valor en rango
78269020-5 | PRODUCTOS DEL SUR (PISC. LAS VERTIENTES DE CHAMIZA) | PUNTO 1 RIO CHAMIZA | pH | Unidad | 6 - 8,5 | 6.9 | 2023-02-01 | Autocontrol | valor en rango
78269020-5 | PRODUCTOS DEL SUR (PISC. LAS VERTIENTES DE CHAMIZA) | PUNTO 1 RIO CHAMIZA | pH | Unidad | 6 - 8,5 | 6.9 | 2023-02-01 | Autocontrol | valor en rango
78269020-5 | PRODUCTOS DEL SUR (PISC. LAS VERTIENTES DE CHAMIZA) | PUNTO 1 RIO CHAMIZA | pH | Unidad | 6 - 8,5 | 6.9 | 2023-02-01 | Autocontrol | valor en rango
78269020-5 | PRODUCTOS DEL SUR (PISC. LAS VERTIENTES DE CHAMIZA) | PUNTO 1 RIO CHAMIZA | pH | Unidad | 6 - 8,5 | 6.9 | 2023-02-01 | Autocontrol | valor en rango
78269020-5 | PRODUCTOS DEL SUR (PISC. LAS VERTIENTES DE CHAMIZA) | PUNTO 1 RIO CHAMIZA | pH | Unidad | 6 - 8,5 | 6.9 | 2023-02-01 | Autocontrol | valor en rango
78269020-5 | PRODUCTOS DEL SUR (PISC. LAS VERTIENTES DE CHAMIZA) | PUNTO 1 RIO CHAMIZA | pH | Unidad | 6 - 8,5 | 6.9 | 2023-02-01 | Autocontrol | valor en rango
78269020-5 | PRODUCTOS DEL SUR (PISC. LAS VERTIENTES DE CHAMIZA) | PUNTO 1 RIO CHAMIZA | pH | Unidad | 6 - 8,5 | 6.9 | 2023-02-01 | Autocontrol | valor en rango
78269020-5 | PRODUCTOS DEL SUR (PISC. LAS VERTIENTES DE CHAMIZA) | PUNTO 1 RIO CHAMIZA | pH | Unidad | 6 - 8,5 | 6.9 | 2023-02-01 | Autocontrol | valor en rango
78269020-5 | PRODUCTOS DEL SUR (PISC. LAS VERTIENTES DE CHAMIZA) | PUNTO 1 RIO CHAMIZA | pH | Unidad | 6 - 8,5 | 6.8 | 2023-02-01 | Autocontrol | valor en rango
78269020-5 | PRODUCTOS DEL SUR (PISC. LAS VERTIENTES DE CHAMIZA) | PUNTO 1 RIO CHAMIZA | Poder Espumógeno | mm | 7 | 2 | 2023-02-01 | Autocontrol | 0 %
78269020-5 | PRODUCTOS DEL SUR (PISC. LAS VERTIENTES DE CHAMIZA) | PUNTO 1 RIO CHAMIZA | Sólidos Suspendidos Totales | mg/L | 300 | 5 | 2023-02-01 | Autocontrol | 0 %
78269020-5 | PRODUCTOS DEL SUR (PISC. LAS VERTIENTES DE CHAMIZA) | PUNTO 1 RIO CHAMIZA | Temperatura | °C | 40 | 12.6 | 2023-02-01 | Autocontrol | 0 %
78269020-5 | PRODUCTOS DEL SUR (PISC. LAS VERTIENTES DE CHAMIZA) | PUNTO 1 RIO CHAMIZA | Temperatura | °C | 40 | 12.6 | 2023-02-01 | Autocontrol | 0 %
78269020-5 | PRODUCTOS DEL SUR (PISC. LAS VERTIENTES DE CHAMIZA) | PUNTO 1 RIO CHAMIZA | Temperatura | °C | 40 | 12.5 | 2023-02-01 | Autocontrol | 0 %
78269020-5 | PRODUCTOS DEL SUR (PISC. LAS VERTIENTES DE CHAMIZA) | PUNTO 1 RIO CHAMIZA | Temperatura | °C | 40 | 12.6 | 2023-02-01 | Autocontrol | 0 %
78269020-5 | PRODUCTOS DEL SUR (PISC. LAS VERTIENTES DE CHAMIZA) | PUNTO 1 RIO CHAMIZA | Temperatura | °C | 40 | 12.6 | 2023-02-01 | Autocontrol | 0 %
78269020-5 | PRODUCTOS DEL SUR (PISC. LAS VERTIENTES DE CHAMIZA) | PUNTO 1 RIO CHAMIZA | Temperatura | °C | 40 | 12.5 | 2023-02-01 | Autocontrol | 0 %
78269020-5 | PRODUCTOS DEL SUR (PISC. LAS VERTIENTES DE CHAMIZA) | PUNTO 1 RIO CHAMIZA | Temperatura | °C | 40 | 12.3 | 2023-02-01 | Autocontrol | 0 %
78269020-5 | PRODUCTOS DEL SUR (PISC. LAS VERTIENTES DE CHAMIZA) | PUNTO 1 RIO CHAMIZA | Temperatura | °C | 40 | 12.1 | 2023-02-01 | Autocontrol | 0 %
78269020-5 | PRODUCTOS DEL SUR (PISC. LAS VERTIENTES DE CHAMIZA) | PUNTO 1 RIO CHAMIZA | Temperatura | °C | 40 | 11.9 | 2023-02-01 | Autocontrol | 0 %
78269020-5 | PRODUCTOS DEL SUR (PISC. LAS VERTIENTES DE CHAMIZA) | PUNTO 1 RIO CHAMIZA | Temperatura | °C | 40 | 11.8 | 2023-02-01 | Autocontrol | 0 %
78269020-5 | PRODUCTOS DEL SUR (PISC. LAS VERTIENTES DE CHAMIZA) | PUNTO 1 RIO CHAMIZA | Temperatura | °C | 40 | 11.6 | 2023-02-01 | Autocontrol | 0 %
78269020-5 | PRODUCTOS DEL SUR (PISC. LAS VERTIENTES DE CHAMIZA) | PUNTO 1 RIO CHAMIZA | Temperatura | °C | 40 | 11.5 | 2023-02-01 | Autocontrol | 0 %
78269020-5 | PRODUCTOS DEL SUR (PISC. LAS VERTIENTES DE CHAMIZA) | PUNTO 1 RIO CHAMIZA | Temperatura | °C | 40 | 11.4 | 2023-02-01 | Autocontrol | 0 %
78269020-5 | PRODUCTOS DEL SUR (PISC. LAS VERTIENTES DE CHAMIZA) | PUNTO 1 RIO CHAMIZA | Temperatura | °C | 40 | 11.3 | 2023-02-01 | Autocontrol | 0 %
78269020-5 | PRODUCTOS DEL SUR (PISC. LAS VERTIENTES DE CHAMIZA) | PUNTO 1 RIO CHAMIZA | Temperatura | °C | 40 | 11.2 | 2023-02-01 | Autocontrol | 0 %
78269020-5 | PRODUCTOS DEL SUR (PISC. LAS VERTIENTES DE CHAMIZA) | PUNTO 1 RIO CHAMIZA | Temperatura | °C | 40 | 11.2 | 2023-02-01 | Autocontrol | 0 %
78269020-5 | PRODUCTOS DEL SUR (PISC. LAS VERTIENTES DE CHAMIZA) | PUNTO 1 RIO CHAMIZA | Temperatura | °C | 40 | 11.1 | 2023-02-01 | Autocontrol | 0 %
78269020-5 | PRODUCTOS DEL SUR (PISC. LAS VERTIENTES DE CHAMIZA) | PUNTO 1 RIO CHAMIZA | Temperatura | °C | 40 | 11.1 | 2023-02-01 | Autocontrol | 0 %
78269020-5 | PRODUCTOS DEL SUR (PISC. LAS VERTIENTES DE CHAMIZA) | PUNTO 1 RIO CHAMIZA | Temperatura | °C | 40 | 11 | 2023-02-01 | Autocontrol | 0 %
78269020-5 | PRODUCTOS DEL SUR (PISC. LAS VERTIENTES DE CHAMIZA) | PUNTO 1 RIO CHAMIZA | Temperatura | °C | 40 | 11.1 | 2023-02-01 | Autocontrol | 0 %
78269020-5 | PRODUCTOS DEL SUR (PISC. LAS VERTIENTES DE CHAMIZA) | PUNTO 1 RIO CHAMIZA | Temperatura | °C | 40 | 11.2 | 2023-02-01 | Autocontrol | 0 %
78269020-5 | PRODUCTOS DEL SUR (PISC. LAS VERTIENTES DE CHAMIZA) | PUNTO 1 RIO CHAMIZA | Temperatura | °C | 40 | 11.4 | 2023-02-01 | Autocontrol | 0 %
78269020-5 | PRODUCTOS DEL SUR (PISC. LAS VERTIENTES DE CHAMIZA) | PUNTO 1 RIO CHAMIZA | Temperatura | °C | 40 | 11.7 | 2023-02-01 | Autocontrol | 0 %
78269020-5 | PRODUCTOS DEL SUR (PISC. LAS VERTIENTES DE CHAMIZA) | PUNTO 1 RIO CHAMIZA | Temperatura | °C | 40 | 12 | 2023-02-01 | Autocontrol | 0 %
78269020-5 | PRODUCTOS DEL SUR (PISC. LAS VERTIENTES DE CHAMIZA) | PUNTO 1 RIO CHAMIZA | Aceites y Grasas | mg/L | 50 | 1 | 2023-02-01 | Autocontrol | 0 %
78269020-5 | PRODUCTOS DEL SUR (PISC. LAS VERTIENTES DE CHAMIZA) | PUNTO 1 RIO CHAMIZA | Caudal | m3/dia | 3661.6 | 974 | 2023-02-01 | Autocontrol
78269020-5 | PRODUCTOS DEL SUR (PISC. LAS VERTIENTES DE CHAMIZA) | PUNTO 1 RIO CHAMIZA | Caudal | m3/dia | 3661.6 | 527 | 2023-02-01 | Autocontrol
78269020-5 | PRODUCTOS DEL SUR (PISC. LAS VERTIENTES DE CHAMIZA) | PUNTO 1 RIO CHAMIZA | Caudal | m3/dia | 3661.6 | 648 | 2023-02-01 | Autocontrol
78269020-5 | PRODUCTOS DEL SUR (PISC. LAS VERTIENTES DE CHAMIZA) | PUNTO 1 RIO CHAMIZA | Caudal | m3/dia | 3661.6 | 1305 | 2023-02-01 | Autocontrol
78269020-5 | PRODUCTOS DEL SUR (PISC. LAS VERTIENTES DE CHAMIZA) | PUNTO 1 RIO CHAMIZA | Caudal | m3/dia | 3661.6 | 1322 | 2023-02-01 | Autocontrol
78269020-5 | PRODUCTOS DEL SUR (PISC. LAS VERTIENTES DE CHAMIZA) | PUNTO 1 RIO CHAMIZA | Caudal | m3/dia | 3661.6 | 1624 | 2023-02-01 | Autocontrol
78269020-5 | PRODUCTOS DEL SUR (PISC. LAS VERTIENTES DE CHAMIZA) | PUNTO 1 RIO CHAMIZA | Caudal | m3/dia | 3661.6 | 1434 | 2023-02-01 | Autocontrol
78269020-5 | PRODUCTOS DEL SUR (PISC. LAS VERTIENTES DE CHAMIZA) | PUNTO 1 RIO CHAMIZA | Caudal | m3/dia | 3661.6 | 1590 | 2023-02-01 | Autocontrol
78269020-5 | PRODUCTOS DEL SUR (PISC. LAS VERTIENTES DE CHAMIZA) | PUNTO 1 RIO CHAMIZA | Caudal | m3/dia | 3661.6 | 1607 | 2023-02-01 | Autocontrol
78269020-5 | PRODUCTOS DEL SUR (PISC. LAS VERTIENTES DE CHAMIZA) | PUNTO 1 RIO CHAMIZA | Caudal | m3/dia | 3661.6 | 1443 | 2023-02-01 | Autocontrol
78269020-5 | PRODUCTOS DEL SUR (PISC. LAS VERTIENTES DE CHAMIZA) | PUNTO 1 RIO CHAMIZA | Caudal | m3/dia | 3661.6 | 1184 | 2023-02-01 | Autocontrol
78269020-5 | PRODUCTOS DEL SUR (PISC. LAS VERTIENTES DE CHAMIZA) | PUNTO 1 RIO CHAMIZA | Caudal | m3/dia | 3661.6 | 1296 | 2023-02-01 | Autocontrol
78269020-5 | PRODUCTOS DEL SUR (PISC. LAS VERTIENTES DE CHAMIZA) | PUNTO 1 RIO CHAMIZA | Caudal | m3/dia | 3661.6 | 1408 | 2023-02-01 | Autocontrol
78269020-5 | PRODUCTOS DEL SUR (PISC. LAS VERTIENTES DE CHAMIZA) | PUNTO 1 RIO CHAMIZA | Caudal | m3/dia | 3661.6 | 1175 | 2023-02-01 | Autocontrol
78269020-5 | PRODUCTOS DEL SUR (PISC. LAS VERTIENTES DE CHAMIZA) | PUNTO 1 RIO CHAMIZA | Caudal | m3/dia | 3661.6 | 1132 | 2023-02-01 | Autocontrol
78269020-5 | PRODUCTOS DEL SUR (PISC. LAS VERTIENTES DE CHAMIZA) | PUNTO 1 RIO CHAMIZA | Caudal | m3/dia | 3661.6 | 1236 | 2023-02-01 | Autocontrol
78269020-5 | PRODUCTOS DEL SUR (PISC. LAS VERTIENTES DE CHAMIZA) | PUNTO 1 RIO CHAMIZA | Caudal | m3/dia | 3661.6 | 1123 | 2023-02-01 | Autocontrol
78269020-5 | PRODUCTOS DEL SUR (PISC. LAS VERTIENTES DE CHAMIZA) | PUNTO 1 RIO CHAMIZA | Caudal | m3/dia | 3661.6 | 968 | 2023-02-01 | Autocontrol
78269020-5 | PRODUCTOS DEL SUR (PISC. LAS VERTIENTES DE CHAMIZA) | PUNTO 1 RIO CHAMIZA | Caudal | m3/dia | 3661.6 | 1037 | 2023-02-01 | Autocontrol
78269020-5 | PRODUCTOS DEL SUR (PISC. LAS VERTIENTES DE CHAMIZA) | PUNTO 1 RIO CHAMIZA | Caudal | m3/dia | 3661.6 | 674 | 2023-02-01 | Autocontrol
78269020-5 | PRODUCTOS DEL SUR (PISC. LAS VERTIENTES DE CHAMIZA) | PUNTO 1 RIO CHAMIZA | Caudal | m3/dia | 3661.6 | 510 | 2023-02-01 | Autocontrol
78269020-5 | PRODUCTOS DEL SUR (PISC. LAS VERTIENTES DE CHAMIZA) | PUNTO 1 RIO CHAMIZA | Caudal | m3/dia | 3661.6 | 596 | 2023-02-01 | Autocontrol
78269020-5 | PRODUCTOS DEL SUR (PISC. LAS VERTIENTES DE CHAMIZA) | PUNTO 1 RIO CHAMIZA | Caudal | m3/dia | 3661.6 | 441 | 2023-02-01 | Autocontrol
78269020-5 | PRODUCTOS DEL SUR (PISC. LAS VERTIENTES DE CHAMIZA) | PUNTO 1 RIO CHAMIZA | Temperatura | °C | 40 | 14 | 2023-01-01 | Autocontrol | 0 %
78269020-5 | PRODUCTOS DEL SUR (PISC. LAS VERTIENTES DE CHAMIZA) | PUNTO 1 RIO CHAMIZA | Temperatura | °C | 40 | 13.9 | 2023-01-01 | Autocontrol | 0 %
78269020-5 | PRODUCTOS DEL SUR (PISC. LAS VERTIENTES DE CHAMIZA) | PUNTO 1 RIO CHAMIZA | Temperatura | °C | 40 | 14.2 | 2023-01-01 | Autocontrol | 0 %
78269020-5 | PRODUCTOS DEL SUR (PISC. LAS VERTIENTES DE CHAMIZA) | PUNTO 1 RIO CHAMIZA | Temperatura | °C | 40 | 14.2 | 2023-01-01 | Autocontrol | 0 %
78269020-5 | PRODUCTOS DEL SUR (PISC. LAS VERTIENTES DE CHAMIZA) | PUNTO 1 RIO CHAMIZA | Temperatura | °C | 40 | 14.6 | 2023-01-01 | Autocontrol | 0 %
78269020-5 | PRODUCTOS DEL SUR (PISC. LAS VERTIENTES DE CHAMIZA) | PUNTO 1 RIO CHAMIZA | Caudal | m3/dia | 3661.6 | 1840 | 2023-01-01 | Autocontrol
78269020-5 | PRODUCTOS DEL SUR (PISC. LAS VERTIENTES DE CHAMIZA) | PUNTO 1 RIO CHAMIZA | Caudal | m3/dia | 3661.6 | 1953 | 2023-01-01 | Autocontrol
78269020-5 | PRODUCTOS DEL SUR (PISC. LAS VERTIENTES DE CHAMIZA) | PUNTO 1 RIO CHAMIZA | Caudal | m3/dia | 3661.6 | 1659 | 2023-01-01 | Autocontrol
78269020-5 | PRODUCTOS DEL SUR (PISC. LAS VERTIENTES DE CHAMIZA) | PUNTO 1 RIO CHAMIZA | Caudal | m3/dia | 3661.6 | 1512 | 2023-01-01 | Autocontrol
78269020-5 | PRODUCTOS DEL SUR (PISC. LAS VERTIENTES DE CHAMIZA) | PUNTO 1 RIO CHAMIZA | Caudal | m3/dia | 3661.6 | 1685 | 2023-01-01 | Autocontrol
78269020-5 | PRODUCTOS DEL SUR (PISC. LAS VERTIENTES DE CHAMIZA) | PUNTO 1 RIO CHAMIZA | Caudal | m3/dia | 3661.6 | 1572 | 2023-01-01 | Autocontrol
78269020-5 | PRODUCTOS DEL SUR (PISC. LAS VERTIENTES DE CHAMIZA) | PUNTO 1 RIO CHAMIZA | Caudal | m3/dia | 3661.6 | 1443 | 2023-01-01 | Autocontrol
78269020-5 | PRODUCTOS DEL SUR (PISC. LAS VERTIENTES DE CHAMIZA) | PUNTO 1 RIO CHAMIZA | Caudal | m3/dia | 3661.6 | 1236 | 2023-01-01 | Autocontrol
78269020-5 | PRODUCTOS DEL SUR (PISC. LAS VERTIENTES DE CHAMIZA) | PUNTO 1 RIO CHAMIZA | Caudal | m3/dia | 3661.6 | 1382 | 2023-01-01 | Autocontrol
78269020-5 | PRODUCTOS DEL SUR (PISC. LAS VERTIENTES DE CHAMIZA) | PUNTO 1 RIO CHAMIZA | Caudal | m3/dia | 3661.6 | 1737 | 2023-01-01 | Autocontrol
78269020-5 | PRODUCTOS DEL SUR (PISC. LAS VERTIENTES DE CHAMIZA) | PUNTO 1 RIO CHAMIZA | Caudal | m3/dia | 3661.6 | 1572 | 2023-01-01 | Autocontrol
78269020-5 | PRODUCTOS DEL SUR (PISC. LAS VERTIENTES DE CHAMIZA) | PUNTO 1 RIO CHAMIZA | Caudal | m3/dia | 3661.6 | 1607 | 2023-01-01 | Autocontrol
78269020-5 | PRODUCTOS DEL SUR (PISC. LAS VERTIENTES DE CHAMIZA) | PUNTO 1 RIO CHAMIZA | Caudal | m3/dia | 3661.6 | 1642 | 2023-01-01 | Autocontrol
78269020-5 | PRODUCTOS DEL SUR (PISC. LAS VERTIENTES DE CHAMIZA) | PUNTO 1 RIO CHAMIZA | Caudal | m3/dia | 3661.6 | 1685 | 2023-01-01 | Autocontrol
78269020-5 | PRODUCTOS DEL SUR (PISC. LAS VERTIENTES DE CHAMIZA) | PUNTO 1 RIO CHAMIZA | Caudal | m3/dia | 3661.6 | 1685 | 2023-01-01 | Autocontrol
78269020-5 | PRODUCTOS DEL SUR (PISC. LAS VERTIENTES DE CHAMIZA) | PUNTO 1 RIO CHAMIZA | Caudal | m3/dia | 3661.6 | 1607 | 2023-01-01 | Autocontrol
78269020-5 | PRODUCTOS DEL SUR (PISC. LAS VERTIENTES DE CHAMIZA) | PUNTO 1 RIO CHAMIZA | Caudal | m3/dia | 3661.6 | 1572 | 2023-01-01 | Autocontrol
78269020-5 | PRODUCTOS DEL SUR (PISC. LAS VERTIENTES DE CHAMIZA) | PUNTO 1 RIO CHAMIZA | Cloruros | mg/L | 2000 | 7.1 | 2023-01-01 | Autocontrol | 0 %
78269020-5 | PRODUCTOS DEL SUR (PISC. LAS VERTIENTES DE CHAMIZA) | PUNTO 1 RIO CHAMIZA | Coliformes Fecales o Termotolerantes | NMP/100 ml | 1000 | 300 | 2023-01-01 | Autocontrol | 0 %
78269020-5 | PRODUCTOS DEL SUR (PISC. LAS VERTIENTES DE CHAMIZA) | PUNTO 1 RIO CHAMIZA | DBO5 | mgO2/L | 300 | 12 | 2023-01-01 | Autocontrol | 0 %
78269020-5 | PRODUCTOS DEL SUR (PISC. LAS VERTIENTES DE CHAMIZA) | PUNTO 1 RIO CHAMIZA | Fósforo | mg/L | 15 | 0.9 | 2023-01-01 | Autocontrol | 0 %
78269020-5 | PRODUCTOS DEL SUR (PISC. LAS VERTIENTES DE CHAMIZA) | PUNTO 1 RIO CHAMIZA | Nitrógeno Total Kjeldahl | mg/L | 75 | 2.85 | 2023-01-01 | Autocontrol | 0 %
78269020-5 | PRODUCTOS DEL SUR (PISC. LAS VERTIENTES DE CHAMIZA) | PUNTO 1 RIO CHAMIZA | pH | Unidad | 6 - 8,5 | 7.5 | 2023-01-01 | Autocontrol | valor en rango
78269020-5 | PRODUCTOS DEL SUR (PISC. LAS VERTIENTES DE CHAMIZA) | PUNTO 1 RIO CHAMIZA | pH | Unidad | 6 - 8,5 | 7 | 2023-01-01 | Autocontrol | valor en rango
78269020-5 | PRODUCTOS DEL SUR (PISC. LAS VERTIENTES DE CHAMIZA) | PUNTO 1 RIO CHAMIZA | pH | Unidad | 6 - 8,5 | 7.5 | 2023-01-01 | Autocontrol | valor en rango
78269020-5 | PRODUCTOS DEL SUR (PISC. LAS VERTIENTES DE CHAMIZA) | PUNTO 1 RIO CHAMIZA | pH | Unidad | 6 - 8,5 | 7.5 | 2023-01-01 | Autocontrol | valor en rango
78269020-5 | PRODUCTOS DEL SUR (PISC. LAS VERTIENTES DE CHAMIZA) | PUNTO 1 RIO CHAMIZA | pH | Unidad | 6 - 8,5 | 7.5 | 2023-01-01 | Autocontrol | valor en rango
78269020-5 | PRODUCTOS DEL SUR (PISC. LAS VERTIENTES DE CHAMIZA) | PUNTO 1 RIO CHAMIZA | pH | Unidad | 6 - 8,5 | 7.5 | 2023-01-01 | Autocontrol | valor en rango
78269020-5 | PRODUCTOS DEL SUR (PISC. LAS VERTIENTES DE CHAMIZA) | PUNTO 1 RIO CHAMIZA | pH | Unidad | 6 - 8,5 | 7.5 | 2023-01-01 | Autocontrol | valor en rango
78269020-5 | PRODUCTOS DEL SUR (PISC. LAS VERTIENTES DE CHAMIZA) | PUNTO 1 RIO CHAMIZA | pH | Unidad | 6 - 8,5 | 7.5 | 2023-01-01 | Autocontrol | valor en rango
78269020-5 | PRODUCTOS DEL SUR (PISC. LAS VERTIENTES DE CHAMIZA) | PUNTO 1 RIO CHAMIZA | pH | Unidad | 6 - 8,5 | 7.5 | 2023-01-01 | Autocontrol | valor en rango
78269020-5 | PRODUCTOS DEL SUR (PISC. LAS VERTIENTES DE CHAMIZA) | PUNTO 1 RIO CHAMIZA | pH | Unidad | 6 - 8,5 | 7.5 | 2023-01-01 | Autocontrol | valor en rango
78269020-5 | PRODUCTOS DEL SUR (PISC. LAS VERTIENTES DE CHAMIZA) | PUNTO 1 RIO CHAMIZA | pH | Unidad | 6 - 8,5 | 7.5 | 2023-01-01 | Autocontrol | valor en rango
78269020-5 | PRODUCTOS DEL SUR (PISC. LAS VERTIENTES DE CHAMIZA) | PUNTO 1 RIO CHAMIZA | pH | Unidad | 6 - 8,5 | 7.5 | 2023-01-01 | Autocontrol | valor en rango
78269020-5 | PRODUCTOS DEL SUR (PISC. LAS VERTIENTES DE CHAMIZA) | PUNTO 1 RIO CHAMIZA | pH | Unidad | 6 - 8,5 | 7.5 | 2023-01-01 | Autocontrol | valor en rango
78269020-5 | PRODUCTOS DEL SUR (PISC. LAS VERTIENTES DE CHAMIZA) | PUNTO 1 RIO CHAMIZA | pH | Unidad | 6 - 8,5 | 7.5 | 2023-01-01 | Autocontrol | valor en rango
78269020-5 | PRODUCTOS DEL SUR (PISC. LAS VERTIENTES DE CHAMIZA) | PUNTO 1 RIO CHAMIZA | pH | Unidad | 6 - 8,5 | 7.4 | 2023-01-01 | Autocontrol | valor en rango
78269020-5 | PRODUCTOS DEL SUR (PISC. LAS VERTIENTES DE CHAMIZA) | PUNTO 1 RIO CHAMIZA | pH | Unidad | 6 - 8,5 | 7.4 | 2023-01-01 | Autocontrol | valor en rango
78269020-5 | PRODUCTOS DEL SUR (PISC. LAS VERTIENTES DE CHAMIZA) | PUNTO 1 RIO CHAMIZA | pH | Unidad | 6 - 8,5 | 7.4 | 2023-01-01 | Autocontrol | valor en rango
78269020-5 | PRODUCTOS DEL SUR (PISC. LAS VERTIENTES DE CHAMIZA) | PUNTO 1 RIO CHAMIZA | pH | Unidad | 6 - 8,5 | 7.4 | 2023-01-01 | Autocontrol | valor en rango
78269020-5 | PRODUCTOS DEL SUR (PISC. LAS VERTIENTES DE CHAMIZA) | PUNTO 1 RIO CHAMIZA | pH | Unidad | 6 - 8,5 | 7.4 | 2023-01-01 | Autocontrol | valor en rango
78269020-5 | PRODUCTOS DEL SUR (PISC. LAS VERTIENTES DE CHAMIZA) | PUNTO 1 RIO CHAMIZA | pH | Unidad | 6 - 8,5 | 7.4 | 2023-01-01 | Autocontrol | valor en rango
78269020-5 | PRODUCTOS DEL SUR (PISC. LAS VERTIENTES DE CHAMIZA) | PUNTO 1 RIO CHAMIZA | pH | Unidad | 6 - 8,5 | 7.4 | 2023-01-01 | Autocontrol | valor en rango
78269020-5 | PRODUCTOS DEL SUR (PISC. LAS VERTIENTES DE CHAMIZA) | PUNTO 1 RIO CHAMIZA | pH | Unidad | 6 - 8,5 | 7.4 | 2023-01-01 | Autocontrol | valor en rango
78269020-5 | PRODUCTOS DEL SUR (PISC. LAS VERTIENTES DE CHAMIZA) | PUNTO 1 RIO CHAMIZA | pH | Unidad | 6 - 8,5 | 7.4 | 2023-01-01 | Autocontrol | valor en rango
78269020-5 | PRODUCTOS DEL SUR (PISC. LAS VERTIENTES DE CHAMIZA) | PUNTO 1 RIO CHAMIZA | pH | Unidad | 6 - 8,5 | 7.4 | 2023-01-01 | Autocontrol | valor en rango
78269020-5 | PRODUCTOS DEL SUR (PISC. LAS VERTIENTES DE CHAMIZA) | PUNTO 1 RIO CHAMIZA | Poder Espumógeno | mm | 7 | 2 | 2023-01-01 | Autocontrol | 0 %
78269020-5 | PRODUCTOS DEL SUR (PISC. LAS VERTIENTES DE CHAMIZA) | PUNTO 1 RIO CHAMIZA | Sólidos Suspendidos Totales | mg/L | 300 | 4 | 2023-01-01 | Autocontrol | 0 %
78269020-5 | PRODUCTOS DEL SUR (PISC. LAS VERTIENTES DE CHAMIZA) | PUNTO 1 RIO CHAMIZA | Temperatura | °C | 40 | 14.4 | 2023-01-01 | Autocontrol | 0 %
78269020-5 | PRODUCTOS DEL SUR (PISC. LAS VERTIENTES DE CHAMIZA) | PUNTO 1 RIO CHAMIZA | Temperatura | °C | 40 | 14.7 | 2023-01-01 | Autocontrol | 0 %
78269020-5 | PRODUCTOS DEL SUR (PISC. LAS VERTIENTES DE CHAMIZA) | PUNTO 1 RIO CHAMIZA | Temperatura | °C | 40 | 14.7 | 2023-01-01 | Autocontrol | 0 %
78269020-5 | PRODUCTOS DEL SUR (PISC. LAS VERTIENTES DE CHAMIZA) | PUNTO 1 RIO CHAMIZA | Temperatura | °C | 40 | 14.9 | 2023-01-01 | Autocontrol | 0 %
78269020-5 | PRODUCTOS DEL SUR (PISC. LAS VERTIENTES DE CHAMIZA) | PUNTO 1 RIO CHAMIZA | Temperatura | °C | 40 | 14.9 | 2023-01-01 | Autocontrol | 0 %
78269020-5 | PRODUCTOS DEL SUR (PISC. LAS VERTIENTES DE CHAMIZA) | PUNTO 1 RIO CHAMIZA | Temperatura | °C | 40 | 14.6 | 2023-01-01 | Autocontrol | 0 %
78269020-5 | PRODUCTOS DEL SUR (PISC. LAS VERTIENTES DE CHAMIZA) | PUNTO 1 RIO CHAMIZA | Temperatura | °C | 40 | 14.6 | 2023-01-01 | Autocontrol | 0 %
78269020-5 | PRODUCTOS DEL SUR (PISC. LAS VERTIENTES DE CHAMIZA) | PUNTO 1 RIO CHAMIZA | Temperatura | °C | 40 | 14.8 | 2023-01-01 | Autocontrol | 0 %
78269020-5 | PRODUCTOS DEL SUR (PISC. LAS VERTIENTES DE CHAMIZA) | PUNTO 1 RIO CHAMIZA | Temperatura | °C | 40 | 14.9 | 2023-01-01 | Autocontrol | 0 %
78269020-5 | PRODUCTOS DEL SUR (PISC. LAS VERTIENTES DE CHAMIZA) | PUNTO 1 RIO CHAMIZA | Temperatura | °C | 40 | 14.6 | 2023-01-01 | Autocontrol | 0 %
78269020-5 | PRODUCTOS DEL SUR (PISC. LAS VERTIENTES DE CHAMIZA) | PUNTO 1 RIO CHAMIZA | Temperatura | °C | 40 | 14.6 | 2023-01-01 | Autocontrol | 0 %
78269020-5 | PRODUCTOS DEL SUR (PISC. LAS VERTIENTES DE CHAMIZA) | PUNTO 1 RIO CHAMIZA | Temperatura | °C | 40 | 13.9 | 2023-01-01 | Autocontrol | 0 %
78269020-5 | PRODUCTOS DEL SUR (PISC. LAS VERTIENTES DE CHAMIZA) | PUNTO 1 RIO CHAMIZA | Temperatura | °C | 40 | 13.9 | 2023-01-01 | Autocontrol | 0 %
78269020-5 | PRODUCTOS DEL SUR (PISC. LAS VERTIENTES DE CHAMIZA) | PUNTO 1 RIO CHAMIZA | Temperatura | °C | 40 | 14.2 | 2023-01-01 | Autocontrol | 0 %
78269020-5 | PRODUCTOS DEL SUR (PISC. LAS VERTIENTES DE CHAMIZA) | PUNTO 1 RIO CHAMIZA | Temperatura | °C | 40 | 14.9 | 2023-01-01 | Autocontrol | 0 %
78269020-5 | PRODUCTOS DEL SUR (PISC. LAS VERTIENTES DE CHAMIZA) | PUNTO 1 RIO CHAMIZA | Temperatura | °C | 40 | 12 | 2023-01-01 | Autocontrol | 0 %
78269020-5 | PRODUCTOS DEL SUR (PISC. LAS VERTIENTES DE CHAMIZA) | PUNTO 1 RIO CHAMIZA | Temperatura | °C | 40 | 13.9 | 2023-01-01 | Autocontrol | 0 %
78269020-5 | PRODUCTOS DEL SUR (PISC. LAS VERTIENTES DE CHAMIZA) | PUNTO 1 RIO CHAMIZA | Temperatura | °C | 40 | 14.2 | 2023-01-01 | Autocontrol | 0 %
78269020-5 | PRODUCTOS DEL SUR (PISC. LAS VERTIENTES DE CHAMIZA) | PUNTO 1 RIO CHAMIZA | Temperatura | °C | 40 | 13.9 | 2023-01-01 | Autocontrol | 0 %
78269020-5 | PRODUCTOS DEL SUR (PISC. LAS VERTIENTES DE CHAMIZA) | PUNTO 1 RIO CHAMIZA | Aceites y Grasas | mg/L | 50 | 14 | 2023-01-01 | Autocontrol | 0 %
78269020-5 | PRODUCTOS DEL SUR (PISC. LAS VERTIENTES DE CHAMIZA) | PUNTO 1 RIO CHAMIZA | Caudal | m3/dia | 3661.6 | 1365 | 2023-01-01 | Autocontrol
78269020-5 | PRODUCTOS DEL SUR (PISC. LAS VERTIENTES DE CHAMIZA) | PUNTO 1 RIO CHAMIZA | Caudal | m3/dia | 3661.6 | 1987 | 2023-01-01 | Autocontrol
78269020-5 | PRODUCTOS DEL SUR (PISC. LAS VERTIENTES DE CHAMIZA) | PUNTO 1 RIO CHAMIZA | Caudal | m3/dia | 3661.6 | 1469 | 2023-01-01 | Autocontrol
78269020-5 | PRODUCTOS DEL SUR (PISC. LAS VERTIENTES DE CHAMIZA) | PUNTO 1 RIO CHAMIZA | Caudal | m3/dia | 3661.6 | 1486 | 2023-01-01 | Autocontrol
78269020-5 | PRODUCTOS DEL SUR (PISC. LAS VERTIENTES DE CHAMIZA) | PUNTO 1 RIO CHAMIZA | Caudal | m3/dia | 3661.6 | 1650 | 2023-01-01 | Autocontrol
78269020-5 | PRODUCTOS DEL SUR (PISC. LAS VERTIENTES DE CHAMIZA) | PUNTO 1 RIO CHAMIZA | Caudal | m3/dia | 3661.6 | 1382 | 2023-01-01 | Autocontrol
78269020-5 | PRODUCTOS DEL SUR (PISC. LAS VERTIENTES DE CHAMIZA) | PUNTO 1 RIO CHAMIZA | Caudal | m3/dia | 3661.6 | 1564 | 2023-01-01 | Autocontrol
78269020-5 | PRODUCTOS DEL SUR (PISC. LAS VERTIENTES DE CHAMIZA) | PUNTO 1 RIO CHAMIZA | Caudal | m3/dia | 3661.6 | 1452 | 2023-01-01 | Autocontrol
78269020-5 | PRODUCTOS DEL SUR (PISC. LAS VERTIENTES DE CHAMIZA) | PUNTO 1 RIO CHAMIZA | Caudal | m3/dia | 3661.6 | 1279 | 2023-01-01 | Autocontrol
78269020-5 | PRODUCTOS DEL SUR (PISC. LAS VERTIENTES DE CHAMIZA) | PUNTO 1 RIO CHAMIZA | Caudal | m3/dia | 3661.6 | 1659 | 2023-01-01 | Autocontrol
78269020-5 | PRODUCTOS DEL SUR (PISC. LAS VERTIENTES DE CHAMIZA) | PUNTO 1 RIO CHAMIZA | Caudal | m3/dia | 3661.6 | 1659 | 2023-01-01 | Autocontrol
78269020-5 | PRODUCTOS DEL SUR (PISC. LAS VERTIENTES DE CHAMIZA) | PUNTO 1 RIO CHAMIZA | Caudal | m3/dia | 3661.6 | 1711 | 2023-01-01 | Autocontrol
78269020-5 | PRODUCTOS DEL SUR (PISC. LAS VERTIENTES DE CHAMIZA) | PUNTO 1 RIO CHAMIZA | Caudal | m3/dia | 3661.6 | 1495 | 2023-01-01 | Autocontrol
78269020-5 | PRODUCTOS DEL SUR (PISC. LAS VERTIENTES DE CHAMIZA) | PUNTO 1 RIO CHAMIZA | Caudal | m3/dia | 3661.6 | 1633 | 2023-01-01 | Autocontrol
78269020-5 | PRODUCTOS DEL SUR (PISC. LAS VERTIENTES DE CHAMIZA) | PUNTO 1 RIO CHAMIZA | DBO5 | mgO2/L | 300 | 7.34 | 2023-03-01 | Autocontrol | 0 %
78269020-5 | PRODUCTOS DEL SUR (PISC. LAS VERTIENTES DE CHAMIZA) | PUNTO 1 RIO CHAMIZA | Fósforo | mg/L | 15 | 0.91 | 2023-03-01 | Autocontrol | 0 %
78269020-5 | PRODUCTOS DEL SUR (PISC. LAS VERTIENTES DE CHAMIZA) | PUNTO 1 RIO CHAMIZA | Nitrógeno Total Kjeldahl | mg/L | 75 | 2.4 | 2023-03-01 | Autocontrol | 0 %
78269020-5 | PRODUCTOS DEL SUR (PISC. LAS VERTIENTES DE CHAMIZA) | PUNTO 1 RIO CHAMIZA | pH | Unidad | 6 - 8,5 | 7.2 | 2023-03-01 | Autocontrol | valor en rango
78269020-5 | PRODUCTOS DEL SUR (PISC. LAS VERTIENTES DE CHAMIZA) | PUNTO 1 RIO CHAMIZA | pH | Unidad | 6 - 8,5 | 7.2 | 2023-03-01 | Autocontrol | valor en rango
78269020-5 | PRODUCTOS DEL SUR (PISC. LAS VERTIENTES DE CHAMIZA) | PUNTO 1 RIO CHAMIZA | pH | Unidad | 6 - 8,5 | 7.2 | 2023-03-01 | Autocontrol | valor en rango
78269020-5 | PRODUCTOS DEL SUR (PISC. LAS VERTIENTES DE CHAMIZA) | PUNTO 1 RIO CHAMIZA | pH | Unidad | 6 - 8,5 | 7.2 | 2023-03-01 | Autocontrol | valor en rango
78269020-5 | PRODUCTOS DEL SUR (PISC. LAS VERTIENTES DE CHAMIZA) | PUNTO 1 RIO CHAMIZA | pH | Unidad | 6 - 8,5 | 7.2 | 2023-03-01 | Autocontrol | valor en rango
78269020-5 | PRODUCTOS DEL SUR (PISC. LAS VERTIENTES DE CHAMIZA) | PUNTO 1 RIO CHAMIZA | pH | Unidad | 6 - 8,5 | 7.2 | 2023-03-01 | Autocontrol | valor en rango
78269020-5 | PRODUCTOS DEL SUR (PISC. LAS VERTIENTES DE CHAMIZA) | PUNTO 1 RIO CHAMIZA | pH | Unidad | 6 - 8,5 | 7.2 | 2023-03-01 | Autocontrol | valor en rango
78269020-5 | PRODUCTOS DEL SUR (PISC. LAS VERTIENTES DE CHAMIZA) | PUNTO 1 RIO CHAMIZA | pH | Unidad | 6 - 8,5 | 7.2 | 2023-03-01 | Autocontrol | valor en rango
78269020-5 | PRODUCTOS DEL SUR (PISC. LAS VERTIENTES DE CHAMIZA) | PUNTO 1 RIO CHAMIZA | pH | Unidad | 6 - 8,5 | 7.2 | 2023-03-01 | Autocontrol | valor en rango
78269020-5 | PRODUCTOS DEL SUR (PISC. LAS VERTIENTES DE CHAMIZA) | PUNTO 1 RIO CHAMIZA | pH | Unidad | 6 - 8,5 | 7.2 | 2023-03-01 | Autocontrol | valor en rango
78269020-5 | PRODUCTOS DEL SUR (PISC. LAS VERTIENTES DE CHAMIZA) | PUNTO 1 RIO CHAMIZA | pH | Unidad | 6 - 8,5 | 7.2 | 2023-03-01 | Autocontrol | valor en rango
78269020-5 | PRODUCTOS DEL SUR (PISC. LAS VERTIENTES DE CHAMIZA) | PUNTO 1 RIO CHAMIZA | pH | Unidad | 6 - 8,5 | 7.2 | 2023-03-01 | Autocontrol | valor en rango
78269020-5 | PRODUCTOS DEL SUR (PISC. LAS VERTIENTES DE CHAMIZA) | PUNTO 1 RIO CHAMIZA | pH | Unidad | 6 - 8,5 | 7.2 | 2023-03-01 | Autocontrol | valor en rango
78269020-5 | PRODUCTOS DEL SUR (PISC. LAS VERTIENTES DE CHAMIZA) | PUNTO 1 RIO CHAMIZA | pH | Unidad | 6 - 8,5 | 7.2 | 2023-03-01 | Autocontrol | valor en rango
78269020-5 | PRODUCTOS DEL SUR (PISC. LAS VERTIENTES DE CHAMIZA) | PUNTO 1 RIO CHAMIZA | pH | Unidad | 6 - 8,5 | 7.2 | 2023-03-01 | Autocontrol | valor en rango
78269020-5 | PRODUCTOS DEL SUR (PISC. LAS VERTIENTES DE CHAMIZA) | PUNTO 1 RIO CHAMIZA | pH | Unidad | 6 - 8,5 | 7.2 | 2023-03-01 | Autocontrol | valor en rango
78269020-5 | PRODUCTOS DEL SUR (PISC. LAS VERTIENTES DE CHAMIZA) | PUNTO 1 RIO CHAMIZA | pH | Unidad | 6 - 8,5 | 7.2 | 2023-03-01 | Autocontrol | valor en rango
78269020-5 | PRODUCTOS DEL SUR (PISC. LAS VERTIENTES DE CHAMIZA) | PUNTO 1 RIO CHAMIZA | pH | Unidad | 6 - 8,5 | 7.2 | 2023-03-01 | Autocontrol | valor en rango
78269020-5 | PRODUCTOS DEL SUR (PISC. LAS VERTIENTES DE CHAMIZA) | PUNTO 1 RIO CHAMIZA | pH | Unidad | 6 - 8,5 | 7.2 | 2023-03-01 | Autocontrol | valor en rango
78269020-5 | PRODUCTOS DEL SUR (PISC. LAS VERTIENTES DE CHAMIZA) | PUNTO 1 RIO CHAMIZA | pH | Unidad | 6 - 8,5 | 7.2 | 2023-03-01 | Autocontrol | valor en rango
78269020-5 | PRODUCTOS DEL SUR (PISC. LAS VERTIENTES DE CHAMIZA) | PUNTO 1 RIO CHAMIZA | pH | Unidad | 6 - 8,5 | 7.2 | 2023-03-01 | Autocontrol | valor en rango
78269020-5 | PRODUCTOS DEL SUR (PISC. LAS VERTIENTES DE CHAMIZA) | PUNTO 1 RIO CHAMIZA | pH | Unidad | 6 - 8,5 | 7.2 | 2023-03-01 | Autocontrol | valor en rango
78269020-5 | PRODUCTOS DEL SUR (PISC. LAS VERTIENTES DE CHAMIZA) | PUNTO 1 RIO CHAMIZA | pH | Unidad | 6 - 8,5 | 7.2 | 2023-03-01 | Autocontrol | valor en rango
78269020-5 | PRODUCTOS DEL SUR (PISC. LAS VERTIENTES DE CHAMIZA) | PUNTO 1 RIO CHAMIZA | pH | Unidad | 6 - 8,5 | 7.2 | 2023-03-01 | Autocontrol | valor en rango
78269020-5 | PRODUCTOS DEL SUR (PISC. LAS VERTIENTES DE CHAMIZA) | PUNTO 1 RIO CHAMIZA | Poder Espumógeno | mm | 7 | 2 | 2023-03-01 | Autocontrol | 0 %
78269020-5 | PRODUCTOS DEL SUR (PISC. LAS VERTIENTES DE CHAMIZA) | PUNTO 1 RIO CHAMIZA | Sólidos Suspendidos Totales | mg/L | 300 | 12 | 2023-03-01 | Autocontrol | 0 %
78269020-5 | PRODUCTOS DEL SUR (PISC. LAS VERTIENTES DE CHAMIZA) | PUNTO 1 RIO CHAMIZA | Temperatura | °C | 40 | 11.6 | 2023-03-01 | Autocontrol | 0 %
78269020-5 | PRODUCTOS DEL SUR (PISC. LAS VERTIENTES DE CHAMIZA) | PUNTO 1 RIO CHAMIZA | Temperatura | °C | 40 | 11.5 | 2023-03-01 | Autocontrol | 0 %
78269020-5 | PRODUCTOS DEL SUR (PISC. LAS VERTIENTES DE CHAMIZA) | PUNTO 1 RIO CHAMIZA | Temperatura | °C | 40 | 11.6 | 2023-03-01 | Autocontrol | 0 %
78269020-5 | PRODUCTOS DEL SUR (PISC. LAS VERTIENTES DE CHAMIZA) | PUNTO 1 RIO CHAMIZA | Temperatura | °C | 40 | 11.6 | 2023-03-01 | Autocontrol | 0 %
78269020-5 | PRODUCTOS DEL SUR (PISC. LAS VERTIENTES DE CHAMIZA) | PUNTO 1 RIO CHAMIZA | Temperatura | °C | 40 | 11.6 | 2023-03-01 | Autocontrol | 0 %
78269020-5 | PRODUCTOS DEL SUR (PISC. LAS VERTIENTES DE CHAMIZA) | PUNTO 1 RIO CHAMIZA | Temperatura | °C | 40 | 11.6 | 2023-03-01 | Autocontrol | 0 %
78269020-5 | PRODUCTOS DEL SUR (PISC. LAS VERTIENTES DE CHAMIZA) | PUNTO 1 RIO CHAMIZA | Temperatura | °C | 40 | 11.5 | 2023-03-01 | Autocontrol | 0 %
78269020-5 | PRODUCTOS DEL SUR (PISC. LAS VERTIENTES DE CHAMIZA) | PUNTO 1 RIO CHAMIZA | Temperatura | °C | 40 | 11.4 | 2023-03-01 | Autocontrol | 0 %
78269020-5 | PRODUCTOS DEL SUR (PISC. LAS VERTIENTES DE CHAMIZA) | PUNTO 1 RIO CHAMIZA | Temperatura | °C | 40 | 11.3 | 2023-03-01 | Autocontrol | 0 %
78269020-5 | PRODUCTOS DEL SUR (PISC. LAS VERTIENTES DE CHAMIZA) | PUNTO 1 RIO CHAMIZA | Temperatura | °C | 40 | 11.2 | 2023-03-01 | Autocontrol | 0 %
78269020-5 | PRODUCTOS DEL SUR (PISC. LAS VERTIENTES DE CHAMIZA) | PUNTO 1 RIO CHAMIZA | Temperatura | °C | 40 | 11.2 | 2023-03-01 | Autocontrol | 0 %
78269020-5 | PRODUCTOS DEL SUR (PISC. LAS VERTIENTES DE CHAMIZA) | PUNTO 1 RIO CHAMIZA | Temperatura | °C | 40 | 11.1 | 2023-03-01 | Autocontrol | 0 %
78269020-5 | PRODUCTOS DEL SUR (PISC. LAS VERTIENTES DE CHAMIZA) | PUNTO 1 RIO CHAMIZA | Temperatura | °C | 40 | 11.1 | 2023-03-01 | Autocontrol | 0 %
78269020-5 | PRODUCTOS DEL SUR (PISC. LAS VERTIENTES DE CHAMIZA) | PUNTO 1 RIO CHAMIZA | Temperatura | °C | 40 | 11.2 | 2023-03-01 | Autocontrol | 0 %
78269020-5 | PRODUCTOS DEL SUR (PISC. LAS VERTIENTES DE CHAMIZA) | PUNTO 1 RIO CHAMIZA | Temperatura | °C | 40 | 11.2 | 2023-03-01 | Autocontrol | 0 %
78269020-5 | PRODUCTOS DEL SUR (PISC. LAS VERTIENTES DE CHAMIZA) | PUNTO 1 RIO CHAMIZA | Temperatura | °C | 40 | 11.2 | 2023-03-01 | Autocontrol | 0 %
78269020-5 | PRODUCTOS DEL SUR (PISC. LAS VERTIENTES DE CHAMIZA) | PUNTO 1 RIO CHAMIZA | Temperatura | °C | 40 | 11.2 | 2023-03-01 | Autocontrol | 0 %
78269020-5 | PRODUCTOS DEL SUR (PISC. LAS VERTIENTES DE CHAMIZA) | PUNTO 1 RIO CHAMIZA | Temperatura | °C | 40 | 11.2 | 2023-03-01 | Autocontrol | 0 %
78269020-5 | PRODUCTOS DEL SUR (PISC. LAS VERTIENTES DE CHAMIZA) | PUNTO 1 RIO CHAMIZA | Temperatura | °C | 40 | 11.2 | 2023-03-01 | Autocontrol | 0 %
78269020-5 | PRODUCTOS DEL SUR (PISC. LAS VERTIENTES DE CHAMIZA) | PUNTO 1 RIO CHAMIZA | Temperatura | °C | 40 | 11.1 | 2023-03-01 | Autocontrol | 0 %
78269020-5 | PRODUCTOS DEL SUR (PISC. LAS VERTIENTES DE CHAMIZA) | PUNTO 1 RIO CHAMIZA | Temperatura | °C | 40 | 11.2 | 2023-03-01 | Autocontrol | 0 %
78269020-5 | PRODUCTOS DEL SUR (PISC. LAS VERTIENTES DE CHAMIZA) | PUNTO 1 RIO CHAMIZA | Temperatura | °C | 40 | 11.2 | 2023-03-01 | Autocontrol | 0 %
78269020-5 | PRODUCTOS DEL SUR (PISC. LAS VERTIENTES DE CHAMIZA) | PUNTO 1 RIO CHAMIZA | Temperatura | °C | 40 | 11.2 | 2023-03-01 | Autocontrol | 0 %
78269020-5 | PRODUCTOS DEL SUR (PISC. LAS VERTIENTES DE CHAMIZA) | PUNTO 1 RIO CHAMIZA | Temperatura | °C | 40 | 11.3 | 2023-03-01 | Autocontrol | 0 %
78269020-5 | PRODUCTOS DEL SUR (PISC. LAS VERTIENTES DE CHAMIZA) | PUNTO 1 RIO CHAMIZA | Aluminio | mg/L | 10 | 0.334 | 2023-03-01 | Autocontrol | 0 %
78269020-5 | PRODUCTOS DEL SUR (PISC. LAS VERTIENTES DE CHAMIZA) | PUNTO 1 RIO CHAMIZA | Arsénico | mg/L | 1 | 0.003 | 2023-03-01 | Autocontrol | 0 %
78269020-5 | PRODUCTOS DEL SUR (PISC. LAS VERTIENTES DE CHAMIZA) | PUNTO 1 RIO CHAMIZA | Boro | mg/L | 3 | 0.02 | 2023-03-01 | Autocontrol | 0 %
78269020-5 | PRODUCTOS DEL SUR (PISC. LAS VERTIENTES DE CHAMIZA) | PUNTO 1 RIO CHAMIZA | Cadmio | mg/L | 0.3 | 0.001 | 2023-03-01 | Autocontrol | 0 %
78269020-5 | PRODUCTOS DEL SUR (PISC. LAS VERTIENTES DE CHAMIZA) | PUNTO 1 RIO CHAMIZA | Cianuro | mg/L | 1 | 0.02 | 2023-03-01 | Autocontrol | 0 %
78269020-5 | PRODUCTOS DEL SUR (PISC. LAS VERTIENTES DE CHAMIZA) | PUNTO 1 RIO CHAMIZA | Zinc | mg/L | 20 | 0.015 | 2023-03-01 | Autocontrol | 0 %
78269020-5 | PRODUCTOS DEL SUR (PISC. LAS VERTIENTES DE CHAMIZA) | PUNTO 1 RIO CHAMIZA | Cobre | mg/L | 3 | 0.012 | 2023-03-01 | Autocontrol | 0 %
78269020-5 | PRODUCTOS DEL SUR (PISC. LAS VERTIENTES DE CHAMIZA) | PUNTO 1 RIO CHAMIZA | Cromo Hexavalente | mg/L | 0.2 | 0.01 | 2023-03-01 | Autocontrol | 0 %
78269020-5 | PRODUCTOS DEL SUR (PISC. LAS VERTIENTES DE CHAMIZA) | PUNTO 1 RIO CHAMIZA | Fluoruro | mg/L | 5 | 0.1 | 2023-03-01 | Autocontrol | 0 %
78269020-5 | PRODUCTOS DEL SUR (PISC. LAS VERTIENTES DE CHAMIZA) | PUNTO 1 RIO CHAMIZA | Hidrocarburos Fijos | mg/L | 50 | 5 | 2023-03-01 | Autocontrol | 0 %
78269020-5 | PRODUCTOS DEL SUR (PISC. LAS VERTIENTES DE CHAMIZA) | PUNTO 1 RIO CHAMIZA | Hierro Disuelto | mg/L | 10 | 0.02 | 2023-03-01 | Autocontrol | 0 %
78269020-5 | PRODUCTOS DEL SUR (PISC. LAS VERTIENTES DE CHAMIZA) | PUNTO 1 RIO CHAMIZA | Indice Fenol | mg/L | 1 | 0.1 | 2023-03-01 | Autocontrol | 0 %
78269020-5 | PRODUCTOS DEL SUR (PISC. LAS VERTIENTES DE CHAMIZA) | PUNTO 1 RIO CHAMIZA | Manganeso | mg/L | 3 | 0.009 | 2023-03-01 | Autocontrol | 0 %
78269020-5 | PRODUCTOS DEL SUR (PISC. LAS VERTIENTES DE CHAMIZA) | PUNTO 1 RIO CHAMIZA | Mercurio | mg/L | 0.01 | 0.001 | 2023-03-01 | Autocontrol | 0 %
78269020-5 | PRODUCTOS DEL SUR (PISC. LAS VERTIENTES DE CHAMIZA) | PUNTO 1 RIO CHAMIZA | Molibdeno | mg/L | 2.5 | 0.005 | 2023-03-01 | Autocontrol | 0 %
78269020-5 | PRODUCTOS DEL SUR (PISC. LAS VERTIENTES DE CHAMIZA) | PUNTO 1 RIO CHAMIZA | Níquel | mg/L | 3 | 0.005 | 2023-03-01 | Autocontrol | 0 %
78269020-5 | PRODUCTOS DEL SUR (PISC. LAS VERTIENTES DE CHAMIZA) | PUNTO 1 RIO CHAMIZA | Pentaclorofenol | mg/L | 0.01 | 0.001 | 2023-03-01 | Autocontrol | 0 %
78269020-5 | PRODUCTOS DEL SUR (PISC. LAS VERTIENTES DE CHAMIZA) | PUNTO 1 RIO CHAMIZA | pH | Unidad | 6 - 8,5 | 7.14 | 2023-03-01 | Autocontrol | valor en rango
78269020-5 | PRODUCTOS DEL SUR (PISC. LAS VERTIENTES DE CHAMIZA) | PUNTO 1 RIO CHAMIZA | Plomo | mg/L | 0.5 | 0.02 | 2023-03-01 | Autocontrol | 0 %
78269020-5 | PRODUCTOS DEL SUR (PISC. LAS VERTIENTES DE CHAMIZA) | PUNTO 1 RIO CHAMIZA | Selenio | mg/L | 0.1 | 0.005 | 2023-03-01 | Autocontrol | 0 %
78269020-5 | PRODUCTOS DEL SUR (PISC. LAS VERTIENTES DE CHAMIZA) | PUNTO 1 RIO CHAMIZA | Sulfuro | mg/L | 10 | 0.1 | 2023-03-01 | Autocontrol | 0 %
78269020-5 | PRODUCTOS DEL SUR (PISC. LAS VERTIENTES DE CHAMIZA) | PUNTO 1 RIO CHAMIZA | Tetracloroeteno | mg/L | 0.4 | 0.005 | 2023-03-01 | Autocontrol | 0 %
78269020-5 | PRODUCTOS DEL SUR (PISC. LAS VERTIENTES DE CHAMIZA) | PUNTO 1 RIO CHAMIZA | Tolueno | mg/L | 7 | 0.005 | 2023-03-01 | Autocontrol | 0 %
78269020-5 | PRODUCTOS DEL SUR (PISC. LAS VERTIENTES DE CHAMIZA) | PUNTO 1 RIO CHAMIZA | Triclorometano | mg/L | 0.5 | 0.005 | 2023-03-01 | Autocontrol | 0 %
78269020-5 | PRODUCTOS DEL SUR (PISC. LAS VERTIENTES DE CHAMIZA) | PUNTO 1 RIO CHAMIZA | Xileno | mg/L | 5 | 0.005 | 2023-03-01 | Autocontrol | 0 %
78269020-5 | PRODUCTOS DEL SUR (PISC. LAS VERTIENTES DE CHAMIZA) | PUNTO 1 RIO CHAMIZA | Conductividad | uS/cm |  | 219 | 2023-03-01 | Autocontrol
78269020-5 | PRODUCTOS DEL SUR (PISC. LAS VERTIENTES DE CHAMIZA) | PUNTO 1 RIO CHAMIZA | Sulfato | mg/L | 2000 | 5 | 2023-03-01 | Autocontrol | 0 %
78269020-5 | PRODUCTOS DEL SUR (PISC. LAS VERTIENTES DE CHAMIZA) | PUNTO 1 RIO CHAMIZA | Aceites y Grasas | mg/L | 50 | 1 | 2023-05-01 | Autocontrol | 0 %
78269020-5 | PRODUCTOS DEL SUR (PISC. LAS VERTIENTES DE CHAMIZA) | PUNTO 1 RIO CHAMIZA | Caudal | m3/dia | 3661.6 | 1020 | 2023-05-01 | Autocontrol
78269020-5 | PRODUCTOS DEL SUR (PISC. LAS VERTIENTES DE CHAMIZA) | PUNTO 1 RIO CHAMIZA | Caudal | m3/dia | 3661.6 | 899 | 2023-05-01 | Autocontrol
78269020-5 | PRODUCTOS DEL SUR (PISC. LAS VERTIENTES DE CHAMIZA) | PUNTO 1 RIO CHAMIZA | Caudal | m3/dia | 3661.6 | 1045 | 2023-05-01 | Autocontrol
78269020-5 | PRODUCTOS DEL SUR (PISC. LAS VERTIENTES DE CHAMIZA) | PUNTO 1 RIO CHAMIZA | Caudal | m3/dia | 3661.6 | 795 | 2023-05-01 | Autocontrol
78269020-5 | PRODUCTOS DEL SUR (PISC. LAS VERTIENTES DE CHAMIZA) | PUNTO 1 RIO CHAMIZA | Caudal | m3/dia | 3661.6 | 1227 | 2023-05-01 | Autocontrol
78269020-5 | PRODUCTOS DEL SUR (PISC. LAS VERTIENTES DE CHAMIZA) | PUNTO 1 RIO CHAMIZA | Caudal | m3/dia | 3661.6 | 1365 | 2023-05-01 | Autocontrol
78269020-5 | PRODUCTOS DEL SUR (PISC. LAS VERTIENTES DE CHAMIZA) | PUNTO 1 RIO CHAMIZA | Caudal | m3/dia | 3661.6 | 1218 | 2023-05-01 | Autocontrol
78269020-5 | PRODUCTOS DEL SUR (PISC. LAS VERTIENTES DE CHAMIZA) | PUNTO 1 RIO CHAMIZA | Caudal | m3/dia | 3661.6 | 743 | 2023-05-01 | Autocontrol
78269020-5 | PRODUCTOS DEL SUR (PISC. LAS VERTIENTES DE CHAMIZA) | PUNTO 1 RIO CHAMIZA | Caudal | m3/dia | 3661.6 | 1322 | 2023-05-01 | Autocontrol
78269020-5 | PRODUCTOS DEL SUR (PISC. LAS VERTIENTES DE CHAMIZA) | PUNTO 1 RIO CHAMIZA | Caudal | m3/dia | 3661.6 | 1279 | 2023-05-01 | Autocontrol
78269020-5 | PRODUCTOS DEL SUR (PISC. LAS VERTIENTES DE CHAMIZA) | PUNTO 1 RIO CHAMIZA | Caudal | m3/dia | 3661.6 | 1166 | 2023-05-01 | Autocontrol
78269020-5 | PRODUCTOS DEL SUR (PISC. LAS VERTIENTES DE CHAMIZA) | PUNTO 1 RIO CHAMIZA | Caudal | m3/dia | 3661.6 | 1529 | 2023-05-01 | Autocontrol
78269020-5 | PRODUCTOS DEL SUR (PISC. LAS VERTIENTES DE CHAMIZA) | PUNTO 1 RIO CHAMIZA | Caudal | m3/dia | 3661.6 | 1227 | 2023-05-01 | Autocontrol
78269020-5 | PRODUCTOS DEL SUR (PISC. LAS VERTIENTES DE CHAMIZA) | PUNTO 1 RIO CHAMIZA | Caudal | m3/dia | 3661.6 | 907 | 2023-05-01 | Autocontrol
78269020-5 | PRODUCTOS DEL SUR (PISC. LAS VERTIENTES DE CHAMIZA) | PUNTO 1 RIO CHAMIZA | Caudal | m3/dia | 3661.6 | 1305 | 2023-05-01 | Autocontrol
78269020-5 | PRODUCTOS DEL SUR (PISC. LAS VERTIENTES DE CHAMIZA) | PUNTO 1 RIO CHAMIZA | Caudal | m3/dia | 3661.6 | 1322 | 2023-05-01 | Autocontrol
78269020-5 | PRODUCTOS DEL SUR (PISC. LAS VERTIENTES DE CHAMIZA) | PUNTO 1 RIO CHAMIZA | Caudal | m3/dia | 3661.6 | 942 | 2023-05-01 | Autocontrol
78269020-5 | PRODUCTOS DEL SUR (PISC. LAS VERTIENTES DE CHAMIZA) | PUNTO 1 RIO CHAMIZA | Caudal | m3/dia | 3661.6 | 1123 | 2023-05-01 | Autocontrol
78269020-5 | PRODUCTOS DEL SUR (PISC. LAS VERTIENTES DE CHAMIZA) | PUNTO 1 RIO CHAMIZA | Caudal | m3/dia | 3661.6 | 1045 | 2023-05-01 | Autocontrol
78269020-5 | PRODUCTOS DEL SUR (PISC. LAS VERTIENTES DE CHAMIZA) | PUNTO 1 RIO CHAMIZA | Caudal | m3/dia | 3661.6 | 1218 | 2023-05-01 | Autocontrol
78269020-5 | PRODUCTOS DEL SUR (PISC. LAS VERTIENTES DE CHAMIZA) | PUNTO 1 RIO CHAMIZA | Caudal | m3/dia | 3661.6 | 1140 | 2023-05-01 | Autocontrol
78269020-5 | PRODUCTOS DEL SUR (PISC. LAS VERTIENTES DE CHAMIZA) | PUNTO 1 RIO CHAMIZA | Caudal | m3/dia | 3661.6 | 1106 | 2023-05-01 | Autocontrol
78269020-5 | PRODUCTOS DEL SUR (PISC. LAS VERTIENTES DE CHAMIZA) | PUNTO 1 RIO CHAMIZA | Caudal | m3/dia | 3661.6 | 1106 | 2023-05-01 | Autocontrol
78269020-5 | PRODUCTOS DEL SUR (PISC. LAS VERTIENTES DE CHAMIZA) | PUNTO 1 RIO CHAMIZA | Caudal | m3/dia | 3661.6 | 1028 | 2023-05-01 | Autocontrol
78269020-5 | PRODUCTOS DEL SUR (PISC. LAS VERTIENTES DE CHAMIZA) | PUNTO 1 RIO CHAMIZA | Caudal | m3/dia | 3661.6 | 1080 | 2023-05-01 | Autocontrol
78269020-5 | PRODUCTOS DEL SUR (PISC. LAS VERTIENTES DE CHAMIZA) | PUNTO 1 RIO CHAMIZA | Caudal | m3/dia | 3661.6 | 1080 | 2023-05-01 | Autocontrol
78269020-5 | PRODUCTOS DEL SUR (PISC. LAS VERTIENTES DE CHAMIZA) | PUNTO 1 RIO CHAMIZA | Caudal | m3/dia | 3661.6 | 1106 | 2023-05-01 | Autocontrol
78269020-5 | PRODUCTOS DEL SUR (PISC. LAS VERTIENTES DE CHAMIZA) | PUNTO 1 RIO CHAMIZA | Caudal | m3/dia | 3661.6 | 1115 | 2023-05-01 | Autocontrol
78269020-5 | PRODUCTOS DEL SUR (PISC. LAS VERTIENTES DE CHAMIZA) | PUNTO 1 RIO CHAMIZA | Caudal | m3/dia | 3661.6 | 1097 | 2023-05-01 | Autocontrol
78269020-5 | PRODUCTOS DEL SUR (PISC. LAS VERTIENTES DE CHAMIZA) | PUNTO 1 RIO CHAMIZA | Caudal | m3/dia | 3661.6 | 1080 | 2023-05-01 | Autocontrol
78269020-5 | PRODUCTOS DEL SUR (PISC. LAS VERTIENTES DE CHAMIZA) | PUNTO 1 RIO CHAMIZA | Caudal | m3/dia | 3661.6 | 1037 | 2023-05-01 | Autocontrol
78269020-5 | PRODUCTOS DEL SUR (PISC. LAS VERTIENTES DE CHAMIZA) | PUNTO 1 RIO CHAMIZA | Cloruros | mg/L | 2000 | 8.43 | 2023-05-01 | Autocontrol | 0 %
78269020-5 | PRODUCTOS DEL SUR (PISC. LAS VERTIENTES DE CHAMIZA) | PUNTO 1 RIO CHAMIZA | Coliformes Fecales o Termotolerantes | NMP/100 ml | 1000 | 2 | 2023-05-01 | Autocontrol | 0 %
78269020-5 | PRODUCTOS DEL SUR (PISC. LAS VERTIENTES DE CHAMIZA) | PUNTO 1 RIO CHAMIZA | DBO5 | mgO2/L | 300 | 12 | 2023-05-01 | Autocontrol | 0 %
78269020-5 | PRODUCTOS DEL SUR (PISC. LAS VERTIENTES DE CHAMIZA) | PUNTO 1 RIO CHAMIZA | Fósforo | mg/L | 15 | 1.1 | 2023-05-01 | Autocontrol | 0 %
78269020-5 | PRODUCTOS DEL SUR (PISC. LAS VERTIENTES DE CHAMIZA) | PUNTO 1 RIO CHAMIZA | Nitrógeno Total Kjeldahl | mg/L | 75 | 2.31 | 2023-05-01 | Autocontrol | 0 %
78269020-5 | PRODUCTOS DEL SUR (PISC. LAS VERTIENTES DE CHAMIZA) | PUNTO 1 RIO CHAMIZA | pH | Unidad | 6 - 8,5 | 7.2 | 2023-05-01 | Autocontrol | valor en rango
78269020-5 | PRODUCTOS DEL SUR (PISC. LAS VERTIENTES DE CHAMIZA) | PUNTO 1 RIO CHAMIZA | pH | Unidad | 6 - 8,5 | 7.1 | 2023-05-01 | Autocontrol | valor en rango
78269020-5 | PRODUCTOS DEL SUR (PISC. LAS VERTIENTES DE CHAMIZA) | PUNTO 1 RIO CHAMIZA | pH | Unidad | 6 - 8,5 | 7 | 2023-05-01 | Autocontrol | valor en rango
78269020-5 | PRODUCTOS DEL SUR (PISC. LAS VERTIENTES DE CHAMIZA) | PUNTO 1 RIO CHAMIZA | pH | Unidad | 6 - 8,5 | 6.9 | 2023-05-01 | Autocontrol | valor en rango
78269020-5 | PRODUCTOS DEL SUR (PISC. LAS VERTIENTES DE CHAMIZA) | PUNTO 1 RIO CHAMIZA | pH | Unidad | 6 - 8,5 | 6.9 | 2023-05-01 | Autocontrol | valor en rango
78269020-5 | PRODUCTOS DEL SUR (PISC. LAS VERTIENTES DE CHAMIZA) | PUNTO 1 RIO CHAMIZA | pH | Unidad | 6 - 8,5 | 6.9 | 2023-05-01 | Autocontrol | valor en rango
78269020-5 | PRODUCTOS DEL SUR (PISC. LAS VERTIENTES DE CHAMIZA) | PUNTO 1 RIO CHAMIZA | pH | Unidad | 6 - 8,5 | 6.9 | 2023-05-01 | Autocontrol | valor en rango
78269020-5 | PRODUCTOS DEL SUR (PISC. LAS VERTIENTES DE CHAMIZA) | PUNTO 1 RIO CHAMIZA | pH | Unidad | 6 - 8,5 | 6.9 | 2023-05-01 | Autocontrol | valor en rango
78269020-5 | PRODUCTOS DEL SUR (PISC. LAS VERTIENTES DE CHAMIZA) | PUNTO 1 RIO CHAMIZA | pH | Unidad | 6 - 8,5 | 6.8 | 2023-05-01 | Autocontrol | valor en rango
78269020-5 | PRODUCTOS DEL SUR (PISC. LAS VERTIENTES DE CHAMIZA) | PUNTO 1 RIO CHAMIZA | pH | Unidad | 6 - 8,5 | 6.8 | 2023-05-01 | Autocontrol | valor en rango
78269020-5 | PRODUCTOS DEL SUR (PISC. LAS VERTIENTES DE CHAMIZA) | PUNTO 1 RIO CHAMIZA | pH | Unidad | 6 - 8,5 | 6.8 | 2023-05-01 | Autocontrol | valor en rango
78269020-5 | PRODUCTOS DEL SUR (PISC. LAS VERTIENTES DE CHAMIZA) | PUNTO 1 RIO CHAMIZA | pH | Unidad | 6 - 8,5 | 6.8 | 2023-05-01 | Autocontrol | valor en rango
78269020-5 | PRODUCTOS DEL SUR (PISC. LAS VERTIENTES DE CHAMIZA) | PUNTO 1 RIO CHAMIZA | pH | Unidad | 6 - 8,5 | 6.8 | 2023-05-01 | Autocontrol | valor en rango
78269020-5 | PRODUCTOS DEL SUR (PISC. LAS VERTIENTES DE CHAMIZA) | PUNTO 1 RIO CHAMIZA | pH | Unidad | 6 - 8,5 | 6.8 | 2023-05-01 | Autocontrol | valor en rango
78269020-5 | PRODUCTOS DEL SUR (PISC. LAS VERTIENTES DE CHAMIZA) | PUNTO 1 RIO CHAMIZA | pH | Unidad | 6 - 8,5 | 6.7 | 2023-05-01 | Autocontrol | valor en rango
78269020-5 | PRODUCTOS DEL SUR (PISC. LAS VERTIENTES DE CHAMIZA) | PUNTO 1 RIO CHAMIZA | pH | Unidad | 6 - 8,5 | 6.7 | 2023-05-01 | Autocontrol | valor en rango
78269020-5 | PRODUCTOS DEL SUR (PISC. LAS VERTIENTES DE CHAMIZA) | PUNTO 1 RIO CHAMIZA | pH | Unidad | 6 - 8,5 | 6.7 | 2023-05-01 | Autocontrol | valor en rango
78269020-5 | PRODUCTOS DEL SUR (PISC. LAS VERTIENTES DE CHAMIZA) | PUNTO 1 RIO CHAMIZA | pH | Unidad | 6 - 8,5 | 6.7 | 2023-05-01 | Autocontrol | valor en rango
78269020-5 | PRODUCTOS DEL SUR (PISC. LAS VERTIENTES DE CHAMIZA) | PUNTO 1 RIO CHAMIZA | pH | Unidad | 6 - 8,5 | 6.7 | 2023-05-01 | Autocontrol | valor en rango
78269020-5 | PRODUCTOS DEL SUR (PISC. LAS VERTIENTES DE CHAMIZA) | PUNTO 1 RIO CHAMIZA | pH | Unidad | 6 - 8,5 | 6.7 | 2023-05-01 | Autocontrol | valor en rango
78269020-5 | PRODUCTOS DEL SUR (PISC. LAS VERTIENTES DE CHAMIZA) | PUNTO 1 RIO CHAMIZA | pH | Unidad | 6 - 8,5 | 6.7 | 2023-05-01 | Autocontrol | valor en rango
78269020-5 | PRODUCTOS DEL SUR (PISC. LAS VERTIENTES DE CHAMIZA) | PUNTO 1 RIO CHAMIZA | pH | Unidad | 6 - 8,5 | 6.6 | 2023-05-01 | Autocontrol | valor en rango
78269020-5 | PRODUCTOS DEL SUR (PISC. LAS VERTIENTES DE CHAMIZA) | PUNTO 1 RIO CHAMIZA | pH | Unidad | 6 - 8,5 | 6.6 | 2023-05-01 | Autocontrol | valor en rango
78269020-5 | PRODUCTOS DEL SUR (PISC. LAS VERTIENTES DE CHAMIZA) | PUNTO 1 RIO CHAMIZA | pH | Unidad | 6 - 8,5 | 6.7 | 2023-05-01 | Autocontrol | valor en rango
78269020-5 | PRODUCTOS DEL SUR (PISC. LAS VERTIENTES DE CHAMIZA) | PUNTO 1 RIO CHAMIZA | Poder Espumógeno | mm | 7 | 2 | 2023-05-01 | Autocontrol | 0 %
78269020-5 | PRODUCTOS DEL SUR (PISC. LAS VERTIENTES DE CHAMIZA) | PUNTO 1 RIO CHAMIZA | Sólidos Suspendidos Totales | mg/L | 300 | 5 | 2023-05-01 | Autocontrol | 0 %
78269020-5 | PRODUCTOS DEL SUR (PISC. LAS VERTIENTES DE CHAMIZA) | PUNTO 1 RIO CHAMIZA | Temperatura | °C | 40 | 11.2 | 2023-05-01 | Autocontrol | 0 %
78269020-5 | PRODUCTOS DEL SUR (PISC. LAS VERTIENTES DE CHAMIZA) | PUNTO 1 RIO CHAMIZA | Temperatura | °C | 40 | 11.2 | 2023-05-01 | Autocontrol | 0 %
78269020-5 | PRODUCTOS DEL SUR (PISC. LAS VERTIENTES DE CHAMIZA) | PUNTO 1 RIO CHAMIZA | Temperatura | °C | 40 | 11.3 | 2023-05-01 | Autocontrol | 0 %
78269020-5 | PRODUCTOS DEL SUR (PISC. LAS VERTIENTES DE CHAMIZA) | PUNTO 1 RIO CHAMIZA | Temperatura | °C | 40 | 11.4 | 2023-05-01 | Autocontrol | 0 %
78269020-5 | PRODUCTOS DEL SUR (PISC. LAS VERTIENTES DE CHAMIZA) | PUNTO 1 RIO CHAMIZA | Temperatura | °C | 40 | 11.4 | 2023-05-01 | Autocontrol | 0 %
78269020-5 | PRODUCTOS DEL SUR (PISC. LAS VERTIENTES DE CHAMIZA) | PUNTO 1 RIO CHAMIZA | Temperatura | °C | 40 | 11.5 | 2023-05-01 | Autocontrol | 0 %
78269020-5 | PRODUCTOS DEL SUR (PISC. LAS VERTIENTES DE CHAMIZA) | PUNTO 1 RIO CHAMIZA | Temperatura | °C | 40 | 11.5 | 2023-05-01 | Autocontrol | 0 %
78269020-5 | PRODUCTOS DEL SUR (PISC. LAS VERTIENTES DE CHAMIZA) | PUNTO 1 RIO CHAMIZA | Temperatura | °C | 40 | 11.5 | 2023-05-01 | Autocontrol | 0 %
78269020-5 | PRODUCTOS DEL SUR (PISC. LAS VERTIENTES DE CHAMIZA) | PUNTO 1 RIO CHAMIZA | Temperatura | °C | 40 | 11.5 | 2023-05-01 | Autocontrol | 0 %
78269020-5 | PRODUCTOS DEL SUR (PISC. LAS VERTIENTES DE CHAMIZA) | PUNTO 1 RIO CHAMIZA | Temperatura | °C | 40 | 11.5 | 2023-05-01 | Autocontrol | 0 %
78269020-5 | PRODUCTOS DEL SUR (PISC. LAS VERTIENTES DE CHAMIZA) | PUNTO 1 RIO CHAMIZA | Temperatura | °C | 40 | 11.4 | 2023-05-01 | Autocontrol | 0 %
78269020-5 | PRODUCTOS DEL SUR (PISC. LAS VERTIENTES DE CHAMIZA) | PUNTO 1 RIO CHAMIZA | Temperatura | °C | 40 | 11.4 | 2023-05-01 | Autocontrol | 0 %
78269020-5 | PRODUCTOS DEL SUR (PISC. LAS VERTIENTES DE CHAMIZA) | PUNTO 1 RIO CHAMIZA | Temperatura | °C | 40 | 11.4 | 2023-05-01 | Autocontrol | 0 %
78269020-5 | PRODUCTOS DEL SUR (PISC. LAS VERTIENTES DE CHAMIZA) | PUNTO 1 RIO CHAMIZA | Temperatura | °C | 40 | 11.3 | 2023-05-01 | Autocontrol | 0 %
78269020-5 | PRODUCTOS DEL SUR (PISC. LAS VERTIENTES DE CHAMIZA) | PUNTO 1 RIO CHAMIZA | Temperatura | °C | 40 | 11.3 | 2023-05-01 | Autocontrol | 0 %
78269020-5 | PRODUCTOS DEL SUR (PISC. LAS VERTIENTES DE CHAMIZA) | PUNTO 1 RIO CHAMIZA | Temperatura | °C | 40 | 11.2 | 2023-05-01 | Autocontrol | 0 %
78269020-5 | PRODUCTOS DEL SUR (PISC. LAS VERTIENTES DE CHAMIZA) | PUNTO 1 RIO CHAMIZA | Temperatura | °C | 40 | 11.1 | 2023-05-01 | Autocontrol | 0 %
78269020-5 | PRODUCTOS DEL SUR (PISC. LAS VERTIENTES DE CHAMIZA) | PUNTO 1 RIO CHAMIZA | Temperatura | °C | 40 | 11.1 | 2023-05-01 | Autocontrol | 0 %
78269020-5 | PRODUCTOS DEL SUR (PISC. LAS VERTIENTES DE CHAMIZA) | PUNTO 1 RIO CHAMIZA | Temperatura | °C | 40 | 11 | 2023-05-01 | Autocontrol | 0 %
78269020-5 | PRODUCTOS DEL SUR (PISC. LAS VERTIENTES DE CHAMIZA) | PUNTO 1 RIO CHAMIZA | Temperatura | °C | 40 | 10.9 | 2023-05-01 | Autocontrol | 0 %
78269020-5 | PRODUCTOS DEL SUR (PISC. LAS VERTIENTES DE CHAMIZA) | PUNTO 1 RIO CHAMIZA | Temperatura | °C | 40 | 10.9 | 2023-05-01 | Autocontrol | 0 %
78269020-5 | PRODUCTOS DEL SUR (PISC. LAS VERTIENTES DE CHAMIZA) | PUNTO 1 RIO CHAMIZA | Temperatura | °C | 40 | 10.8 | 2023-05-01 | Autocontrol | 0 %
78269020-5 | PRODUCTOS DEL SUR (PISC. LAS VERTIENTES DE CHAMIZA) | PUNTO 1 RIO CHAMIZA | Temperatura | °C | 40 | 10.7 | 2023-05-01 | Autocontrol | 0 %
78269020-5 | PRODUCTOS DEL SUR (PISC. LAS VERTIENTES DE CHAMIZA) | PUNTO 1 RIO CHAMIZA | Temperatura | °C | 40 | 10.6 | 2023-05-01 | Autocontrol | 0 %
78269020-5 | PRODUCTOS DEL SUR (PISC. LAS VERTIENTES DE CHAMIZA) | PUNTO 1 RIO CHAMIZA | Aceites y Grasas | mg/L | 50 | 1 | 2023-06-01 | Autocontrol | 0 %
78269020-5 | PRODUCTOS DEL SUR (PISC. LAS VERTIENTES DE CHAMIZA) | PUNTO 1 RIO CHAMIZA | Caudal | m3/dia | 3661.6 | 2428 | 2023-06-01 | Autocontrol
78269020-5 | PRODUCTOS DEL SUR (PISC. LAS VERTIENTES DE CHAMIZA) | PUNTO 1 RIO CHAMIZA | Caudal | m3/dia | 3661.6 | 2488 | 2023-06-01 | Autocontrol
78269020-5 | PRODUCTOS DEL SUR (PISC. LAS VERTIENTES DE CHAMIZA) | PUNTO 1 RIO CHAMIZA | Caudal | m3/dia | 3661.6 | 2644 | 2023-06-01 | Autocontrol
78269020-5 | PRODUCTOS DEL SUR (PISC. LAS VERTIENTES DE CHAMIZA) | PUNTO 1 RIO CHAMIZA | Caudal | m3/dia | 3661.6 | 2462 | 2023-06-01 | Autocontrol
78269020-5 | PRODUCTOS DEL SUR (PISC. LAS VERTIENTES DE CHAMIZA) | PUNTO 1 RIO CHAMIZA | Caudal | m3/dia | 3661.6 | 2497 | 2023-06-01 | Autocontrol
78269020-5 | PRODUCTOS DEL SUR (PISC. LAS VERTIENTES DE CHAMIZA) | PUNTO 1 RIO CHAMIZA | Caudal | m3/dia | 3661.6 | 2713 | 2023-06-01 | Autocontrol
78269020-5 | PRODUCTOS DEL SUR (PISC. LAS VERTIENTES DE CHAMIZA) | PUNTO 1 RIO CHAMIZA | Caudal | m3/dia | 3661.6 | 1503 | 2023-06-01 | Autocontrol
78269020-5 | PRODUCTOS DEL SUR (PISC. LAS VERTIENTES DE CHAMIZA) | PUNTO 1 RIO CHAMIZA | Caudal | m3/dia | 3661.6 | 1322 | 2023-06-01 | Autocontrol
78269020-5 | PRODUCTOS DEL SUR (PISC. LAS VERTIENTES DE CHAMIZA) | PUNTO 1 RIO CHAMIZA | Caudal | m3/dia | 3661.6 | 1339 | 2023-06-01 | Autocontrol
78269020-5 | PRODUCTOS DEL SUR (PISC. LAS VERTIENTES DE CHAMIZA) | PUNTO 1 RIO CHAMIZA | Caudal | m3/dia | 3661.6 | 1555 | 2023-06-01 | Autocontrol
78269020-5 | PRODUCTOS DEL SUR (PISC. LAS VERTIENTES DE CHAMIZA) | PUNTO 1 RIO CHAMIZA | Caudal | m3/dia | 3661.6 | 1547 | 2023-06-01 | Autocontrol
78269020-5 | PRODUCTOS DEL SUR (PISC. LAS VERTIENTES DE CHAMIZA) | PUNTO 1 RIO CHAMIZA | Caudal | m3/dia | 3661.6 | 1547 | 2023-06-01 | Autocontrol
78269020-5 | PRODUCTOS DEL SUR (PISC. LAS VERTIENTES DE CHAMIZA) | PUNTO 1 RIO CHAMIZA | Caudal | m3/dia | 3661.6 | 1426 | 2023-06-01 | Autocontrol
78269020-5 | PRODUCTOS DEL SUR (PISC. LAS VERTIENTES DE CHAMIZA) | PUNTO 1 RIO CHAMIZA | Caudal | m3/dia | 3661.6 | 1547 | 2023-06-01 | Autocontrol
78269020-5 | PRODUCTOS DEL SUR (PISC. LAS VERTIENTES DE CHAMIZA) | PUNTO 1 RIO CHAMIZA | Caudal | m3/dia | 3661.6 | 1097 | 2023-06-01 | Autocontrol
78269020-5 | PRODUCTOS DEL SUR (PISC. LAS VERTIENTES DE CHAMIZA) | PUNTO 1 RIO CHAMIZA | Caudal | m3/dia | 3661.6 | 864 | 2023-06-01 | Autocontrol
78269020-5 | PRODUCTOS DEL SUR (PISC. LAS VERTIENTES DE CHAMIZA) | PUNTO 1 RIO CHAMIZA | Caudal | m3/dia | 3661.6 | 1365 | 2023-06-01 | Autocontrol
78269020-5 | PRODUCTOS DEL SUR (PISC. LAS VERTIENTES DE CHAMIZA) | PUNTO 1 RIO CHAMIZA | Caudal | m3/dia | 3661.6 | 1382 | 2023-06-01 | Autocontrol
78269020-5 | PRODUCTOS DEL SUR (PISC. LAS VERTIENTES DE CHAMIZA) | PUNTO 1 RIO CHAMIZA | Caudal | m3/dia | 3661.6 | 1391 | 2023-06-01 | Autocontrol
78269020-5 | PRODUCTOS DEL SUR (PISC. LAS VERTIENTES DE CHAMIZA) | PUNTO 1 RIO CHAMIZA | Caudal | m3/dia | 3661.6 | 1417 | 2023-06-01 | Autocontrol
78269020-5 | PRODUCTOS DEL SUR (PISC. LAS VERTIENTES DE CHAMIZA) | PUNTO 1 RIO CHAMIZA | Caudal | m3/dia | 3661.6 | 1201 | 2023-06-01 | Autocontrol
78269020-5 | PRODUCTOS DEL SUR (PISC. LAS VERTIENTES DE CHAMIZA) | PUNTO 1 RIO CHAMIZA | Caudal | m3/dia | 3661.6 | 1296 | 2023-06-01 | Autocontrol
78269020-5 | PRODUCTOS DEL SUR (PISC. LAS VERTIENTES DE CHAMIZA) | PUNTO 1 RIO CHAMIZA | Caudal | m3/dia | 3661.6 | 1382 | 2023-06-01 | Autocontrol
78269020-5 | PRODUCTOS DEL SUR (PISC. LAS VERTIENTES DE CHAMIZA) | PUNTO 1 RIO CHAMIZA | Caudal | m3/dia | 3661.6 | 1227 | 2023-06-01 | Autocontrol
78269020-5 | PRODUCTOS DEL SUR (PISC. LAS VERTIENTES DE CHAMIZA) | PUNTO 1 RIO CHAMIZA | Caudal | m3/dia | 3661.6 | 1279 | 2023-06-01 | Autocontrol
78269020-5 | PRODUCTOS DEL SUR (PISC. LAS VERTIENTES DE CHAMIZA) | PUNTO 1 RIO CHAMIZA | Caudal | m3/dia | 3661.6 | 1296 | 2023-06-01 | Autocontrol
78269020-5 | PRODUCTOS DEL SUR (PISC. LAS VERTIENTES DE CHAMIZA) | PUNTO 1 RIO CHAMIZA | Caudal | m3/dia | 3661.6 | 1331 | 2023-06-01 | Autocontrol
78269020-5 | PRODUCTOS DEL SUR (PISC. LAS VERTIENTES DE CHAMIZA) | PUNTO 1 RIO CHAMIZA | Caudal | m3/dia | 3661.6 | 1365 | 2023-06-01 | Autocontrol
78269020-5 | PRODUCTOS DEL SUR (PISC. LAS VERTIENTES DE CHAMIZA) | PUNTO 1 RIO CHAMIZA | Caudal | m3/dia | 3661.6 | 1391 | 2023-06-01 | Autocontrol
78269020-5 | PRODUCTOS DEL SUR (PISC. LAS VERTIENTES DE CHAMIZA) | PUNTO 1 RIO CHAMIZA | Caudal | m3/dia | 3661.6 | 1426 | 2023-06-01 | Autocontrol
78269020-5 | PRODUCTOS DEL SUR (PISC. LAS VERTIENTES DE CHAMIZA) | PUNTO 1 RIO CHAMIZA | Cloruros | mg/L | 2000 | 11.5 | 2023-06-01 | Autocontrol | 0 %
78269020-5 | PRODUCTOS DEL SUR (PISC. LAS VERTIENTES DE CHAMIZA) | PUNTO 1 RIO CHAMIZA | Coliformes Fecales o Termotolerantes | NMP/100 ml | 1000 | 2 | 2023-06-01 | Autocontrol | 0 %
78269020-5 | PRODUCTOS DEL SUR (PISC. LAS VERTIENTES DE CHAMIZA) | PUNTO 1 RIO CHAMIZA | DBO5 | mgO2/L | 300 | 7.27 | 2023-06-01 | Autocontrol | 0 %
78269020-5 | PRODUCTOS DEL SUR (PISC. LAS VERTIENTES DE CHAMIZA) | PUNTO 1 RIO CHAMIZA | Fósforo | mg/L | 15 | 1.5 | 2023-06-01 | Autocontrol | 0 %
78269020-5 | PRODUCTOS DEL SUR (PISC. LAS VERTIENTES DE CHAMIZA) | PUNTO 1 RIO CHAMIZA | Nitrógeno Total Kjeldahl | mg/L | 75 | 2.98 | 2023-06-01 | Autocontrol | 0 %
78269020-5 | PRODUCTOS DEL SUR (PISC. LAS VERTIENTES DE CHAMIZA) | PUNTO 1 RIO CHAMIZA | pH | Unidad | 6 - 8,5 | 7.6 | 2023-06-01 | Autocontrol | valor en rango
78269020-5 | PRODUCTOS DEL SUR (PISC. LAS VERTIENTES DE CHAMIZA) | PUNTO 1 RIO CHAMIZA | pH | Unidad | 6 - 8,5 | 7.7 | 2023-06-01 | Autocontrol | valor en rango
78269020-5 | PRODUCTOS DEL SUR (PISC. LAS VERTIENTES DE CHAMIZA) | PUNTO 1 RIO CHAMIZA | pH | Unidad | 6 - 8,5 | 7.7 | 2023-06-01 | Autocontrol | valor en rango
78269020-5 | PRODUCTOS DEL SUR (PISC. LAS VERTIENTES DE CHAMIZA) | PUNTO 1 RIO CHAMIZA | pH | Unidad | 6 - 8,5 | 7.6 | 2023-06-01 | Autocontrol | valor en rango
78269020-5 | PRODUCTOS DEL SUR (PISC. LAS VERTIENTES DE CHAMIZA) | PUNTO 1 RIO CHAMIZA | pH | Unidad | 6 - 8,5 | 7.6 | 2023-06-01 | Autocontrol | valor en rango
78269020-5 | PRODUCTOS DEL SUR (PISC. LAS VERTIENTES DE CHAMIZA) | PUNTO 1 RIO CHAMIZA | pH | Unidad | 6 - 8,5 | 7.7 | 2023-06-01 | Autocontrol | valor en rango
78269020-5 | PRODUCTOS DEL SUR (PISC. LAS VERTIENTES DE CHAMIZA) | PUNTO 1 RIO CHAMIZA | pH | Unidad | 6 - 8,5 | 7.6 | 2023-06-01 | Autocontrol | valor en rango
78269020-5 | PRODUCTOS DEL SUR (PISC. LAS VERTIENTES DE CHAMIZA) | PUNTO 1 RIO CHAMIZA | pH | Unidad | 6 - 8,5 | 7.6 | 2023-06-01 | Autocontrol | valor en rango
78269020-5 | PRODUCTOS DEL SUR (PISC. LAS VERTIENTES DE CHAMIZA) | PUNTO 1 RIO CHAMIZA | pH | Unidad | 6 - 8,5 | 7.6 | 2023-06-01 | Autocontrol | valor en rango
78269020-5 | PRODUCTOS DEL SUR (PISC. LAS VERTIENTES DE CHAMIZA) | PUNTO 1 RIO CHAMIZA | pH | Unidad | 6 - 8,5 | 7.6 | 2023-06-01 | Autocontrol | valor en rango
78269020-5 | PRODUCTOS DEL SUR (PISC. LAS VERTIENTES DE CHAMIZA) | PUNTO 1 RIO CHAMIZA | pH | Unidad | 6 - 8,5 | 7.6 | 2023-06-01 | Autocontrol | valor en rango
78269020-5 | PRODUCTOS DEL SUR (PISC. LAS VERTIENTES DE CHAMIZA) | PUNTO 1 RIO CHAMIZA | pH | Unidad | 6 - 8,5 | 7.6 | 2023-06-01 | Autocontrol | valor en rango
78269020-5 | PRODUCTOS DEL SUR (PISC. LAS VERTIENTES DE CHAMIZA) | PUNTO 1 RIO CHAMIZA | pH | Unidad | 6 - 8,5 | 7.6 | 2023-06-01 | Autocontrol | valor en rango
78269020-5 | PRODUCTOS DEL SUR (PISC. LAS VERTIENTES DE CHAMIZA) | PUNTO 1 RIO CHAMIZA | pH | Unidad | 6 - 8,5 | 7.6 | 2023-06-01 | Autocontrol | valor en rango
78269020-5 | PRODUCTOS DEL SUR (PISC. LAS VERTIENTES DE CHAMIZA) | PUNTO 1 RIO CHAMIZA | pH | Unidad | 6 - 8,5 | 7.6 | 2023-06-01 | Autocontrol | valor en rango
78269020-5 | PRODUCTOS DEL SUR (PISC. LAS VERTIENTES DE CHAMIZA) | PUNTO 1 RIO CHAMIZA | pH | Unidad | 6 - 8,5 | 7.6 | 2023-06-01 | Autocontrol | valor en rango
78269020-5 | PRODUCTOS DEL SUR (PISC. LAS VERTIENTES DE CHAMIZA) | PUNTO 1 RIO CHAMIZA | pH | Unidad | 6 - 8,5 | 7.6 | 2023-06-01 | Autocontrol | valor en rango
78269020-5 | PRODUCTOS DEL SUR (PISC. LAS VERTIENTES DE CHAMIZA) | PUNTO 1 RIO CHAMIZA | pH | Unidad | 6 - 8,5 | 7.6 | 2023-06-01 | Autocontrol | valor en rango
78269020-5 | PRODUCTOS DEL SUR (PISC. LAS VERTIENTES DE CHAMIZA) | PUNTO 1 RIO CHAMIZA | pH | Unidad | 6 - 8,5 | 7.6 | 2023-06-01 | Autocontrol | valor en rango
78269020-5 | PRODUCTOS DEL SUR (PISC. LAS VERTIENTES DE CHAMIZA) | PUNTO 1 RIO CHAMIZA | pH | Unidad | 6 - 8,5 | 7.6 | 2023-06-01 | Autocontrol | valor en rango
78269020-5 | PRODUCTOS DEL SUR (PISC. LAS VERTIENTES DE CHAMIZA) | PUNTO 1 RIO CHAMIZA | pH | Unidad | 6 - 8,5 | 7.6 | 2023-06-01 | Autocontrol | valor en rango
78269020-5 | PRODUCTOS DEL SUR (PISC. LAS VERTIENTES DE CHAMIZA) | PUNTO 1 RIO CHAMIZA | pH | Unidad | 6 - 8,5 | 7.6 | 2023-06-01 | Autocontrol | valor en rango
78269020-5 | PRODUCTOS DEL SUR (PISC. LAS VERTIENTES DE CHAMIZA) | PUNTO 1 RIO CHAMIZA | pH | Unidad | 6 - 8,5 | 7.6 | 2023-06-01 | Autocontrol | valor en rango
78269020-5 | PRODUCTOS DEL SUR (PISC. LAS VERTIENTES DE CHAMIZA) | PUNTO 1 RIO CHAMIZA | pH | Unidad | 6 - 8,5 | 7.6 | 2023-06-01 | Autocontrol | valor en rango
78269020-5 | PRODUCTOS DEL SUR (PISC. LAS VERTIENTES DE CHAMIZA) | PUNTO 1 RIO CHAMIZA | Poder Espumógeno | mm | 7 | 2 | 2023-06-01 | Autocontrol | 0 %
78269020-5 | PRODUCTOS DEL SUR (PISC. LAS VERTIENTES DE CHAMIZA) | PUNTO 1 RIO CHAMIZA | Sólidos Suspendidos Totales | mg/L | 300 | 11 | 2023-06-01 | Autocontrol | 0 %
78269020-5 | PRODUCTOS DEL SUR (PISC. LAS VERTIENTES DE CHAMIZA) | PUNTO 1 RIO CHAMIZA | Temperatura | °C | 40 | 10.2 | 2023-06-01 | Autocontrol | 0 %
78269020-5 | PRODUCTOS DEL SUR (PISC. LAS VERTIENTES DE CHAMIZA) | PUNTO 1 RIO CHAMIZA | Temperatura | °C | 40 | 10.3 | 2023-06-01 | Autocontrol | 0 %
78269020-5 | PRODUCTOS DEL SUR (PISC. LAS VERTIENTES DE CHAMIZA) | PUNTO 1 RIO CHAMIZA | Temperatura | °C | 40 | 10.5 | 2023-06-01 | Autocontrol | 0 %
78269020-5 | PRODUCTOS DEL SUR (PISC. LAS VERTIENTES DE CHAMIZA) | PUNTO 1 RIO CHAMIZA | Temperatura | °C | 40 | 10.6 | 2023-06-01 | Autocontrol | 0 %
78269020-5 | PRODUCTOS DEL SUR (PISC. LAS VERTIENTES DE CHAMIZA) | PUNTO 1 RIO CHAMIZA | Temperatura | °C | 40 | 10.6 | 2023-06-01 | Autocontrol | 0 %
78269020-5 | PRODUCTOS DEL SUR (PISC. LAS VERTIENTES DE CHAMIZA) | PUNTO 1 RIO CHAMIZA | Temperatura | °C | 40 | 10.7 | 2023-06-01 | Autocontrol | 0 %
78269020-5 | PRODUCTOS DEL SUR (PISC. LAS VERTIENTES DE CHAMIZA) | PUNTO 1 RIO CHAMIZA | Temperatura | °C | 40 | 10.7 | 2023-06-01 | Autocontrol | 0 %
78269020-5 | PRODUCTOS DEL SUR (PISC. LAS VERTIENTES DE CHAMIZA) | PUNTO 1 RIO CHAMIZA | Temperatura | °C | 40 | 10.7 | 2023-06-01 | Autocontrol | 0 %
78269020-5 | PRODUCTOS DEL SUR (PISC. LAS VERTIENTES DE CHAMIZA) | PUNTO 1 RIO CHAMIZA | Temperatura | °C | 40 | 10.7 | 2023-06-01 | Autocontrol | 0 %
78269020-5 | PRODUCTOS DEL SUR (PISC. LAS VERTIENTES DE CHAMIZA) | PUNTO 1 RIO CHAMIZA | Temperatura | °C | 40 | 10.7 | 2023-06-01 | Autocontrol | 0 %
78269020-5 | PRODUCTOS DEL SUR (PISC. LAS VERTIENTES DE CHAMIZA) | PUNTO 1 RIO CHAMIZA | Temperatura | °C | 40 | 10.6 | 2023-06-01 | Autocontrol | 0 %
78269020-5 | PRODUCTOS DEL SUR (PISC. LAS VERTIENTES DE CHAMIZA) | PUNTO 1 RIO CHAMIZA | Temperatura | °C | 40 | 10.6 | 2023-06-01 | Autocontrol | 0 %
78269020-5 | PRODUCTOS DEL SUR (PISC. LAS VERTIENTES DE CHAMIZA) | PUNTO 1 RIO CHAMIZA | Temperatura | °C | 40 | 10.7 | 2023-06-01 | Autocontrol | 0 %
78269020-5 | PRODUCTOS DEL SUR (PISC. LAS VERTIENTES DE CHAMIZA) | PUNTO 1 RIO CHAMIZA | Temperatura | °C | 40 | 10.7 | 2023-06-01 | Autocontrol | 0 %
78269020-5 | PRODUCTOS DEL SUR (PISC. LAS VERTIENTES DE CHAMIZA) | PUNTO 1 RIO CHAMIZA | Temperatura | °C | 40 | 10.7 | 2023-06-01 | Autocontrol | 0 %
78269020-5 | PRODUCTOS DEL SUR (PISC. LAS VERTIENTES DE CHAMIZA) | PUNTO 1 RIO CHAMIZA | Temperatura | °C | 40 | 10.7 | 2023-06-01 | Autocontrol | 0 %
78269020-5 | PRODUCTOS DEL SUR (PISC. LAS VERTIENTES DE CHAMIZA) | PUNTO 1 RIO CHAMIZA | Temperatura | °C | 40 | 10.7 | 2023-06-01 | Autocontrol | 0 %
78269020-5 | PRODUCTOS DEL SUR (PISC. LAS VERTIENTES DE CHAMIZA) | PUNTO 1 RIO CHAMIZA | Temperatura | °C | 40 | 10.7 | 2023-06-01 | Autocontrol | 0 %
78269020-5 | PRODUCTOS DEL SUR (PISC. LAS VERTIENTES DE CHAMIZA) | PUNTO 1 RIO CHAMIZA | Temperatura | °C | 40 | 10.7 | 2023-06-01 | Autocontrol | 0 %
78269020-5 | PRODUCTOS DEL SUR (PISC. LAS VERTIENTES DE CHAMIZA) | PUNTO 1 RIO CHAMIZA | Temperatura | °C | 40 | 10.7 | 2023-06-01 | Autocontrol | 0 %
78269020-5 | PRODUCTOS DEL SUR (PISC. LAS VERTIENTES DE CHAMIZA) | PUNTO 1 RIO CHAMIZA | Temperatura | °C | 40 | 10.7 | 2023-06-01 | Autocontrol | 0 %
78269020-5 | PRODUCTOS DEL SUR (PISC. LAS VERTIENTES DE CHAMIZA) | PUNTO 1 RIO CHAMIZA | Temperatura | °C | 40 | 10.7 | 2023-06-01 | Autocontrol | 0 %
78269020-5 | PRODUCTOS DEL SUR (PISC. LAS VERTIENTES DE CHAMIZA) | PUNTO 1 RIO CHAMIZA | Temperatura | °C | 40 | 10.7 | 2023-06-01 | Autocontrol | 0 %
78269020-5 | PRODUCTOS DEL SUR (PISC. LAS VERTIENTES DE CHAMIZA) | PUNTO 1 RIO CHAMIZA | Temperatura | °C | 40 | 10.8 | 2023-06-01 | Autocontrol | 0 %
78269020-5 | PRODUCTOS DEL SUR (PISC. LAS VERTIENTES DE CHAMIZA) | PUNTO 1 RIO CHAMIZA | Aceites y Grasas | mg/L | 50 | 1.89 | 2023-07-01 | Autocontrol | 0 %
78269020-5 | PRODUCTOS DEL SUR (PISC. LAS VERTIENTES DE CHAMIZA) | PUNTO 1 RIO CHAMIZA | Caudal | m3/dia | 3661.6 | 1020 | 2023-07-01 | Autocontrol
78269020-5 | PRODUCTOS DEL SUR (PISC. LAS VERTIENTES DE CHAMIZA) | PUNTO 1 RIO CHAMIZA | Caudal | m3/dia | 3661.6 | 899 | 2023-07-01 | Autocontrol
78269020-5 | PRODUCTOS DEL SUR (PISC. LAS VERTIENTES DE CHAMIZA) | PUNTO 1 RIO CHAMIZA | Caudal | m3/dia | 3661.6 | 1045 | 2023-07-01 | Autocontrol
78269020-5 | PRODUCTOS DEL SUR (PISC. LAS VERTIENTES DE CHAMIZA) | PUNTO 1 RIO CHAMIZA | Caudal | m3/dia | 3661.6 | 795 | 2023-07-01 | Autocontrol
78269020-5 | PRODUCTOS DEL SUR (PISC. LAS VERTIENTES DE CHAMIZA) | PUNTO 1 RIO CHAMIZA | Caudal | m3/dia | 3661.6 | 1227 | 2023-07-01 | Autocontrol
78269020-5 | PRODUCTOS DEL SUR (PISC. LAS VERTIENTES DE CHAMIZA) | PUNTO 1 RIO CHAMIZA | Caudal | m3/dia | 3661.6 | 1365 | 2023-07-01 | Autocontrol
78269020-5 | PRODUCTOS DEL SUR (PISC. LAS VERTIENTES DE CHAMIZA) | PUNTO 1 RIO CHAMIZA | Caudal | m3/dia | 3661.6 | 1218 | 2023-07-01 | Autocontrol
78269020-5 | PRODUCTOS DEL SUR (PISC. LAS VERTIENTES DE CHAMIZA) | PUNTO 1 RIO CHAMIZA | Caudal | m3/dia | 3661.6 | 743 | 2023-07-01 | Autocontrol
78269020-5 | PRODUCTOS DEL SUR (PISC. LAS VERTIENTES DE CHAMIZA) | PUNTO 1 RIO CHAMIZA | Caudal | m3/dia | 3661.6 | 1322 | 2023-07-01 | Autocontrol
78269020-5 | PRODUCTOS DEL SUR (PISC. LAS VERTIENTES DE CHAMIZA) | PUNTO 1 RIO CHAMIZA | Caudal | m3/dia | 3661.6 | 1279 | 2023-07-01 | Autocontrol
78269020-5 | PRODUCTOS DEL SUR (PISC. LAS VERTIENTES DE CHAMIZA) | PUNTO 1 RIO CHAMIZA | Caudal | m3/dia | 3661.6 | 1166 | 2023-07-01 | Autocontrol
78269020-5 | PRODUCTOS DEL SUR (PISC. LAS VERTIENTES DE CHAMIZA) | PUNTO 1 RIO CHAMIZA | Caudal | m3/dia | 3661.6 | 1529 | 2023-07-01 | Autocontrol
78269020-5 | PRODUCTOS DEL SUR (PISC. LAS VERTIENTES DE CHAMIZA) | PUNTO 1 RIO CHAMIZA | Caudal | m3/dia | 3661.6 | 1227 | 2023-07-01 | Autocontrol
78269020-5 | PRODUCTOS DEL SUR (PISC. LAS VERTIENTES DE CHAMIZA) | PUNTO 1 RIO CHAMIZA | Caudal | m3/dia | 3661.6 | 907 | 2023-07-01 | Autocontrol
78269020-5 | PRODUCTOS DEL SUR (PISC. LAS VERTIENTES DE CHAMIZA) | PUNTO 1 RIO CHAMIZA | Caudal | m3/dia | 3661.6 | 1305 | 2023-07-01 | Autocontrol
78269020-5 | PRODUCTOS DEL SUR (PISC. LAS VERTIENTES DE CHAMIZA) | PUNTO 1 RIO CHAMIZA | Caudal | m3/dia | 3661.6 | 1322 | 2023-07-01 | Autocontrol
78269020-5 | PRODUCTOS DEL SUR (PISC. LAS VERTIENTES DE CHAMIZA) | PUNTO 1 RIO CHAMIZA | Caudal | m3/dia | 3661.6 | 942 | 2023-07-01 | Autocontrol
78269020-5 | PRODUCTOS DEL SUR (PISC. LAS VERTIENTES DE CHAMIZA) | PUNTO 1 RIO CHAMIZA | Caudal | m3/dia | 3661.6 | 1123 | 2023-07-01 | Autocontrol
78269020-5 | PRODUCTOS DEL SUR (PISC. LAS VERTIENTES DE CHAMIZA) | PUNTO 1 RIO CHAMIZA | Caudal | m3/dia | 3661.6 | 1045 | 2023-07-01 | Autocontrol
78269020-5 | PRODUCTOS DEL SUR (PISC. LAS VERTIENTES DE CHAMIZA) | PUNTO 1 RIO CHAMIZA | Caudal | m3/dia | 3661.6 | 1218 | 2023-07-01 | Autocontrol
78269020-5 | PRODUCTOS DEL SUR (PISC. LAS VERTIENTES DE CHAMIZA) | PUNTO 1 RIO CHAMIZA | Caudal | m3/dia | 3661.6 | 1140 | 2023-07-01 | Autocontrol
78269020-5 | PRODUCTOS DEL SUR (PISC. LAS VERTIENTES DE CHAMIZA) | PUNTO 1 RIO CHAMIZA | Caudal | m3/dia | 3661.6 | 1106 | 2023-07-01 | Autocontrol
78269020-5 | PRODUCTOS DEL SUR (PISC. LAS VERTIENTES DE CHAMIZA) | PUNTO 1 RIO CHAMIZA | Caudal | m3/dia | 3661.6 | 1106 | 2023-07-01 | Autocontrol
78269020-5 | PRODUCTOS DEL SUR (PISC. LAS VERTIENTES DE CHAMIZA) | PUNTO 1 RIO CHAMIZA | Caudal | m3/dia | 3661.6 | 1028 | 2023-07-01 | Autocontrol
78269020-5 | PRODUCTOS DEL SUR (PISC. LAS VERTIENTES DE CHAMIZA) | PUNTO 1 RIO CHAMIZA | Caudal | m3/dia | 3661.6 | 1045 | 2023-07-01 | Autocontrol
78269020-5 | PRODUCTOS DEL SUR (PISC. LAS VERTIENTES DE CHAMIZA) | PUNTO 1 RIO CHAMIZA | Caudal | m3/dia | 3661.6 | 795 | 2023-07-01 | Autocontrol
78269020-5 | PRODUCTOS DEL SUR (PISC. LAS VERTIENTES DE CHAMIZA) | PUNTO 1 RIO CHAMIZA | Caudal | m3/dia | 3661.6 | 1227 | 2023-07-01 | Autocontrol
78269020-5 | PRODUCTOS DEL SUR (PISC. LAS VERTIENTES DE CHAMIZA) | PUNTO 1 RIO CHAMIZA | Caudal | m3/dia | 3661.6 | 1365 | 2023-07-01 | Autocontrol
78269020-5 | PRODUCTOS DEL SUR (PISC. LAS VERTIENTES DE CHAMIZA) | PUNTO 1 RIO CHAMIZA | Caudal | m3/dia | 3661.6 | 1218 | 2023-07-01 | Autocontrol
78269020-5 | PRODUCTOS DEL SUR (PISC. LAS VERTIENTES DE CHAMIZA) | PUNTO 1 RIO CHAMIZA | Caudal | m3/dia | 3661.6 | 743 | 2023-07-01 | Autocontrol
78269020-5 | PRODUCTOS DEL SUR (PISC. LAS VERTIENTES DE CHAMIZA) | PUNTO 1 RIO CHAMIZA | Caudal | m3/dia | 3661.6 | 795 | 2023-07-01 | Autocontrol
78269020-5 | PRODUCTOS DEL SUR (PISC. LAS VERTIENTES DE CHAMIZA) | PUNTO 1 RIO CHAMIZA | Cloruros | mg/L | 2000 | 50.6 | 2023-07-01 | Autocontrol | 0 %
78269020-5 | PRODUCTOS DEL SUR (PISC. LAS VERTIENTES DE CHAMIZA) | PUNTO 1 RIO CHAMIZA | Coliformes Fecales o Termotolerantes | NMP/100 ml | 1000 | 2 | 2023-07-01 | Autocontrol | 0 %
78269020-5 | PRODUCTOS DEL SUR (PISC. LAS VERTIENTES DE CHAMIZA) | PUNTO 1 RIO CHAMIZA | DBO5 | mgO2/L | 300 | 8.44 | 2023-07-01 | Autocontrol | 0 %
78269020-5 | PRODUCTOS DEL SUR (PISC. LAS VERTIENTES DE CHAMIZA) | PUNTO 1 RIO CHAMIZA | Fósforo | mg/L | 15 | 1.7 | 2023-07-01 | Autocontrol | 0 %
78269020-5 | PRODUCTOS DEL SUR (PISC. LAS VERTIENTES DE CHAMIZA) | PUNTO 1 RIO CHAMIZA | Nitrógeno Total Kjeldahl | mg/L | 75 | 3.52 | 2023-07-01 | Autocontrol | 0 %
78269020-5 | PRODUCTOS DEL SUR (PISC. LAS VERTIENTES DE CHAMIZA) | PUNTO 1 RIO CHAMIZA | pH | Unidad | 6 - 8,5 | 7.6 | 2023-07-01 | Autocontrol | valor en rango
78269020-5 | PRODUCTOS DEL SUR (PISC. LAS VERTIENTES DE CHAMIZA) | PUNTO 1 RIO CHAMIZA | pH | Unidad | 6 - 8,5 | 7.1 | 2023-07-01 | Autocontrol | valor en rango
78269020-5 | PRODUCTOS DEL SUR (PISC. LAS VERTIENTES DE CHAMIZA) | PUNTO 1 RIO CHAMIZA | pH | Unidad | 6 - 8,5 | 7 | 2023-07-01 | Autocontrol | valor en rango
78269020-5 | PRODUCTOS DEL SUR (PISC. LAS VERTIENTES DE CHAMIZA) | PUNTO 1 RIO CHAMIZA | pH | Unidad | 6 - 8,5 | 6.9 | 2023-07-01 | Autocontrol | valor en rango
78269020-5 | PRODUCTOS DEL SUR (PISC. LAS VERTIENTES DE CHAMIZA) | PUNTO 1 RIO CHAMIZA | pH | Unidad | 6 - 8,5 | 6.9 | 2023-07-01 | Autocontrol | valor en rango
78269020-5 | PRODUCTOS DEL SUR (PISC. LAS VERTIENTES DE CHAMIZA) | PUNTO 1 RIO CHAMIZA | pH | Unidad | 6 - 8,5 | 6.9 | 2023-07-01 | Autocontrol | valor en rango
78269020-5 | PRODUCTOS DEL SUR (PISC. LAS VERTIENTES DE CHAMIZA) | PUNTO 1 RIO CHAMIZA | pH | Unidad | 6 - 8,5 | 6.9 | 2023-07-01 | Autocontrol | valor en rango
78269020-5 | PRODUCTOS DEL SUR (PISC. LAS VERTIENTES DE CHAMIZA) | PUNTO 1 RIO CHAMIZA | pH | Unidad | 6 - 8,5 | 6.9 | 2023-07-01 | Autocontrol | valor en rango
78269020-5 | PRODUCTOS DEL SUR (PISC. LAS VERTIENTES DE CHAMIZA) | PUNTO 1 RIO CHAMIZA | pH | Unidad | 6 - 8,5 | 6.8 | 2023-07-01 | Autocontrol | valor en rango
78269020-5 | PRODUCTOS DEL SUR (PISC. LAS VERTIENTES DE CHAMIZA) | PUNTO 1 RIO CHAMIZA | pH | Unidad | 6 - 8,5 | 6.8 | 2023-07-01 | Autocontrol | valor en rango
78269020-5 | PRODUCTOS DEL SUR (PISC. LAS VERTIENTES DE CHAMIZA) | PUNTO 1 RIO CHAMIZA | pH | Unidad | 6 - 8,5 | 6.8 | 2023-07-01 | Autocontrol | valor en rango
78269020-5 | PRODUCTOS DEL SUR (PISC. LAS VERTIENTES DE CHAMIZA) | PUNTO 1 RIO CHAMIZA | pH | Unidad | 6 - 8,5 | 6.8 | 2023-07-01 | Autocontrol | valor en rango
78269020-5 | PRODUCTOS DEL SUR (PISC. LAS VERTIENTES DE CHAMIZA) | PUNTO 1 RIO CHAMIZA | pH | Unidad | 6 - 8,5 | 6.8 | 2023-07-01 | Autocontrol | valor en rango
78269020-5 | PRODUCTOS DEL SUR (PISC. LAS VERTIENTES DE CHAMIZA) | PUNTO 1 RIO CHAMIZA | pH | Unidad | 6 - 8,5 | 6.8 | 2023-07-01 | Autocontrol | valor en rango
78269020-5 | PRODUCTOS DEL SUR (PISC. LAS VERTIENTES DE CHAMIZA) | PUNTO 1 RIO CHAMIZA | pH | Unidad | 6 - 8,5 | 6.7 | 2023-07-01 | Autocontrol | valor en rango
78269020-5 | PRODUCTOS DEL SUR (PISC. LAS VERTIENTES DE CHAMIZA) | PUNTO 1 RIO CHAMIZA | pH | Unidad | 6 - 8,5 | 6.7 | 2023-07-01 | Autocontrol | valor en rango
78269020-5 | PRODUCTOS DEL SUR (PISC. LAS VERTIENTES DE CHAMIZA) | PUNTO 1 RIO CHAMIZA | pH | Unidad | 6 - 8,5 | 6.7 | 2023-07-01 | Autocontrol | valor en rango
78269020-5 | PRODUCTOS DEL SUR (PISC. LAS VERTIENTES DE CHAMIZA) | PUNTO 1 RIO CHAMIZA | pH | Unidad | 6 - 8,5 | 6.7 | 2023-07-01 | Autocontrol | valor en rango
78269020-5 | PRODUCTOS DEL SUR (PISC. LAS VERTIENTES DE CHAMIZA) | PUNTO 1 RIO CHAMIZA | pH | Unidad | 6 - 8,5 | 6.7 | 2023-07-01 | Autocontrol | valor en rango
78269020-5 | PRODUCTOS DEL SUR (PISC. LAS VERTIENTES DE CHAMIZA) | PUNTO 1 RIO CHAMIZA | pH | Unidad | 6 - 8,5 | 6.7 | 2023-07-01 | Autocontrol | valor en rango
78269020-5 | PRODUCTOS DEL SUR (PISC. LAS VERTIENTES DE CHAMIZA) | PUNTO 1 RIO CHAMIZA | pH | Unidad | 6 - 8,5 | 6.7 | 2023-07-01 | Autocontrol | valor en rango
78269020-5 | PRODUCTOS DEL SUR (PISC. LAS VERTIENTES DE CHAMIZA) | PUNTO 1 RIO CHAMIZA | pH | Unidad | 6 - 8,5 | 6.6 | 2023-07-01 | Autocontrol | valor en rango
78269020-5 | PRODUCTOS DEL SUR (PISC. LAS VERTIENTES DE CHAMIZA) | PUNTO 1 RIO CHAMIZA | pH | Unidad | 6 - 8,5 | 6.6 | 2023-07-01 | Autocontrol | valor en rango
78269020-5 | PRODUCTOS DEL SUR (PISC. LAS VERTIENTES DE CHAMIZA) | PUNTO 1 RIO CHAMIZA | pH | Unidad | 6 - 8,5 | 6.7 | 2023-07-01 | Autocontrol | valor en rango
78269020-5 | PRODUCTOS DEL SUR (PISC. LAS VERTIENTES DE CHAMIZA) | PUNTO 1 RIO CHAMIZA | Poder Espumógeno | mm | 7 | 2 | 2023-07-01 | Autocontrol | 0 %
78269020-5 | PRODUCTOS DEL SUR (PISC. LAS VERTIENTES DE CHAMIZA) | PUNTO 1 RIO CHAMIZA | Sólidos Suspendidos Totales | mg/L | 300 | 14 | 2023-07-01 | Autocontrol | 0 %
78269020-5 | PRODUCTOS DEL SUR (PISC. LAS VERTIENTES DE CHAMIZA) | PUNTO 1 RIO CHAMIZA | Temperatura | °C | 40 | 11.1 | 2023-07-01 | Autocontrol | 0 %
78269020-5 | PRODUCTOS DEL SUR (PISC. LAS VERTIENTES DE CHAMIZA) | PUNTO 1 RIO CHAMIZA | Temperatura | °C | 40 | 11.2 | 2023-07-01 | Autocontrol | 0 %
78269020-5 | PRODUCTOS DEL SUR (PISC. LAS VERTIENTES DE CHAMIZA) | PUNTO 1 RIO CHAMIZA | Temperatura | °C | 40 | 11.3 | 2023-07-01 | Autocontrol | 0 %
78269020-5 | PRODUCTOS DEL SUR (PISC. LAS VERTIENTES DE CHAMIZA) | PUNTO 1 RIO CHAMIZA | Temperatura | °C | 40 | 11.4 | 2023-07-01 | Autocontrol | 0 %
78269020-5 | PRODUCTOS DEL SUR (PISC. LAS VERTIENTES DE CHAMIZA) | PUNTO 1 RIO CHAMIZA | Temperatura | °C | 40 | 11.4 | 2023-07-01 | Autocontrol | 0 %
78269020-5 | PRODUCTOS DEL SUR (PISC. LAS VERTIENTES DE CHAMIZA) | PUNTO 1 RIO CHAMIZA | Temperatura | °C | 40 | 11.5 | 2023-07-01 | Autocontrol | 0 %
78269020-5 | PRODUCTOS DEL SUR (PISC. LAS VERTIENTES DE CHAMIZA) | PUNTO 1 RIO CHAMIZA | Temperatura | °C | 40 | 11.5 | 2023-07-01 | Autocontrol | 0 %
78269020-5 | PRODUCTOS DEL SUR (PISC. LAS VERTIENTES DE CHAMIZA) | PUNTO 1 RIO CHAMIZA | Temperatura | °C | 40 | 11.5 | 2023-07-01 | Autocontrol | 0 %
78269020-5 | PRODUCTOS DEL SUR (PISC. LAS VERTIENTES DE CHAMIZA) | PUNTO 1 RIO CHAMIZA | Temperatura | °C | 40 | 11.5 | 2023-07-01 | Autocontrol | 0 %
78269020-5 | PRODUCTOS DEL SUR (PISC. LAS VERTIENTES DE CHAMIZA) | PUNTO 1 RIO CHAMIZA | Temperatura | °C | 40 | 11.5 | 2023-07-01 | Autocontrol | 0 %
78269020-5 | PRODUCTOS DEL SUR (PISC. LAS VERTIENTES DE CHAMIZA) | PUNTO 1 RIO CHAMIZA | Temperatura | °C | 40 | 11.4 | 2023-07-01 | Autocontrol | 0 %
78269020-5 | PRODUCTOS DEL SUR (PISC. LAS VERTIENTES DE CHAMIZA) | PUNTO 1 RIO CHAMIZA | Temperatura | °C | 40 | 11.4 | 2023-07-01 | Autocontrol | 0 %
78269020-5 | PRODUCTOS DEL SUR (PISC. LAS VERTIENTES DE CHAMIZA) | PUNTO 1 RIO CHAMIZA | Temperatura | °C | 40 | 11.4 | 2023-07-01 | Autocontrol | 0 %
78269020-5 | PRODUCTOS DEL SUR (PISC. LAS VERTIENTES DE CHAMIZA) | PUNTO 1 RIO CHAMIZA | Temperatura | °C | 40 | 11.3 | 2023-07-01 | Autocontrol | 0 %
78269020-5 | PRODUCTOS DEL SUR (PISC. LAS VERTIENTES DE CHAMIZA) | PUNTO 1 RIO CHAMIZA | Temperatura | °C | 40 | 11.3 | 2023-07-01 | Autocontrol | 0 %
78269020-5 | PRODUCTOS DEL SUR (PISC. LAS VERTIENTES DE CHAMIZA) | PUNTO 1 RIO CHAMIZA | Temperatura | °C | 40 | 11.2 | 2023-07-01 | Autocontrol | 0 %
78269020-5 | PRODUCTOS DEL SUR (PISC. LAS VERTIENTES DE CHAMIZA) | PUNTO 1 RIO CHAMIZA | Temperatura | °C | 40 | 11.1 | 2023-07-01 | Autocontrol | 0 %
78269020-5 | PRODUCTOS DEL SUR (PISC. LAS VERTIENTES DE CHAMIZA) | PUNTO 1 RIO CHAMIZA | Temperatura | °C | 40 | 11.1 | 2023-07-01 | Autocontrol | 0 %
78269020-5 | PRODUCTOS DEL SUR (PISC. LAS VERTIENTES DE CHAMIZA) | PUNTO 1 RIO CHAMIZA | Temperatura | °C | 40 | 11 | 2023-07-01 | Autocontrol | 0 %
78269020-5 | PRODUCTOS DEL SUR (PISC. LAS VERTIENTES DE CHAMIZA) | PUNTO 1 RIO CHAMIZA | Temperatura | °C | 40 | 10.9 | 2023-07-01 | Autocontrol | 0 %
78269020-5 | PRODUCTOS DEL SUR (PISC. LAS VERTIENTES DE CHAMIZA) | PUNTO 1 RIO CHAMIZA | Temperatura | °C | 40 | 10.9 | 2023-07-01 | Autocontrol | 0 %
78269020-5 | PRODUCTOS DEL SUR (PISC. LAS VERTIENTES DE CHAMIZA) | PUNTO 1 RIO CHAMIZA | Temperatura | °C | 40 | 10.8 | 2023-07-01 | Autocontrol | 0 %
78269020-5 | PRODUCTOS DEL SUR (PISC. LAS VERTIENTES DE CHAMIZA) | PUNTO 1 RIO CHAMIZA | Temperatura | °C | 40 | 10.7 | 2023-07-01 | Autocontrol | 0 %
78269020-5 | PRODUCTOS DEL SUR (PISC. LAS VERTIENTES DE CHAMIZA) | PUNTO 1 RIO CHAMIZA | Temperatura | °C | 40 | 10.6 | 2023-07-01 | Autocontrol | 0 %
78269020-5 | PRODUCTOS DEL SUR (PISC. LAS VERTIENTES DE CHAMIZA) | PUNTO 1 RIO CHAMIZA | Aceites y Grasas | mg/L | 50 | 14 | 2023-08-01 | Autocontrol | 0 %
78269020-5 | PRODUCTOS DEL SUR (PISC. LAS VERTIENTES DE CHAMIZA) | PUNTO 1 RIO CHAMIZA | Caudal | m3/dia | 3661.6 | 242 | 2023-08-01 | Autocontrol
78269020-5 | PRODUCTOS DEL SUR (PISC. LAS VERTIENTES DE CHAMIZA) | PUNTO 1 RIO CHAMIZA | Caudal | m3/dia | 3661.6 | 380 | 2023-08-01 | Autocontrol
78269020-5 | PRODUCTOS DEL SUR (PISC. LAS VERTIENTES DE CHAMIZA) | PUNTO 1 RIO CHAMIZA | Caudal | m3/dia | 3661.6 | 458 | 2023-08-01 | Autocontrol
78269020-5 | PRODUCTOS DEL SUR (PISC. LAS VERTIENTES DE CHAMIZA) | PUNTO 1 RIO CHAMIZA | Caudal | m3/dia | 3661.6 | 354 | 2023-08-01 | Autocontrol
78269020-5 | PRODUCTOS DEL SUR (PISC. LAS VERTIENTES DE CHAMIZA) | PUNTO 1 RIO CHAMIZA | Caudal | m3/dia | 3661.6 | 337 | 2023-08-01 | Autocontrol
78269020-5 | PRODUCTOS DEL SUR (PISC. LAS VERTIENTES DE CHAMIZA) | PUNTO 1 RIO CHAMIZA | Caudal | m3/dia | 3661.6 | 328 | 2023-08-01 | Autocontrol
78269020-5 | PRODUCTOS DEL SUR (PISC. LAS VERTIENTES DE CHAMIZA) | PUNTO 1 RIO CHAMIZA | Caudal | m3/dia | 3661.6 | 173 | 2023-08-01 | Autocontrol
78269020-5 | PRODUCTOS DEL SUR (PISC. LAS VERTIENTES DE CHAMIZA) | PUNTO 1 RIO CHAMIZA | Caudal | m3/dia | 3661.6 | 916 | 2023-08-01 | Autocontrol
78269020-5 | PRODUCTOS DEL SUR (PISC. LAS VERTIENTES DE CHAMIZA) | PUNTO 1 RIO CHAMIZA | Caudal | m3/dia | 3661.6 | 156 | 2023-08-01 | Autocontrol
78269020-5 | PRODUCTOS DEL SUR (PISC. LAS VERTIENTES DE CHAMIZA) | PUNTO 1 RIO CHAMIZA | Caudal | m3/dia | 3661.6 | 1071 | 2023-08-01 | Autocontrol
78269020-5 | PRODUCTOS DEL SUR (PISC. LAS VERTIENTES DE CHAMIZA) | PUNTO 1 RIO CHAMIZA | Caudal | m3/dia | 3661.6 | 173 | 2023-08-01 | Autocontrol
78269020-5 | PRODUCTOS DEL SUR (PISC. LAS VERTIENTES DE CHAMIZA) | PUNTO 1 RIO CHAMIZA | Caudal | m3/dia | 3661.6 | 233 | 2023-08-01 | Autocontrol
78269020-5 | PRODUCTOS DEL SUR (PISC. LAS VERTIENTES DE CHAMIZA) | PUNTO 1 RIO CHAMIZA | Caudal | m3/dia | 3661.6 | 311 | 2023-08-01 | Autocontrol
78269020-5 | PRODUCTOS DEL SUR (PISC. LAS VERTIENTES DE CHAMIZA) | PUNTO 1 RIO CHAMIZA | Caudal | m3/dia | 3661.6 | 181 | 2023-08-01 | Autocontrol
78269020-5 | PRODUCTOS DEL SUR (PISC. LAS VERTIENTES DE CHAMIZA) | PUNTO 1 RIO CHAMIZA | Caudal | m3/dia | 3661.6 | 1011 | 2023-08-01 | Autocontrol
78269020-5 | PRODUCTOS DEL SUR (PISC. LAS VERTIENTES DE CHAMIZA) | PUNTO 1 RIO CHAMIZA | Caudal | m3/dia | 3661.6 | 1037 | 2023-08-01 | Autocontrol
78269020-5 | PRODUCTOS DEL SUR (PISC. LAS VERTIENTES DE CHAMIZA) | PUNTO 1 RIO CHAMIZA | Caudal | m3/dia | 3661.6 | 1011 | 2023-08-01 | Autocontrol
78269020-5 | PRODUCTOS DEL SUR (PISC. LAS VERTIENTES DE CHAMIZA) | PUNTO 1 RIO CHAMIZA | Caudal | m3/dia | 3661.6 | 942 | 2023-08-01 | Autocontrol
78269020-5 | PRODUCTOS DEL SUR (PISC. LAS VERTIENTES DE CHAMIZA) | PUNTO 1 RIO CHAMIZA | Caudal | m3/dia | 3661.6 | 164 | 2023-08-01 | Autocontrol
78269020-5 | PRODUCTOS DEL SUR (PISC. LAS VERTIENTES DE CHAMIZA) | PUNTO 1 RIO CHAMIZA | Caudal | m3/dia | 3661.6 | 829 | 2023-08-01 | Autocontrol
78269020-5 | PRODUCTOS DEL SUR (PISC. LAS VERTIENTES DE CHAMIZA) | PUNTO 1 RIO CHAMIZA | Caudal | m3/dia | 3661.6 | 233 | 2023-08-01 | Autocontrol
78269020-5 | PRODUCTOS DEL SUR (PISC. LAS VERTIENTES DE CHAMIZA) | PUNTO 1 RIO CHAMIZA | Caudal | m3/dia | 3661.6 | 138 | 2023-08-01 | Autocontrol
78269020-5 | PRODUCTOS DEL SUR (PISC. LAS VERTIENTES DE CHAMIZA) | PUNTO 1 RIO CHAMIZA | Caudal | m3/dia | 3661.6 | 207 | 2023-08-01 | Autocontrol
78269020-5 | PRODUCTOS DEL SUR (PISC. LAS VERTIENTES DE CHAMIZA) | PUNTO 1 RIO CHAMIZA | Caudal | m3/dia | 3661.6 | 225 | 2023-08-01 | Autocontrol
78269020-5 | PRODUCTOS DEL SUR (PISC. LAS VERTIENTES DE CHAMIZA) | PUNTO 1 RIO CHAMIZA | Caudal | m3/dia | 3661.6 | 259 | 2023-08-01 | Autocontrol
78269020-5 | PRODUCTOS DEL SUR (PISC. LAS VERTIENTES DE CHAMIZA) | PUNTO 1 RIO CHAMIZA | Caudal | m3/dia | 3661.6 | 276 | 2023-08-01 | Autocontrol
78269020-5 | PRODUCTOS DEL SUR (PISC. LAS VERTIENTES DE CHAMIZA) | PUNTO 1 RIO CHAMIZA | Caudal | m3/dia | 3661.6 | 268 | 2023-08-01 | Autocontrol
78269020-5 | PRODUCTOS DEL SUR (PISC. LAS VERTIENTES DE CHAMIZA) | PUNTO 1 RIO CHAMIZA | Caudal | m3/dia | 3661.6 | 259 | 2023-08-01 | Autocontrol
78269020-5 | PRODUCTOS DEL SUR (PISC. LAS VERTIENTES DE CHAMIZA) | PUNTO 1 RIO CHAMIZA | Caudal | m3/dia | 3661.6 | 242 | 2023-08-01 | Autocontrol
78269020-5 | PRODUCTOS DEL SUR (PISC. LAS VERTIENTES DE CHAMIZA) | PUNTO 1 RIO CHAMIZA | Caudal | m3/dia | 3661.6 | 251 | 2023-08-01 | Autocontrol
78269020-5 | PRODUCTOS DEL SUR (PISC. LAS VERTIENTES DE CHAMIZA) | PUNTO 1 RIO CHAMIZA | Caudal | m3/dia | 3661.6 | 268 | 2023-08-01 | Autocontrol
78269020-5 | PRODUCTOS DEL SUR (PISC. LAS VERTIENTES DE CHAMIZA) | PUNTO 1 RIO CHAMIZA | Cloruros | mg/L | 2000 | 255 | 2023-08-01 | Autocontrol | 0 %
78269020-5 | PRODUCTOS DEL SUR (PISC. LAS VERTIENTES DE CHAMIZA) | PUNTO 1 RIO CHAMIZA | Coliformes Fecales o Termotolerantes | NMP/100 ml | 1000 | 2 | 2023-08-01 | Autocontrol | 0 %
78269020-5 | PRODUCTOS DEL SUR (PISC. LAS VERTIENTES DE CHAMIZA) | PUNTO 1 RIO CHAMIZA | DBO5 | mgO2/L | 300 | 2 | 2023-08-01 | Autocontrol | 0 %
78269020-5 | PRODUCTOS DEL SUR (PISC. LAS VERTIENTES DE CHAMIZA) | PUNTO 1 RIO CHAMIZA | Fósforo | mg/L | 15 | 0.5 | 2023-08-01 | Autocontrol | 0 %
78269020-5 | PRODUCTOS DEL SUR (PISC. LAS VERTIENTES DE CHAMIZA) | PUNTO 1 RIO CHAMIZA | Nitrógeno Total Kjeldahl | mg/L | 75 | 3.93 | 2023-08-01 | Autocontrol | 0 %
78269020-5 | PRODUCTOS DEL SUR (PISC. LAS VERTIENTES DE CHAMIZA) | PUNTO 1 RIO CHAMIZA | pH | Unidad | 6 - 8,5 | 7.2 | 2023-08-01 | Autocontrol | valor en rango
78269020-5 | PRODUCTOS DEL SUR (PISC. LAS VERTIENTES DE CHAMIZA) | PUNTO 1 RIO CHAMIZA | pH | Unidad | 6 - 8,5 | 7 | 2023-08-01 | Autocontrol | valor en rango
78269020-5 | PRODUCTOS DEL SUR (PISC. LAS VERTIENTES DE CHAMIZA) | PUNTO 1 RIO CHAMIZA | pH | Unidad | 6 - 8,5 | 6.8 | 2023-08-01 | Autocontrol | valor en rango
78269020-5 | PRODUCTOS DEL SUR (PISC. LAS VERTIENTES DE CHAMIZA) | PUNTO 1 RIO CHAMIZA | pH | Unidad | 6 - 8,5 | 6.9 | 2023-08-01 | Autocontrol | valor en rango
78269020-5 | PRODUCTOS DEL SUR (PISC. LAS VERTIENTES DE CHAMIZA) | PUNTO 1 RIO CHAMIZA | pH | Unidad | 6 - 8,5 | 6.9 | 2023-08-01 | Autocontrol | valor en rango
78269020-5 | PRODUCTOS DEL SUR (PISC. LAS VERTIENTES DE CHAMIZA) | PUNTO 1 RIO CHAMIZA | pH | Unidad | 6 - 8,5 | 6.9 | 2023-08-01 | Autocontrol | valor en rango
78269020-5 | PRODUCTOS DEL SUR (PISC. LAS VERTIENTES DE CHAMIZA) | PUNTO 1 RIO CHAMIZA | pH | Unidad | 6 - 8,5 | 6.9 | 2023-08-01 | Autocontrol | valor en rango
78269020-5 | PRODUCTOS DEL SUR (PISC. LAS VERTIENTES DE CHAMIZA) | PUNTO 1 RIO CHAMIZA | pH | Unidad | 6 - 8,5 | 6.9 | 2023-08-01 | Autocontrol | valor en rango
78269020-5 | PRODUCTOS DEL SUR (PISC. LAS VERTIENTES DE CHAMIZA) | PUNTO 1 RIO CHAMIZA | pH | Unidad | 6 - 8,5 | 6.9 | 2023-08-01 | Autocontrol | valor en rango
78269020-5 | PRODUCTOS DEL SUR (PISC. LAS VERTIENTES DE CHAMIZA) | PUNTO 1 RIO CHAMIZA | pH | Unidad | 6 - 8,5 | 6.8 | 2023-08-01 | Autocontrol | valor en rango
78269020-5 | PRODUCTOS DEL SUR (PISC. LAS VERTIENTES DE CHAMIZA) | PUNTO 1 RIO CHAMIZA | pH | Unidad | 6 - 8,5 | 6.9 | 2023-08-01 | Autocontrol | valor en rango
78269020-5 | PRODUCTOS DEL SUR (PISC. LAS VERTIENTES DE CHAMIZA) | PUNTO 1 RIO CHAMIZA | pH | Unidad | 6 - 8,5 | 6.9 | 2023-08-01 | Autocontrol | valor en rango
78269020-5 | PRODUCTOS DEL SUR (PISC. LAS VERTIENTES DE CHAMIZA) | PUNTO 1 RIO CHAMIZA | pH | Unidad | 6 - 8,5 | 6.9 | 2023-08-01 | Autocontrol | valor en rango
78269020-5 | PRODUCTOS DEL SUR (PISC. LAS VERTIENTES DE CHAMIZA) | PUNTO 1 RIO CHAMIZA | pH | Unidad | 6 - 8,5 | 6.9 | 2023-08-01 | Autocontrol | valor en rango
78269020-5 | PRODUCTOS DEL SUR (PISC. LAS VERTIENTES DE CHAMIZA) | PUNTO 1 RIO CHAMIZA | pH | Unidad | 6 - 8,5 | 6.7 | 2023-08-01 | Autocontrol | valor en rango
78269020-5 | PRODUCTOS DEL SUR (PISC. LAS VERTIENTES DE CHAMIZA) | PUNTO 1 RIO CHAMIZA | pH | Unidad | 6 - 8,5 | 6.8 | 2023-08-01 | Autocontrol | valor en rango
78269020-5 | PRODUCTOS DEL SUR (PISC. LAS VERTIENTES DE CHAMIZA) | PUNTO 1 RIO CHAMIZA | pH | Unidad | 6 - 8,5 | 6.8 | 2023-08-01 | Autocontrol | valor en rango
78269020-5 | PRODUCTOS DEL SUR (PISC. LAS VERTIENTES DE CHAMIZA) | PUNTO 1 RIO CHAMIZA | pH | Unidad | 6 - 8,5 | 6.8 | 2023-08-01 | Autocontrol | valor en rango
78269020-5 | PRODUCTOS DEL SUR (PISC. LAS VERTIENTES DE CHAMIZA) | PUNTO 1 RIO CHAMIZA | pH | Unidad | 6 - 8,5 | 6.8 | 2023-08-01 | Autocontrol | valor en rango
78269020-5 | PRODUCTOS DEL SUR (PISC. LAS VERTIENTES DE CHAMIZA) | PUNTO 1 RIO CHAMIZA | pH | Unidad | 6 - 8,5 | 6.9 | 2023-08-01 | Autocontrol | valor en rango
78269020-5 | PRODUCTOS DEL SUR (PISC. LAS VERTIENTES DE CHAMIZA) | PUNTO 1 RIO CHAMIZA | pH | Unidad | 6 - 8,5 | 6.5 | 2023-08-01 | Autocontrol | valor en rango
78269020-5 | PRODUCTOS DEL SUR (PISC. LAS VERTIENTES DE CHAMIZA) | PUNTO 1 RIO CHAMIZA | pH | Unidad | 6 - 8,5 | 6.7 | 2023-08-01 | Autocontrol | valor en rango
78269020-5 | PRODUCTOS DEL SUR (PISC. LAS VERTIENTES DE CHAMIZA) | PUNTO 1 RIO CHAMIZA | pH | Unidad | 6 - 8,5 | 6.8 | 2023-08-01 | Autocontrol | valor en rango
78269020-5 | PRODUCTOS DEL SUR (PISC. LAS VERTIENTES DE CHAMIZA) | PUNTO 1 RIO CHAMIZA | pH | Unidad | 6 - 8,5 | 6.8 | 2023-08-01 | Autocontrol | valor en rango
78269020-5 | PRODUCTOS DEL SUR (PISC. LAS VERTIENTES DE CHAMIZA) | PUNTO 1 RIO CHAMIZA | Poder Espumógeno | mm | 7 | 2 | 2023-08-01 | Autocontrol | 0 %
78269020-5 | PRODUCTOS DEL SUR (PISC. LAS VERTIENTES DE CHAMIZA) | PUNTO 1 RIO CHAMIZA | Sólidos Suspendidos Totales | mg/L | 300 | 17 | 2023-08-01 | Autocontrol | 0 %
78269020-5 | PRODUCTOS DEL SUR (PISC. LAS VERTIENTES DE CHAMIZA) | PUNTO 1 RIO CHAMIZA | Temperatura | °C | 40 | 11.7 | 2023-08-01 | Autocontrol | 0 %
78269020-5 | PRODUCTOS DEL SUR (PISC. LAS VERTIENTES DE CHAMIZA) | PUNTO 1 RIO CHAMIZA | Temperatura | °C | 40 | 12.2 | 2023-08-01 | Autocontrol | 0 %
78269020-5 | PRODUCTOS DEL SUR (PISC. LAS VERTIENTES DE CHAMIZA) | PUNTO 1 RIO CHAMIZA | Temperatura | °C | 40 | 11.3 | 2023-08-01 | Autocontrol | 0 %
78269020-5 | PRODUCTOS DEL SUR (PISC. LAS VERTIENTES DE CHAMIZA) | PUNTO 1 RIO CHAMIZA | Temperatura | °C | 40 | 10.7 | 2023-08-01 | Autocontrol | 0 %
78269020-5 | PRODUCTOS DEL SUR (PISC. LAS VERTIENTES DE CHAMIZA) | PUNTO 1 RIO CHAMIZA | Temperatura | °C | 40 | 11.2 | 2023-08-01 | Autocontrol | 0 %
78269020-5 | PRODUCTOS DEL SUR (PISC. LAS VERTIENTES DE CHAMIZA) | PUNTO 1 RIO CHAMIZA | Temperatura | °C | 40 | 12 | 2023-08-01 | Autocontrol | 0 %
78269020-5 | PRODUCTOS DEL SUR (PISC. LAS VERTIENTES DE CHAMIZA) | PUNTO 1 RIO CHAMIZA | Temperatura | °C | 40 | 11.5 | 2023-08-01 | Autocontrol | 0 %
78269020-5 | PRODUCTOS DEL SUR (PISC. LAS VERTIENTES DE CHAMIZA) | PUNTO 1 RIO CHAMIZA | Temperatura | °C | 40 | 11.1 | 2023-08-01 | Autocontrol | 0 %
78269020-5 | PRODUCTOS DEL SUR (PISC. LAS VERTIENTES DE CHAMIZA) | PUNTO 1 RIO CHAMIZA | Temperatura | °C | 40 | 11.1 | 2023-08-01 | Autocontrol | 0 %
78269020-5 | PRODUCTOS DEL SUR (PISC. LAS VERTIENTES DE CHAMIZA) | PUNTO 1 RIO CHAMIZA | Temperatura | °C | 40 | 11.5 | 2023-08-01 | Autocontrol | 0 %
78269020-5 | PRODUCTOS DEL SUR (PISC. LAS VERTIENTES DE CHAMIZA) | PUNTO 1 RIO CHAMIZA | Temperatura | °C | 40 | 11.4 | 2023-08-01 | Autocontrol | 0 %
78269020-5 | PRODUCTOS DEL SUR (PISC. LAS VERTIENTES DE CHAMIZA) | PUNTO 1 RIO CHAMIZA | Temperatura | °C | 40 | 10.9 | 2023-08-01 | Autocontrol | 0 %
78269020-5 | PRODUCTOS DEL SUR (PISC. LAS VERTIENTES DE CHAMIZA) | PUNTO 1 RIO CHAMIZA | Temperatura | °C | 40 | 12.5 | 2023-08-01 | Autocontrol | 0 %
78269020-5 | PRODUCTOS DEL SUR (PISC. LAS VERTIENTES DE CHAMIZA) | PUNTO 1 RIO CHAMIZA | Temperatura | °C | 40 | 11.3 | 2023-08-01 | Autocontrol | 0 %
78269020-5 | PRODUCTOS DEL SUR (PISC. LAS VERTIENTES DE CHAMIZA) | PUNTO 1 RIO CHAMIZA | Temperatura | °C | 40 | 11.3 | 2023-08-01 | Autocontrol | 0 %
78269020-5 | PRODUCTOS DEL SUR (PISC. LAS VERTIENTES DE CHAMIZA) | PUNTO 1 RIO CHAMIZA | Temperatura | °C | 40 | 11.5 | 2023-08-01 | Autocontrol | 0 %
78269020-5 | PRODUCTOS DEL SUR (PISC. LAS VERTIENTES DE CHAMIZA) | PUNTO 1 RIO CHAMIZA | Temperatura | °C | 40 | 11.5 | 2023-08-01 | Autocontrol | 0 %
78269020-5 | PRODUCTOS DEL SUR (PISC. LAS VERTIENTES DE CHAMIZA) | PUNTO 1 RIO CHAMIZA | Temperatura | °C | 40 | 11.8 | 2023-08-01 | Autocontrol | 0 %
78269020-5 | PRODUCTOS DEL SUR (PISC. LAS VERTIENTES DE CHAMIZA) | PUNTO 1 RIO CHAMIZA | Temperatura | °C | 40 | 11.6 | 2023-08-01 | Autocontrol | 0 %
78269020-5 | PRODUCTOS DEL SUR (PISC. LAS VERTIENTES DE CHAMIZA) | PUNTO 1 RIO CHAMIZA | Temperatura | °C | 40 | 12.4 | 2023-08-01 | Autocontrol | 0 %
78269020-5 | PRODUCTOS DEL SUR (PISC. LAS VERTIENTES DE CHAMIZA) | PUNTO 1 RIO CHAMIZA | Temperatura | °C | 40 | 12 | 2023-08-01 | Autocontrol | 0 %
78269020-5 | PRODUCTOS DEL SUR (PISC. LAS VERTIENTES DE CHAMIZA) | PUNTO 1 RIO CHAMIZA | Temperatura | °C | 40 | 11 | 2023-08-01 | Autocontrol | 0 %
78269020-5 | PRODUCTOS DEL SUR (PISC. LAS VERTIENTES DE CHAMIZA) | PUNTO 1 RIO CHAMIZA | Temperatura | °C | 40 | 10.8 | 2023-08-01 | Autocontrol | 0 %
78269020-5 | PRODUCTOS DEL SUR (PISC. LAS VERTIENTES DE CHAMIZA) | PUNTO 1 RIO CHAMIZA | Temperatura | °C | 40 | 11.7 | 2023-08-01 | Autocontrol | 0 %
78269020-5 | PRODUCTOS DEL SUR (PISC. LAS VERTIENTES DE CHAMIZA) | PUNTO 1 RIO CHAMIZA | Aceites y Grasas | mg/L | 50 | 5 | 2023-03-01 | Autocontrol | 0 %
78269020-5 | PRODUCTOS DEL SUR (PISC. LAS VERTIENTES DE CHAMIZA) | PUNTO 1 RIO CHAMIZA | Caudal | m3/dia | 3661.6 | 1192 | 2023-03-01 | Autocontrol
78269020-5 | PRODUCTOS DEL SUR (PISC. LAS VERTIENTES DE CHAMIZA) | PUNTO 1 RIO CHAMIZA | Caudal | m3/dia | 3661.6 | 1227 | 2023-03-01 | Autocontrol
78269020-5 | PRODUCTOS DEL SUR (PISC. LAS VERTIENTES DE CHAMIZA) | PUNTO 1 RIO CHAMIZA | Caudal | m3/dia | 3661.6 | 1210 | 2023-03-01 | Autocontrol
78269020-5 | PRODUCTOS DEL SUR (PISC. LAS VERTIENTES DE CHAMIZA) | PUNTO 1 RIO CHAMIZA | Caudal | m3/dia | 3661.6 | 1184 | 2023-03-01 | Autocontrol
78269020-5 | PRODUCTOS DEL SUR (PISC. LAS VERTIENTES DE CHAMIZA) | PUNTO 1 RIO CHAMIZA | Caudal | m3/dia | 3661.6 | 1210 | 2023-03-01 | Autocontrol
78269020-5 | PRODUCTOS DEL SUR (PISC. LAS VERTIENTES DE CHAMIZA) | PUNTO 1 RIO CHAMIZA | Caudal | m3/dia | 3661.6 | 1115 | 2023-03-01 | Autocontrol
78269020-5 | PRODUCTOS DEL SUR (PISC. LAS VERTIENTES DE CHAMIZA) | PUNTO 1 RIO CHAMIZA | Caudal | m3/dia | 3661.6 | 1089 | 2023-03-01 | Autocontrol
78269020-5 | PRODUCTOS DEL SUR (PISC. LAS VERTIENTES DE CHAMIZA) | PUNTO 1 RIO CHAMIZA | Caudal | m3/dia | 3661.6 | 1521 | 2023-03-01 | Autocontrol
78269020-5 | PRODUCTOS DEL SUR (PISC. LAS VERTIENTES DE CHAMIZA) | PUNTO 1 RIO CHAMIZA | Caudal | m3/dia | 3661.6 | 1106 | 2023-03-01 | Autocontrol
78269020-5 | PRODUCTOS DEL SUR (PISC. LAS VERTIENTES DE CHAMIZA) | PUNTO 1 RIO CHAMIZA | Caudal | m3/dia | 3661.6 | 1434 | 2023-03-01 | Autocontrol
78269020-5 | PRODUCTOS DEL SUR (PISC. LAS VERTIENTES DE CHAMIZA) | PUNTO 1 RIO CHAMIZA | Caudal | m3/dia | 3661.6 | 1218 | 2023-03-01 | Autocontrol
78269020-5 | PRODUCTOS DEL SUR (PISC. LAS VERTIENTES DE CHAMIZA) | PUNTO 1 RIO CHAMIZA | Caudal | m3/dia | 3661.6 | 1123 | 2023-03-01 | Autocontrol
78269020-5 | PRODUCTOS DEL SUR (PISC. LAS VERTIENTES DE CHAMIZA) | PUNTO 1 RIO CHAMIZA | Caudal | m3/dia | 3661.6 | 1089 | 2023-03-01 | Autocontrol
78269020-5 | PRODUCTOS DEL SUR (PISC. LAS VERTIENTES DE CHAMIZA) | PUNTO 1 RIO CHAMIZA | Caudal | m3/dia | 3661.6 | 1175 | 2023-03-01 | Autocontrol
78269020-5 | PRODUCTOS DEL SUR (PISC. LAS VERTIENTES DE CHAMIZA) | PUNTO 1 RIO CHAMIZA | Caudal | m3/dia | 3661.6 | 1322 | 2023-03-01 | Autocontrol
78269020-5 | PRODUCTOS DEL SUR (PISC. LAS VERTIENTES DE CHAMIZA) | PUNTO 1 RIO CHAMIZA | Caudal | m3/dia | 3661.6 | 1296 | 2023-03-01 | Autocontrol
78269020-5 | PRODUCTOS DEL SUR (PISC. LAS VERTIENTES DE CHAMIZA) | PUNTO 1 RIO CHAMIZA | Caudal | m3/dia | 3661.6 | 1374 | 2023-03-01 | Autocontrol
78269020-5 | PRODUCTOS DEL SUR (PISC. LAS VERTIENTES DE CHAMIZA) | PUNTO 1 RIO CHAMIZA | Caudal | m3/dia | 3661.6 | 1080 | 2023-03-01 | Autocontrol
78269020-5 | PRODUCTOS DEL SUR (PISC. LAS VERTIENTES DE CHAMIZA) | PUNTO 1 RIO CHAMIZA | Caudal | m3/dia | 3661.6 | 1140 | 2023-03-01 | Autocontrol
78269020-5 | PRODUCTOS DEL SUR (PISC. LAS VERTIENTES DE CHAMIZA) | PUNTO 1 RIO CHAMIZA | Caudal | m3/dia | 3661.6 | 1166 | 2023-03-01 | Autocontrol
78269020-5 | PRODUCTOS DEL SUR (PISC. LAS VERTIENTES DE CHAMIZA) | PUNTO 1 RIO CHAMIZA | Caudal | m3/dia | 3661.6 | 1140 | 2023-03-01 | Autocontrol
78269020-5 | PRODUCTOS DEL SUR (PISC. LAS VERTIENTES DE CHAMIZA) | PUNTO 1 RIO CHAMIZA | Caudal | m3/dia | 3661.6 | 1192 | 2023-03-01 | Autocontrol
78269020-5 | PRODUCTOS DEL SUR (PISC. LAS VERTIENTES DE CHAMIZA) | PUNTO 1 RIO CHAMIZA | Caudal | m3/dia | 3661.6 | 1382 | 2023-03-01 | Autocontrol
78269020-5 | PRODUCTOS DEL SUR (PISC. LAS VERTIENTES DE CHAMIZA) | PUNTO 1 RIO CHAMIZA | Caudal | m3/dia | 3661.6 | 1184 | 2023-03-01 | Autocontrol
78269020-5 | PRODUCTOS DEL SUR (PISC. LAS VERTIENTES DE CHAMIZA) | PUNTO 1 RIO CHAMIZA | Caudal | m3/dia | 3661.6 | 1434 | 2023-03-01 | Autocontrol
78269020-5 | PRODUCTOS DEL SUR (PISC. LAS VERTIENTES DE CHAMIZA) | PUNTO 1 RIO CHAMIZA | Caudal | m3/dia | 3661.6 | 1218 | 2023-03-01 | Autocontrol
78269020-5 | PRODUCTOS DEL SUR (PISC. LAS VERTIENTES DE CHAMIZA) | PUNTO 1 RIO CHAMIZA | Caudal | m3/dia | 3661.6 | 1123 | 2023-03-01 | Autocontrol
78269020-5 | PRODUCTOS DEL SUR (PISC. LAS VERTIENTES DE CHAMIZA) | PUNTO 1 RIO CHAMIZA | Caudal | m3/dia | 3661.6 | 1089 | 2023-03-01 | Autocontrol
78269020-5 | PRODUCTOS DEL SUR (PISC. LAS VERTIENTES DE CHAMIZA) | PUNTO 1 RIO CHAMIZA | Caudal | m3/dia | 3661.6 | 1175 | 2023-03-01 | Autocontrol
78269020-5 | PRODUCTOS DEL SUR (PISC. LAS VERTIENTES DE CHAMIZA) | PUNTO 1 RIO CHAMIZA | Caudal | m3/dia | 3661.6 | 1322 | 2023-03-01 | Autocontrol
78269020-5 | PRODUCTOS DEL SUR (PISC. LAS VERTIENTES DE CHAMIZA) | PUNTO 1 RIO CHAMIZA | Caudal | m3/dia | 3661.6 | 1296 | 2023-03-01 | Autocontrol
78269020-5 | PRODUCTOS DEL SUR (PISC. LAS VERTIENTES DE CHAMIZA) | PUNTO 1 RIO CHAMIZA | Cloruros | mg/L | 2000 | 23.3 | 2023-03-01 | Autocontrol | 0 %
78269020-5 | PRODUCTOS DEL SUR (PISC. LAS VERTIENTES DE CHAMIZA) | PUNTO 1 RIO CHAMIZA | Coliformes Fecales o Termotolerantes | NMP/100 ml | 1000 | 2 | 2023-03-01 | Autocontrol | 0 %
78269020-5 | PRODUCTOS DEL SUR (PISC. LAS VERTIENTES DE CHAMIZA) | PUNTO 1 RIO CHAMIZA | Aceites y Grasas | mg/L | 50 | 0.5 | 2023-09-01 | Autocontrol | 0 %
78269020-5 | PRODUCTOS DEL SUR (PISC. LAS VERTIENTES DE CHAMIZA) | PUNTO 1 RIO CHAMIZA | Caudal | m3/dia | 3661.6 | 3162 | 2023-09-01 | Autocontrol
78269020-5 | PRODUCTOS DEL SUR (PISC. LAS VERTIENTES DE CHAMIZA) | PUNTO 1 RIO CHAMIZA | Caudal | m3/dia | 3661.6 | 691 | 2023-09-01 | Autocontrol
78269020-5 | PRODUCTOS DEL SUR (PISC. LAS VERTIENTES DE CHAMIZA) | PUNTO 1 RIO CHAMIZA | Caudal | m3/dia | 3661.6 | 968 | 2023-09-01 | Autocontrol
78269020-5 | PRODUCTOS DEL SUR (PISC. LAS VERTIENTES DE CHAMIZA) | PUNTO 1 RIO CHAMIZA | Caudal | m3/dia | 3661.6 | 959 | 2023-09-01 | Autocontrol
78269020-5 | PRODUCTOS DEL SUR (PISC. LAS VERTIENTES DE CHAMIZA) | PUNTO 1 RIO CHAMIZA | Caudal | m3/dia | 3661.6 | 968 | 2023-09-01 | Autocontrol
78269020-5 | PRODUCTOS DEL SUR (PISC. LAS VERTIENTES DE CHAMIZA) | PUNTO 1 RIO CHAMIZA | Caudal | m3/dia | 3661.6 | 942 | 2023-09-01 | Autocontrol
78269020-5 | PRODUCTOS DEL SUR (PISC. LAS VERTIENTES DE CHAMIZA) | PUNTO 1 RIO CHAMIZA | Caudal | m3/dia | 3661.6 | 924 | 2023-09-01 | Autocontrol
78269020-5 | PRODUCTOS DEL SUR (PISC. LAS VERTIENTES DE CHAMIZA) | PUNTO 1 RIO CHAMIZA | Caudal | m3/dia | 3661.6 | 924 | 2023-09-01 | Autocontrol
78269020-5 | PRODUCTOS DEL SUR (PISC. LAS VERTIENTES DE CHAMIZA) | PUNTO 1 RIO CHAMIZA | Caudal | m3/dia | 3661.6 | 994 | 2023-09-01 | Autocontrol
78269020-5 | PRODUCTOS DEL SUR (PISC. LAS VERTIENTES DE CHAMIZA) | PUNTO 1 RIO CHAMIZA | Caudal | m3/dia | 3661.6 | 1037 | 2023-09-01 | Autocontrol
78269020-5 | PRODUCTOS DEL SUR (PISC. LAS VERTIENTES DE CHAMIZA) | PUNTO 1 RIO CHAMIZA | Caudal | m3/dia | 3661.6 | 1106 | 2023-09-01 | Autocontrol
78269020-5 | PRODUCTOS DEL SUR (PISC. LAS VERTIENTES DE CHAMIZA) | PUNTO 1 RIO CHAMIZA | Caudal | m3/dia | 3661.6 | 1071 | 2023-09-01 | Autocontrol
78269020-5 | PRODUCTOS DEL SUR (PISC. LAS VERTIENTES DE CHAMIZA) | PUNTO 1 RIO CHAMIZA | Caudal | m3/dia | 3661.6 | 968 | 2023-09-01 | Autocontrol
78269020-5 | PRODUCTOS DEL SUR (PISC. LAS VERTIENTES DE CHAMIZA) | PUNTO 1 RIO CHAMIZA | Caudal | m3/dia | 3661.6 | 916 | 2023-09-01 | Autocontrol
78269020-5 | PRODUCTOS DEL SUR (PISC. LAS VERTIENTES DE CHAMIZA) | PUNTO 1 RIO CHAMIZA | Caudal | m3/dia | 3661.6 | 1028 | 2023-09-01 | Autocontrol
78269020-5 | PRODUCTOS DEL SUR (PISC. LAS VERTIENTES DE CHAMIZA) | PUNTO 1 RIO CHAMIZA | Caudal | m3/dia | 3661.6 | 1080 | 2023-09-01 | Autocontrol
78269020-5 | PRODUCTOS DEL SUR (PISC. LAS VERTIENTES DE CHAMIZA) | PUNTO 1 RIO CHAMIZA | Caudal | m3/dia | 3661.6 | 916 | 2023-09-01 | Autocontrol
78269020-5 | PRODUCTOS DEL SUR (PISC. LAS VERTIENTES DE CHAMIZA) | PUNTO 1 RIO CHAMIZA | Caudal | m3/dia | 3661.6 | 907 | 2023-09-01 | Autocontrol
78269020-5 | PRODUCTOS DEL SUR (PISC. LAS VERTIENTES DE CHAMIZA) | PUNTO 1 RIO CHAMIZA | Caudal | m3/dia | 3661.6 | 890 | 2023-09-01 | Autocontrol
78269020-5 | PRODUCTOS DEL SUR (PISC. LAS VERTIENTES DE CHAMIZA) | PUNTO 1 RIO CHAMIZA | Caudal | m3/dia | 3661.6 | 873 | 2023-09-01 | Autocontrol
78269020-5 | PRODUCTOS DEL SUR (PISC. LAS VERTIENTES DE CHAMIZA) | PUNTO 1 RIO CHAMIZA | Caudal | m3/dia | 3661.6 | 881 | 2023-09-01 | Autocontrol
78269020-5 | PRODUCTOS DEL SUR (PISC. LAS VERTIENTES DE CHAMIZA) | PUNTO 1 RIO CHAMIZA | Caudal | m3/dia | 3661.6 | 2704 | 2023-09-01 | Autocontrol
78269020-5 | PRODUCTOS DEL SUR (PISC. LAS VERTIENTES DE CHAMIZA) | PUNTO 1 RIO CHAMIZA | Caudal | m3/dia | 3661.6 | 933 | 2023-09-01 | Autocontrol
78269020-5 | PRODUCTOS DEL SUR (PISC. LAS VERTIENTES DE CHAMIZA) | PUNTO 1 RIO CHAMIZA | Caudal | m3/dia | 3661.6 | 1624 | 2023-09-01 | Autocontrol
78269020-5 | PRODUCTOS DEL SUR (PISC. LAS VERTIENTES DE CHAMIZA) | PUNTO 1 RIO CHAMIZA | Caudal | m3/dia | 3661.6 | 1080 | 2023-09-01 | Autocontrol
78269020-5 | PRODUCTOS DEL SUR (PISC. LAS VERTIENTES DE CHAMIZA) | PUNTO 1 RIO CHAMIZA | Caudal | m3/dia | 3661.6 | 1115 | 2023-09-01 | Autocontrol
78269020-5 | PRODUCTOS DEL SUR (PISC. LAS VERTIENTES DE CHAMIZA) | PUNTO 1 RIO CHAMIZA | Caudal | m3/dia | 3661.6 | 1210 | 2023-09-01 | Autocontrol
78269020-5 | PRODUCTOS DEL SUR (PISC. LAS VERTIENTES DE CHAMIZA) | PUNTO 1 RIO CHAMIZA | Caudal | m3/dia | 3661.6 | 1020 | 2023-09-01 | Autocontrol
78269020-5 | PRODUCTOS DEL SUR (PISC. LAS VERTIENTES DE CHAMIZA) | PUNTO 1 RIO CHAMIZA | Caudal | m3/dia | 3661.6 | 994 | 2023-09-01 | Autocontrol
78269020-5 | PRODUCTOS DEL SUR (PISC. LAS VERTIENTES DE CHAMIZA) | PUNTO 1 RIO CHAMIZA | Caudal | m3/dia | 3661.6 | 959 | 2023-09-01 | Autocontrol
78269020-5 | PRODUCTOS DEL SUR (PISC. LAS VERTIENTES DE CHAMIZA) | PUNTO 1 RIO CHAMIZA | Cloruros | mg/L | 2000 | 33.1 | 2023-09-01 | Autocontrol | 0 %
78269020-5 | PRODUCTOS DEL SUR (PISC. LAS VERTIENTES DE CHAMIZA) | PUNTO 1 RIO CHAMIZA | Coliformes Fecales o Termotolerantes | NMP/100 ml | 1000 | 2 | 2023-09-01 | Autocontrol | 0 %
78269020-5 | PRODUCTOS DEL SUR (PISC. LAS VERTIENTES DE CHAMIZA) | PUNTO 1 RIO CHAMIZA | DBO5 | mgO2/L | 300 | 5.88 | 2023-09-01 | Autocontrol | 0 %
78269020-5 | PRODUCTOS DEL SUR (PISC. LAS VERTIENTES DE CHAMIZA) | PUNTO 1 RIO CHAMIZA | Fósforo | mg/L | 15 | 0.26 | 2023-09-01 | Autocontrol | 0 %
78269020-5 | PRODUCTOS DEL SUR (PISC. LAS VERTIENTES DE CHAMIZA) | PUNTO 1 RIO CHAMIZA | Nitrógeno Total Kjeldahl | mg/L | 75 | 0.96 | 2023-09-01 | Autocontrol | 0 %
78269020-5 | PRODUCTOS DEL SUR (PISC. LAS VERTIENTES DE CHAMIZA) | PUNTO 1 RIO CHAMIZA | pH | Unidad | 6 - 8,5 | 7.1 | 2023-09-01 | Autocontrol | valor en rango
78269020-5 | PRODUCTOS DEL SUR (PISC. LAS VERTIENTES DE CHAMIZA) | PUNTO 1 RIO CHAMIZA | pH | Unidad | 6 - 8,5 | 7.5 | 2023-09-01 | Autocontrol | valor en rango
78269020-5 | PRODUCTOS DEL SUR (PISC. LAS VERTIENTES DE CHAMIZA) | PUNTO 1 RIO CHAMIZA | pH | Unidad | 6 - 8,5 | 7.3 | 2023-09-01 | Autocontrol | valor en rango
78269020-5 | PRODUCTOS DEL SUR (PISC. LAS VERTIENTES DE CHAMIZA) | PUNTO 1 RIO CHAMIZA | pH | Unidad | 6 - 8,5 | 7.3 | 2023-09-01 | Autocontrol | valor en rango
78269020-5 | PRODUCTOS DEL SUR (PISC. LAS VERTIENTES DE CHAMIZA) | PUNTO 1 RIO CHAMIZA | pH | Unidad | 6 - 8,5 | 7.3 | 2023-09-01 | Autocontrol | valor en rango
78269020-5 | PRODUCTOS DEL SUR (PISC. LAS VERTIENTES DE CHAMIZA) | PUNTO 1 RIO CHAMIZA | pH | Unidad | 6 - 8,5 | 7.3 | 2023-09-01 | Autocontrol | valor en rango
78269020-5 | PRODUCTOS DEL SUR (PISC. LAS VERTIENTES DE CHAMIZA) | PUNTO 1 RIO CHAMIZA | pH | Unidad | 6 - 8,5 | 7.3 | 2023-09-01 | Autocontrol | valor en rango
78269020-5 | PRODUCTOS DEL SUR (PISC. LAS VERTIENTES DE CHAMIZA) | PUNTO 1 RIO CHAMIZA | pH | Unidad | 6 - 8,5 | 7.2 | 2023-09-01 | Autocontrol | valor en rango
78269020-5 | PRODUCTOS DEL SUR (PISC. LAS VERTIENTES DE CHAMIZA) | PUNTO 1 RIO CHAMIZA | pH | Unidad | 6 - 8,5 | 7.2 | 2023-09-01 | Autocontrol | valor en rango
78269020-5 | PRODUCTOS DEL SUR (PISC. LAS VERTIENTES DE CHAMIZA) | PUNTO 1 RIO CHAMIZA | pH | Unidad | 6 - 8,5 | 7.2 | 2023-09-01 | Autocontrol | valor en rango
78269020-5 | PRODUCTOS DEL SUR (PISC. LAS VERTIENTES DE CHAMIZA) | PUNTO 1 RIO CHAMIZA | pH | Unidad | 6 - 8,5 | 7.2 | 2023-09-01 | Autocontrol | valor en rango
78269020-5 | PRODUCTOS DEL SUR (PISC. LAS VERTIENTES DE CHAMIZA) | PUNTO 1 RIO CHAMIZA | pH | Unidad | 6 - 8,5 | 7.2 | 2023-09-01 | Autocontrol | valor en rango
78269020-5 | PRODUCTOS DEL SUR (PISC. LAS VERTIENTES DE CHAMIZA) | PUNTO 1 RIO CHAMIZA | pH | Unidad | 6 - 8,5 | 7.2 | 2023-09-01 | Autocontrol | valor en rango
78269020-5 | PRODUCTOS DEL SUR (PISC. LAS VERTIENTES DE CHAMIZA) | PUNTO 1 RIO CHAMIZA | pH | Unidad | 6 - 8,5 | 7.2 | 2023-09-01 | Autocontrol | valor en rango
78269020-5 | PRODUCTOS DEL SUR (PISC. LAS VERTIENTES DE CHAMIZA) | PUNTO 1 RIO CHAMIZA | pH | Unidad | 6 - 8,5 | 7.2 | 2023-09-01 | Autocontrol | valor en rango
78269020-5 | PRODUCTOS DEL SUR (PISC. LAS VERTIENTES DE CHAMIZA) | PUNTO 1 RIO CHAMIZA | pH | Unidad | 6 - 8,5 | 7.2 | 2023-09-01 | Autocontrol | valor en rango
78269020-5 | PRODUCTOS DEL SUR (PISC. LAS VERTIENTES DE CHAMIZA) | PUNTO 1 RIO CHAMIZA | pH | Unidad | 6 - 8,5 | 7.2 | 2023-09-01 | Autocontrol | valor en rango
78269020-5 | PRODUCTOS DEL SUR (PISC. LAS VERTIENTES DE CHAMIZA) | PUNTO 1 RIO CHAMIZA | pH | Unidad | 6 - 8,5 | 7.2 | 2023-09-01 | Autocontrol | valor en rango
78269020-5 | PRODUCTOS DEL SUR (PISC. LAS VERTIENTES DE CHAMIZA) | PUNTO 1 RIO CHAMIZA | pH | Unidad | 6 - 8,5 | 7.2 | 2023-09-01 | Autocontrol | valor en rango
78269020-5 | PRODUCTOS DEL SUR (PISC. LAS VERTIENTES DE CHAMIZA) | PUNTO 1 RIO CHAMIZA | pH | Unidad | 6 - 8,5 | 7.2 | 2023-09-01 | Autocontrol | valor en rango
78269020-5 | PRODUCTOS DEL SUR (PISC. LAS VERTIENTES DE CHAMIZA) | PUNTO 1 RIO CHAMIZA | pH | Unidad | 6 - 8,5 | 7.3 | 2023-09-01 | Autocontrol | valor en rango
78269020-5 | PRODUCTOS DEL SUR (PISC. LAS VERTIENTES DE CHAMIZA) | PUNTO 1 RIO CHAMIZA | pH | Unidad | 6 - 8,5 | 7 | 2023-09-01 | Autocontrol | valor en rango
78269020-5 | PRODUCTOS DEL SUR (PISC. LAS VERTIENTES DE CHAMIZA) | PUNTO 1 RIO CHAMIZA | pH | Unidad | 6 - 8,5 | 7.2 | 2023-09-01 | Autocontrol | valor en rango
78269020-5 | PRODUCTOS DEL SUR (PISC. LAS VERTIENTES DE CHAMIZA) | PUNTO 1 RIO CHAMIZA | pH | Unidad | 6 - 8,5 | 6.9 | 2023-09-01 | Autocontrol | valor en rango
78269020-5 | PRODUCTOS DEL SUR (PISC. LAS VERTIENTES DE CHAMIZA) | PUNTO 1 RIO CHAMIZA | Poder Espumógeno | mm | 7 | 2 | 2023-09-01 | Autocontrol | 0 %
78269020-5 | PRODUCTOS DEL SUR (PISC. LAS VERTIENTES DE CHAMIZA) | PUNTO 1 RIO CHAMIZA | Sólidos Suspendidos Totales | mg/L | 300 | 5 | 2023-09-01 | Autocontrol | 0 %
78269020-5 | PRODUCTOS DEL SUR (PISC. LAS VERTIENTES DE CHAMIZA) | PUNTO 1 RIO CHAMIZA | Temperatura | °C | 40 | 12.8 | 2023-09-01 | Autocontrol | 0 %
78269020-5 | PRODUCTOS DEL SUR (PISC. LAS VERTIENTES DE CHAMIZA) | PUNTO 1 RIO CHAMIZA | Temperatura | °C | 40 | 11.1 | 2023-09-01 | Autocontrol | 0 %
78269020-5 | PRODUCTOS DEL SUR (PISC. LAS VERTIENTES DE CHAMIZA) | PUNTO 1 RIO CHAMIZA | Temperatura | °C | 40 | 11.2 | 2023-09-01 | Autocontrol | 0 %
78269020-5 | PRODUCTOS DEL SUR (PISC. LAS VERTIENTES DE CHAMIZA) | PUNTO 1 RIO CHAMIZA | Temperatura | °C | 40 | 11.3 | 2023-09-01 | Autocontrol | 0 %
78269020-5 | PRODUCTOS DEL SUR (PISC. LAS VERTIENTES DE CHAMIZA) | PUNTO 1 RIO CHAMIZA | Temperatura | °C | 40 | 11.3 | 2023-09-01 | Autocontrol | 0 %
78269020-5 | PRODUCTOS DEL SUR (PISC. LAS VERTIENTES DE CHAMIZA) | PUNTO 1 RIO CHAMIZA | Temperatura | °C | 40 | 11.2 | 2023-09-01 | Autocontrol | 0 %
78269020-5 | PRODUCTOS DEL SUR (PISC. LAS VERTIENTES DE CHAMIZA) | PUNTO 1 RIO CHAMIZA | Temperatura | °C | 40 | 11.1 | 2023-09-01 | Autocontrol | 0 %
78269020-5 | PRODUCTOS DEL SUR (PISC. LAS VERTIENTES DE CHAMIZA) | PUNTO 1 RIO CHAMIZA | Temperatura | °C | 40 | 11 | 2023-09-01 | Autocontrol | 0 %
78269020-5 | PRODUCTOS DEL SUR (PISC. LAS VERTIENTES DE CHAMIZA) | PUNTO 1 RIO CHAMIZA | Temperatura | °C | 40 | 10.9 | 2023-09-01 | Autocontrol | 0 %
78269020-5 | PRODUCTOS DEL SUR (PISC. LAS VERTIENTES DE CHAMIZA) | PUNTO 1 RIO CHAMIZA | Temperatura | °C | 40 | 10.8 | 2023-09-01 | Autocontrol | 0 %
78269020-5 | PRODUCTOS DEL SUR (PISC. LAS VERTIENTES DE CHAMIZA) | PUNTO 1 RIO CHAMIZA | Temperatura | °C | 40 | 10.7 | 2023-09-01 | Autocontrol | 0 %
78269020-5 | PRODUCTOS DEL SUR (PISC. LAS VERTIENTES DE CHAMIZA) | PUNTO 1 RIO CHAMIZA | Temperatura | °C | 40 | 10.6 | 2023-09-01 | Autocontrol | 0 %
78269020-5 | PRODUCTOS DEL SUR (PISC. LAS VERTIENTES DE CHAMIZA) | PUNTO 1 RIO CHAMIZA | Temperatura | °C | 40 | 10.6 | 2023-09-01 | Autocontrol | 0 %
78269020-5 | PRODUCTOS DEL SUR (PISC. LAS VERTIENTES DE CHAMIZA) | PUNTO 1 RIO CHAMIZA | Temperatura | °C | 40 | 10.5 | 2023-09-01 | Autocontrol | 0 %
78269020-5 | PRODUCTOS DEL SUR (PISC. LAS VERTIENTES DE CHAMIZA) | PUNTO 1 RIO CHAMIZA | Temperatura | °C | 40 | 10.4 | 2023-09-01 | Autocontrol | 0 %
78269020-5 | PRODUCTOS DEL SUR (PISC. LAS VERTIENTES DE CHAMIZA) | PUNTO 1 RIO CHAMIZA | Temperatura | °C | 40 | 10.3 | 2023-09-01 | Autocontrol | 0 %
78269020-5 | PRODUCTOS DEL SUR (PISC. LAS VERTIENTES DE CHAMIZA) | PUNTO 1 RIO CHAMIZA | Temperatura | °C | 40 | 10.2 | 2023-09-01 | Autocontrol | 0 %
78269020-5 | PRODUCTOS DEL SUR (PISC. LAS VERTIENTES DE CHAMIZA) | PUNTO 1 RIO CHAMIZA | Temperatura | °C | 40 | 10.2 | 2023-09-01 | Autocontrol | 0 %
78269020-5 | PRODUCTOS DEL SUR (PISC. LAS VERTIENTES DE CHAMIZA) | PUNTO 1 RIO CHAMIZA | Temperatura | °C | 40 | 10.1 | 2023-09-01 | Autocontrol | 0 %
78269020-5 | PRODUCTOS DEL SUR (PISC. LAS VERTIENTES DE CHAMIZA) | PUNTO 1 RIO CHAMIZA | Temperatura | °C | 40 | 10.1 | 2023-09-01 | Autocontrol | 0 %
78269020-5 | PRODUCTOS DEL SUR (PISC. LAS VERTIENTES DE CHAMIZA) | PUNTO 1 RIO CHAMIZA | Temperatura | °C | 40 | 10.2 | 2023-09-01 | Autocontrol | 0 %
78269020-5 | PRODUCTOS DEL SUR (PISC. LAS VERTIENTES DE CHAMIZA) | PUNTO 1 RIO CHAMIZA | Temperatura | °C | 40 | 10.4 | 2023-09-01 | Autocontrol | 0 %
78269020-5 | PRODUCTOS DEL SUR (PISC. LAS VERTIENTES DE CHAMIZA) | PUNTO 1 RIO CHAMIZA | Temperatura | °C | 40 | 10.6 | 2023-09-01 | Autocontrol | 0 %
78269020-5 | PRODUCTOS DEL SUR (PISC. LAS VERTIENTES DE CHAMIZA) | PUNTO 1 RIO CHAMIZA | Temperatura | °C | 40 | 10.4 | 2023-09-01 | Autocontrol | 0 %
78269020-5 | PRODUCTOS DEL SUR (PISC. LAS VERTIENTES DE CHAMIZA) | PUNTO 1 RIO CHAMIZA | Aceites y Grasas | mg/L | 50 | 0.837 | 2023-10-01 | Autocontrol | 0 %
78269020-5 | PRODUCTOS DEL SUR (PISC. LAS VERTIENTES DE CHAMIZA) | PUNTO 1 RIO CHAMIZA | Caudal | m3/dia | 3661.6 | 855 | 2023-10-01 | Autocontrol
78269020-5 | PRODUCTOS DEL SUR (PISC. LAS VERTIENTES DE CHAMIZA) | PUNTO 1 RIO CHAMIZA | Caudal | m3/dia | 3661.6 | 821 | 2023-10-01 | Autocontrol
78269020-5 | PRODUCTOS DEL SUR (PISC. LAS VERTIENTES DE CHAMIZA) | PUNTO 1 RIO CHAMIZA | Caudal | m3/dia | 3661.6 | 959 | 2023-10-01 | Autocontrol
78269020-5 | PRODUCTOS DEL SUR (PISC. LAS VERTIENTES DE CHAMIZA) | PUNTO 1 RIO CHAMIZA | Caudal | m3/dia | 3661.6 | 1374 | 2023-10-01 | Autocontrol
78269020-5 | PRODUCTOS DEL SUR (PISC. LAS VERTIENTES DE CHAMIZA) | PUNTO 1 RIO CHAMIZA | Caudal | m3/dia | 3661.6 | 976 | 2023-10-01 | Autocontrol
78269020-5 | PRODUCTOS DEL SUR (PISC. LAS VERTIENTES DE CHAMIZA) | PUNTO 1 RIO CHAMIZA | Caudal | m3/dia | 3661.6 | 1045 | 2023-10-01 | Autocontrol
78269020-5 | PRODUCTOS DEL SUR (PISC. LAS VERTIENTES DE CHAMIZA) | PUNTO 1 RIO CHAMIZA | Caudal | m3/dia | 3661.6 | 1149 | 2023-10-01 | Autocontrol
78269020-5 | PRODUCTOS DEL SUR (PISC. LAS VERTIENTES DE CHAMIZA) | PUNTO 1 RIO CHAMIZA | Caudal | m3/dia | 3661.6 | 1063 | 2023-10-01 | Autocontrol
78269020-5 | PRODUCTOS DEL SUR (PISC. LAS VERTIENTES DE CHAMIZA) | PUNTO 1 RIO CHAMIZA | Caudal | m3/dia | 3661.6 | 1339 | 2023-10-01 | Autocontrol
78269020-5 | PRODUCTOS DEL SUR (PISC. LAS VERTIENTES DE CHAMIZA) | PUNTO 1 RIO CHAMIZA | Caudal | m3/dia | 3661.6 | 1512 | 2023-10-01 | Autocontrol
78269020-5 | PRODUCTOS DEL SUR (PISC. LAS VERTIENTES DE CHAMIZA) | PUNTO 1 RIO CHAMIZA | Caudal | m3/dia | 3661.6 | 1158 | 2023-10-01 | Autocontrol
78269020-5 | PRODUCTOS DEL SUR (PISC. LAS VERTIENTES DE CHAMIZA) | PUNTO 1 RIO CHAMIZA | Caudal | m3/dia | 3661.6 | 950 | 2023-10-01 | Autocontrol
78269020-5 | PRODUCTOS DEL SUR (PISC. LAS VERTIENTES DE CHAMIZA) | PUNTO 1 RIO CHAMIZA | Caudal | m3/dia | 3661.6 | 1184 | 2023-10-01 | Autocontrol
78269020-5 | PRODUCTOS DEL SUR (PISC. LAS VERTIENTES DE CHAMIZA) | PUNTO 1 RIO CHAMIZA | Caudal | m3/dia | 3661.6 | 1261 | 2023-10-01 | Autocontrol
78269020-5 | PRODUCTOS DEL SUR (PISC. LAS VERTIENTES DE CHAMIZA) | PUNTO 1 RIO CHAMIZA | Caudal | m3/dia | 3661.6 | 1313 | 2023-10-01 | Autocontrol
78269020-5 | PRODUCTOS DEL SUR (PISC. LAS VERTIENTES DE CHAMIZA) | PUNTO 1 RIO CHAMIZA | Caudal | m3/dia | 3661.6 | 1063 | 2023-10-01 | Autocontrol
78269020-5 | PRODUCTOS DEL SUR (PISC. LAS VERTIENTES DE CHAMIZA) | PUNTO 1 RIO CHAMIZA | Caudal | m3/dia | 3661.6 | 847 | 2023-10-01 | Autocontrol
78269020-5 | PRODUCTOS DEL SUR (PISC. LAS VERTIENTES DE CHAMIZA) | PUNTO 1 RIO CHAMIZA | Caudal | m3/dia | 3661.6 | 1149 | 2023-10-01 | Autocontrol
78269020-5 | PRODUCTOS DEL SUR (PISC. LAS VERTIENTES DE CHAMIZA) | PUNTO 1 RIO CHAMIZA | Caudal | m3/dia | 3661.6 | 1184 | 2023-10-01 | Autocontrol
78269020-5 | PRODUCTOS DEL SUR (PISC. LAS VERTIENTES DE CHAMIZA) | PUNTO 1 RIO CHAMIZA | Caudal | m3/dia | 3661.6 | 1305 | 2023-10-01 | Autocontrol
78269020-5 | PRODUCTOS DEL SUR (PISC. LAS VERTIENTES DE CHAMIZA) | PUNTO 1 RIO CHAMIZA | Caudal | m3/dia | 3661.6 | 968 | 2023-10-01 | Autocontrol
78269020-5 | PRODUCTOS DEL SUR (PISC. LAS VERTIENTES DE CHAMIZA) | PUNTO 1 RIO CHAMIZA | Caudal | m3/dia | 3661.6 | 1218 | 2023-10-01 | Autocontrol
78269020-5 | PRODUCTOS DEL SUR (PISC. LAS VERTIENTES DE CHAMIZA) | PUNTO 1 RIO CHAMIZA | Caudal | m3/dia | 3661.6 | 847 | 2023-10-01 | Autocontrol
78269020-5 | PRODUCTOS DEL SUR (PISC. LAS VERTIENTES DE CHAMIZA) | PUNTO 1 RIO CHAMIZA | Caudal | m3/dia | 3661.6 | 691 | 2023-10-01 | Autocontrol
78269020-5 | PRODUCTOS DEL SUR (PISC. LAS VERTIENTES DE CHAMIZA) | PUNTO 1 RIO CHAMIZA | Caudal | m3/dia | 3661.6 | 1115 | 2023-10-01 | Autocontrol
78269020-5 | PRODUCTOS DEL SUR (PISC. LAS VERTIENTES DE CHAMIZA) | PUNTO 1 RIO CHAMIZA | Caudal | m3/dia | 3661.6 | 976 | 2023-10-01 | Autocontrol
78269020-5 | PRODUCTOS DEL SUR (PISC. LAS VERTIENTES DE CHAMIZA) | PUNTO 1 RIO CHAMIZA | Caudal | m3/dia | 3661.6 | 1045 | 2023-10-01 | Autocontrol
78269020-5 | PRODUCTOS DEL SUR (PISC. LAS VERTIENTES DE CHAMIZA) | PUNTO 1 RIO CHAMIZA | Caudal | m3/dia | 3661.6 | 1149 | 2023-10-01 | Autocontrol
78269020-5 | PRODUCTOS DEL SUR (PISC. LAS VERTIENTES DE CHAMIZA) | PUNTO 1 RIO CHAMIZA | Caudal | m3/dia | 3661.6 | 1063 | 2023-10-01 | Autocontrol
78269020-5 | PRODUCTOS DEL SUR (PISC. LAS VERTIENTES DE CHAMIZA) | PUNTO 1 RIO CHAMIZA | Caudal | m3/dia | 3661.6 | 1339 | 2023-10-01 | Autocontrol
78269020-5 | PRODUCTOS DEL SUR (PISC. LAS VERTIENTES DE CHAMIZA) | PUNTO 1 RIO CHAMIZA | Caudal | m3/dia | 3661.6 | 1512 | 2023-10-01 | Autocontrol
78269020-5 | PRODUCTOS DEL SUR (PISC. LAS VERTIENTES DE CHAMIZA) | PUNTO 1 RIO CHAMIZA | Cloruros | mg/L | 2000 | 108 | 2023-10-01 | Autocontrol | 0 %
78269020-5 | PRODUCTOS DEL SUR (PISC. LAS VERTIENTES DE CHAMIZA) | PUNTO 1 RIO CHAMIZA | Coliformes Fecales o Termotolerantes | NMP/100 ml | 1000 | 2 | 2023-10-01 | Autocontrol | 0 %
78269020-5 | PRODUCTOS DEL SUR (PISC. LAS VERTIENTES DE CHAMIZA) | PUNTO 1 RIO CHAMIZA | DBO5 | mgO2/L | 300 | 8 | 2023-10-01 | Autocontrol | 0 %
78269020-5 | PRODUCTOS DEL SUR (PISC. LAS VERTIENTES DE CHAMIZA) | PUNTO 1 RIO CHAMIZA | Fósforo | mg/L | 15 | 0.2 | 2023-10-01 | Autocontrol | 0 %
78269020-5 | PRODUCTOS DEL SUR (PISC. LAS VERTIENTES DE CHAMIZA) | PUNTO 1 RIO CHAMIZA | Nitrógeno Total Kjeldahl | mg/L | 75 | 1.59 | 2023-10-01 | Autocontrol | 0 %
78269020-5 | PRODUCTOS DEL SUR (PISC. LAS VERTIENTES DE CHAMIZA) | PUNTO 1 RIO CHAMIZA | pH | Unidad | 6 - 8,5 | 7 | 2023-10-01 | Autocontrol | valor en rango
78269020-5 | PRODUCTOS DEL SUR (PISC. LAS VERTIENTES DE CHAMIZA) | PUNTO 1 RIO CHAMIZA | pH | Unidad | 6 - 8,5 | 7.1 | 2023-10-01 | Autocontrol | valor en rango
78269020-5 | PRODUCTOS DEL SUR (PISC. LAS VERTIENTES DE CHAMIZA) | PUNTO 1 RIO CHAMIZA | pH | Unidad | 6 - 8,5 | 7.1 | 2023-10-01 | Autocontrol | valor en rango
78269020-5 | PRODUCTOS DEL SUR (PISC. LAS VERTIENTES DE CHAMIZA) | PUNTO 1 RIO CHAMIZA | pH | Unidad | 6 - 8,5 | 7.1 | 2023-10-01 | Autocontrol | valor en rango
78269020-5 | PRODUCTOS DEL SUR (PISC. LAS VERTIENTES DE CHAMIZA) | PUNTO 1 RIO CHAMIZA | pH | Unidad | 6 - 8,5 | 7.1 | 2023-10-01 | Autocontrol | valor en rango
78269020-5 | PRODUCTOS DEL SUR (PISC. LAS VERTIENTES DE CHAMIZA) | PUNTO 1 RIO CHAMIZA | pH | Unidad | 6 - 8,5 | 7.1 | 2023-10-01 | Autocontrol | valor en rango
78269020-5 | PRODUCTOS DEL SUR (PISC. LAS VERTIENTES DE CHAMIZA) | PUNTO 1 RIO CHAMIZA | pH | Unidad | 6 - 8,5 | 7.1 | 2023-10-01 | Autocontrol | valor en rango
78269020-5 | PRODUCTOS DEL SUR (PISC. LAS VERTIENTES DE CHAMIZA) | PUNTO 1 RIO CHAMIZA | pH | Unidad | 6 - 8,5 | 7.1 | 2023-10-01 | Autocontrol | valor en rango
78269020-5 | PRODUCTOS DEL SUR (PISC. LAS VERTIENTES DE CHAMIZA) | PUNTO 1 RIO CHAMIZA | pH | Unidad | 6 - 8,5 | 7.1 | 2023-10-01 | Autocontrol | valor en rango
78269020-5 | PRODUCTOS DEL SUR (PISC. LAS VERTIENTES DE CHAMIZA) | PUNTO 1 RIO CHAMIZA | pH | Unidad | 6 - 8,5 | 7.1 | 2023-10-01 | Autocontrol | valor en rango
78269020-5 | PRODUCTOS DEL SUR (PISC. LAS VERTIENTES DE CHAMIZA) | PUNTO 1 RIO CHAMIZA | pH | Unidad | 6 - 8,5 | 7 | 2023-10-01 | Autocontrol | valor en rango
78269020-5 | PRODUCTOS DEL SUR (PISC. LAS VERTIENTES DE CHAMIZA) | PUNTO 1 RIO CHAMIZA | pH | Unidad | 6 - 8,5 | 7 | 2023-10-01 | Autocontrol | valor en rango
78269020-5 | PRODUCTOS DEL SUR (PISC. LAS VERTIENTES DE CHAMIZA) | PUNTO 1 RIO CHAMIZA | pH | Unidad | 6 - 8,5 | 7 | 2023-10-01 | Autocontrol | valor en rango
78269020-5 | PRODUCTOS DEL SUR (PISC. LAS VERTIENTES DE CHAMIZA) | PUNTO 1 RIO CHAMIZA | pH | Unidad | 6 - 8,5 | 7 | 2023-10-01 | Autocontrol | valor en rango
78269020-5 | PRODUCTOS DEL SUR (PISC. LAS VERTIENTES DE CHAMIZA) | PUNTO 1 RIO CHAMIZA | pH | Unidad | 6 - 8,5 | 6.9 | 2023-10-01 | Autocontrol | valor en rango
78269020-5 | PRODUCTOS DEL SUR (PISC. LAS VERTIENTES DE CHAMIZA) | PUNTO 1 RIO CHAMIZA | pH | Unidad | 6 - 8,5 | 6.9 | 2023-10-01 | Autocontrol | valor en rango
78269020-5 | PRODUCTOS DEL SUR (PISC. LAS VERTIENTES DE CHAMIZA) | PUNTO 1 RIO CHAMIZA | pH | Unidad | 6 - 8,5 | 7 | 2023-10-01 | Autocontrol | valor en rango
78269020-5 | PRODUCTOS DEL SUR (PISC. LAS VERTIENTES DE CHAMIZA) | PUNTO 1 RIO CHAMIZA | pH | Unidad | 6 - 8,5 | 7 | 2023-10-01 | Autocontrol | valor en rango
78269020-5 | PRODUCTOS DEL SUR (PISC. LAS VERTIENTES DE CHAMIZA) | PUNTO 1 RIO CHAMIZA | pH | Unidad | 6 - 8,5 | 7 | 2023-10-01 | Autocontrol | valor en rango
78269020-5 | PRODUCTOS DEL SUR (PISC. LAS VERTIENTES DE CHAMIZA) | PUNTO 1 RIO CHAMIZA | pH | Unidad | 6 - 8,5 | 7 | 2023-10-01 | Autocontrol | valor en rango
78269020-5 | PRODUCTOS DEL SUR (PISC. LAS VERTIENTES DE CHAMIZA) | PUNTO 1 RIO CHAMIZA | pH | Unidad | 6 - 8,5 | 7 | 2023-10-01 | Autocontrol | valor en rango
78269020-5 | PRODUCTOS DEL SUR (PISC. LAS VERTIENTES DE CHAMIZA) | PUNTO 1 RIO CHAMIZA | pH | Unidad | 6 - 8,5 | 7 | 2023-10-01 | Autocontrol | valor en rango
78269020-5 | PRODUCTOS DEL SUR (PISC. LAS VERTIENTES DE CHAMIZA) | PUNTO 1 RIO CHAMIZA | pH | Unidad | 6 - 8,5 | 7 | 2023-10-01 | Autocontrol | valor en rango
78269020-5 | PRODUCTOS DEL SUR (PISC. LAS VERTIENTES DE CHAMIZA) | PUNTO 1 RIO CHAMIZA | pH | Unidad | 6 - 8,5 | 7 | 2023-10-01 | Autocontrol | valor en rango
78269020-5 | PRODUCTOS DEL SUR (PISC. LAS VERTIENTES DE CHAMIZA) | PUNTO 1 RIO CHAMIZA | Poder Espumógeno | mm | 7 | 2 | 2023-10-01 | Autocontrol | 0 %
78269020-5 | PRODUCTOS DEL SUR (PISC. LAS VERTIENTES DE CHAMIZA) | PUNTO 1 RIO CHAMIZA | Sólidos Suspendidos Totales | mg/L | 300 | 5 | 2023-10-01 | Autocontrol | 0 %
78269020-5 | PRODUCTOS DEL SUR (PISC. LAS VERTIENTES DE CHAMIZA) | PUNTO 1 RIO CHAMIZA | Temperatura | °C | 40 | 13.2 | 2023-10-01 | Autocontrol | 0 %
78269020-5 | PRODUCTOS DEL SUR (PISC. LAS VERTIENTES DE CHAMIZA) | PUNTO 1 RIO CHAMIZA | Temperatura | °C | 40 | 14 | 2023-10-01 | Autocontrol | 0 %
78269020-5 | PRODUCTOS DEL SUR (PISC. LAS VERTIENTES DE CHAMIZA) | PUNTO 1 RIO CHAMIZA | Temperatura | °C | 40 | 13.2 | 2023-10-01 | Autocontrol | 0 %
78269020-5 | PRODUCTOS DEL SUR (PISC. LAS VERTIENTES DE CHAMIZA) | PUNTO 1 RIO CHAMIZA | Temperatura | °C | 40 | 14 | 2023-10-01 | Autocontrol | 0 %
78269020-5 | PRODUCTOS DEL SUR (PISC. LAS VERTIENTES DE CHAMIZA) | PUNTO 1 RIO CHAMIZA | Temperatura | °C | 40 | 14.9 | 2023-10-01 | Autocontrol | 0 %
78269020-5 | PRODUCTOS DEL SUR (PISC. LAS VERTIENTES DE CHAMIZA) | PUNTO 1 RIO CHAMIZA | Temperatura | °C | 40 | 15.6 | 2023-10-01 | Autocontrol | 0 %
78269020-5 | PRODUCTOS DEL SUR (PISC. LAS VERTIENTES DE CHAMIZA) | PUNTO 1 RIO CHAMIZA | Temperatura | °C | 40 | 16.5 | 2023-10-01 | Autocontrol | 0 %
78269020-5 | PRODUCTOS DEL SUR (PISC. LAS VERTIENTES DE CHAMIZA) | PUNTO 1 RIO CHAMIZA | Temperatura | °C | 40 | 17 | 2023-10-01 | Autocontrol | 0 %
78269020-5 | PRODUCTOS DEL SUR (PISC. LAS VERTIENTES DE CHAMIZA) | PUNTO 1 RIO CHAMIZA | Temperatura | °C | 40 | 17.4 | 2023-10-01 | Autocontrol | 0 %
78269020-5 | PRODUCTOS DEL SUR (PISC. LAS VERTIENTES DE CHAMIZA) | PUNTO 1 RIO CHAMIZA | Temperatura | °C | 40 | 17.4 | 2023-10-01 | Autocontrol | 0 %
78269020-5 | PRODUCTOS DEL SUR (PISC. LAS VERTIENTES DE CHAMIZA) | PUNTO 1 RIO CHAMIZA | Temperatura | °C | 40 | 16.6 | 2023-10-01 | Autocontrol | 0 %
78269020-5 | PRODUCTOS DEL SUR (PISC. LAS VERTIENTES DE CHAMIZA) | PUNTO 1 RIO CHAMIZA | Temperatura | °C | 40 | 16.1 | 2023-10-01 | Autocontrol | 0 %
78269020-5 | PRODUCTOS DEL SUR (PISC. LAS VERTIENTES DE CHAMIZA) | PUNTO 1 RIO CHAMIZA | Temperatura | °C | 40 | 15.7 | 2023-10-01 | Autocontrol | 0 %
78269020-5 | PRODUCTOS DEL SUR (PISC. LAS VERTIENTES DE CHAMIZA) | PUNTO 1 RIO CHAMIZA | Temperatura | °C | 40 | 15.3 | 2023-10-01 | Autocontrol | 0 %
78269020-5 | PRODUCTOS DEL SUR (PISC. LAS VERTIENTES DE CHAMIZA) | PUNTO 1 RIO CHAMIZA | Temperatura | °C | 40 | 15 | 2023-10-01 | Autocontrol | 0 %
78269020-5 | PRODUCTOS DEL SUR (PISC. LAS VERTIENTES DE CHAMIZA) | PUNTO 1 RIO CHAMIZA | Temperatura | °C | 40 | 14.7 | 2023-10-01 | Autocontrol | 0 %
78269020-5 | PRODUCTOS DEL SUR (PISC. LAS VERTIENTES DE CHAMIZA) | PUNTO 1 RIO CHAMIZA | Temperatura | °C | 40 | 14.4 | 2023-10-01 | Autocontrol | 0 %
78269020-5 | PRODUCTOS DEL SUR (PISC. LAS VERTIENTES DE CHAMIZA) | PUNTO 1 RIO CHAMIZA | Temperatura | °C | 40 | 14.2 | 2023-10-01 | Autocontrol | 0 %
78269020-5 | PRODUCTOS DEL SUR (PISC. LAS VERTIENTES DE CHAMIZA) | PUNTO 1 RIO CHAMIZA | Temperatura | °C | 40 | 13.9 | 2023-10-01 | Autocontrol | 0 %
78269020-5 | PRODUCTOS DEL SUR (PISC. LAS VERTIENTES DE CHAMIZA) | PUNTO 1 RIO CHAMIZA | Temperatura | °C | 40 | 13.6 | 2023-10-01 | Autocontrol | 0 %
78269020-5 | PRODUCTOS DEL SUR (PISC. LAS VERTIENTES DE CHAMIZA) | PUNTO 1 RIO CHAMIZA | Temperatura | °C | 40 | 13.5 | 2023-10-01 | Autocontrol | 0 %
78269020-5 | PRODUCTOS DEL SUR (PISC. LAS VERTIENTES DE CHAMIZA) | PUNTO 1 RIO CHAMIZA | Temperatura | °C | 40 | 13.3 | 2023-10-01 | Autocontrol | 0 %
78269020-5 | PRODUCTOS DEL SUR (PISC. LAS VERTIENTES DE CHAMIZA) | PUNTO 1 RIO CHAMIZA | Temperatura | °C | 40 | 13.2 | 2023-10-01 | Autocontrol | 0 %
78269020-5 | PRODUCTOS DEL SUR (PISC. LAS VERTIENTES DE CHAMIZA) | PUNTO 1 RIO CHAMIZA | Temperatura | °C | 40 | 13 | 2023-10-01 | Autocontrol | 0 %
78269020-5 | PRODUCTOS DEL SUR (PISC. LAS VERTIENTES DE CHAMIZA) | PUNTO 1 RIO CHAMIZA | Aceites y Grasas | mg/L | 50 | 2.02 | 2023-11-01 | Autocontrol | 0 %
78269020-5 | PRODUCTOS DEL SUR (PISC. LAS VERTIENTES DE CHAMIZA) | PUNTO 1 RIO CHAMIZA | Caudal | m3/dia | 3661.6 | 2488 | 2023-11-01 | Autocontrol
78269020-5 | PRODUCTOS DEL SUR (PISC. LAS VERTIENTES DE CHAMIZA) | PUNTO 1 RIO CHAMIZA | Caudal | m3/dia | 3661.6 | 890 | 2023-11-01 | Autocontrol
78269020-5 | PRODUCTOS DEL SUR (PISC. LAS VERTIENTES DE CHAMIZA) | PUNTO 1 RIO CHAMIZA | Caudal | m3/dia | 3661.6 | 1071 | 2023-11-01 | Autocontrol
78269020-5 | PRODUCTOS DEL SUR (PISC. LAS VERTIENTES DE CHAMIZA) | PUNTO 1 RIO CHAMIZA | Caudal | m3/dia | 3661.6 | 838 | 2023-11-01 | Autocontrol
78269020-5 | PRODUCTOS DEL SUR (PISC. LAS VERTIENTES DE CHAMIZA) | PUNTO 1 RIO CHAMIZA | Caudal | m3/dia | 3661.6 | 622 | 2023-11-01 | Autocontrol
78269020-5 | PRODUCTOS DEL SUR (PISC. LAS VERTIENTES DE CHAMIZA) | PUNTO 1 RIO CHAMIZA | Caudal | m3/dia | 3661.6 | 1002 | 2023-11-01 | Autocontrol
78269020-5 | PRODUCTOS DEL SUR (PISC. LAS VERTIENTES DE CHAMIZA) | PUNTO 1 RIO CHAMIZA | Caudal | m3/dia | 3661.6 | 657 | 2023-11-01 | Autocontrol
78269020-5 | PRODUCTOS DEL SUR (PISC. LAS VERTIENTES DE CHAMIZA) | PUNTO 1 RIO CHAMIZA | Caudal | m3/dia | 3661.6 | 855 | 2023-11-01 | Autocontrol
78269020-5 | PRODUCTOS DEL SUR (PISC. LAS VERTIENTES DE CHAMIZA) | PUNTO 1 RIO CHAMIZA | Caudal | m3/dia | 3661.6 | 527 | 2023-11-01 | Autocontrol
78269020-5 | PRODUCTOS DEL SUR (PISC. LAS VERTIENTES DE CHAMIZA) | PUNTO 1 RIO CHAMIZA | Caudal | m3/dia | 3661.6 | 1045 | 2023-11-01 | Autocontrol
78269020-5 | PRODUCTOS DEL SUR (PISC. LAS VERTIENTES DE CHAMIZA) | PUNTO 1 RIO CHAMIZA | Caudal | m3/dia | 3661.6 | 726 | 2023-11-01 | Autocontrol
78269020-5 | PRODUCTOS DEL SUR (PISC. LAS VERTIENTES DE CHAMIZA) | PUNTO 1 RIO CHAMIZA | Caudal | m3/dia | 3661.6 | 553 | 2023-11-01 | Autocontrol
78269020-5 | PRODUCTOS DEL SUR (PISC. LAS VERTIENTES DE CHAMIZA) | PUNTO 1 RIO CHAMIZA | Caudal | m3/dia | 3661.6 | 665 | 2023-11-01 | Autocontrol
78269020-5 | PRODUCTOS DEL SUR (PISC. LAS VERTIENTES DE CHAMIZA) | PUNTO 1 RIO CHAMIZA | Caudal | m3/dia | 3661.6 | 933 | 2023-11-01 | Autocontrol
78269020-5 | PRODUCTOS DEL SUR (PISC. LAS VERTIENTES DE CHAMIZA) | PUNTO 1 RIO CHAMIZA | Caudal | m3/dia | 3661.6 | 847 | 2023-11-01 | Autocontrol
78269020-5 | PRODUCTOS DEL SUR (PISC. LAS VERTIENTES DE CHAMIZA) | PUNTO 1 RIO CHAMIZA | Caudal | m3/dia | 3661.6 | 847 | 2023-11-01 | Autocontrol
78269020-5 | PRODUCTOS DEL SUR (PISC. LAS VERTIENTES DE CHAMIZA) | PUNTO 1 RIO CHAMIZA | Caudal | m3/dia | 3661.6 | 467 | 2023-11-01 | Autocontrol
78269020-5 | PRODUCTOS DEL SUR (PISC. LAS VERTIENTES DE CHAMIZA) | PUNTO 1 RIO CHAMIZA | Caudal | m3/dia | 3661.6 | 700 | 2023-11-01 | Autocontrol
78269020-5 | PRODUCTOS DEL SUR (PISC. LAS VERTIENTES DE CHAMIZA) | PUNTO 1 RIO CHAMIZA | Caudal | m3/dia | 3661.6 | 648 | 2023-11-01 | Autocontrol
78269020-5 | PRODUCTOS DEL SUR (PISC. LAS VERTIENTES DE CHAMIZA) | PUNTO 1 RIO CHAMIZA | Caudal | m3/dia | 3661.6 | 484 | 2023-11-01 | Autocontrol
78269020-5 | PRODUCTOS DEL SUR (PISC. LAS VERTIENTES DE CHAMIZA) | PUNTO 1 RIO CHAMIZA | Caudal | m3/dia | 3661.6 | 639 | 2023-11-01 | Autocontrol
78269020-5 | PRODUCTOS DEL SUR (PISC. LAS VERTIENTES DE CHAMIZA) | PUNTO 1 RIO CHAMIZA | Caudal | m3/dia | 3661.6 | 553 | 2023-11-01 | Autocontrol
78269020-5 | PRODUCTOS DEL SUR (PISC. LAS VERTIENTES DE CHAMIZA) | PUNTO 1 RIO CHAMIZA | Caudal | m3/dia | 3661.6 | 579 | 2023-11-01 | Autocontrol
78269020-5 | PRODUCTOS DEL SUR (PISC. LAS VERTIENTES DE CHAMIZA) | PUNTO 1 RIO CHAMIZA | Caudal | m3/dia | 3661.6 | 510 | 2023-11-01 | Autocontrol
78269020-5 | PRODUCTOS DEL SUR (PISC. LAS VERTIENTES DE CHAMIZA) | PUNTO 1 RIO CHAMIZA | Caudal | m3/dia | 3661.6 | 838 | 2023-11-01 | Autocontrol
78269020-5 | PRODUCTOS DEL SUR (PISC. LAS VERTIENTES DE CHAMIZA) | PUNTO 1 RIO CHAMIZA | Caudal | m3/dia | 3661.6 | 622 | 2023-11-01 | Autocontrol
78269020-5 | PRODUCTOS DEL SUR (PISC. LAS VERTIENTES DE CHAMIZA) | PUNTO 1 RIO CHAMIZA | Caudal | m3/dia | 3661.6 | 1002 | 2023-11-01 | Autocontrol
78269020-5 | PRODUCTOS DEL SUR (PISC. LAS VERTIENTES DE CHAMIZA) | PUNTO 1 RIO CHAMIZA | Caudal | m3/dia | 3661.6 | 657 | 2023-11-01 | Autocontrol
78269020-5 | PRODUCTOS DEL SUR (PISC. LAS VERTIENTES DE CHAMIZA) | PUNTO 1 RIO CHAMIZA | Caudal | m3/dia | 3661.6 | 734 | 2023-11-01 | Autocontrol
78269020-5 | PRODUCTOS DEL SUR (PISC. LAS VERTIENTES DE CHAMIZA) | PUNTO 1 RIO CHAMIZA | Caudal | m3/dia | 3661.6 | 769 | 2023-11-01 | Autocontrol
78269020-5 | PRODUCTOS DEL SUR (PISC. LAS VERTIENTES DE CHAMIZA) | PUNTO 1 RIO CHAMIZA | Cloruros | mg/L | 2000 | 5.24 | 2023-11-01 | Autocontrol | 0 %
78269020-5 | PRODUCTOS DEL SUR (PISC. LAS VERTIENTES DE CHAMIZA) | PUNTO 1 RIO CHAMIZA | Coliformes Fecales o Termotolerantes | NMP/100 ml | 1000 | 2 | 2023-11-01 | Autocontrol | 0 %
78269020-5 | PRODUCTOS DEL SUR (PISC. LAS VERTIENTES DE CHAMIZA) | PUNTO 1 RIO CHAMIZA | DBO5 | mgO2/L | 300 | 4.34 | 2023-11-01 | Autocontrol | 0 %
78269020-5 | PRODUCTOS DEL SUR (PISC. LAS VERTIENTES DE CHAMIZA) | PUNTO 1 RIO CHAMIZA | Fósforo | mg/L | 15 | 0.2 | 2023-11-01 | Autocontrol | 0 %
78269020-5 | PRODUCTOS DEL SUR (PISC. LAS VERTIENTES DE CHAMIZA) | PUNTO 1 RIO CHAMIZA | Nitrógeno Total Kjeldahl | mg/L | 75 | 1.24 | 2023-11-01 | Autocontrol | 0 %
78269020-5 | PRODUCTOS DEL SUR (PISC. LAS VERTIENTES DE CHAMIZA) | PUNTO 1 RIO CHAMIZA | pH | Unidad | 6 - 8,5 | 6.7 | 2023-11-01 | Autocontrol | valor en rango
78269020-5 | PRODUCTOS DEL SUR (PISC. LAS VERTIENTES DE CHAMIZA) | PUNTO 1 RIO CHAMIZA | pH | Unidad | 6 - 8,5 | 6.8 | 2023-11-01 | Autocontrol | valor en rango
78269020-5 | PRODUCTOS DEL SUR (PISC. LAS VERTIENTES DE CHAMIZA) | PUNTO 1 RIO CHAMIZA | pH | Unidad | 6 - 8,5 | 6.8 | 2023-11-01 | Autocontrol | valor en rango
78269020-5 | PRODUCTOS DEL SUR (PISC. LAS VERTIENTES DE CHAMIZA) | PUNTO 1 RIO CHAMIZA | pH | Unidad | 6 - 8,5 | 6.8 | 2023-11-01 | Autocontrol | valor en rango
78269020-5 | PRODUCTOS DEL SUR (PISC. LAS VERTIENTES DE CHAMIZA) | PUNTO 1 RIO CHAMIZA | pH | Unidad | 6 - 8,5 | 6.8 | 2023-11-01 | Autocontrol | valor en rango
78269020-5 | PRODUCTOS DEL SUR (PISC. LAS VERTIENTES DE CHAMIZA) | PUNTO 1 RIO CHAMIZA | pH | Unidad | 6 - 8,5 | 6.8 | 2023-11-01 | Autocontrol | valor en rango
78269020-5 | PRODUCTOS DEL SUR (PISC. LAS VERTIENTES DE CHAMIZA) | PUNTO 1 RIO CHAMIZA | pH | Unidad | 6 - 8,5 | 6.8 | 2023-11-01 | Autocontrol | valor en rango
78269020-5 | PRODUCTOS DEL SUR (PISC. LAS VERTIENTES DE CHAMIZA) | PUNTO 1 RIO CHAMIZA | pH | Unidad | 6 - 8,5 | 6.9 | 2023-11-01 | Autocontrol | valor en rango
78269020-5 | PRODUCTOS DEL SUR (PISC. LAS VERTIENTES DE CHAMIZA) | PUNTO 1 RIO CHAMIZA | pH | Unidad | 6 - 8,5 | 6.9 | 2023-11-01 | Autocontrol | valor en rango
78269020-5 | PRODUCTOS DEL SUR (PISC. LAS VERTIENTES DE CHAMIZA) | PUNTO 1 RIO CHAMIZA | pH | Unidad | 6 - 8,5 | 6.9 | 2023-11-01 | Autocontrol | valor en rango
78269020-5 | PRODUCTOS DEL SUR (PISC. LAS VERTIENTES DE CHAMIZA) | PUNTO 1 RIO CHAMIZA | pH | Unidad | 6 - 8,5 | 7 | 2023-11-01 | Autocontrol | valor en rango
78269020-5 | PRODUCTOS DEL SUR (PISC. LAS VERTIENTES DE CHAMIZA) | PUNTO 1 RIO CHAMIZA | pH | Unidad | 6 - 8,5 | 7 | 2023-11-01 | Autocontrol | valor en rango
78269020-5 | PRODUCTOS DEL SUR (PISC. LAS VERTIENTES DE CHAMIZA) | PUNTO 1 RIO CHAMIZA | pH | Unidad | 6 - 8,5 | 7 | 2023-11-01 | Autocontrol | valor en rango
78269020-5 | PRODUCTOS DEL SUR (PISC. LAS VERTIENTES DE CHAMIZA) | PUNTO 1 RIO CHAMIZA | pH | Unidad | 6 - 8,5 | 7 | 2023-11-01 | Autocontrol | valor en rango
78269020-5 | PRODUCTOS DEL SUR (PISC. LAS VERTIENTES DE CHAMIZA) | PUNTO 1 RIO CHAMIZA | pH | Unidad | 6 - 8,5 | 7 | 2023-11-01 | Autocontrol | valor en rango
78269020-5 | PRODUCTOS DEL SUR (PISC. LAS VERTIENTES DE CHAMIZA) | PUNTO 1 RIO CHAMIZA | pH | Unidad | 6 - 8,5 | 7 | 2023-11-01 | Autocontrol | valor en rango
78269020-5 | PRODUCTOS DEL SUR (PISC. LAS VERTIENTES DE CHAMIZA) | PUNTO 1 RIO CHAMIZA | pH | Unidad | 6 - 8,5 | 7 | 2023-11-01 | Autocontrol | valor en rango
78269020-5 | PRODUCTOS DEL SUR (PISC. LAS VERTIENTES DE CHAMIZA) | PUNTO 1 RIO CHAMIZA | pH | Unidad | 6 - 8,5 | 7 | 2023-11-01 | Autocontrol | valor en rango
78269020-5 | PRODUCTOS DEL SUR (PISC. LAS VERTIENTES DE CHAMIZA) | PUNTO 1 RIO CHAMIZA | pH | Unidad | 6 - 8,5 | 7 | 2023-11-01 | Autocontrol | valor en rango
78269020-5 | PRODUCTOS DEL SUR (PISC. LAS VERTIENTES DE CHAMIZA) | PUNTO 1 RIO CHAMIZA | pH | Unidad | 6 - 8,5 | 7.1 | 2023-11-01 | Autocontrol | valor en rango
78269020-5 | PRODUCTOS DEL SUR (PISC. LAS VERTIENTES DE CHAMIZA) | PUNTO 1 RIO CHAMIZA | pH | Unidad | 6 - 8,5 | 7.1 | 2023-11-01 | Autocontrol | valor en rango
78269020-5 | PRODUCTOS DEL SUR (PISC. LAS VERTIENTES DE CHAMIZA) | PUNTO 1 RIO CHAMIZA | pH | Unidad | 6 - 8,5 | 7 | 2023-11-01 | Autocontrol | valor en rango
78269020-5 | PRODUCTOS DEL SUR (PISC. LAS VERTIENTES DE CHAMIZA) | PUNTO 1 RIO CHAMIZA | pH | Unidad | 6 - 8,5 | 6.9 | 2023-11-01 | Autocontrol | valor en rango
78269020-5 | PRODUCTOS DEL SUR (PISC. LAS VERTIENTES DE CHAMIZA) | PUNTO 1 RIO CHAMIZA | pH | Unidad | 6 - 8,5 | 6.9 | 2023-11-01 | Autocontrol | valor en rango
78269020-5 | PRODUCTOS DEL SUR (PISC. LAS VERTIENTES DE CHAMIZA) | PUNTO 1 RIO CHAMIZA | Poder Espumógeno | mm | 7 | 2 | 2023-11-01 | Autocontrol | 0 %
78269020-5 | PRODUCTOS DEL SUR (PISC. LAS VERTIENTES DE CHAMIZA) | PUNTO 1 RIO CHAMIZA | Sólidos Suspendidos Totales | mg/L | 300 | 5 | 2023-11-01 | Autocontrol | 0 %
78269020-5 | PRODUCTOS DEL SUR (PISC. LAS VERTIENTES DE CHAMIZA) | PUNTO 1 RIO CHAMIZA | Temperatura | °C | 40 | 11.8 | 2023-11-01 | Autocontrol | 0 %
78269020-5 | PRODUCTOS DEL SUR (PISC. LAS VERTIENTES DE CHAMIZA) | PUNTO 1 RIO CHAMIZA | Temperatura | °C | 40 | 12 | 2023-11-01 | Autocontrol | 0 %
78269020-5 | PRODUCTOS DEL SUR (PISC. LAS VERTIENTES DE CHAMIZA) | PUNTO 1 RIO CHAMIZA | Temperatura | °C | 40 | 12.1 | 2023-11-01 | Autocontrol | 0 %
78269020-5 | PRODUCTOS DEL SUR (PISC. LAS VERTIENTES DE CHAMIZA) | PUNTO 1 RIO CHAMIZA | Temperatura | °C | 40 | 12.1 | 2023-11-01 | Autocontrol | 0 %
78269020-5 | PRODUCTOS DEL SUR (PISC. LAS VERTIENTES DE CHAMIZA) | PUNTO 1 RIO CHAMIZA | Temperatura | °C | 40 | 12.2 | 2023-11-01 | Autocontrol | 0 %
78269020-5 | PRODUCTOS DEL SUR (PISC. LAS VERTIENTES DE CHAMIZA) | PUNTO 1 RIO CHAMIZA | Temperatura | °C | 40 | 12.2 | 2023-11-01 | Autocontrol | 0 %
78269020-5 | PRODUCTOS DEL SUR (PISC. LAS VERTIENTES DE CHAMIZA) | PUNTO 1 RIO CHAMIZA | Temperatura | °C | 40 | 12.1 | 2023-11-01 | Autocontrol | 0 %
78269020-5 | PRODUCTOS DEL SUR (PISC. LAS VERTIENTES DE CHAMIZA) | PUNTO 1 RIO CHAMIZA | Temperatura | °C | 40 | 12.1 | 2023-11-01 | Autocontrol | 0 %
78269020-5 | PRODUCTOS DEL SUR (PISC. LAS VERTIENTES DE CHAMIZA) | PUNTO 1 RIO CHAMIZA | Temperatura | °C | 40 | 12 | 2023-11-01 | Autocontrol | 0 %
78269020-5 | PRODUCTOS DEL SUR (PISC. LAS VERTIENTES DE CHAMIZA) | PUNTO 1 RIO CHAMIZA | Temperatura | °C | 40 | 11.8 | 2023-11-01 | Autocontrol | 0 %
78269020-5 | PRODUCTOS DEL SUR (PISC. LAS VERTIENTES DE CHAMIZA) | PUNTO 1 RIO CHAMIZA | Temperatura | °C | 40 | 11.7 | 2023-11-01 | Autocontrol | 0 %
78269020-5 | PRODUCTOS DEL SUR (PISC. LAS VERTIENTES DE CHAMIZA) | PUNTO 1 RIO CHAMIZA | Temperatura | °C | 40 | 11.6 | 2023-11-01 | Autocontrol | 0 %
78269020-5 | PRODUCTOS DEL SUR (PISC. LAS VERTIENTES DE CHAMIZA) | PUNTO 1 RIO CHAMIZA | Temperatura | °C | 40 | 11.5 | 2023-11-01 | Autocontrol | 0 %
78269020-5 | PRODUCTOS DEL SUR (PISC. LAS VERTIENTES DE CHAMIZA) | PUNTO 1 RIO CHAMIZA | Temperatura | °C | 40 | 11.5 | 2023-11-01 | Autocontrol | 0 %
78269020-5 | PRODUCTOS DEL SUR (PISC. LAS VERTIENTES DE CHAMIZA) | PUNTO 1 RIO CHAMIZA | Temperatura | °C | 40 | 11.4 | 2023-11-01 | Autocontrol | 0 %
78269020-5 | PRODUCTOS DEL SUR (PISC. LAS VERTIENTES DE CHAMIZA) | PUNTO 1 RIO CHAMIZA | Temperatura | °C | 40 | 11.4 | 2023-11-01 | Autocontrol | 0 %
78269020-5 | PRODUCTOS DEL SUR (PISC. LAS VERTIENTES DE CHAMIZA) | PUNTO 1 RIO CHAMIZA | Temperatura | °C | 40 | 11.4 | 2023-11-01 | Autocontrol | 0 %
78269020-5 | PRODUCTOS DEL SUR (PISC. LAS VERTIENTES DE CHAMIZA) | PUNTO 1 RIO CHAMIZA | Temperatura | °C | 40 | 11.4 | 2023-11-01 | Autocontrol | 0 %
78269020-5 | PRODUCTOS DEL SUR (PISC. LAS VERTIENTES DE CHAMIZA) | PUNTO 1 RIO CHAMIZA | Temperatura | °C | 40 | 11.4 | 2023-11-01 | Autocontrol | 0 %
78269020-5 | PRODUCTOS DEL SUR (PISC. LAS VERTIENTES DE CHAMIZA) | PUNTO 1 RIO CHAMIZA | Temperatura | °C | 40 | 11.4 | 2023-11-01 | Autocontrol | 0 %
78269020-5 | PRODUCTOS DEL SUR (PISC. LAS VERTIENTES DE CHAMIZA) | PUNTO 1 RIO CHAMIZA | Temperatura | °C | 40 | 11.4 | 2023-11-01 | Autocontrol | 0 %
78269020-5 | PRODUCTOS DEL SUR (PISC. LAS VERTIENTES DE CHAMIZA) | PUNTO 1 RIO CHAMIZA | Temperatura | °C | 40 | 11.4 | 2023-11-01 | Autocontrol | 0 %
78269020-5 | PRODUCTOS DEL SUR (PISC. LAS VERTIENTES DE CHAMIZA) | PUNTO 1 RIO CHAMIZA | Temperatura | °C | 40 | 11.5 | 2023-11-01 | Autocontrol | 0 %
78269020-5 | PRODUCTOS DEL SUR (PISC. LAS VERTIENTES DE CHAMIZA) | PUNTO 1 RIO CHAMIZA | Temperatura | °C | 40 | 11.5 | 2023-11-01 | Autocontrol | 0 %
78269020-5 | PRODUCTOS DEL SUR (PISC. LAS VERTIENTES DE CHAMIZA) | PUNTO 1 RIO CHAMIZA | Aceites y Grasas | mg/L | 50 | 1.07 | 2023-12-01 | Autocontrol | 0 %
78269020-5 | PRODUCTOS DEL SUR (PISC. LAS VERTIENTES DE CHAMIZA) | PUNTO 1 RIO CHAMIZA | Caudal | m3/dia | 3661.6 | 1236 | 2023-12-01 | Autocontrol
78269020-5 | PRODUCTOS DEL SUR (PISC. LAS VERTIENTES DE CHAMIZA) | PUNTO 1 RIO CHAMIZA | Caudal | m3/dia | 3661.6 | 1192 | 2023-12-01 | Autocontrol
78269020-5 | PRODUCTOS DEL SUR (PISC. LAS VERTIENTES DE CHAMIZA) | PUNTO 1 RIO CHAMIZA | Caudal | m3/dia | 3661.6 | 907 | 2023-12-01 | Autocontrol
78269020-5 | PRODUCTOS DEL SUR (PISC. LAS VERTIENTES DE CHAMIZA) | PUNTO 1 RIO CHAMIZA | Caudal | m3/dia | 3661.6 | 1045 | 2023-12-01 | Autocontrol
78269020-5 | PRODUCTOS DEL SUR (PISC. LAS VERTIENTES DE CHAMIZA) | PUNTO 1 RIO CHAMIZA | Caudal | m3/dia | 3661.6 | 1002 | 2023-12-01 | Autocontrol
78269020-5 | PRODUCTOS DEL SUR (PISC. LAS VERTIENTES DE CHAMIZA) | PUNTO 1 RIO CHAMIZA | Caudal | m3/dia | 3661.6 | 1123 | 2023-12-01 | Autocontrol
78269020-5 | PRODUCTOS DEL SUR (PISC. LAS VERTIENTES DE CHAMIZA) | PUNTO 1 RIO CHAMIZA | Caudal | m3/dia | 3661.6 | 1279 | 2023-12-01 | Autocontrol
78269020-5 | PRODUCTOS DEL SUR (PISC. LAS VERTIENTES DE CHAMIZA) | PUNTO 1 RIO CHAMIZA | Caudal | m3/dia | 3661.6 | 1140 | 2023-12-01 | Autocontrol
78269020-5 | PRODUCTOS DEL SUR (PISC. LAS VERTIENTES DE CHAMIZA) | PUNTO 1 RIO CHAMIZA | Caudal | m3/dia | 3661.6 | 1106 | 2023-12-01 | Autocontrol
78269020-5 | PRODUCTOS DEL SUR (PISC. LAS VERTIENTES DE CHAMIZA) | PUNTO 1 RIO CHAMIZA | Caudal | m3/dia | 3661.6 | 1097 | 2023-12-01 | Autocontrol
78269020-5 | PRODUCTOS DEL SUR (PISC. LAS VERTIENTES DE CHAMIZA) | PUNTO 1 RIO CHAMIZA | Caudal | m3/dia | 3661.6 | 1020 | 2023-12-01 | Autocontrol
78269020-5 | PRODUCTOS DEL SUR (PISC. LAS VERTIENTES DE CHAMIZA) | PUNTO 1 RIO CHAMIZA | Caudal | m3/dia | 3661.6 | 942 | 2023-12-01 | Autocontrol
78269020-5 | PRODUCTOS DEL SUR (PISC. LAS VERTIENTES DE CHAMIZA) | PUNTO 1 RIO CHAMIZA | Caudal | m3/dia | 3661.6 | 726 | 2023-12-01 | Autocontrol
78269020-5 | PRODUCTOS DEL SUR (PISC. LAS VERTIENTES DE CHAMIZA) | PUNTO 1 RIO CHAMIZA | Caudal | m3/dia | 3661.6 | 1140 | 2023-12-01 | Autocontrol
78269020-5 | PRODUCTOS DEL SUR (PISC. LAS VERTIENTES DE CHAMIZA) | PUNTO 1 RIO CHAMIZA | Caudal | m3/dia | 3661.6 | 1063 | 2023-12-01 | Autocontrol
78269020-5 | PRODUCTOS DEL SUR (PISC. LAS VERTIENTES DE CHAMIZA) | PUNTO 1 RIO CHAMIZA | Caudal | m3/dia | 3661.6 | 1054 | 2023-12-01 | Autocontrol
78269020-5 | PRODUCTOS DEL SUR (PISC. LAS VERTIENTES DE CHAMIZA) | PUNTO 1 RIO CHAMIZA | Caudal | m3/dia | 3661.6 | 1218 | 2023-12-01 | Autocontrol
78269020-5 | PRODUCTOS DEL SUR (PISC. LAS VERTIENTES DE CHAMIZA) | PUNTO 1 RIO CHAMIZA | Caudal | m3/dia | 3661.6 | 1166 | 2023-12-01 | Autocontrol
78269020-5 | PRODUCTOS DEL SUR (PISC. LAS VERTIENTES DE CHAMIZA) | PUNTO 1 RIO CHAMIZA | Caudal | m3/dia | 3661.6 | 959 | 2023-12-01 | Autocontrol
78269020-5 | PRODUCTOS DEL SUR (PISC. LAS VERTIENTES DE CHAMIZA) | PUNTO 1 RIO CHAMIZA | Caudal | m3/dia | 3661.6 | 1071 | 2023-12-01 | Autocontrol
78269020-5 | PRODUCTOS DEL SUR (PISC. LAS VERTIENTES DE CHAMIZA) | PUNTO 1 RIO CHAMIZA | Caudal | m3/dia | 3661.6 | 769 | 2023-12-01 | Autocontrol
78269020-5 | PRODUCTOS DEL SUR (PISC. LAS VERTIENTES DE CHAMIZA) | PUNTO 1 RIO CHAMIZA | Caudal | m3/dia | 3661.6 | 847 | 2023-12-01 | Autocontrol
78269020-5 | PRODUCTOS DEL SUR (PISC. LAS VERTIENTES DE CHAMIZA) | PUNTO 1 RIO CHAMIZA | Caudal | m3/dia | 3661.6 | 1331 | 2023-12-01 | Autocontrol
78269020-5 | PRODUCTOS DEL SUR (PISC. LAS VERTIENTES DE CHAMIZA) | PUNTO 1 RIO CHAMIZA | Caudal | m3/dia | 3661.6 | 1132 | 2023-12-01 | Autocontrol
78269020-5 | PRODUCTOS DEL SUR (PISC. LAS VERTIENTES DE CHAMIZA) | PUNTO 1 RIO CHAMIZA | Caudal | m3/dia | 3661.6 | 1054 | 2023-12-01 | Autocontrol
78269020-5 | PRODUCTOS DEL SUR (PISC. LAS VERTIENTES DE CHAMIZA) | PUNTO 1 RIO CHAMIZA | Caudal | m3/dia | 3661.6 | 1218 | 2023-12-01 | Autocontrol
78269020-5 | PRODUCTOS DEL SUR (PISC. LAS VERTIENTES DE CHAMIZA) | PUNTO 1 RIO CHAMIZA | Caudal | m3/dia | 3661.6 | 1166 | 2023-12-01 | Autocontrol
78269020-5 | PRODUCTOS DEL SUR (PISC. LAS VERTIENTES DE CHAMIZA) | PUNTO 1 RIO CHAMIZA | Caudal | m3/dia | 3661.6 | 959 | 2023-12-01 | Autocontrol
78269020-5 | PRODUCTOS DEL SUR (PISC. LAS VERTIENTES DE CHAMIZA) | PUNTO 1 RIO CHAMIZA | Caudal | m3/dia | 3661.6 | 1071 | 2023-12-01 | Autocontrol
78269020-5 | PRODUCTOS DEL SUR (PISC. LAS VERTIENTES DE CHAMIZA) | PUNTO 1 RIO CHAMIZA | Caudal | m3/dia | 3661.6 | 1054 | 2023-12-01 | Autocontrol
78269020-5 | PRODUCTOS DEL SUR (PISC. LAS VERTIENTES DE CHAMIZA) | PUNTO 1 RIO CHAMIZA | Caudal | m3/dia | 3661.6 | 1037 | 2023-12-01 | Autocontrol
78269020-5 | PRODUCTOS DEL SUR (PISC. LAS VERTIENTES DE CHAMIZA) | PUNTO 1 RIO CHAMIZA | Cloruros | mg/L | 2000 | 47.9 | 2023-12-01 | Autocontrol | 0 %
78269020-5 | PRODUCTOS DEL SUR (PISC. LAS VERTIENTES DE CHAMIZA) | PUNTO 1 RIO CHAMIZA | Coliformes Fecales o Termotolerantes | NMP/100 ml | 1000 | 1700 | 2023-12-01 | Autocontrol | 70 %
78269020-5 | PRODUCTOS DEL SUR (PISC. LAS VERTIENTES DE CHAMIZA) | PUNTO 1 RIO CHAMIZA | DBO5 | mgO2/L | 300 | 4.1 | 2023-12-01 | Autocontrol | 0 %
78269020-5 | PRODUCTOS DEL SUR (PISC. LAS VERTIENTES DE CHAMIZA) | PUNTO 1 RIO CHAMIZA | Fósforo | mg/L | 15 | 0.2 | 2023-12-01 | Autocontrol | 0 %
78269020-5 | PRODUCTOS DEL SUR (PISC. LAS VERTIENTES DE CHAMIZA) | PUNTO 1 RIO CHAMIZA | Nitrógeno Total Kjeldahl | mg/L | 75 | 1.22 | 2023-12-01 | Autocontrol | 0 %
78269020-5 | PRODUCTOS DEL SUR (PISC. LAS VERTIENTES DE CHAMIZA) | PUNTO 1 RIO CHAMIZA | pH | Unidad | 6 - 8,5 | 7.1 | 2023-12-01 | Autocontrol | valor en rango
78269020-5 | PRODUCTOS DEL SUR (PISC. LAS VERTIENTES DE CHAMIZA) | PUNTO 1 RIO CHAMIZA | pH | Unidad | 6 - 8,5 | 7.2 | 2023-12-01 | Autocontrol | valor en rango
78269020-5 | PRODUCTOS DEL SUR (PISC. LAS VERTIENTES DE CHAMIZA) | PUNTO 1 RIO CHAMIZA | pH | Unidad | 6 - 8,5 | 7.2 | 2023-12-01 | Autocontrol | valor en rango
78269020-5 | PRODUCTOS DEL SUR (PISC. LAS VERTIENTES DE CHAMIZA) | PUNTO 1 RIO CHAMIZA | pH | Unidad | 6 - 8,5 | 7.1 | 2023-12-01 | Autocontrol | valor en rango
78269020-5 | PRODUCTOS DEL SUR (PISC. LAS VERTIENTES DE CHAMIZA) | PUNTO 1 RIO CHAMIZA | pH | Unidad | 6 - 8,5 | 7.1 | 2023-12-01 | Autocontrol | valor en rango
78269020-5 | PRODUCTOS DEL SUR (PISC. LAS VERTIENTES DE CHAMIZA) | PUNTO 1 RIO CHAMIZA | pH | Unidad | 6 - 8,5 | 7 | 2023-12-01 | Autocontrol | valor en rango
78269020-5 | PRODUCTOS DEL SUR (PISC. LAS VERTIENTES DE CHAMIZA) | PUNTO 1 RIO CHAMIZA | pH | Unidad | 6 - 8,5 | 7 | 2023-12-01 | Autocontrol | valor en rango
78269020-5 | PRODUCTOS DEL SUR (PISC. LAS VERTIENTES DE CHAMIZA) | PUNTO 1 RIO CHAMIZA | pH | Unidad | 6 - 8,5 | 7 | 2023-12-01 | Autocontrol | valor en rango
78269020-5 | PRODUCTOS DEL SUR (PISC. LAS VERTIENTES DE CHAMIZA) | PUNTO 1 RIO CHAMIZA | pH | Unidad | 6 - 8,5 | 7 | 2023-12-01 | Autocontrol | valor en rango
78269020-5 | PRODUCTOS DEL SUR (PISC. LAS VERTIENTES DE CHAMIZA) | PUNTO 1 RIO CHAMIZA | pH | Unidad | 6 - 8,5 | 7 | 2023-12-01 | Autocontrol | valor en rango
78269020-5 | PRODUCTOS DEL SUR (PISC. LAS VERTIENTES DE CHAMIZA) | PUNTO 1 RIO CHAMIZA | pH | Unidad | 6 - 8,5 | 7 | 2023-12-01 | Autocontrol | valor en rango
78269020-5 | PRODUCTOS DEL SUR (PISC. LAS VERTIENTES DE CHAMIZA) | PUNTO 1 RIO CHAMIZA | pH | Unidad | 6 - 8,5 | 6.9 | 2023-12-01 | Autocontrol | valor en rango
78269020-5 | PRODUCTOS DEL SUR (PISC. LAS VERTIENTES DE CHAMIZA) | PUNTO 1 RIO CHAMIZA | pH | Unidad | 6 - 8,5 | 6.8 | 2023-12-01 | Autocontrol | valor en rango
78269020-5 | PRODUCTOS DEL SUR (PISC. LAS VERTIENTES DE CHAMIZA) | PUNTO 1 RIO CHAMIZA | pH | Unidad | 6 - 8,5 | 6.8 | 2023-12-01 | Autocontrol | valor en rango
78269020-5 | PRODUCTOS DEL SUR (PISC. LAS VERTIENTES DE CHAMIZA) | PUNTO 1 RIO CHAMIZA | pH | Unidad | 6 - 8,5 | 6.7 | 2023-12-01 | Autocontrol | valor en rango
78269020-5 | PRODUCTOS DEL SUR (PISC. LAS VERTIENTES DE CHAMIZA) | PUNTO 1 RIO CHAMIZA | pH | Unidad | 6 - 8,5 | 6.7 | 2023-12-01 | Autocontrol | valor en rango
78269020-5 | PRODUCTOS DEL SUR (PISC. LAS VERTIENTES DE CHAMIZA) | PUNTO 1 RIO CHAMIZA | pH | Unidad | 6 - 8,5 | 6.6 | 2023-12-01 | Autocontrol | valor en rango
78269020-5 | PRODUCTOS DEL SUR (PISC. LAS VERTIENTES DE CHAMIZA) | PUNTO 1 RIO CHAMIZA | pH | Unidad | 6 - 8,5 | 6.6 | 2023-12-01 | Autocontrol | valor en rango
78269020-5 | PRODUCTOS DEL SUR (PISC. LAS VERTIENTES DE CHAMIZA) | PUNTO 1 RIO CHAMIZA | pH | Unidad | 6 - 8,5 | 6.6 | 2023-12-01 | Autocontrol | valor en rango
78269020-5 | PRODUCTOS DEL SUR (PISC. LAS VERTIENTES DE CHAMIZA) | PUNTO 1 RIO CHAMIZA | pH | Unidad | 6 - 8,5 | 6.6 | 2023-12-01 | Autocontrol | valor en rango
78269020-5 | PRODUCTOS DEL SUR (PISC. LAS VERTIENTES DE CHAMIZA) | PUNTO 1 RIO CHAMIZA | pH | Unidad | 6 - 8,5 | 7 | 2023-12-01 | Autocontrol | valor en rango
78269020-5 | PRODUCTOS DEL SUR (PISC. LAS VERTIENTES DE CHAMIZA) | PUNTO 1 RIO CHAMIZA | pH | Unidad | 6 - 8,5 | 7 | 2023-12-01 | Autocontrol | valor en rango
78269020-5 | PRODUCTOS DEL SUR (PISC. LAS VERTIENTES DE CHAMIZA) | PUNTO 1 RIO CHAMIZA | pH | Unidad | 6 - 8,5 | 7 | 2023-12-01 | Autocontrol | valor en rango
78269020-5 | PRODUCTOS DEL SUR (PISC. LAS VERTIENTES DE CHAMIZA) | PUNTO 1 RIO CHAMIZA | pH | Unidad | 6 - 8,5 | 7 | 2023-12-01 | Autocontrol | valor en rango
78269020-5 | PRODUCTOS DEL SUR (PISC. LAS VERTIENTES DE CHAMIZA) | PUNTO 1 RIO CHAMIZA | Poder Espumógeno | mm | 7 | 2 | 2023-12-01 | Autocontrol | 0 %
78269020-5 | PRODUCTOS DEL SUR (PISC. LAS VERTIENTES DE CHAMIZA) | PUNTO 1 RIO CHAMIZA | Sólidos Suspendidos Totales | mg/L | 300 | 5 | 2023-12-01 | Autocontrol | 0 %
78269020-5 | PRODUCTOS DEL SUR (PISC. LAS VERTIENTES DE CHAMIZA) | PUNTO 1 RIO CHAMIZA | Temperatura | °C | 40 | 20.3 | 2023-12-01 | Autocontrol | 0 %
78269020-5 | PRODUCTOS DEL SUR (PISC. LAS VERTIENTES DE CHAMIZA) | PUNTO 1 RIO CHAMIZA | Temperatura | °C | 40 | 12.6 | 2023-12-01 | Autocontrol | 0 %
78269020-5 | PRODUCTOS DEL SUR (PISC. LAS VERTIENTES DE CHAMIZA) | PUNTO 1 RIO CHAMIZA | Temperatura | °C | 40 | 12.7 | 2023-12-01 | Autocontrol | 0 %
78269020-5 | PRODUCTOS DEL SUR (PISC. LAS VERTIENTES DE CHAMIZA) | PUNTO 1 RIO CHAMIZA | Temperatura | °C | 40 | 12.7 | 2023-12-01 | Autocontrol | 0 %
78269020-5 | PRODUCTOS DEL SUR (PISC. LAS VERTIENTES DE CHAMIZA) | PUNTO 1 RIO CHAMIZA | Temperatura | °C | 40 | 12.7 | 2023-12-01 | Autocontrol | 0 %
78269020-5 | PRODUCTOS DEL SUR (PISC. LAS VERTIENTES DE CHAMIZA) | PUNTO 1 RIO CHAMIZA | Temperatura | °C | 40 | 12.6 | 2023-12-01 | Autocontrol | 0 %
78269020-5 | PRODUCTOS DEL SUR (PISC. LAS VERTIENTES DE CHAMIZA) | PUNTO 1 RIO CHAMIZA | Temperatura | °C | 40 | 12.5 | 2023-12-01 | Autocontrol | 0 %
78269020-5 | PRODUCTOS DEL SUR (PISC. LAS VERTIENTES DE CHAMIZA) | PUNTO 1 RIO CHAMIZA | Temperatura | °C | 40 | 12.3 | 2023-12-01 | Autocontrol | 0 %
78269020-5 | PRODUCTOS DEL SUR (PISC. LAS VERTIENTES DE CHAMIZA) | PUNTO 1 RIO CHAMIZA | Temperatura | °C | 40 | 12.1 | 2023-12-01 | Autocontrol | 0 %
78269020-5 | PRODUCTOS DEL SUR (PISC. LAS VERTIENTES DE CHAMIZA) | PUNTO 1 RIO CHAMIZA | Temperatura | °C | 40 | 12 | 2023-12-01 | Autocontrol | 0 %
78269020-5 | PRODUCTOS DEL SUR (PISC. LAS VERTIENTES DE CHAMIZA) | PUNTO 1 RIO CHAMIZA | Temperatura | °C | 40 | 11.8 | 2023-12-01 | Autocontrol | 0 %
78269020-5 | PRODUCTOS DEL SUR (PISC. LAS VERTIENTES DE CHAMIZA) | PUNTO 1 RIO CHAMIZA | Temperatura | °C | 40 | 11.8 | 2023-12-01 | Autocontrol | 0 %
78269020-5 | PRODUCTOS DEL SUR (PISC. LAS VERTIENTES DE CHAMIZA) | PUNTO 1 RIO CHAMIZA | Temperatura | °C | 40 | 11.7 | 2023-12-01 | Autocontrol | 0 %
78269020-5 | PRODUCTOS DEL SUR (PISC. LAS VERTIENTES DE CHAMIZA) | PUNTO 1 RIO CHAMIZA | Temperatura | °C | 40 | 11.7 | 2023-12-01 | Autocontrol | 0 %
78269020-5 | PRODUCTOS DEL SUR (PISC. LAS VERTIENTES DE CHAMIZA) | PUNTO 1 RIO CHAMIZA | Temperatura | °C | 40 | 11.7 | 2023-12-01 | Autocontrol | 0 %
78269020-5 | PRODUCTOS DEL SUR (PISC. LAS VERTIENTES DE CHAMIZA) | PUNTO 1 RIO CHAMIZA | Temperatura | °C | 40 | 11.6 | 2023-12-01 | Autocontrol | 0 %
78269020-5 | PRODUCTOS DEL SUR (PISC. LAS VERTIENTES DE CHAMIZA) | PUNTO 1 RIO CHAMIZA | Temperatura | °C | 40 | 11.6 | 2023-12-01 | Autocontrol | 0 %
78269020-5 | PRODUCTOS DEL SUR (PISC. LAS VERTIENTES DE CHAMIZA) | PUNTO 1 RIO CHAMIZA | Temperatura | °C | 40 | 11.6 | 2023-12-01 | Autocontrol | 0 %
78269020-5 | PRODUCTOS DEL SUR (PISC. LAS VERTIENTES DE CHAMIZA) | PUNTO 1 RIO CHAMIZA | Temperatura | °C | 40 | 11.6 | 2023-12-01 | Autocontrol | 0 %
78269020-5 | PRODUCTOS DEL SUR (PISC. LAS VERTIENTES DE CHAMIZA) | PUNTO 1 RIO CHAMIZA | Temperatura | °C | 40 | 11.7 | 2023-12-01 | Autocontrol | 0 %
78269020-5 | PRODUCTOS DEL SUR (PISC. LAS VERTIENTES DE CHAMIZA) | PUNTO 1 RIO CHAMIZA | Temperatura | °C | 40 | 11.7 | 2023-12-01 | Autocontrol | 0 %
78269020-5 | PRODUCTOS DEL SUR (PISC. LAS VERTIENTES DE CHAMIZA) | PUNTO 1 RIO CHAMIZA | Temperatura | °C | 40 | 11.7 | 2023-12-01 | Autocontrol | 0 %
78269020-5 | PRODUCTOS DEL SUR (PISC. LAS VERTIENTES DE CHAMIZA) | PUNTO 1 RIO CHAMIZA | Temperatura | °C | 40 | 11.8 | 2023-12-01 | Autocontrol | 0 %
78269020-5 | PRODUCTOS DEL SUR (PISC. LAS VERTIENTES DE CHAMIZA) | PUNTO 1 RIO CHAMIZA | Temperatura | °C | 40 | 11.9 | 2023-12-01 | Autocontrol | 0 %
78269020-5 | PRODUCTOS DEL SUR (PISC. LAS VERTIENTES DE CHAMIZA) | PUNTO 1 RIO CHAMIZA | Coliformes Fecales o Termotolerantes | NMP/100 ml | 1000 | 2 | 2023-12-01 | Remuestreo | 0 %