## Información UF
RUT | Razón Social | Unidad Fiscalizable | Punto Descarga | Región | Provincia | Comuna | Dirección | DATUM | HUSO | UTM Este | UTM Norte | Cuerpo Receptor | Norma | Tabla Cumplimiento | RPM | RPM Fecha | Vigencia
99579230-3 | INDUSTRIAS ISLA QUIHUA S A | PLANTA INDUSTRIAS ISLA QUIHUA-LOTA | I.QUIHUA.LOTA | Región del Biobío | Concepcion | Lota | Avenida Matta 203, , Lota, Región del Biobío | Datum | 18 | 663725 | 5892782 | BAHÍA LOTA | DS 90-2000 | Tabla 5 | 728 | 2011-06-09 | Si

## Resumen evaluación
Período evaluado | N° de hechos constatados
| 1 | - | 2 | 3 | 4 | 5 | 6 | 7 | 8 | 9
| Informa | Efectúa descarga | Entrega dentro de plazo | Entrega parámetros solicitados | Entrega con frecuencia solicitada | Caudal se encuentra bajo Resolución | Parámetros se encuentran bajo norma | Presenta Remuestras | Entrega Parámetro Remuestra | Inconsistencia
2024-01-01 | SI | SI | NO | SI | SI | SI | SI | NO APLICA | NO APLICA | NO APLICA
2024-02-01 | SI | SI | SI | SI | SI | SI | SI | NO APLICA | NO APLICA | NO APLICA
2024-03-01 | SI | SI | SI | SI | SI | SI | SI | NO APLICA | NO APLICA | NO APLICA
2024-04-01 | SI | SI | SI | SI | SI | SI | SI | NO APLICA | NO APLICA | NO APLICA
2024-05-01 | SI | SI | SI | SI | SI | SI | SI | NO APLICA | NO APLICA | NO APLICA
2024-06-01 | SI | SI | SI | SI | SI | SI | SI | NO APLICA | NO APLICA | NO APLICA
2024-07-01 | SI | SI | NO | SI | SI | SI | SI | NO APLICA | NO APLICA | NO APLICA
2024-08-01 | SI | NO | SI | NO APLICA | NO APLICA | NO APLICA | NO APLICA | NO APLICA | NO APLICA | NO APLICA
2024-09-01 | SI | NO | SI | NO APLICA | NO APLICA | NO APLICA | NO APLICA | NO APLICA | NO APLICA | NO APLICA
2024-10-01 | SI | SI | NO | SI | SI | SI | SI | NO APLICA | NO APLICA | NO APLICA
2024-11-01 | SI | SI | SI | SI | SI | SI | SI | NO APLICA | NO APLICA | NO APLICA
2024-12-01 | SI | SI | SI | SI | SI | SI | SI | NO APLICA | NO APLICA | NO APLICA

## Reporte de caudal
RUT | Unidad Fiscalizable | Punto | Caudal max comprometido | Caudal reportado | Unidad | Período | Tipo
99579230-3 | PLANTA INDUSTRIAS ISLA QUIHUA-LOTA | I.QUIHUA.LOTA | 9999999 | 5704.85 | m3/dia | 2024-01-01 | Autocontrol
99579230-3 | PLANTA INDUSTRIAS ISLA QUIHUA-LOTA | I.QUIHUA.LOTA | 9999999 | 6138.68 | m3/dia | 2024-02-01 | Autocontrol
99579230-3 | PLANTA INDUSTRIAS ISLA QUIHUA-LOTA | I.QUIHUA.LOTA | 9999999 | 4535.28 | m3/dia | 2024-03-01 | Autocontrol
99579230-3 | PLANTA INDUSTRIAS ISLA QUIHUA-LOTA | I.QUIHUA.LOTA | 9999999 | 3856.23 | m3/dia | 2024-04-01 | Autocontrol
99579230-3 | PLANTA INDUSTRIAS ISLA QUIHUA-LOTA | I.QUIHUA.LOTA | 9999999 | 3856.23 | m3/dia | 2024-04-01 | Autocontrol
99579230-3 | PLANTA INDUSTRIAS ISLA QUIHUA-LOTA | I.QUIHUA.LOTA | 9999999 | 3616.22 | m3/dia | 2024-05-01 | Autocontrol
99579230-3 | PLANTA INDUSTRIAS ISLA QUIHUA-LOTA | I.QUIHUA.LOTA | 9999999 | 2135.59 | m3/dia | 2024-06-01 | Autocontrol
99579230-3 | PLANTA INDUSTRIAS ISLA QUIHUA-LOTA | I.QUIHUA.LOTA | 9999999 | 998.71 | m3/dia | 2024-07-01 | Autocontrol
99579230-3 | PLANTA INDUSTRIAS ISLA QUIHUA-LOTA | I.QUIHUA.LOTA | 9999999 | 2294.44 | m3/dia | 2024-10-01 | Autocontrol
99579230-3 | PLANTA INDUSTRIAS ISLA QUIHUA-LOTA | I.QUIHUA.LOTA | 9999999 | 3139.11 | m3/dia | 2024-11-01 | Autocontrol
99579230-3 | PLANTA INDUSTRIAS ISLA QUIHUA-LOTA | I.QUIHUA.LOTA | 9999999 | 2076.12 | m3/dia | 2024-12-01 | Autocontrol

## Reporte de calidad
RUT | Unidad Fiscalizable | Punto | Parámetro | Unidad | Límite exigido | Valor reportado | Periodo | Tipo | % de Excedencia
99579230-3 | PLANTA INDUSTRIAS ISLA QUIHUA-LOTA | I.QUIHUA.LOTA | Aceites y Grasas | mg/L | 150 | 0.5 | 2024-01-01 | Autocontrol | 0 %
99579230-3 | PLANTA INDUSTRIAS ISLA QUIHUA-LOTA | I.QUIHUA.LOTA | Aluminio | mg/L | 10 | 0.253 | 2024-01-01 | Autocontrol | 0 %
99579230-3 | PLANTA INDUSTRIAS ISLA QUIHUA-LOTA | I.QUIHUA.LOTA | Cobre | mg/L | 3 | 0.1 | 2024-01-01 | Autocontrol | 0 %
99579230-3 | PLANTA INDUSTRIAS ISLA QUIHUA-LOTA | I.QUIHUA.LOTA | Cromo Total | mg/L | 10 | 0.005 | 2024-01-01 | Autocontrol | 0 %
99579230-3 | PLANTA INDUSTRIAS ISLA QUIHUA-LOTA | I.QUIHUA.LOTA | Fluoruro | mg/L | 6 | 1.69 | 2024-01-01 | Autocontrol | 0 %
99579230-3 | PLANTA INDUSTRIAS ISLA QUIHUA-LOTA | I.QUIHUA.LOTA | Manganeso | mg/L | 4 | 0.016 | 2024-01-01 | Autocontrol | 0 %
99579230-3 | PLANTA INDUSTRIAS ISLA QUIHUA-LOTA | I.QUIHUA.LOTA | Plomo | mg/L | 1 | 0.02 | 2024-01-01 | Autocontrol | 0 %
99579230-3 | PLANTA INDUSTRIAS ISLA QUIHUA-LOTA | I.QUIHUA.LOTA | Sólidos Sedimentables | ml/L/h | 20 | 0.1 | 2024-01-01 | Autocontrol | 0 %
99579230-3 | PLANTA INDUSTRIAS ISLA QUIHUA-LOTA | I.QUIHUA.LOTA | Sólidos Suspendidos Totales | mg/L | 300 | 7 | 2024-01-01 | Autocontrol | 0 %
99579230-3 | PLANTA INDUSTRIAS ISLA QUIHUA-LOTA | I.QUIHUA.LOTA | Temperatura | °C |  | 20.23 | 2024-01-01 | Autocontrol
99579230-3 | PLANTA INDUSTRIAS ISLA QUIHUA-LOTA | I.QUIHUA.LOTA | Zinc | mg/L | 5 | 0.1 | 2024-01-01 | Autocontrol | 0 %
99579230-3 | PLANTA INDUSTRIAS ISLA QUIHUA-LOTA | I.QUIHUA.LOTA | pH | Unidad | 5,5 - 9 | 8.11 | 2024-01-01 | Autocontrol | valor en rango
99579230-3 | PLANTA INDUSTRIAS ISLA QUIHUA-LOTA | I.QUIHUA.LOTA | Aceites y Grasas | mg/L | 150 | 0.5 | 2024-02-01 | Autocontrol | 0 %
99579230-3 | PLANTA INDUSTRIAS ISLA QUIHUA-LOTA | I.QUIHUA.LOTA | Aluminio | mg/L | 10 | 0.556 | 2024-02-01 | Autocontrol | 0 %
99579230-3 | PLANTA INDUSTRIAS ISLA QUIHUA-LOTA | I.QUIHUA.LOTA | Cobre | mg/L | 3 | 0.1 | 2024-02-01 | Autocontrol | 0 %
99579230-3 | PLANTA INDUSTRIAS ISLA QUIHUA-LOTA | I.QUIHUA.LOTA | Cromo Total | mg/L | 10 | 0.005 | 2024-02-01 | Autocontrol | 0 %
99579230-3 | PLANTA INDUSTRIAS ISLA QUIHUA-LOTA | I.QUIHUA.LOTA | Fluoruro | mg/L | 6 | 1.88 | 2024-02-01 | Autocontrol | 0 %
99579230-3 | PLANTA INDUSTRIAS ISLA QUIHUA-LOTA | I.QUIHUA.LOTA | Manganeso | mg/L | 4 | 0.141 | 2024-02-01 | Autocontrol | 0 %
99579230-3 | PLANTA INDUSTRIAS ISLA QUIHUA-LOTA | I.QUIHUA.LOTA | Plomo | mg/L | 1 | 0.02 | 2024-02-01 | Autocontrol | 0 %
99579230-3 | PLANTA INDUSTRIAS ISLA QUIHUA-LOTA | I.QUIHUA.LOTA | Sólidos Sedimentables | ml/L/h | 20 | 0.1 | 2024-02-01 | Autocontrol | 0 %
99579230-3 | PLANTA INDUSTRIAS ISLA QUIHUA-LOTA | I.QUIHUA.LOTA | Sólidos Suspendidos Totales | mg/L | 300 | 12 | 2024-02-01 | Autocontrol | 0 %
99579230-3 | PLANTA INDUSTRIAS ISLA QUIHUA-LOTA | I.QUIHUA.LOTA | Temperatura | °C |  | 19.63 | 2024-02-01 | Autocontrol
99579230-3 | PLANTA INDUSTRIAS ISLA QUIHUA-LOTA | I.QUIHUA.LOTA | Zinc | mg/L | 5 | 0.3 | 2024-02-01 | Autocontrol | 0 %
99579230-3 | PLANTA INDUSTRIAS ISLA QUIHUA-LOTA | I.QUIHUA.LOTA | pH | Unidad | 5,5 - 9 | 7.84 | 2024-02-01 | Autocontrol | valor en rango
99579230-3 | PLANTA INDUSTRIAS ISLA QUIHUA-LOTA | I.QUIHUA.LOTA | Aceites y Grasas | mg/L | 150 | 0.5 | 2024-03-01 | Autocontrol | 0 %
99579230-3 | PLANTA INDUSTRIAS ISLA QUIHUA-LOTA | I.QUIHUA.LOTA | Aluminio | mg/L | 10 | 3.09 | 2024-03-01 | Autocontrol | 0 %
99579230-3 | PLANTA INDUSTRIAS ISLA QUIHUA-LOTA | I.QUIHUA.LOTA | Cobre | mg/L | 3 | 0.336 | 2024-03-01 | Autocontrol | 0 %
99579230-3 | PLANTA INDUSTRIAS ISLA QUIHUA-LOTA | I.QUIHUA.LOTA | Cromo Total | mg/L | 10 | 0.005 | 2024-03-01 | Autocontrol | 0 %
99579230-3 | PLANTA INDUSTRIAS ISLA QUIHUA-LOTA | I.QUIHUA.LOTA | Fluoruro | mg/L | 6 | 1.47 | 2024-03-01 | Autocontrol | 0 %
99579230-3 | PLANTA INDUSTRIAS ISLA QUIHUA-LOTA | I.QUIHUA.LOTA | Manganeso | mg/L | 4 | 0.049 | 2024-03-01 | Autocontrol | 0 %
99579230-3 | PLANTA INDUSTRIAS ISLA QUIHUA-LOTA | I.QUIHUA.LOTA | pH | Unidad | 5,5 - 9 | 8.13 | 2024-03-01 | Autocontrol | valor en rango
99579230-3 | PLANTA INDUSTRIAS ISLA QUIHUA-LOTA | I.QUIHUA.LOTA | Plomo | mg/L | 1 | 0.02 | 2024-03-01 | Autocontrol | 0 %
99579230-3 | PLANTA INDUSTRIAS ISLA QUIHUA-LOTA | I.QUIHUA.LOTA | Sólidos Sedimentables | ml/L/h | 20 | 0.1 | 2024-03-01 | Autocontrol | 0 %
99579230-3 | PLANTA INDUSTRIAS ISLA QUIHUA-LOTA | I.QUIHUA.LOTA | Sólidos Suspendidos Totales | mg/L | 300 | 38 | 2024-03-01 | Autocontrol | 0 %
99579230-3 | PLANTA INDUSTRIAS ISLA QUIHUA-LOTA | I.QUIHUA.LOTA | Zinc | mg/L | 5 | 0.404 | 2024-03-01 | Autocontrol | 0 %
99579230-3 | PLANTA INDUSTRIAS ISLA QUIHUA-LOTA | I.QUIHUA.LOTA | Temperatura | °C |  | 21.11 | 2024-03-01 | Autocontrol
99579230-3 | PLANTA INDUSTRIAS ISLA QUIHUA-LOTA | I.QUIHUA.LOTA | Aceites y Grasas | mg/L | 150 | 0.5 | 2024-04-01 | Autocontrol | 0 %
99579230-3 | PLANTA INDUSTRIAS ISLA QUIHUA-LOTA | I.QUIHUA.LOTA | Aluminio | mg/L | 10 | 0.021 | 2024-04-01 | Autocontrol | 0 %
99579230-3 | PLANTA INDUSTRIAS ISLA QUIHUA-LOTA | I.QUIHUA.LOTA | Cobre | mg/L | 3 | 0.089 | 2024-04-01 | Autocontrol | 0 %
99579230-3 | PLANTA INDUSTRIAS ISLA QUIHUA-LOTA | I.QUIHUA.LOTA | Cromo Total | mg/L | 10 | 0.005 | 2024-04-01 | Autocontrol | 0 %
99579230-3 | PLANTA INDUSTRIAS ISLA QUIHUA-LOTA | I.QUIHUA.LOTA | Fluoruro | mg/L | 6 | 1.1 | 2024-04-01 | Autocontrol | 0 %
99579230-3 | PLANTA INDUSTRIAS ISLA QUIHUA-LOTA | I.QUIHUA.LOTA | Manganeso | mg/L | 4 | 0.012 | 2024-04-01 | Autocontrol | 0 %
99579230-3 | PLANTA INDUSTRIAS ISLA QUIHUA-LOTA | I.QUIHUA.LOTA | pH | Unidad | 5,5 - 9 | 8.01 | 2024-04-01 | Autocontrol | valor en rango
99579230-3 | PLANTA INDUSTRIAS ISLA QUIHUA-LOTA | I.QUIHUA.LOTA | Plomo | mg/L | 1 | 0.02 | 2024-04-01 | Autocontrol | 0 %
99579230-3 | PLANTA INDUSTRIAS ISLA QUIHUA-LOTA | I.QUIHUA.LOTA | Sólidos Sedimentables | ml/L/h | 20 | 0.1 | 2024-04-01 | Autocontrol | 0 %
99579230-3 | PLANTA INDUSTRIAS ISLA QUIHUA-LOTA | I.QUIHUA.LOTA | Sólidos Suspendidos Totales | mg/L | 300 | 35 | 2024-04-01 | Autocontrol | 0 %
99579230-3 | PLANTA INDUSTRIAS ISLA QUIHUA-LOTA | I.QUIHUA.LOTA | Zinc | mg/L | 5 | 0.079 | 2024-04-01 | Autocontrol | 0 %
99579230-3 | PLANTA INDUSTRIAS ISLA QUIHUA-LOTA | I.QUIHUA.LOTA | Temperatura | °C |  | 20.97 | 2024-04-01 | Autocontrol
99579230-3 | PLANTA INDUSTRIAS ISLA QUIHUA-LOTA | I.QUIHUA.LOTA | pH | Unidad | 5,5 - 9 | 8.01 | 2024-04-01 | Autocontrol | valor en rango
99579230-3 | PLANTA INDUSTRIAS ISLA QUIHUA-LOTA | I.QUIHUA.LOTA | Temperatura | °C |  | 21 | 2024-04-01 | Autocontrol
99579230-3 | PLANTA INDUSTRIAS ISLA QUIHUA-LOTA | I.QUIHUA.LOTA | Boro | mg/L |  | 3.99 | 2024-04-01 | Autocontrol
99579230-3 | PLANTA INDUSTRIAS ISLA QUIHUA-LOTA | I.QUIHUA.LOTA | Cloruros | mg/L |  | 18020 | 2024-04-01 | Autocontrol
99579230-3 | PLANTA INDUSTRIAS ISLA QUIHUA-LOTA | I.QUIHUA.LOTA | Fósforo | mg/L |  | 0.2 | 2024-04-01 | Autocontrol
99579230-3 | PLANTA INDUSTRIAS ISLA QUIHUA-LOTA | I.QUIHUA.LOTA | Hierro Disuelto | mg/L |  | 0.385 | 2024-04-01 | Autocontrol
99579230-3 | PLANTA INDUSTRIAS ISLA QUIHUA-LOTA | I.QUIHUA.LOTA | Nitrógeno Total Kjeldahl | mg/L |  | 1.95 | 2024-04-01 | Autocontrol
99579230-3 | PLANTA INDUSTRIAS ISLA QUIHUA-LOTA | I.QUIHUA.LOTA | Poder Espumógeno | mm |  | 2 | 2024-04-01 | Autocontrol
99579230-3 | PLANTA INDUSTRIAS ISLA QUIHUA-LOTA | I.QUIHUA.LOTA | Sulfato | mg/L |  | 2181 | 2024-04-01 | Autocontrol
99579230-3 | PLANTA INDUSTRIAS ISLA QUIHUA-LOTA | I.QUIHUA.LOTA | Conductividad | uS/cm |  | 52310 | 2024-04-01 | Autocontrol
99579230-3 | PLANTA INDUSTRIAS ISLA QUIHUA-LOTA | I.QUIHUA.LOTA | DBO5 | mgO2/L |  | 11.3 | 2024-04-01 | Autocontrol
99579230-3 | PLANTA INDUSTRIAS ISLA QUIHUA-LOTA | I.QUIHUA.LOTA | Coliformes Fecales o Termotolerantes | NMP/100 ml |  | 4 | 2024-04-01 | Autocontrol
99579230-3 | PLANTA INDUSTRIAS ISLA QUIHUA-LOTA | I.QUIHUA.LOTA | Nitrógeno Amoniacal | mg/L |  | 3.33 | 2024-04-01 | Autocontrol
99579230-3 | PLANTA INDUSTRIAS ISLA QUIHUA-LOTA | I.QUIHUA.LOTA | Aceites y Grasas | mg/L | 150 | 0.541 | 2024-05-01 | Autocontrol | 0 %
99579230-3 | PLANTA INDUSTRIAS ISLA QUIHUA-LOTA | I.QUIHUA.LOTA | Aluminio | mg/L | 10 | 0.152 | 2024-05-01 | Autocontrol | 0 %
99579230-3 | PLANTA INDUSTRIAS ISLA QUIHUA-LOTA | I.QUIHUA.LOTA | Cobre | mg/L | 3 | 0.138 | 2024-05-01 | Autocontrol | 0 %
99579230-3 | PLANTA INDUSTRIAS ISLA QUIHUA-LOTA | I.QUIHUA.LOTA | Cromo Total | mg/L | 10 | 0.005 | 2024-05-01 | Autocontrol | 0 %
99579230-3 | PLANTA INDUSTRIAS ISLA QUIHUA-LOTA | I.QUIHUA.LOTA | Fluoruro | mg/L | 6 | 1.32 | 2024-05-01 | Autocontrol | 0 %
99579230-3 | PLANTA INDUSTRIAS ISLA QUIHUA-LOTA | I.QUIHUA.LOTA | Manganeso | mg/L | 4 | 0.01 | 2024-05-01 | Autocontrol | 0 %
99579230-3 | PLANTA INDUSTRIAS ISLA QUIHUA-LOTA | I.QUIHUA.LOTA | Plomo | mg/L | 1 | 0.02 | 2024-05-01 | Autocontrol | 0 %
99579230-3 | PLANTA INDUSTRIAS ISLA QUIHUA-LOTA | I.QUIHUA.LOTA | Sólidos Sedimentables | ml/L/h | 20 | 0.1 | 2024-05-01 | Autocontrol | 0 %
99579230-3 | PLANTA INDUSTRIAS ISLA QUIHUA-LOTA | I.QUIHUA.LOTA | Sólidos Suspendidos Totales | mg/L | 300 | 6 | 2024-05-01 | Autocontrol | 0 %
99579230-3 | PLANTA INDUSTRIAS ISLA QUIHUA-LOTA | I.QUIHUA.LOTA | Temperatura | °C |  | 21.98 | 2024-05-01 | Autocontrol
99579230-3 | PLANTA INDUSTRIAS ISLA QUIHUA-LOTA | I.QUIHUA.LOTA | Zinc | mg/L | 5 | 0.124 | 2024-05-01 | Autocontrol | 0 %
99579230-3 | PLANTA INDUSTRIAS ISLA QUIHUA-LOTA | I.QUIHUA.LOTA | pH | Unidad | 5,5 - 9 | 8.25 | 2024-05-01 | Autocontrol | valor en rango
99579230-3 | PLANTA INDUSTRIAS ISLA QUIHUA-LOTA | I.QUIHUA.LOTA | Aceites y Grasas | mg/L | 150 | 0.5 | 2024-06-01 | Autocontrol | 0 %
99579230-3 | PLANTA INDUSTRIAS ISLA QUIHUA-LOTA | I.QUIHUA.LOTA | Aluminio | mg/L | 10 | 0.02 | 2024-06-01 | Autocontrol | 0 %
99579230-3 | PLANTA INDUSTRIAS ISLA QUIHUA-LOTA | I.QUIHUA.LOTA | Cobre | mg/L | 3 | 0.009 | 2024-06-01 | Autocontrol | 0 %
99579230-3 | PLANTA INDUSTRIAS ISLA QUIHUA-LOTA | I.QUIHUA.LOTA | Cromo Total | mg/L | 10 | 0.005 | 2024-06-01 | Autocontrol | 0 %
99579230-3 | PLANTA INDUSTRIAS ISLA QUIHUA-LOTA | I.QUIHUA.LOTA | Fluoruro | mg/L | 6 | 0.51 | 2024-06-01 | Autocontrol | 0 %
99579230-3 | PLANTA INDUSTRIAS ISLA QUIHUA-LOTA | I.QUIHUA.LOTA | Manganeso | mg/L | 4 | 0.002 | 2024-06-01 | Autocontrol | 0 %
99579230-3 | PLANTA INDUSTRIAS ISLA QUIHUA-LOTA | I.QUIHUA.LOTA | pH | Unidad | 5,5 - 9 | 7.81 | 2024-06-01 | Autocontrol | valor en rango
99579230-3 | PLANTA INDUSTRIAS ISLA QUIHUA-LOTA | I.QUIHUA.LOTA | Plomo | mg/L | 1 | 0.02 | 2024-06-01 | Autocontrol | 0 %
99579230-3 | PLANTA INDUSTRIAS ISLA QUIHUA-LOTA | I.QUIHUA.LOTA | Sólidos Sedimentables | ml/L/h | 20 | 0.1 | 2024-06-01 | Autocontrol | 0 %
99579230-3 | PLANTA INDUSTRIAS ISLA QUIHUA-LOTA | I.QUIHUA.LOTA | Sólidos Suspendidos Totales | mg/L | 300 | 5 | 2024-06-01 | Autocontrol | 0 %
99579230-3 | PLANTA INDUSTRIAS ISLA QUIHUA-LOTA | I.QUIHUA.LOTA | Zinc | mg/L | 5 | 0.028 | 2024-06-01 | Autocontrol | 0 %
99579230-3 | PLANTA INDUSTRIAS ISLA QUIHUA-LOTA | I.QUIHUA.LOTA | Temperatura | °C |  | 16.78 | 2024-06-01 | Autocontrol
99579230-3 | PLANTA INDUSTRIAS ISLA QUIHUA-LOTA | I.QUIHUA.LOTA | Aceites y Grasas | mg/L | 150 | 0.56 | 2024-10-01 | Autocontrol | 0 %
99579230-3 | PLANTA INDUSTRIAS ISLA QUIHUA-LOTA | I.QUIHUA.LOTA | Aluminio | mg/L | 10 | 0.205 | 2024-10-01 | Autocontrol | 0 %
99579230-3 | PLANTA INDUSTRIAS ISLA QUIHUA-LOTA | I.QUIHUA.LOTA | Cobre | mg/L | 3 | 0.016 | 2024-10-01 | Autocontrol | 0 %
99579230-3 | PLANTA INDUSTRIAS ISLA QUIHUA-LOTA | I.QUIHUA.LOTA | Cromo Total | mg/L | 10 | 0.005 | 2024-10-01 | Autocontrol | 0 %
99579230-3 | PLANTA INDUSTRIAS ISLA QUIHUA-LOTA | I.QUIHUA.LOTA | Fluoruro | mg/L | 6 | 0.89 | 2024-10-01 | Autocontrol | 0 %
99579230-3 | PLANTA INDUSTRIAS ISLA QUIHUA-LOTA | I.QUIHUA.LOTA | Manganeso | mg/L | 4 | 0.008 | 2024-10-01 | Autocontrol | 0 %
99579230-3 | PLANTA INDUSTRIAS ISLA QUIHUA-LOTA | I.QUIHUA.LOTA | pH | Unidad | 5,5 - 9 | 7.59 | 2024-10-01 | Autocontrol | valor en rango
99579230-3 | PLANTA INDUSTRIAS ISLA QUIHUA-LOTA | I.QUIHUA.LOTA | Plomo | mg/L | 1 | 0.02 | 2024-10-01 | Autocontrol | 0 %
99579230-3 | PLANTA INDUSTRIAS ISLA QUIHUA-LOTA | I.QUIHUA.LOTA | Sólidos Sedimentables | ml/L/h | 20 | 0.1 | 2024-10-01 | Autocontrol | 0 %
99579230-3 | PLANTA INDUSTRIAS ISLA QUIHUA-LOTA | I.QUIHUA.LOTA | Sólidos Suspendidos Totales | mg/L | 300 | 6 | 2024-10-01 | Autocontrol | 0 %
99579230-3 | PLANTA INDUSTRIAS ISLA QUIHUA-LOTA | I.QUIHUA.LOTA | Zinc | mg/L | 5 | 0.051 | 2024-10-01 | Autocontrol | 0 %
99579230-3 | PLANTA INDUSTRIAS ISLA QUIHUA-LOTA | I.QUIHUA.LOTA | Temperatura | °C |  | 10.37 | 2024-10-01 | Autocontrol
99579230-3 | PLANTA INDUSTRIAS ISLA QUIHUA-LOTA | I.QUIHUA.LOTA | Aceites y Grasas | mg/L | 150 | 0.76 | 2024-11-01 | Autocontrol | 0 %
99579230-3 | PLANTA INDUSTRIAS ISLA QUIHUA-LOTA | I.QUIHUA.LOTA | Aluminio | mg/L | 10 | 0.02 | 2024-11-01 | Autocontrol | 0 %
99579230-3 | PLANTA INDUSTRIAS ISLA QUIHUA-LOTA | I.QUIHUA.LOTA | Cobre | mg/L | 3 | 0.005 | 2024-11-01 | Autocontrol | 0 %
99579230-3 | PLANTA INDUSTRIAS ISLA QUIHUA-LOTA | I.QUIHUA.LOTA | Cromo Total | mg/L | 10 | 0.005 | 2024-11-01 | Autocontrol | 0 %
99579230-3 | PLANTA INDUSTRIAS ISLA QUIHUA-LOTA | I.QUIHUA.LOTA | Fluoruro | mg/L | 6 | 1.49 | 2024-11-01 | Autocontrol | 0 %
99579230-3 | PLANTA INDUSTRIAS ISLA QUIHUA-LOTA | I.QUIHUA.LOTA | Manganeso | mg/L | 4 | 0.003 | 2024-11-01 | Autocontrol | 0 %
99579230-3 | PLANTA INDUSTRIAS ISLA QUIHUA-LOTA | I.QUIHUA.LOTA | pH | Unidad | 5,5 - 9 | 7.69 | 2024-11-01 | Autocontrol | valor en rango
99579230-3 | PLANTA INDUSTRIAS ISLA QUIHUA-LOTA | I.QUIHUA.LOTA | Plomo | mg/L | 1 | 0.02 | 2024-11-01 | Autocontrol | 0 %
99579230-3 | PLANTA INDUSTRIAS ISLA QUIHUA-LOTA | I.QUIHUA.LOTA | Sólidos Sedimentables | ml/L/h | 20 | 0.1 | 2024-11-01 | Autocontrol | 0 %
99579230-3 | PLANTA INDUSTRIAS ISLA QUIHUA-LOTA | I.QUIHUA.LOTA | Sólidos Suspendidos Totales | mg/L | 300 | 15 | 2024-11-01 | Autocontrol | 0 %
99579230-3 | PLANTA INDUSTRIAS ISLA QUIHUA-LOTA | I.QUIHUA.LOTA | Zinc | mg/L | 5 | 0.01 | 2024-11-01 | Autocontrol | 0 %
99579230-3 | PLANTA INDUSTRIAS ISLA QUIHUA-LOTA | I.QUIHUA.LOTA | Temperatura | °C |  | 11.3 | 2024-11-01 | Autocontrol
99579230-3 | PLANTA INDUSTRIAS ISLA QUIHUA-LOTA | I.QUIHUA.LOTA | Aceites y Grasas | mg/L | 150 | 1.2 | 2024-12-01 | Autocontrol | 0 %
99579230-3 | PLANTA INDUSTRIAS ISLA QUIHUA-LOTA | I.QUIHUA.LOTA | Aluminio | mg/L | 10 | 0.02 | 2024-12-01 | Autocontrol | 0 %
99579230-3 | PLANTA INDUSTRIAS ISLA QUIHUA-LOTA | I.QUIHUA.LOTA | Cobre | mg/L | 3 | 0.005 | 2024-12-01 | Autocontrol | 0 %
99579230-3 | PLANTA INDUSTRIAS ISLA QUIHUA-LOTA | I.QUIHUA.LOTA | Cromo Total | mg/L | 10 | 0.005 | 2024-12-01 | Autocontrol | 0 %
99579230-3 | PLANTA INDUSTRIAS ISLA QUIHUA-LOTA | I.QUIHUA.LOTA | Fluoruro | mg/L | 6 | 1.42 | 2024-12-01 | Autocontrol | 0 %
99579230-3 | PLANTA INDUSTRIAS ISLA QUIHUA-LOTA | I.QUIHUA.LOTA | Manganeso | mg/L | 4 | 0.002 | 2024-12-01 | Autocontrol | 0 %
99579230-3 | PLANTA INDUSTRIAS ISLA QUIHUA-LOTA | I.QUIHUA.LOTA | pH | Unidad | 5,5 - 9 | 7.77 | 2024-12-01 | Autocontrol | valor en rango
99579230-3 | PLANTA INDUSTRIAS ISLA QUIHUA-LOTA | I.QUIHUA.LOTA | Plomo | mg/L | 1 | 0.02 | 2024-12-01 | Autocontrol | 0 %
99579230-3 | PLANTA INDUSTRIAS ISLA QUIHUA-LOTA | I.QUIHUA.LOTA | Sólidos Sedimentables | ml/L/h | 20 | 0.1 | 2024-12-01 | Autocontrol | 0 %
99579230-3 | PLANTA INDUSTRIAS ISLA QUIHUA-LOTA | I.QUIHUA.LOTA | Sólidos Suspendidos Totales | mg/L | 300 | 5 | 2024-12-01 | Autocontrol | 0 %
99579230-3 | PLANTA INDUSTRIAS ISLA QUIHUA-LOTA | I.QUIHUA.LOTA | Zinc | mg/L | 5 | 0.019 | 2024-12-01 | Autocontrol | 0 %
99579230-3 | PLANTA INDUSTRIAS ISLA QUIHUA-LOTA | I.QUIHUA.LOTA | Temperatura | °C |  | 14.04 | 2024-12-01 | Autocontrol
99579230-3 | PLANTA INDUSTRIAS ISLA QUIHUA-LOTA | I.QUIHUA.LOTA | Aceites y Grasas | mg/L | 150 | 0.5 | 2024-07-01 | Autocontrol | 0 %
99579230-3 | PLANTA INDUSTRIAS ISLA QUIHUA-LOTA | I.QUIHUA.LOTA | Aluminio | mg/L | 10 | 0.02 | 2024-07-01 | Autocontrol | 0 %
99579230-3 | PLANTA INDUSTRIAS ISLA QUIHUA-LOTA | I.QUIHUA.LOTA | Cobre | mg/L | 3 | 0.006 | 2024-07-01 | Autocontrol | 0 %
99579230-3 | PLANTA INDUSTRIAS ISLA QUIHUA-LOTA | I.QUIHUA.LOTA | Cromo Total | mg/L | 10 | 0.005 | 2024-07-01 | Autocontrol | 0 %
99579230-3 | PLANTA INDUSTRIAS ISLA QUIHUA-LOTA | I.QUIHUA.LOTA | Fluoruro | mg/L | 6 | 1.6 | 2024-07-01 | Autocontrol | 0 %
99579230-3 | PLANTA INDUSTRIAS ISLA QUIHUA-LOTA | I.QUIHUA.LOTA | Manganeso | mg/L | 4 | 0.006 | 2024-07-01 | Autocontrol | 0 %
99579230-3 | PLANTA INDUSTRIAS ISLA QUIHUA-LOTA | I.QUIHUA.LOTA | pH | Unidad | 5,5 - 9 | 7.49 | 2024-07-01 | Autocontrol | valor en rango
99579230-3 | PLANTA INDUSTRIAS ISLA QUIHUA-LOTA | I.QUIHUA.LOTA | Plomo | mg/L | 1 | 0.02 | 2024-07-01 | Autocontrol | 0 %
99579230-3 | PLANTA INDUSTRIAS ISLA QUIHUA-LOTA | I.QUIHUA.LOTA | Sólidos Sedimentables | ml/L/h | 20 | 0.1 | 2024-07-01 | Autocontrol | 0 %
99579230-3 | PLANTA INDUSTRIAS ISLA QUIHUA-LOTA | I.QUIHUA.LOTA | Sólidos Suspendidos Totales | mg/L | 300 | 5 | 2024-07-01 | Autocontrol | 0 %
99579230-3 | PLANTA INDUSTRIAS ISLA QUIHUA-LOTA | I.QUIHUA.LOTA | Zinc | mg/L | 5 | 0.058 | 2024-07-01 | Autocontrol | 0 %
99579230-3 | PLANTA INDUSTRIAS ISLA QUIHUA-LOTA | I.QUIHUA.LOTA | Temperatura | °C |  | 9.29 | 2024-07-01 | Autocontrol