## P1
PARAMETRO (RCA 479/2001) | PARAMETRO (DS189) | UNIDAD | CONCENTRACIONES OBTENIDAS POR FECHA | [12 empty] | MAXIMOS PERMITIDOS NCh.1333 | MAXIMOS PERMITIDOS NCh.409 | Monitoreo SMA
|  |  | 2010-04-22 | 2010-07-09 | 2010-10-18 | 2011-01-11 | 2011-04-13 | 2011-07-11 | 2011-10-17 | 2012-01-18 | 2012-04-13 | 2012-07-09 | 2012-10-22 | 2013-01-11 | 2013-04-15
Nivel Estático | Nivel Estático | - | [13 empty] | - | bar: 2010-04-22 to 2013-04-15
Temperatura | Temperatura | ºC | 20.7 | 21.1 | 22.7 | 22.3 | 20.7 | 18.8 | - | 22.7 | 20 | 20.1 | 21.1 | 22.5 | 19.7 | -
Turbiedad | Turbiedad | NTU | 100 | 190 | 31 | 45 | 1.8 | 46 | 21.5 | 40 | 0.1 | 150 | 195 | 27.3 | 37 | - | 10
Color Aparente | Color Aparente | EscalaPt-Co | [13 empty] | - | bar: 2010-04-22 to 2013-04-15
Color (Real) | Color (Real) | EscalaPt-Co | - | - | - | - | - | - | - | - | - | <10 | <10 | <10 | <10 | - | 20
Olor | Olor | - | [13 empty] | - | Inodora | bar: 2010-04-22 to 2013-04-15
Sabor | Sabor | - | [13 empty] | - | Insípida | bar: 2010-04-22 to 2013-04-15
Alcalinidad Total | Alcalinidad Total | mg/L | 251.9 | 266.4 | 221.4 | 223.9 | 197.3 | 207.3 | 170.4 | 209.8 | 192.4 | 174.9 | 179.8 | 210.5 | 197.5 | -
Amoniaco | Amoniaco | mg/L | 0.03 | - | 0.05 | <0,01 | <0,01 | 0.02 | 0.15 | <0,05 | - | - | <0,05 | - | <0,05 | - | 1.5 | 0.31
Arsénico | Arsénico | mg-L | [13 empty] | 0.1 | 0.01 | < 0,005 | bar: 2010-04-22 to 2013-04-15
Cadmio | Cadmio | mg/L | [13 empty] | 0.01 | 0.01 | < 0,002 | bar: 2010-04-22 to 2013-04-15
Cianuro Libre | Cianuro Libre | mg/L | [13 empty] | 0.2 | 0.05 | < 0,04 | bar: 2010-04-22 to 2013-04-15
Cloruro | Cloruro | mg/L | 34 | 29.1 | 24.5 | 17.2 | 15.9 | 15.9 | 15.3 | 19.6 | 15.2 | 11.8 | 14.2 | 13.8 | 12.2 | 200 | 400
Cobre | Cobre | mg/L | [13 empty] | 0.2 | 2 | < 0,01 | bar: 2010-04-22 to 2013-04-15
Fenoles | Fenoles | mg/L | [13 empty] | - | 0.002 | bar: 2010-04-22 to 2013-04-15
Cromo Hexavalente | Cromo Hexavalente | mg/L | [13 empty] | - |  | < 0,01 | bar: 2010-04-22 to 2013-04-15
Detergentes | Detergentes | mg/L | [13 empty] | - | bar: 2010-04-22 to 2013-04-15
Fluor | Fluor | mg/L | [13 empty] | 1 | 1.5 | bar: 2010-04-22 to 2013-04-15
Hierro-Total | Hierro-Total | mg/L | 4.86 | 8.79 | 1.97 | 2.75 | 2.83 | 5.61 | 6.14 | 2.38 | 2.45 | 9.93 | 12.19 | 1.77 | 2.24 | 5 | 0.3
Magnesio | Magnesio | mg/L | 12.2 | 10.8 | 8.6 | 11.3 | 10 | 8.8 | 6.2 | 10.6 | 10.8 | 10.1 | 10 | 15.2 | - | - | 125
Manganeso | Manganeso | mg/L | [13 empty] | 0.2 | 0.1 | 0.32 | bar: 2010-04-22 to 2013-04-15
Mercurio | Mercurio | mg/L | [13 empty] | 0.001 | 0.001 | < 0,001 | bar: 2010-04-22 to 2013-04-15
Nitratos | Nitratos | mg/L | [13 empty] | - | 50 | bar: 2010-04-22 to 2013-04-15
Nitrítos | Nitrítos | mg/L | [13 empty] | - | 3 | bar: 2010-04-22 to 2013-04-15
Nitrógeno Total Kjeldahl | Nitrógeno Total Kjeldahl | mg/L | <1,0 | <1,0 | <1,0 | <1,0 | <1,0 | 1.2 | 0.52 | 0.26 | 0.59 | 0.31 | 0.63 | 0.33 | 0.5 | -
Plomo | Plomo | mg/L | [13 empty] | 5 | 0.05 | < 0,05 | bar: 2010-04-22 to 2013-04-15
Selenio | Selenio | mg/L | [13 empty] | 0.02 | 0.01 | bar: 2010-04-22 to 2013-04-15
Sulfatos | Sulfatos | mg/L | 93 | 9.9 | <6,0 | <6,0 | 13.2 | 9.9 | <2 | 21 | 5 | <2 | 6 | 25 | 3 | 250 | 250 | < 5,30
Zinc | Zinc | mg/L | [13 empty] | 2 | 3 | 0.04 | bar: 2010-04-22 to 2013-04-15
pH | pH | - | 7.37 | 7.29 | 7.51 | 7.67 | - | 7.72 | 7.67 | 7.62 | 7.64 | 7.49 | 7.44 | 6.73 | 7.61 | 5,5-9,0 | 6,0-8,5
Conductividad | Conductividad | umh/cm | 7.37 | 7.29 | 7.51 | 7.67 | 7.72 | 7.67 | 7.62 | 7.64 | - | 7.49 | 7.44 | 6.73 | 7.61 | 750
Sólidos Totales | Sólidos Totales | mg/L | [13 empty] | - | bar: 2010-04-22 to 2013-04-15
Sólidos Disueltos | Sólidos Disueltos | mg/L | [13 empty] | 500 | 1500 | 270 | bar: 2010-04-22 to 2013-04-15
Sólidos Fijos | Sólidos Fijos | mg/L | [13 empty] | - | bar: 2010-04-22 to 2013-04-15
Sólidos Volátiles | Sólidos Volátiles | mg/L | [13 empty] | - | bar: 2010-04-22 to 2013-04-15
Sólidos Suspendidos | Sólidos Suspendidos | mg/L | <-10,0 | 47.2 | 40 | <10,0 | <10,0 | <10,0 | 34 | 30 | 13 | 32 | 31 | 7 | 14 | - |  | 40
Aluminio | Aluminio | mg/L | [13 empty] | 5 |  | 0.097 | bar: 2010-04-22 to 2013-04-15
Aceites y Grasas | Aceites y Grasas | mg/L | [13 empty] | - | bar: 2010-04-22 to 2013-04-15
Hidrocarburo | Hidrocarburo | mg/L | [13 empty] | - |  | < 4,00 | bar: 2010-04-22 to 2013-04-15
DBO5 | DBO5 | mg/L | - | 3 | <1,0 | <2 | 3.7 | --<2 | 17.4 | 21.6 | 4.5 | <2 | 2.4 | 6.6 | 2.8 | - |  | 2.9
DQO | DQO | mg/L | 15 | <8,0 | <8,0 | <8,0 | <8,0 | 19.1 | <4,3 | <4,3 | <4,3 | <4,3 | 10.5 | <4,3 | <4,3 | -
Fósforo | Fósforo | mg/L | [13 empty] | - |  | < 0,60 | bar: 2010-04-22 to 2013-04-15
Sulfuros | Sulfuros | mg/L | [13 empty] | - |  | < 0,06 | bar: 2010-04-22 to 2013-04-15
Boro | Boro | mg/L | [13 empty] | 0.75 | bar: 2010-04-22 to 2013-04-15
Litio | Litio | mg/L | [13 empty] | 2.5 | bar: 2010-04-22 to 2013-04-15
Litio (Citricos) | Litio (Citricos) | mg/L | [13 empty] | 0.075 | bar: 2010-04-22 to 2013-04-15
RAS | RAS | mg/L | [13 empty] | - | bar: 2010-04-22 to 2013-04-15
RAS Corregido | RAS Corregido | mg/L | [13 empty] | - | bar: 2010-04-22 to 2013-04-15
Sodio Porcentual | Sodio Porcentual | % | 34.4 | 36.7 | 32.9 | 31.3 | 38.2 | 35.1 | 30.6 | 64.8 | 32.9 | 28.3 | 38.7 | 36 | 38.9 | 35
Molibdeno | Molibdeno | mg/L | [13 empty] | 0.01 | bar: 2010-04-22 to 2013-04-15
Cromo | Cromo | mg/L | [13 empty] | 0.1 | 0.05 | < 0,009 | bar: 2010-04-22 to 2013-04-15
Bario | Bario | mg/L | [13 empty] | 4 | bar: 2010-04-22 to 2013-04-15
Berilio | Berilio | mg/L | [13 empty] | 0.1 | bar: 2010-04-22 to 2013-04-15
Cobalto | Cobalto | mg/L | [13 empty] | 0.05 | bar: 2010-04-22 to 2013-04-15
Niquel | Niquel | mg/L | [13 empty] | 0.2 |  | < 0,009 | bar: 2010-04-22 to 2013-04-15
Plata | Plata | mg/L | [13 empty] | 0.2 | bar: 2010-04-22 to 2013-04-15
Vanadio | Vanadio | mg/L | [13 empty] | 0.1 | bar: 2010-04-22 to 2013-04-15
Coliformes Totales | Coliformes Totales | NPM/100mL | [13 empty] | - | 5 | bar: 2010-04-22 to 2013-04-15
Coliformes Fecales | Coliformes Fecales | NPM/100mL | [13 empty] | 1000 | bar: 2010-04-22 to 2013-04-15

## P3
PARAMETRO (RCA 479/2001) | PARAMETRO (DS189) | UNIDAD | CONCENTRACIONES OBTENIDAS POR FECHA | [12 empty] | MAXIMOS PERMITIDOS NCh.1333 | MAXIMOS PERMITIDOS NCh.409
|  |  | 2010-04-22 | 2010-07-09 | 2010-10-18 | 2011-01-11 | 2011-04-13 | 2011-07-11 | 2011-10-17 | 2012-01-18 | 2012-04-13 | 2012-07-09 | 2012-10-22 | 2013-01-11 | 2013-04-15
Nivel Estático | Nivel Estático | [14 empty] | - | bar: 2010-04-22 to 2011-04-13
Temperatura | Temperatura | ºC | 20.4 | 20.4 | 22.2 | 22.5 | 22.9 | 20.2 | 21.7 | 19.9 | 20.1 | 19.5 | 21.4 | 22.2 | 23.3 | -
Turbiedad | Turbiedad | NTU | 3.8 | 9.5 | 18 | 9 | 2.2 | 40 | 20 | 19 | 31 | 14 | 11.02 | 8.77 | 14.7 | - | 10
Color Aparente | Color Aparente | EscalaPt-Co | [13 empty] | - | bar: 2010-04-22 to 2011-04-13
Color (Real) | Color (Real) | EscalaPt-Co | - | - | - | - | - |  |  |  | <10 | <10 |  | <10 | <10 | - | 20
Olor | Olor | - | [13 empty] | - | Inodora | bar: 2010-04-22 to 2011-04-13
Sabor | Sabor | - | [13 empty] | - | Insípida | bar: 2010-04-22 to 2011-04-13
Alcalinidad Total | Alcalinidad Total | mg/L | 170.4 | 189.6 | 184.5 | 177.1 | 177.1 | 178.9 | 111.2 | 182.4 | 172.4 | 172.4 | 121.2 | 173.6 | 158.4 | -
Amoniaco | Amoniaco | mg/L | 0.03 | 0.03 | 0.02 | <0,01 | 0.02 | 0.07 | 0.1 | <0,05 |  | <0,05 |  | <0,05 | <0,05 | - | 1.5
Arsénico | Arsénico | mg L | [13 empty] | 0.1 | 0.01 | bar: 2010-04-22 to 2011-04-13
Cadmio | Cadmio | mg/L | [13 empty] | 0.01 | 0.01 | bar: 2010-04-22 to 2011-04-13
Cianuro Libre | Cianuro Libre | mg/L | [13 empty] | 0.2 | 0.05 | bar: 2010-04-22 to 2011-04-13
Cloruro | Cloruro | mg/L | 38.3 | 24.3 | 39.2 | 31.9 | 27.3 | 26.5 | 20.1 | 24.5 | 24.5 | 23.2 | 20.3 | 18.7 | 49.4 | 200 | 400
Cobre | Cobre | mg/L | [13 empty] | 0.2 | 2 | bar: 2010-04-22 to 2011-04-13
Fenoles | Fenoles | mg/L | [13 empty] | - | 0.002 | bar: 2010-04-22 to 2011-04-13
Cromo Hexavalente | Cromo Hexavalente | mg/L | [13 empty] | - | bar: 2010-04-22 to 2011-04-13
Detergentes | Detergentes | mg/L | [13 empty] | - | bar: 2010-04-22 to 2011-04-13
Fluor | Fluor | mg/L | [13 empty] | 1 | 1.5 | bar: 2010-04-22 to 2011-04-13
Hierro-Total | Hierro-Total | mg/L | 1.08 | 1.68 | 0.2 | <0,04 | 8.06 | 2.92 | 1.85 | 0.03 | 0.07 | <0,03 | 0.2 | 0.55 | 1.26 | 5 | 0.3
Magnesio | Magnesio | mg/L | 17.2 | 19.4 | 25.5 | 15.7 | 22.1 | 20.4 | 19.1 | 12 | 24.3 | 23 | 23.3 | 20.2 | 24.6 | - | 125
Manganeso | Manganeso | mg/L | [13 empty] | 0.2 | 0.1 | bar: 2010-04-22 to 2011-04-13
Mercurio | Mercurio | mg/L | [13 empty] | 0.001 | 0.001 | bar: 2010-04-22 to 2011-04-13
Nitratos | Nitratos | mg/L | [13 empty] | - | 50 | bar: 2010-04-22 to 2011-04-13
Nitrítos | Nitrítos | mg/L | [13 empty] | - | 3 | bar: 2010-04-22 to 2011-04-13
Nitrógeno Total Kjeldahl | Nitrógeno Total Kjeldahl | mg/L | <1,0 | <1,0 | <1,0 | <1,0 | <1,0 | <1,0 | 0.11 | 0.94 | 0.41 | <0,10 | 0.54 | 0.12 | <0,05 | -
Plomo | Plomo | mg/L | [13 empty] | 5 | 0.05 | bar: 2010-04-22 to 2011-04-13
Selenio | Selenio | mg/L | [13 empty] | 0.02 | 0.01 | bar: 2010-04-22 to 2011-04-13
Sulfatos | Sulfatos | mg/L | 89.7 | 32.1 | 21.4 | 177.1 | 20.6 | 31.3 | 4 | 12 | 26 | 21 | 24 | 84 | 77 | 250 | 250
Zinc | Zinc | mg/L | [13 empty] | 2 | 3 | bar: 2010-04-22 to 2011-04-13
pH | pH | - | 6.82 | 6.95 | 6.92 | 664 | 7.29 | 7.05 | 7.01 | 7.04 | 7.14 | 7.16 | 7.16 | 6.75 | 6.98 | 5,5-9,0 | 6,0-8,5
Conductividad | Conductividad | umh/cm | 508 | 461 | 510 | 664 | 630 | 599 | 439 | 764 | 505 | 488 | 481 | 517 | 673 | 750
Sólidos Totales | Sólidos Totales | mg/L | [13 empty] | - | bar: 2010-04-22 to 2011-04-13
Sólidos Disueltos | Sólidos Disueltos | mg/L | [13 empty] | 500 | 1500 | bar: 2010-04-22 to 2011-04-13
Sólidos Fijos | Sólidos Fijos | mg/L | [13 empty] | - | bar: 2010-04-22 to 2011-04-13
Sólidos Volátiles | Sólidos Volátiles | mg/L | [13 empty] | - | bar: 2010-04-22 to 2011-04-13
Sólidos Suspendidos | Sólidos Suspendidos | mg/L | 70.8 | 25.2 | 52.4 | <10,0 | 54 | 38.4 | 59 | 30 | 20 | 35 | 14 | 18 | 27 | -
Aluminio | Aluminio | mg/L | [13 empty] | 5 | bar: 2010-04-22 to 2011-04-13
Aceites y Grasas | Aceites y Grasas | mg/L | [13 empty] | - | bar: 2010-04-22 to 2011-04-13
Hidrocarburo | Hidrocarburo | mg/L | [13 empty] | - | bar: 2010-04-22 to 2011-04-13
DBO5 | DBO5 | mg/L | <1,0 | <1,0 | <1,2 | 5.9 | <2 | <2 | 22.1 | 6.8 | 3.54 | 2.8 | 11.7 | 5.4 | 3.3 | -
DQO | DQO | mg/L | 9.4 | <8,0 | <8,0 | 11.5 | <8,0 | <8,0 | <4,3 | <4,3 | 44.7 | <4,3 | 18.2 | 8 | <4,3 | -
Fósforo | Fósforo | mg/L | [13 empty] | - | bar: 2010-04-22 to 2011-04-13
Sulfuros | Sulfuros | mg/L | [13 empty] | - | bar: 2010-04-22 to 2011-04-13
Boro | Boro | mg/L | [13 empty] | 0.75 | bar: 2010-04-22 to 2011-04-13
Litio | Litio | mg/L | [13 empty] | 2.5 | bar: 2010-04-22 to 2011-04-13
Litio (Citricos) | Litio (Citricos) | mg/L | [13 empty] | 0.075 | bar: 2010-04-22 to 2011-04-13
RAS | RAS | mg/L | [13 empty] | - | bar: 2010-04-22 to 2011-04-13
RAS Corregido | RAS Corregido | mg/L | [13 empty] | - | bar: 2010-04-22 to 2011-04-13
Sodio Porcentual | Sodio Porcentual | % | 18.3 | 20.1 | 52.4 | 19.8 | 24.7 | 22 | 19 | 39.5 | 20.6 | 21.1 | 29.6 | 27.5 | 24.9 | 35
Molibdeno | Molibdeno | mg/L | [13 empty] | 0.01 | bar: 2010-04-22 to 2011-04-13
Cromo | Cromo | mg/L | [13 empty] | 0.1 | 0.05 | bar: 2010-04-22 to 2011-04-13
Bario | Bario | mg/L | [13 empty] | 4 | bar: 2010-04-22 to 2011-04-13
Berilio | Berilio | mg/L | [13 empty] | 0.1 | bar: 2010-04-22 to 2011-04-13
Cobalto | Cobalto | mg/L | [13 empty] | 0.05 | bar: 2010-04-22 to 2011-04-13
Niquel | Niquel | mg/L | [13 empty] | 0.2 | bar: 2010-04-22 to 2011-04-13
Plata | Plata | mg/L | [13 empty] | 0.2 | bar: 2010-04-22 to 2011-04-13
Vanadio | Vanadio | mg/L | [13 empty] | 0.1 | bar: 2010-04-22 to 2011-04-13
Coliformes Totales | Coliformes Totales | NPM/100mL | [13 empty] | - | 5 | bar: 2010-04-22 to 2011-04-13
Coliformes Fecales | Coliformes Fecales | NPM/100mL | [13 empty] | 1000 | bar: 2010-04-22 to 2011-04-13

## P4
PARAMETRO (RCA 479/2001) | PARAMETRO (DS189) | UNIDAD | CONCENTRACIONES OBTENIDAS POR FECHA | [11 empty] | MAXIMOS PERMITIDOS NCh.1333 | MAXIMOS PERMITIDOS NCh.409 | Monitoreo SMA
|  |  | 2010-07-09 | 2010-10-18 | 2011-01-11 | 2011-04-13 | 2011-07-11 | 2011-10-17 | 2012-01-18 | 2012-04-13 | 2012-07-09 | 2012-10-22 | 2013-01-11 | 2013-04-15
Nivel Estático | Nivel Estático | M | [12 empty] | - | bar: 2010-07-09 to 2011-04-13
Temperatura | Temperatura | ºC | 21.1 | 23.9 | 22.1 | 20.3 | 19.5 | 21.1 | 23 | 20.1 | 18.7 | 20.7 | 22 | 19.6 | -
Turbiedad | Turbiedad | NTU | 3.5 | 5.3 | 5.3 | 0.9 | 2 | 2 | 3.5 | 0.71 | 5.9 | 8.2 | 2.14 | 2.78 | - | 10
Color Aparente | Color Aparente | EscalaPt-Co | [12 empty] | - | bar: 2010-07-09 to 2011-04-13
Color (Real) | Color (Real) | EscalaPt-Co | - | - | - | - |  |  |  | <10 | <10 | <10 | <10 | <10 | - | 20
Olor | Olor | - | [12 empty] | - | Inodora | bar: 2010-07-09 to 2011-04-13
Sabor | Sabor | - | [12 empty] | - | Insípida | bar: 2010-07-09 to 2011-04-13
Alcalinidad Total | Alcalinidad Total | mg/L | 180 | 174.7 | 174.6 | 164.5 | 170.4 | 145.7 | 174.9 | 162.4 | 167.4 | 128.4 | 195.3 | 162.8 | -
Amoniaco | Amoniaco | mg/L | 0.06 | 0.02 | <0,01 | 0.02 | 0.09 | <0,05 | <0,05 |  | <0,05 |  | <0,05 | <0,05 | - | 1.5 | 0.53
Arsénico | Arsénico | mg/L | [12 empty] | 0.1 | 0.01 | 0.006 | bar: 2010-07-09 to 2011-04-13
Cadmio | Cadmio | mg/L | [12 empty] | 0.01 | 0.01 | < 0,002 | bar: 2010-07-09 to 2011-04-13
Cianuro Libre | Cianuro Libre | mg/L | [12 empty] | 0.2 | 0.05 | < 0,04 | bar: 2010-07-09 to 2011-04-13
Cloruro | Cloruro | mg/L | 8.7 | 12.3 | 12.3 | 10.9 | 9.1 | 13.3 | 17.1 | 9.3 | 10.4 | 11.2 | 7.9 | 10.3 | 200 | 400
Cobre | Cobre | mg/L | [12 empty] | 0.2 | 2 | < 0,01 | bar: 2010-07-09 to 2011-04-13
Fenoles | Fenoles | mg/L | [12 empty] | - | 0.002 | bar: 2010-07-09 to 2011-04-13
Cromo Hexavalente | Cromo Hexavalente | mg/L | [12 empty] | - |  | < 0,01 | bar: 2010-07-09 to 2011-04-13
Detergentes | Detergentes | mg/L | [12 empty] | - | bar: 2010-07-09 to 2011-04-13
Fluor | Fluor | mg/L | [12 empty] | 1 | 1.5 | bar: 2010-07-09 to 2011-04-13
Hierro-Total | Hierro-Total | mg/L | 0.15 | 0.2 | <0,04 | <0,04 | <0,04 | <0,03 | <0,03 | <0,03 | <0,03 | <0,03 | 0.56 | <0,03 | 5 | 0.3
Magnesio | Magnesio | mg/L | 7.4 | 10 | 5.5 | 9.2 | 7.8 | 7.1 | 3.1 | 9.1 | 10.2 | 8.1 | 6 | 17.6 | - | 125
Manganeso | Manganeso | mg/L | [12 empty] | 0.2 | 0.1 | < 0,008 | bar: 2010-07-09 to 2011-04-13
Mercurio | Mercurio | mg/L | [12 empty] | 0.001 | 0.001 | < 0,001 | bar: 2010-07-09 to 2011-04-13
Nitratos | Nitratos | mg/L | [12 empty] | - | 50 | bar: 2010-07-09 to 2011-04-13
Nitrítos | Nitrítos | mg/L | [12 empty] | - | 3 | bar: 2010-07-09 to 2011-04-13
Nitrógeno Total Kjeldahl | Nitrógeno Total Kjeldahl | mg/L | <1,0 | <1,0 | <1,0 | <1,0 | <1,0 | 0.21 | 0.18 | 0.29 | 0.56 | 0.67 | 0.4 | <0,05 | -
Plomo | Plomo | mg/L | [12 empty] | 5 | 0.05 | < 0,05 | bar: 2010-07-09 to 2011-04-13
Selenio | Selenio | mg/L | [12 empty] | 0.02 | 0.01 | bar: 2010-07-09 to 2011-04-13
Sulfatos | Sulfatos | mg/L | 16.5 | <6,0 | <6,0 | 18.9 | 8.2 | <2 | <8 |  | 2 | 16 | 54 | 4 | 250 | 250 | < 5,30
Zinc | Zinc | mg/L | [12 empty] | 2 | 3 | 0.03 | bar: 2010-07-09 to 2011-04-13
pH | pH | - | 7.52 | 7.32 | 7.68 | 7.53 | 7.43 | 7.49 | 7.48 | 7.33 | 7.71 | 7.59 | 7.36 | 7.42 | 5,5-9,0 | 6,0-8,5
Conductividad | Conductividad | umh/cm | 296 | 374 | 462 | 409 | 404 | 321 | 518 | 337 | 333 | 379 | 354 | 345 | 750
Sólidos Totales | Sólidos Totales | mg/L | [12 empty] | - | bar: 2010-07-09 to 2011-04-13
Sólidos Disueltos | Sólidos Disueltos | mg/L | [12 empty] | 500 | 1500 | 104 | bar: 2010-07-09 to 2011-04-13
Sólidos Fijos | Sólidos Fijos | mg/L | [12 empty] | - | bar: 2010-07-09 to 2011-04-13
Sólidos Volátiles | Sólidos Volátiles | mg/L | [12 empty] | - | bar: 2010-07-09 to 2011-04-13
Sólidos Suspendidos | Sólidos Suspendidos | mg/L | <10,0 | 14.8 | <10,0 | <10,0 | <10,0 | 10 | <7 | <7 | 14 | 11 | <7 | 9 | - |  | 4,50
Aluminio | Aluminio | mg/L | [12 empty] | 5 |  | 0.019 | bar: 2010-07-09 to 2011-04-13
Aceites y Grasas | Aceites y Grasas | mg/L | [12 empty] | - |  | 578 | bar: 2010-07-09 to 2011-04-13
Hidrocarburo | Hidrocarburo | mg/L | [12 empty] | - |  | < 4,00 | bar: 2010-07-09 to 2011-04-13
DBO5 | DBO5 | mg/L | <1,0 | <2 | 2 | <2 | 2.2 | 7.1 | 4.1 | <2 | 115.2 | 5.4 | 2.9 | 3.1 | - |  | 2.7
DQO | DQO | mg/L | <8,0 | <8,0 | <8,0 | <10,0 | 9.1 | 10.7 | <4,3 | <4,3 | 180.2 | 8.7 | <4,3 | <4,3 | - |  | < 0,60
Fósforo | Fósforo | mg/L | [12 empty] | - | bar: 2010-07-09 to 2011-04-13
Sulfuros | Sulfuros | mg/L | [12 empty] | - |  | < 0,06 | bar: 2010-07-09 to 2011-04-13
Boro | Boro | mg/L | [12 empty] | 0.75 | bar: 2010-07-09 to 2011-04-13
Litio | Litio | mg/L | [12 empty] | 2.5 | bar: 2010-07-09 to 2011-04-13
Litio (Citricos) | Litio (Citricos) | mg/L | [12 empty] | 0.075 | bar: 2010-07-09 to 2011-04-13
RAS | RAS | mg/L | [12 empty] | - | bar: 2010-07-09 to 2011-04-13
RAS Corregido | RAS Corregido | mg/L | [12 empty] | - | bar: 2010-07-09 to 2010-10-18; 2011-04-13
Sodio Porcentual | Sodio Porcentual | % | 190 | 17.2 | 20.1 | 20 | 20.4 | 18.8 | 38.6 | 18.1 | 19.3 | 23.4 | 21.6 | 26.9 | 35
Molibdeno | Molibdeno | mg/L | [12 empty] | 0.01 | bar: 2010-07-09 to 2011-04-13
Cromo | Cromo | mg/L | [12 empty] | 0.1 | 0.05 | < 0,009 | bar: 2010-07-09 to 2011-04-13
Bario | Bario | mg/L | [12 empty] | 4 | bar: 2010-07-09 to 2011-04-13
Berilio | Berilio | mg/L | [12 empty] | 0.1 | bar: 2010-07-09 to 2011-04-13
Cobalto | Cobalto | mg/L | [12 empty] | 0.05 | bar: 2010-07-09 to 2011-04-13
Niquel | Niquel | mg/L | [12 empty] | 0.2 |  | < 0,009 | bar: 2010-07-09 to 2011-04-13
Plata | Plata | mg/L | [12 empty] | 0.2 | bar: 2010-07-09 to 2011-04-13
Vanadio | Vanadio | mg/L | [12 empty] | 0.1 | bar: 2010-07-09 to 2011-04-13
Coliformes Totales | Coliformes Totales | NPM/100mL | [12 empty] | - | 5 | bar: 2010-07-09 to 2011-04-13
Coliformes Fecales | Coliformes Fecales | NPM/100mL | [12 empty] | 1000 | bar: 2010-07-09 to 2011-04-13

## P5
PARAMETRO (RCA 479/2001) | PARAMETRO (DS189) | UNIDAD | CONCENTRACIONES OBTENIDAS POR FECHA | [9 empty] | MAXIMOS PERMITIDOS NCh.1333 | MAXIMOS PERMITIDOS NCh.409 | Monitoreo SMA
|  |  | 2011-01-11 | 2011-04-13 | 2011-07-11 | 2011-10-17 | 2012-01-18 | 2012-04-13 | 2012-07-09 | 2012-10-22 | 2013-01-11 | 2013-04-15
Nivel Estático | Nivel Estático | M | [10 empty] | - |  | - | bar: 2011-01-11 to 2013-04-15
Temperatura | Temperatura | ºC | 21.8 | 20.1 | 19.5 | 20.9 | 22.3 | 20.1 | 19.1 | 21 | 22.1 | 21.6 | - |  | -
Turbiedad | Turbiedad | NTU | 8.9 | 0.95 | 12 | 5 | 3.2 | 23 | 1.9 | 3.51 | 7.01 | 13.7 | - | 10 | -
Color Aparente | Color Aparente | EscalaPt-Co | [10 empty] | - |  | - | bar: 2011-01-11 to 2013-04-15
Color (Real) | Color (Real) | EscalaPt-Co | - | - | - | - | - | <10 | <10 | <10 | <10 | <10 | - | 20 | -
Olor | Olor | - | [10 empty] | - | Inodora | - | bar: 2011-01-11 to 2013-04-15
Sabor | Sabor | - | [10 empty] | - | Insípida | - | bar: 2011-01-11 to 2013-04-15
Alcalinidad Total | Alcalinidad Total | mg/L | 197.3 | 182.2 | 196 | 177.8 | 194.8 | 189.9 | 189.8 | 186.2 | 171.4 | 193.1 | - |  | -
Amoniaco | Amoniaco | mg/L | <0,01 | 0.02 | 0.02 | <0,05 | <0,05 | - | <0,05 | - | <0,05 | <0,05 | - | 1.5 | 0.47
Arsénico | Arsénico | mg/L | [10 empty] | 0.1 | 0.01 | < 0,005 | bar: 2011-01-11 to 2013-04-15
Cadmio | Cadmio | mg/L | [10 empty] | 0.01 | 0.01 | < 0,002 | bar: 2011-01-11 to 2013-04-15
Cianuro Libre | Cianuro Libre | mg/L | [10 empty] | 0.2 | 0.05 | < 0,04 | bar: 2011-01-11 to 2013-04-15
Cloruro | Cloruro | mg/L | 27 | 27.3 | 19.2 | 20.7 | 24.5 | 8.26 | 17.7 | 17.6 | 19.2 | 20.5 | 200 | 400 | -
Cobre | Cobre | mg/L | [10 empty] | 0.2 | 2 | 0.01 | bar: 2011-01-11 to 2013-04-15
Fenoles | Fenoles | mg/L | [10 empty] | - | 0.002 | - | bar: 2011-01-11 to 2013-04-15
Cromo Hexavalente | Cromo Hexavalente | mg/L | [10 empty] | - |  | < 0,01 | bar: 2011-01-11 to 2013-04-15
Detergentes | Detergentes | mg/L | [10 empty] | - |  | - | bar: 2011-01-11 to 2013-04-15
Fluor | Fluor | mg/L | [10 empty] | 1 | 1.5 | - | bar: 2011-01-11 to 2013-04-15
Hierro-Total | Hierro-Total | mg/L | <0,04 | <0,04 | <0,04 | <0,03 | <0,03 | <0,03 | <0,03 | <0,03 | <0,03 | <0,03 | 5 | 0.3 | -
Magnesio | Magnesio | mg/L | 10 | 11.1 | 9.7 | 9 | 4.2 | 14.3 | 12.7 | 11.4 | 7.8 | 13.8 | - | 125 | -
Manganeso | Manganeso | mg/L | [10 empty] | 0.2 | 0.1 | 0.22 | bar: 2011-01-11 to 2013-04-15
Mercurio | Mercurio | mg/L | [10 empty] | 0.001 | 0.001 | < 0,001 | bar: 2011-01-11 to 2013-04-15
Nitratos | Nitratos | mg/L | [10 empty] | - | 50 | - | bar: 2011-01-11 to 2013-04-15
Nitrítos | Nitrítos | mg/L | [10 empty] | - | 3 | - | bar: 2011-01-11 to 2013-04-15
Nitrógeno Total Kjeldahl | Nitrógeno Total Kjeldahl | mg/L | <1,0 | <1,0 | <1,0 | 0.8 | <0,05 | 0.49 | 0.83 | 0.83 | 0.43 | 0.84 | - |  | -
Plomo | Plomo | mg/L | [10 empty] | 5 | 0.05 | < 0,05 | bar: 2011-01-11 to 2013-04-15
Selenio | Selenio | mg/L | [10 empty] | 0.02 | 0.01 | - | bar: 2011-01-11 to 2013-04-15
Sulfatos | Sulfatos | mg/L | <6,0 | 14 | 7.4 | <2 | 8 | 8 | <2 | 18 | 25 | 5 | 250 | 250 | < 5,30
Zinc | Zinc | mg/L | [10 empty] | 2 | 3 | 0.03 | bar: 2011-01-11 to 2013-04-15
pH | pH | - | 7.47 | 7.33 | 7.35 | 7.36 | 7.34 | 7.3 | 7.41 | 7.55 | 7.01 | 7.26 | 5,5-9,0 | 6,0-8,5 | -
Conductividad | Conductividad | umh/cm | 571 | 508 | 493 | 363 | 619 | 426 | 392 | 388 | 430 | 424 | 750 |  | -
Sólidos Totales | Sólidos Totales | mg/L | [10 empty] | - |  | - | bar: 2011-01-11 to 2013-04-15
Sólidos Disueltos | Sólidos Disueltos | mg/L | [10 empty] | 500 | 1500 | - | bar: 2011-01-11 to 2013-04-15
Sólidos Fijos | Sólidos Fijos | mg/L | [10 empty] | - |  | - | bar: 2011-01-11 to 2013-04-15
Sólidos Volátiles | Sólidos Volátiles | mg/L | [10 empty] | - |  | - | bar: 2011-01-11 to 2013-04-15
Sólidos Suspendidos | Sólidos Suspendidos | mg/L | <10,0 | 13.2 | 30.8 | 20 | 34 | 55 | 7 | 24 | 20 | 61 | - |  | 142
Aluminio | Aluminio | mg/L | [10 empty] | 5 |  | 0.512 | bar: 2011-01-11 to 2013-04-15
Aceites y Grasas | Aceites y Grasas | mg/L | [10 empty] | - |  | 5.2 | bar: 2011-01-11 to 2013-04-15
Hidrocarburo | Hidrocarburo | mg/L | [10 empty] | - |  | < 4,00 | bar: 2011-01-11 to 2013-04-15
DBO5 | DBO5 | mg/L | <2,0 | <2 | 2.9 | <2 | 4 | 3.5 | 86.4 | 8.8 | 3.2 | 3.4 | - |  | 4.09
DQO | DQO | mg/L | <8,0 | <8,0 | <8,0 | <4,3 | <4,3 | 13.4 | 169.8 | 12.5 | <4,3 | <4,3 | - |  | -
Fósforo | Fósforo | mg/L | [10 empty] | - |  | < 0,60 | bar: 2011-01-11 to 2013-04-15
Sulfuros | Sulfuros | mg/L | [10 empty] | - |  | < 0,06 | bar: 2011-01-11 to 2013-04-15
Boro | Boro | mg/L | [10 empty] | 0.75 |  | - | bar: 2011-01-11 to 2013-04-15
Litio | Litio | mg/L | [10 empty] | 2.5 |  | - | bar: 2011-01-11 to 2013-04-15
Litio (Citricos) | Litio (Citricos) | mg/L | [10 empty] | 0.075 |  | - | bar: 2011-01-11 to 2013-04-15
RAS | RAS | mg/L | [10 empty] | - |  | - | bar: 2011-01-11 to 2013-04-15
RAS Corregido | RAS Corregido | mg/L | [10 empty] | - |  | - | bar: 2011-01-11 to 2013-04-15
Sodio Porcentual | Sodio Porcentual | % | 23 | 20.1 | 25.8 | 31.5 | 45.2 | 23.9 | 22.9 | 31.1 | 25.2 | 25.9 | 35 |  | -
Molibdeno | Molibdeno | mg/L | [10 empty] | 0.01 |  | - | bar: 2011-01-11 to 2013-04-15
Cromo | Cromo | mg/L | [10 empty] | 0.1 | 0.05 | < 0,009 | bar: 2011-01-11 to 2013-04-15
Bario | Bario | mg/L | [10 empty] | 4 |  | - | bar: 2011-01-11 to 2013-04-15
Berilio | Berilio | mg/L | [10 empty] | 0.1 |  | - | bar: 2011-01-11 to 2013-04-15
Cobalto | Cobalto | mg/L | [10 empty] | 0.05 |  | - | bar: 2011-01-11 to 2013-04-15
Niquel | Niquel | mg/L | [10 empty] | 0.2 |  | < 0,009 | bar: 2011-01-11 to 2013-04-15
Plata | Plata | mg/L | [10 empty] | 0.2 |  | - | bar: 2011-01-11 to 2013-04-15
Vanadio | Vanadio | mg/L | [10 empty] | 0.1 |  | - | bar: 2011-01-11 to 2013-04-15
Coliformes Totales | Coliformes Totales | NPM/100mL | [10 empty] | - | 5 | - | bar: 2011-01-11 to 2013-04-15
Coliformes Fecales | Coliformes Fecales | NPM/100mL | [10 empty] | 1000 |  | - | bar: 2011-01-11 to 2013-04-15

## P6
PARAMETRO (RCA 479/2001) | PARAMETRO (DS189) | UNIDAD | CONCENTRACIONES OBTENIDAS POR FECHA | [11 empty] | MAXIMOS PERMITIDOS NCh.1333 | MAXIMOS PERMITIDOS NCh.409 | Monitoreo SMA
|  |  | 2010-07-09 | 2010-10-18 | 2011-01-11 | 2011-04-13 | 2011-07-11 | 2011-10-17 | 2012-01-18 | 2012-04-13 | 2012-07-09 | 2012-10-22 | 2013-01-11 | 2013-04-15
Nivel Estático | Nivel Estático | M | [12 empty] | - | bar: 2010-07-09 to 2011-04-13
Temperatura | Temperatura | ºC | 20.4 | 22 | 22.2 | 20.6 | 20.2 | 21.2 | 22.7 | 20.5 | 19.3 | 21 | 22.1 | 21.5 | -
Turbiedad | Turbiedad | NTU | 10 | 4.5 | 11 | 1 | 9 | 10 | 6.4 | 2.68 | 3.3 | 3.3 | 6.16 | 12.7 | - | 10
Color Aparente | Color Aparente | EscalaPt-Co | [12 empty] | - | bar: 2010-07-09 to 2011-04-13
Color (Real) | Color (Real) | EscalaPt-Co | - | - | - | - |  |  |  | <10 | <10 | <10 | <10 | <10 | - | 20
Olor | Olor | - | [12 empty] | - | Inodora | bar: 2010-07-09 to 2011-04-13
Sabor | Sabor | - | [12 empty] | - | Insípida | bar: 2010-07-09 to 2011-04-13
Alcalinidad Total | Alcalinidad Total | mg/L | 144 | 137.8 | 139.2 | 144.2 | 147.7 | 123.5 | 157.4 | 163.4 | 159.9 | 164.8 | 167.1 | 162.8 | -
Amoniaco | Amoniaco | mg/L | 0.05 | 0.06 | <0,01 | 0.01 | 0.13 | <0,05 | <0,05 |  | <0,05 |  | <0,05 | <0,05 | - | 1.5 | 1.07
Arsénico | Arsénico | mg/L | [12 empty] | 0.1 | 0.01 | 0.006 | bar: 2010-07-09 to 2011-04-13
Cadmio | Cadmio | mg/L | [12 empty] | 0.01 | 0.01 | < 0,002 | bar: 2010-07-09 to 2011-04-13
Cianuro Libre | Cianuro Libre | mg/L | [12 empty] | 0.2 | 0.05 | < 0,04 | bar: 2010-07-09 to 2011-04-13
Cloruro | Cloruro | mg/L | 9.7 | 24.5 | 14.7 | 14.9 | 14.4 | 13.3 | 17.1 | 13.2 | 11.8 | 10.3 | 11.8 | 10.8 | 200 | 400
Cobre | Cobre | mg/L | [12 empty] | 0.2 | 2 | < 0,01 | bar: 2010-07-09 to 2011-04-13
Fenoles | Fenoles | mg/L | [12 empty] | - | 0.002 | bar: 2010-07-09 to 2011-04-13
Cromo Hexavalente | Cromo Hexavalente | mg/L | [12 empty] | - |  | < 0,01 | bar: 2010-07-09 to 2011-04-13
Detergentes | Detergentes | mg/L | [12 empty] | - | bar: 2010-07-09 to 2011-04-13
Fluor | Fluor | mg/L | [12 empty] | 1 | 1.5 | bar: 2010-07-09 to 2011-04-13
Hierro-Total | Hierro-Total | mg/L | 0.77 | 0.12 | <0,04 | <0,04 | 0.51 | 0.23 | <0,03 | <0,03 | <0,03 | <00,3 | 0.14 | <0,03 | 5 | 0.3
Magnesio | Magnesio | mg/L | 10.1 | 15.7 | 9 | 15.1 | 12.9 | 11.6 | 5.3 | 18.1 | 16.2 | 15.5 | 12.4 | 18.7 | - | 125
Manganeso | Manganeso | mg/L | [12 empty] | 0.2 | 0.1 | < 0,008 | bar: 2010-07-09 to 2011-04-13
Mercurio | Mercurio | mg/L | [12 empty] | 0.001 | 0.001 | < 0,001 | bar: 2010-07-09 to 2011-04-13
Nitratos | Nitratos | mg/L | [12 empty] | - | 50 | bar: 2010-07-09 to 2011-04-13
Nitrítos | Nitrítos | mg/L | [12 empty] | - | 3 |  |  |  | Pozo 6 | bar: 2010-07-09 to 2011-04-13
Nitrógeno Total Kjeldahl | Nitrógeno Total Kjeldahl | mg/L | <1,0 | <1,0 | <1,0 | <1,0 | <1,0 | 0.26 | 0.9 | 0.12 | 0.12 | 0.19 | 0.12 | 0.91 | - |  |  | 40 | Aceites y Grasas | < 4,00
Plomo | Plomo | mg/L | [12 empty] | 5 | 0.05 | < 0,05 | 39 | Aluminio Total | 0.05 | bar: 2010-07-09 to 2011-04-13
Selenio | Selenio | mg/L | [12 empty] | 0.02 | 0.01 |  | 12 | Arsénico Total | 0.006 | bar: 2010-07-09 to 2011-04-13
Sulfatos | Sulfatos | mg/L | 16.5 | 16.5 | 23.1 | 13.2 | 18.1 | <2 | 15 | 16 | 4 | 5 | 36 | 13 | 250 | 250 | 18.3 | 13 | Cadmio Total | < 0,002
Zinc | Zinc | mg/L | [12 empty] | 2 | 3 |  | 14 | Cianuros | < 0,04 | bar: 2010-07-09 to 2011-04-13
pH | pH | - | 6.99 | 7.5 | 7.28 | 7.3 | 7.09 | 7.08 | 7.1 | 7.28 | 7.11 | 7.38 | 6.68 | 7.08 | 5,5-9,0 | 6,0-8,5 |  | 16 | Cobre Total | < 0,01
Conductividad | Conductividad | umh/cm | 385 | 436 | 569 | 518 | 524 | 384 | 6.33 | 456 | 488 | 444 | 484 | 447 | 750 |  |  | 18 | * Cromo Hexavalente | < 0,01
Sólidos Totales | Sólidos Totales | mg/L | [12 empty] | - |  |  | 53 | Cromo Total | < 0,009 | bar: 2010-07-09 to 2011-04-13
Sólidos Disueltos | Sólidos Disueltos | mg/L | [12 empty] | 500 | 1500 | 348 | 42 | DBO5 | 2.83 | bar: 2010-07-09 to 2011-04-13
Sólidos Fijos | Sólidos Fijos | mg/L | [12 empty] | - |  |  | 44 | Fósforo | < 0,60 | bar: 2010-07-09 to 2011-04-13
Sólidos Volátiles | Sólidos Volátiles | mg/L | [12 empty] | - |  |  | 41 | Hidrocarburos Fijos | < 4,00 | bar: 2010-07-09 to 2011-04-13
Sólidos Suspendidos | Sólidos Suspendidos | mg/L | <10,0 | 16 | <10,0 | <10,0 | <10,0 | 21 | 15 | <7 | 27 | <7 | <7 | <27 | - |  | 7.5 | 23 | Manganeso Total | < 0,008
Aluminio | Aluminio | mg/L | [12 empty] | 5 |  | 0.05 | 24 | Mercurio Total | < 0,001 | bar: 2010-07-09 to 2011-04-13
Aceites y Grasas | Aceites y Grasas | mg/L | [12 empty] | - |  | < 4,00 | 57 | Níquel Total | < 0,009 | bar: 2010-07-09 to 2011-04-13
Hidrocarburo | Hidrocarburo | mg/L | [12 empty] | - |  | < 4,00 | 11 | Nitrógeno amoniacal | 1.07 | bar: 2010-07-09 to 2011-04-13
DBO5 | DBO5 | mg/L | <1,0 | 5.9 | 2.2 | <2 | 3.4 | 19.1 | 3.8 | <2 | 3.2 | 11.1 | 3.1 | 3.2 | - |  | 2.83 | 28 | Plomo Total | < 0,05
DQO | DQO | mg/L | <8,0 | 9.7 | <8,0 | <8,0 | 14.9 | <4,3 | <4,3 | <4,3 | <4,3 | 18.2 | <4,3 | <4,3 | - |  |  | 35 | * Sólidos Disueltos | 348
Fósforo | Fósforo | mg/L | [12 empty] | - |  | < 0,60 | 38 | Sólidos en Suspensión | 7.5 | bar: 2010-07-09 to 2011-04-13
Sulfuros | Sulfuros | mg/L | [12 empty] | - |  | < 0,06 | 30 | Sulfatos | 18.3 | bar: 2010-07-09 to 2011-04-13
Boro | Boro | mg/L | [12 empty] | 0.75 |  |  | 45 | Sulfuro Total | < 0,06 | bar: 2010-07-09 to 2011-04-13
Litio | Litio | mg/L | [12 empty] | 2.5 |  |  | 31 | Zinc Total | 0.03 | bar: 2010-07-09 to 2011-04-13
Litio (Citricos) | Litio (Citricos) | mg/L | [12 empty] | 0.075 | bar: 2010-07-09 to 2011-04-13
RAS | RAS | mg/L | [12 empty] | - | bar: 2010-07-09 to 2011-04-13
RAS Corregido | RAS Corregido | mg/L | [12 empty] | - | bar: 2010-07-09 to 2011-04-13
Sodio Porcentual | Sodio Porcentual | % | 22.5 | 20.9 | 22.2 | 22.4 | 27.4 | 20.6 | 47.4 | 24.5 | 26.2 | 30.7 | 25.2 | 32.6 | 35
Molibdeno | Molibdeno | mg/L | [12 empty] | 0.01 | bar: 2010-07-09 to 2011-04-13
Cromo | Cromo | mg/L | [12 empty] | 0.1 | 0.05 | < 0,009 | bar: 2010-07-09 to 2011-04-13
Bario | Bario | mg/L | [12 empty] | 4 | bar: 2010-07-09 to 2011-04-13
Berilio | Berilio | mg/L | [12 empty] | 0.1 | bar: 2010-07-09 to 2011-04-13
Cobalto | Cobalto | mg/L | [12 empty] | 0.05 | bar: 2010-07-09 to 2011-04-13
Niquel | Niquel | mg/L | [12 empty] | 0.2 |  | < 0,009 | bar: 2010-07-09 to 2011-04-13
Plata | Plata | mg/L | [12 empty] | 0.2 | bar: 2010-07-09 to 2011-04-13
Vanadio | Vanadio | mg/L | [12 empty] | 0.1 | bar: 2010-07-09 to 2011-04-13
Coliformes Totales | Coliformes Totales | NPM/100mL | [12 empty] | - | 5 | bar: 2010-07-09 to 2011-04-13
Coliformes Fecales | Coliformes Fecales | NPM/100mL | [12 empty] | 1000 | bar: 2010-07-09 to 2011-04-13

## P7
PARAMETRO (RCA 479/2001) | PARAMETRO (DS189) | UNIDAD CONCENTRACIONES OBTENIDAS POR FECHA | [12 empty] | MAXIMOS PERMITIDOS NCh.1333 | MAXIMOS PERMITIDOS NCh.409 | Monitoreo SMA
|  |  | 2010-07-09 | 2010-10-18 | 2011-01-11 | 2011-04-13 | 2011-07-11 | 2011-10-17 | 2012-01-18 | 2012-04-13 | 2012-07-09 | 2012-10-22 | 2013-01-11 | 2013-04-15
Nivel Estático | Nivel Estático | M | [12 empty] | - | bar: 2010-07-09 to 2011-04-13
Temperatura | Temperatura | ºC | 20 | 21.6 | 22.8 | 20.1 | 19.2 | 21 | 22.7 | 20 | 19.7 | 20.9 | 22.1 | 21.5 | -
Turbiedad | Turbiedad | NTU | 14 | 17 | 80 | 1.1 | 2 | 4 | 16 | 5.4 | 1.1 | 2.05 | 13.2 | 10.1 | - | 10
Color Aparente | Color Aparente | EscalaPt-Co | [12 empty] | - | bar: 2010-07-09 to 2011-04-13
Color (Real) | Color (Real) | EscalaPt-Co | - | - | - | - |  |  |  | <10 | <10 | <10 | <10 | <10 | - | 20
Olor | Olor | - | [12 empty] | - | Inodora | bar: 2010-07-09 to 2011-04-13
Sabor | Sabor | - | [12 empty] | - | Insípida | bar: 2010-07-09 to 2011-04-13
Alcalinidad Total | Alcalinidad Total |  | 172.8 | 138.9 | 139.2 | 146.7 | 136.3 | 113.6 | 161.2 | 127.7 | 128.7 | 162.6 | 132.4 | 130.2 | -
Amoniaco | Amoniaco | mg/L | 0.05 | 0.04 | <0,01 | 0.01 | 0.03 | <0,05 | <0,05 |  | <0,05 |  | <0,05 | <0,05 | - | 1.5 | 0.2
Arsénico | Arsénico | mg/L | [12 empty] | 0.1 | 0.01 | < 0,005 | bar: 2010-07-09 to 2011-04-13
Cadmio | Cadmio | mg/L | [12 empty] | 0.01 | 0.01 | < 0,002 | bar: 2010-07-09 to 2011-04-13
Cianuro Libre | Cianuro Libre | mg/L | [12 empty] | 0.2 | 0.05 | < 0,04 | bar: 2010-07-09 to 2011-04-13
Cloruro | Cloruro | mg/L | 11.7 | 29.4 | 19.6 | 17.4 | 13.5 | 16.7 | 17.1 | 16.1 | 14.8 | 8.8 | 12.3 | 11.7 | 200 | 400
Cobre | Cobre | mg/L | [12 empty] | 0.2 | 2 | bar: 2010-07-09 to 2011-04-13
Fenoles | Fenoles | mg/L | [12 empty] | - | 0.002 | < 0,01 | bar: 2010-07-09 to 2011-04-13
Cromo Hexavalente | Cromo Hexavalente | mg/L | [12 empty] | - | bar: 2010-07-09 to 2011-04-13
Detergentes | Detergentes | mg/L | [12 empty] | - | bar: 2010-07-09 to 2011-04-13
Fluor | Fluor | mg/L | [12 empty] | 1 | 1.5 | bar: 2010-07-09 to 2011-04-13
Hierro-Total | Hierro-Total | mg/L | <0,04 | 0.58 | 0.78 | <0,04 | <0,04 | <0,03 | 0.41 | <0,03 | <0,03 | <0,03 | 1.13 | <0,03 | 5 | 0.3
Magnesio | Magnesio | mg/L | 10.7 | 16.2 | 11.2 | 15.1 | 12.7 | 13.1 | 5.6 | 18.3 | 18.2 | 15.8 | 12.3 | 18.5 | - | 125
Manganeso | Manganeso | mg/L | [12 empty] | 0.2 | 0.1 | 0.082 | bar: 2010-07-09 to 2011-04-13
Mercurio | Mercurio | mg/L | [12 empty] | 0.001 | 0.001 | < 0,001 | bar: 2010-07-09 to 2011-04-13
Nitratos | Nitratos | mg/L | [12 empty] | - | 50 | bar: 2010-07-09 to 2011-04-13
Nitrítos | Nitrítos | mg/L | [12 empty] | - | 3 | bar: 2010-07-09 to 2011-04-13
Nitrógeno Total Kjeldahl | Nitrógeno Total Kjeldahl |  | <1,0 | <1,0 | <1,0 | <1,0 | <1,0 | 0.27 | 0.48 | 0.16 | 0.11 | 0.16 | 0.17 | 0.33 | -
Plomo | Plomo | mg/L | [12 empty] | 5 | 0.05 | < 0,05 | bar: 2010-07-09 to 2011-04-13
Selenio | Selenio | mg/L | [12 empty] | 0.02 | 0.01 | bar: 2010-07-09 to 2011-04-13
Sulfatos | Sulfatos | mg/L | 22.2 | 16.5 | 19.8 | 32.1 | 25.5 | 3 | 11 | 14 | 7 | <2 | 17 | 12 | 250 | 250 | 12.2
Zinc | Zinc | mg/L | [12 empty] | 2 | 3 | 0.02 | bar: 2010-07-09 to 2011-04-13
pH | pH | - | 7.13 | 7.03 | 7.36 | 7.29 | 7.17 | 7.18 | 7.18 | 7.36 | 7.16 | 7.34 | 6.77 | 7.05 | 5,5-9,0 | 6,0-8,5
Conductividad | Conductividad | umh/cm | 393 | 416 | 562 | 492 | 487 | 379 | 621 | 410 | 408 | 312 | 430 | 410 | 750
Sólidos Totales | Sólidos Totales | mg/L | [12 empty] | - | bar: 2010-07-09 to 2011-04-13
Sólidos Disueltos | Sólidos Disueltos | mg/L | [12 empty] | 500 | 1500 | 300 | bar: 2010-07-09 to 2011-04-13
Sólidos Fijos | Sólidos Fijos | mg/L | [12 empty] | - | bar: 2010-07-09 to 2011-04-13
Sólidos Volátiles | Sólidos Volátiles | mg/L | [12 empty] | - | bar: 2010-07-09 to 2011-04-13
Sólidos Suspendidos | Sólidos Suspendidos | mg/L | 30.8 | 56.8 | 114 | 17 | <10,0 | 11 | 43 | <7 | 16 | <7 | 27 | 20 | - |  | 98
Aluminio | Aluminio | mg/L | [12 empty] | 5 |  | 0.38 | bar: 2010-07-09 to 2011-04-13
Aceites y Grasas | Aceites y Grasas | mg/L | [12 empty] | - |  | 5.6 | bar: 2010-07-09 to 2011-04-13
Hidrocarburo | Hidrocarburo | mg/L | [12 empty] | - |  | < 4,00 | bar: 2010-07-09 to 2011-04-13
DBO5 | DBO5 | mg/L | <1,0 | <2 | 2.3 | <2 | 3 | 18.1 | 4.5 | <2 | 2 | 5.9 | 3 | 3 | - |  | 3.1
DQO | DQO |  | <8,0 | <8,0 | <8,0 | <8,0 | 10.5 | <4,3 | <4,3 | <4,3 | <4,3 | 10.5 | <4,3 | <4,3 | -
Fósforo | Fósforo | mg/L | [12 empty] | - |  | < 0,60 | bar: 2010-07-09 to 2011-04-13
Sulfuros | Sulfuros | mg/L | [12 empty] | - |  | < 0,06 | bar: 2010-07-09 to 2011-04-13
Boro | Boro | mg/L | [12 empty] | 0.75 | bar: 2010-07-09 to 2011-04-13
Litio | Litio | mg/L | [12 empty] | 2.5 | bar: 2010-07-09 to 2011-04-13
Litio (Citricos) | Litio (Citricos) | mg/L | [12 empty] | 0.075 | bar: 2010-07-09 to 2011-04-13
RAS | RAS | mg/L | [12 empty] | - | bar: 2010-07-09 to 2011-04-13
RAS Corregido | RAS Corregido | mg/L | [12 empty] | - | bar: 2010-07-09 to 2011-04-13
Sodio Porcentual | Sodio Porcentual | % | 22.4 | 20.5 | 22.2 | 19.4 | 22.4 | 19.8 | 39.4 | 20.3 | 19.1 | 25.7 | 19.2 | 24.4 | 35
Molibdeno | Molibdeno | mg/L | [12 empty] | 0.01 | bar: 2010-07-09 to 2011-04-13; 2012-10-22
Cromo | Cromo | mg/L | [12 empty] | 0.1 | 0.05 | < 0,009 | bar: 2010-07-09 to 2011-04-13
Bario | Bario | mg/L | [12 empty] | 4 | bar: 2010-07-09 to 2011-04-13
Berilio | Berilio | mg/L | [12 empty] | 0.1 | bar: 2010-07-09 to 2011-04-13
Cobalto | Cobalto | mg/L | [12 empty] | 0.05 | bar: 2010-07-09 to 2011-04-13
Niquel | Niquel | mg/L | [12 empty] | 0.2 |  | < 0,009 | bar: 2010-07-09 to 2011-04-13
Plata | Plata | mg/L | [12 empty] | 0.2 | bar: 2010-07-09 to 2011-04-13
Vanadio | Vanadio | mg/L | [12 empty] | 0.1 | bar: 2010-07-09 to 2011-04-13
Coliformes Totales | Coliformes Totales | NPM/100mL | [12 empty] | - | 5 | bar: 2010-07-09 to 2011-04-13
Coliformes Fecales | Coliformes Fecales | NPM/100mL | [12 empty] | 1000 | bar: 2010-07-09 to 2011-04-13

## P8
PARAMETRO (RCA 479/2001) | PARAMETRO (DS189) | UNIDAD | CONCENTRACIONES OBTENIDAS POR FECHA | [11 empty] | MAXIMOS PERMITIDOS NCh.1333 | MAXIMOS PERMITIDOS NCh.409 | Monitoreo SMA
|  |  | 2010-07-09 | 2010-10-18 | 2011-01-11 | 2011-04-13 | 2011-07-11 | 2011-10-17 | 2012-01-18 | 2012-04-13 | 2012-07-09 | 2012-10-22 | 2013-01-11 | 2013-04-15
Nivel Estático | Nivel Estático | M | [12 empty] | - | bar: 2010-07-09 to 2011-04-13
Temperatura | Temperatura | ºC | 21.1 | 22.9 | 23.2 | 22.3 | 20 | 22 | 24.1 | 20.6 | 19.8 | 21.9 | 2 | 22.8 | -
Turbiedad | Turbiedad | NTU | 4.5 | 5.8 | 6.9 | 0.9 | 2 | 2 | 2.1 | 4.48 | 1.8 | 4.11 | 2.35 | 2.71 | - | 10
Color Aparente | Color Aparente | EscalaPt-Co | [12 empty] | - | bar: 2010-07-09 to 2011-04-13
Color (Real) | Color (Real) | EscalaPt-Co | - | - | - | - |  |  |  | <10 | <10 | <10 | <10 | <10 | - | 20
Olor | Olor | - | [12 empty] | - | Inodora | bar: 2010-07-09 to 2011-04-13
Sabor | Sabor | - | [12 empty] | - | Insípida | bar: 2010-07-09 to 2011-04-13
Alcalinidad Total | Alcalinidad Total | mg/L | 196.8 | 190.7 | 172 | 177.1 | 173.2 | 180.3 | 199.8 | 218.6 | 202.3 | 216.1 | 238.7 | 223.5 | -
Amoniaco | Amoniaco | mg/L | 0.07 | 0.04 | <0,01 | 0.03 | 0.13 | <0,05 | <0,05 |  | <0,05 |  | <0,05 | <0,05 | - | 1.5 | 0.18
Arsénico | Arsénico | mg/L | [12 empty] | 0.1 | 0.01 | < 0,005 | bar: 2010-07-09 to 2011-04-13
Cadmio | Cadmio | mg/L | [12 empty] | 0.01 | 0.01 | < 0,002 | bar: 2010-07-09 to 2011-04-13
Cianuro Libre | Cianuro Libre | mg/L | [12 empty] | 0.2 | 0.05 | < 0,04 | bar: 2010-07-09 to 2011-04-13
Cloruro | Cloruro | mg/L | 45.6 | 49 | 36.8 | 37.3 | 40.9 | 44.3 | 41.6 | 46 | 44.9 | 46.9 | 56.7 | 55.7 | 200 | 400
Cobre | Cobre | mg/L | [12 empty] | 0.2 | 2 | < 0,01 | bar: 2010-07-09 to 2011-04-13
Fenoles | Fenoles | mg/L | [12 empty] | - | 0.002 | bar: 2010-07-09 to 2011-04-13
Cromo Hexavalente | Cromo Hexavalente | mg/L | [12 empty] | - |  | < 0,01 | bar: 2010-07-09 to 2011-04-13
Detergentes | Detergentes | mg/L | [12 empty] | - | bar: 2010-07-09 to 2011-04-13
Fluor | Fluor | mg/L | [12 empty] | 1 | 1.5 | bar: 2010-07-09 to 2011-04-13
Hierro-Total | Hierro-Total | mg/L | <0,04 | <0,04 | <0,04 | <0,04 | 0.43 | <0,03 | <0,03 | <0,03 | <0,03 | <0,03 | <0,03 | <0,03 | 5 | 0.3
Magnesio | Magnesio | mg/L | 18 | 19 | 8.7 | 14.8 | 12.7 | 16.9 | 7 | 27.5 | 24.3 | 22.9 | 19.2 | 27.8 | - | 125
Manganeso | Manganeso | mg/L | [12 empty] | 0.2 | 0.1 | < 0,008 | bar: 2010-07-09 to 2011-04-13
Mercurio | Mercurio | mg/L | [12 empty] | 0.001 | 0.001 | < 0,001 | bar: 2010-07-09 to 2011-04-13
Nitratos | Nitratos | mg/L | [12 empty] | - | 50 | bar: 2010-07-09 to 2011-04-13
Nitrítos | Nitrítos | mg/L | [12 empty] | - | 3 | bar: 2010-07-09 to 2011-04-13
Nitrógeno Total Kjeldahl | Nitrógeno Total Kjeldahl | mg/L | <1,0 | <1,0 | <1,0 | <1,0 | <1,0 | 0.66 | 0.56 | 0.2 | 0.28 | 0.11 | 0.35 | 0.14 | -
Plomo | Plomo | mg/L | [12 empty] | 5 | 0.05 | < 0,05 | bar: 2010-07-09 to 2011-04-13
Selenio | Selenio | mg/L | [12 empty] | 0.02 | 0.01 | bar: 2010-07-09 to 2011-04-13
Sulfatos | Sulfatos | mg/L | 51.9 | 15.6 | 7.4 | 11.5 | 14 | 6 | 11 | 27 | <2 | 6 | <8 | 6 | 250 | 250 | 7.06
Zinc | Zinc | mg/L | [12 empty] | 2 | 3 | 0.04 | bar: 2010-07-09 to 2011-04-13
pH | pH | - | 7.03 | 7.13 | 7.37 | 7.49 | 7.72 | 7.2 | 7.16 | 7.14 | 7.14 | 6.99 | 6.81 | 6.99 | 5,5-9,0 | 6,0-8,5
Conductividad | Conductividad | umh/cm | 492 | 501 | 614 | 576 | 570 | 278 | 784 | 574 | 572 | 585 | 710 | 664 | 750
Sólidos Totales | Sólidos Totales | mg/L | [12 empty] | - | bar: 2010-07-09 to 2011-04-13
Sólidos Disueltos | Sólidos Disueltos | mg/L | [12 empty] | 500 | 1500 | 306 | bar: 2010-07-09 to 2011-04-13
Sólidos Fijos | Sólidos Fijos | mg/L | [12 empty] | - | bar: 2010-07-09 to 2011-04-13
Sólidos Volátiles | Sólidos Volátiles | mg/L | [12 empty] | - | bar: 2010-07-09 to 2011-04-13
Sólidos Suspendidos | Sólidos Suspendidos | mg/L | 11.6 | 33.6 | 210 | <10,0 | <10,0 | 8 | 13 | <7 | 23 | <7 | <7 | 24 | - |  | 4.3
Aluminio | Aluminio | mg/L | [12 empty] | 5 |  | 0.09 | bar: 2010-07-09 to 2011-04-13
Aceites y Grasas | Aceites y Grasas | mg/L | [12 empty] | - |  | < 4,00 | bar: 2010-07-09 to 2011-04-13
Hidrocarburo | Hidrocarburo | mg/L | [12 empty] | - |  | < 4,00 | bar: 2010-07-09 to 2011-04-13
DBO5 | DBO5 | mg/L | <1,0 | <2 | 3.1 | 54 | 3 | 13.5 | 3.6 | 3.2 | 3.5 | 8 | 2.7 | 3.6 | - |  | 2.49
DQO | DQO | mg/L | <8,0 | <8,0 | 10.9 | <8,0 | 10.9 | <4,3 | <4,3 | 29.8 | <4,3 | 12.5 | <4,3 | <4,3 | - |  | < 0,60
Fósforo | Fósforo | mg/L | [12 empty] | - | bar: 2010-07-09 to 2011-04-13
Sulfuros | Sulfuros | mg/L | [12 empty] | - |  | < 0,06 | bar: 2010-07-09 to 2011-04-13
Boro | Boro | mg/L | [12 empty] | 0.75 | bar: 2010-07-09 to 2011-04-13
Litio | Litio | mg/L | [12 empty] | 2.5 | bar: 2010-07-09 to 2011-04-13
Litio (Citricos) | Litio (Citricos) | mg/L | [12 empty] | 0.075 | bar: 2010-07-09 to 2011-04-13
RAS | RAS | mg/L | [12 empty] | - | bar: 2010-07-09 to 2011-04-13
RAS Corregido | RAS Corregido | mg/L | [12 empty] | - | bar: 2010-07-09 to 2011-04-13
Sodio Porcentual | Sodio Porcentual | % | 30.4 | 29.6 | 28.2 | 26.9 | 31.4 | 31.5 | 56.9 | 222.3 | 32.3 | 40.8 | 32.5 | 42.7 | 35
Molibdeno | Molibdeno | mg/L | [12 empty] | 0.01 | bar: 2010-07-09 to 2011-04-13
Cromo | Cromo | mg/L | [12 empty] | 0.1 | 0.05 | < 0,009 | bar: 2010-07-09 to 2011-04-13
Bario | Bario | mg/L | [12 empty] | 4 | bar: 2010-07-09 to 2011-04-13
Berilio | Berilio | mg/L | [12 empty] | 0.1 | bar: 2010-07-09 to 2011-04-13
Cobalto | Cobalto | mg/L | [12 empty] | 0.05 | bar: 2010-07-09 to 2011-04-13
Niquel | Niquel | mg/L | [12 empty] | 0.2 |  | < 0,009 | bar: 2010-07-09 to 2011-04-13
Plata | Plata | mg/L | [12 empty] | 0.2 | bar: 2010-07-09 to 2011-04-13
Vanadio | Vanadio | mg/L | [12 empty] | 0.1 | bar: 2010-07-09 to 2011-04-13
Coliformes Totales | Coliformes Totales | NPM/100mL | [12 empty] | - | 5 | bar: 2010-07-09 to 2011-04-13
Coliformes Fecales | Coliformes Fecales | NPM/100mL | [12 empty] | 1000 | bar: 2010-07-09 to 2011-04-13