## Determinación Emisiones
Actividad | Factor de Emisión Teórico | Unidad de Factor de Emisión | Parámetros | Factor Emisión Determinado según Parámetros | Nivel de actividad | Emisión EIA | Emisión Cdp | Emisión 77.530,62 m3 | Unidades | Comentarios Adicionales
Escarpes |  | (kg/km) | N/A | 5.7 | EIA: 8,57 ha CdP: -0,76 ha Mat.Ad.: 0 ha | 158.9257 | Reducción incorporada en calculo EIA | No Aplica* | kg/año | *Nivel de actividad está dado por el escarpe en el área total, para el volumen adicional que profundiza no aplica. Se consideró una distancia de 3,57 km recorridos por Ha. De acuerdo a Guía Estimación Emisiones RM (Tabla 4.2)
[6 empty] | 0.15893 | Reducción incorporada en calculo EIA | No Aplica* | ton/año
Excavaciones |  | (kg/hr) | s : % de finos del suelo. 8,5% valor por defecto | 0.60859 | EIA: 200,0 hrs CdP: 30,06 hrs Mat.Ad.: 517 hrs | 121.7176 | 18.2942 | 314.6401 | kg/año | --
|  |  | M : % humedad material. 6,5% valor por defecto. |  |  | 0.12172 | 0.018294 | 0.31464 | ton/año
Transferencia de Material |  | (kg/ton) | U: Velocidad del viento (m/s). 5 m/s valor por defecto. | 0.00031265 | EIA: 45000 ton** CdP: 1352,7 ton** Mat.Ad.: 116.296 ton** | 28.1388 | 0.84585 | 72.7206 | kg/año | ** Densidad utilizada de 1,5 ton/m3
|  |  | M: Humedad del material (%). 6,5% valor por defecto. |  |  | 0.028139 | 0.00084585 | 0.072721 | ton/año
[6 empty] | EIA | Cdp | Adicional
[6 empty] | 0.30878 | 0.01914 | 0.38736
|  |  |  | TOTAL EMISIÓN (ton/año) |  | 0.71528