## Portada
APENDICE 1. INVENTARIO DE EMISIONES Y RESULTADOS MODELACIÓN SCREEN3 MPS
ANÁLISIS Y ESTIMACIÓN DE POSIBLES EFECTOS AMBIENTALES - CARGOS N°1 Y N°2
Puerto Punta Caldera
RESOLUCIÓN EXENTA N° 1/ROL D-118-2021

## Emisiones Escenario Previo
2. INVENTARIO DE EMISIONES ESCENARIO PREVIO (AGOSTO 2020 - ENERO 2021)
Medida de Abatimiento |  |  | Ea (%)
Humectación Camino Interno |  |  | 18.75%
EROSIÓN EÓLICA
Dimensiones pila supuesta |  |  | Parámetros | Valor
Cara Pila | Superficie (m2) | Superficie (ha) | k | 1.9
Cubierta | 17000 | 1.7 | s (%) | 8.5
Lado 1 | 850 | 0.085 | f (%) | 15.8
Lado 2 | 500 | 0.05 | Fe (kg/ha-día) | 11.3409
Lado 3 | 850 | 0.085 | Na | 1.835
Lado 4 | 500 | 0.05 | E (kg/día) | 20.8105
Total | 19700 | 1.97
CARGUÍO Y VOLTEO DE MATERIAL
Flujo mineral |  |  | Parámetros | Valor
Mes | Cantidad total recepcionada (t) |  | k | 0.74
2020-08-01 | 51544.41 |  | U (m/s) | 3.54
2020-09-01 | - |  | M (%) | 5.4
2020-10-01 | 68107.75 |  | Fe (kg/t) | 0.00054701
2020-11-01 | 103843.95 |  | Na (t/esc) | 300554.55
2020-12-01 | 48608.8 |  | E (kg/esc) | 164.4071
2021-01-01 | 28449.64 |  | E (kg/día) | 0.89352
Días período | 184
TRÁNSITO DE VEHÍCULOS PESADOS POR CAMINOS NO PAVIMENTADOS
Longitud camino (km) | 0.65 |  | Parámetros | Valor
Camiones por día | 54 |  | K | 1381.31
|  |  | S (%) | 7.1
|  |  | W (Ton) | 28
|  |  | Fe (g/km) | 2731.5568
|  |  | Na (km/día) | 35.1
|  |  | Ea (%) | 18.75%
|  |  | E (kg/día) | 77.9006
Actividad |  | Emisión (t/escenario) | Emisión Total (t/escenario)
Erosión eólica |  | 3.8291 | 18.3273
Carguío y volteo de material |  | 0.16441
Tránsito por caminos no pavimentados |  | 14.3337

## Resultados Screen3
2. RESULTADOS MODELACIÓN SCREEN3 Y PROYECCIÓN DEPOSICIÓN MPS
FÓRMULAS UTILIZADAS
CÁLCULO VELOCIDAD SEDIMENTACIÓN
ρ (suelo arenoso) (kg/m3) | 2.659 | Fuente: Propiedades Físico Quimicas del Suelo
ρ (hierro) (kg/m3) | 5 | Fuente: Guideline for Plume Dispersion Modelling, 2012.
ρ (partícula) (kg/m3) | 3169.1086
ρ (aire a 20°C y 1 atm) (kg/m3) | 1.2041
μ (aire a 20°C y 1 atm) (kg/m×s) | 1.8e-05
Gravedad (m/s2) | 9.81
Diámetro (m) | 3e-05
Velocidad sedimentación (m/s) | 0.086325
Re (<2.000 para laminar) | 0.17324
ESCENARIO PREVIO
Distancia (m) | Concentración Máxima Horaria (µg/m3) | Concentración Máxima Anual (µg/m3) | Deposición Máxima Anual (mg/m2s)
200 | 230.9 | 18.472 | 137.7737
300 | 236.5 | 18.92 | 141.1151
400 | 218.2 | 17.456 | 130.1958
500 | 197.1 | 15.768 | 117.6059
1000 | 123.3 | 9.864 | 73.5708
1500 | 84.49 | 6.7592 | 50.4136
2000 | 61 | 4.88 | 36.3975
2500 | 46.92 | 3.7536 | 27.9963
3000 | 37.42 | 2.9936 | 22.3278
PUNTO MÁXIMO IMPACTO
Deposición Máxima Anual (mg/m2s) |  | 141.1151