## Hoja2
MONITOREO DE AUTOCONTROL -COMPILADO*
| Caudal |  | pH |  | T° (°C) |  | DBO5 (mg/L) | DQO | SST (mg/L) | PE (mm) | P(mg/l) | Nitrogeno total Kjedahl | Nitrogeno Amoniacal | AyG | coliformes fecales | Cloruros | Pentaclorofenol | Tetracloroeteno | Triclorometano | Aluminio | Arsenico | Boro | Cadmio | Cromo Hexavalente | Cianuro | Cobre | Fluoruro | Hidrocarburos Fijos | Hierro disuelto | Indice Fenol | Magnesio | Mercurio | Molibdeno | Niquel | Plomo | Selenio | Sulfato | Sulfuro | Tolueno | Xileno | Zinc
Límites | 2760 m3/día |  | 6-8,5 |  | 40 |  | 292 ppm |  | 300 ppm | 7 mm | 15 ppm | 75 mg/l |  | 50 mg/L | 1000 NMP/100 ml | 2000 mg/L | 0,01 mg/L | 0,3 mg/L | 0,05 mg/L | 10 mg/L | 1 mg/L | 3 mg/L | 0,084 mg/L | 0,2 mg/L | 1 mg/L | 3 mg/L | 5 mg/L | 50 mg/L | 10 mg/L | 1 mg/L |  | 0,008 mg/L | 2,5 mg/L | 1,671 mg/L | 0,418 mg/L | 0,084 mg/L | 2000 mg/L | 8,357 mg/L | 5,85 mg/L | 4,178 mg/L | 20 mg/L
Fecha | Min | Max | Min | Max | Min | Max
2015-03-08 | 1727.7 | 1727.7 | 7.39 | 7.39 | 21.4 | 21.4 | 7 |  | 5 | <2 | 1.2 | 12.8 |  | <5 | 240 | 31.1 | <0,001 | <0,005 | <0,005
2015-04-20 | 1424.8 | 1424.8 | 6.41 | 6.41 | 18.4 | 18.4 | 51 |  | 65 | <2 | 0.95 | 2.56 |  | <5 | <2 | 81.8 | <0,001 | <0,005 | 0.005
2015-05-07 | 1274.9 | 1274.9 | 6.67 | 6.67 | 23.43 | 23.43 | 254 |  | 62 | <2 | 1.7 | 6.08 |  | 10 | <2 | 169 | <0,001 | <0,005 | <0,005
2015-06-14 | 1740.1 | 1740.1 | 6.2 | 6.2 | 18.5 | 18.5 | 14 |  | 10 | <2 | 0.69 | 8.18 |  | <5 | <2 | 35.9 | <0,001 | <0,005 | <0,005
2015-07-13 | 1799.7 | 1799.7 | 6.12 | 6.12 | 17.8 | 17.8 | 61 |  | 28 | <2 | 7.74 | 9.25 |  | <5 | <2 | 93.3 | <0,001 | <0,005 | <0,005
2015-08-10 | 1467.1 | 1467.1 | 7.2 | 7.2 | 17.9 | 17.9 | 217 |  | 26 | <2 | 1.95 | 11 |  | <5 | <2 | 118 | <0,001 | <0,005 | 0.012
2015-09-07 | 1344.9 | 1344.9 | 6.13 | 6.13 | 19.2 | 19.2 | 27 |  | 42 | <2 | 2.33 | 13.9 |  | <5 | 4 | 111 | <0,001 | <0,005 | <0,005
2015-10-12 | 2051.8 | 2051.8 | 6.44 | 6.44 | 20.3 | 20.3 | 96 |  | 30 | <2 | 1.83 | 18.8 |  | <5 | <2 | 52.8 | <0,001 | <0,005 | <0,005
2015-11-04 | 1412.2 | 1412.2 | 6.55 | 6.55 | 20.8 | 20.8 | 111 |  | 20 | <2 | 1.33 | 15 |  | <5 | <2 | 94 | <0,001 | <0,005 | 0.006 | 0.109 | 0.001 | 0.0059 | <0,001 | <0,01 | <0,02 | 0.02 | <0,2 | <5 | 0.643 | 0.007 | 0.109 | <0,001 | 0.013 | <0,005 | <0,01 | <0,005 | 60 | <0,1 | <0,005 | <5 | 0.023
2015-12-08 | 1509.4 | 1509.4 | 6.75 | 6.75 | 22.3 | 22.3 | 115 |  | 41 | <2 | 1.42 | 16.3 |  | <0,5 | 50 | 90.6 | <0,001 | <0,005 | <0,005
2016-01-17 | 1087.1 | 1087.1 | 7.12 | 7.12 | 21.2 | 21.2 | 40 |  | 18 | <2 | 2.17 | 5.4 |  | <5 | 900 | 47 | <0,001 | <0,005 | <0,005
2016-02-14 | 1447.7 | 1447.7 | 6.64 | 6.64 | 19.1 | 19.1 | 60 |  | 21 | <2 | 1.83 | 5.58 |  | <5 | <2 | 56 | <0,001 | <0,005 | <0,005
2016-03-06 | 1393.1 | 1393.1 | 7.45 | 7.45 | 26.36 | 26.36 | 4 |  | <5 | <2 | 1.25 | 7.65 |  | <5 | <2 | 18 | <0,001 | <0,005 | <0,005
2016-04-11 | 1948.5 | 1948.5 | 6.55 | 6.55 | 28.38 | 28.38 | 137 |  | 29 | <2 | <0,2 | 33.8 |  | <5 | <2 | 68 | <0,001 | <0,005 | 0.028
2016-05-09 | 1496.3 | 1496.3 | 7.14 | 7.14 | 19.5 | 19.5 | 51 |  | 30 | <2 | 1.31 | 17.1 |  | <5 | <2 | 66.5 | <0,001 | <0,005 | 0.016
2016-06-13 | 1323 | 1323 | 6.19 | 6.19 | 19.5 | 19.5 | 259 |  | 96 | <2 | 3.4 | 21.6 |  | 8 | <2 | 210 | <0,001 | <0,005 | <0,005
2016-07-18 | 991.1 | 991.1 | 7.29 | 7.29 | 23.49 | 23.49 | 200 |  | 88 | 3 | 2.31 | 20.9 |  | 8 | 200 | 167 | <0,001 | <0,005 | <0,005
2016-08-17 | 1201.7 | 1201.7 | 6.66 | 6.66 | 19.2 | 19.2 | 2.13 |  | 37 | <2 | 2.4 | 25.7 |  | <5 | <2 | 135 | <0,001 | <0,005 | <0,005
2016-09-13 | 1333 | 1333 | 6.22 | 6.22 | 19.7 | 19.7 | 219 |  | 45 | <2 | 1.86 | 12.5 |  | <5 | <2 | 88.5 | <0,001 | <0,005 | <0,005
2016-10-12 | 2024.2 | 2024.2 | 6.56 | 6.56 | 23.98 | 23.98 | 168 |  | 60 | <2 | 3.5 | 15.4 |  | <5 | 11 | 140 | <0,001 | <0,005 | 0.008
2016-11-10 | 1602.1 | 1602.1 | 6.6 | 6.6 | 19.9 | 19.9 | 29 |  | <5 | <2 | <0,2 | 27.3 |  | <5 | 13 | 140 | <0,001 | <0,005 | 0.006 | 0.144 | 0.003 | 0.039 | <0,001 | <0,01 | <0,02 | <0,005 | <0,2 | <5 | 0.327 | <0,002 | 0.085 | <0,001 | 0.051 | <0,005 | <0,01 | <0,005 | 36 | <0,1 | 0.011 | <0,005 | 0.021
2016-12-07 | 1922.1 | 1922.1 | 6.7 | 6.7 | 27.2 | 27.2 | 253 |  | 59 | <2 | 3.01 | 46.3 |  | <5 | <2 | 160 | <0,001 | <0,005 | <0,005
2017-01-12 | 1312 | 1312 | 7.2 | 7.2 | 20.9 | 20.9 | 59 |  | 33 | <2 | 2.11 | 9.06 |  | <5 | <2 | 167 | <0,001 | <0,005 | 0.047
2017-02-27 | 2430 | 2430 | 6.08 | 6.08 | 23.02 | 23.02 | 39 |  | 143 | <2 | 0.61 | 2.3 |  | <5 | <2 | 49.5 | <0,001 | 0.013 | 0.021
2017-03-13 | 2118.72 | 2118.72 | 6.81 | 6.81 | 24 | 24 | 177 |  | 76 | <2 | 0.76 | 11.3 |  | <5 | <2 | 109 | <0,001 | <0,005 | <0,005
2017-04-11 | 2081.28 | 2081.28 | 7.55 | 7.55 | 20.21 | 20.21 | 120 |  | 17 | <2 | <0,2 | 6.93 |  | 16 | <2 | 177 | <0,001 | <0,005 | <0,005
2017-05-17 | 1392.96 | 1392.96 | 6.58 | 6.58 | 21.2 | 21.2 | 79 |  | 36 | <2 | 1.63 | 5.02 |  | <5 | <2 | 146 | <0,001 | <0,005 | <0,005
2017-06-28 | 1579.44 | 1579.44 | 6.36 | 6.36 | 27.89 | 27.89 | 120 |  | 52 | <2 | 1.28 | 7.09 |  | 5 | <2 | 230 | <0,001 | <0,005 | 0.055
2017-07-26 | 1004.16 | 1004.16 | 7.24 | 7.24 | 17 | 17 | 14 |  | 12 | <2 | <0,2 | 2.49 |  | <5 | <2 | 80.9 | <0,001 | <0,005 | <0,005
2017-08-16 | 1748.64 | 1748.64 | 6.8 | 6.8 | 21.04 | 21.04 | 120 |  | 40 | <2 | 0.51 | 1.83 |  | 6 | <2 | 149 | <0,001 | <0,005 | <0,005
2017-09-07 | 1905.12 | 1905.12 | 6.68 | 6.68 | 19.4 | 19.4 | 127 |  | 42 | <2 | 0.48 | 19 |  | <5 | <2 | 133 | <0,001 | <0,005 | <0,005
2017-10-04 | 2483.76 | 2483.76 | 6.58 | 6.58 | 24.41 | 24.41 | 135 |  | 48 | <2 | 1.5 | 9.28 |  | <5 | <2 | 73.3 | <0,001 | <0,005 | 0.007
2017-11-02 | 2034.24 | 2034.24 | 7.53 | 7.53 | 21.3 | 21.3 | 27 |  | 7 | <2 | 2.63 | 6.96 |  | <5 | <2 | 232 | <0,001 | <0,005 | 0.037 | 0.034 | 0.003 | 0.041 | <0,001 | <0,01 | <0,02 | <0,005 | <0,2 | <5 | 0.296 | <0,002 | 0.211 | <0,001 | <0,005 | 0.005 | <0,01 | <0,005 | 302 | <0,1 | <0,005 | <0,005 | 0.055
2017-12-11 | 2325.84 | 2325.84 | 7.71 | 7.71 | 19.1 | 19.1 | 21 |  | 100 | <2 | 2.97 | 9.78 |  | <5 | <2 | 230 | <0,001 | <0,005 | 0.016
2018-01-04 | 1690.08 | 1690.08 | 7.8 | 7.8 | 19.8 | 19.8 | 35 |  | <5 | <2 | 1.61 | 11.4 |  | <5 | <2 | 157 | <0,001 | <0,005 | 0.248
2018-02-04 | 1715.76 | 1715.76 | 7.06 | 7.06 | 18.5 | 18.5 | 23 |  | <5 | <2 | 2.17 | 6.28 |  | <5 | <2 | 191 | <0,001 | <0,005 | 0.086
2018-03-14 | 1159.2 | 1159.2 | 6.72 | 6.72 | 18.4 | 18.4 | 15 |  | <5 | <2 | 0.78 | 5.05 |  | <5 | <2 | 40.4 | <0,001 | <0,005 | <0,005
2018-04-11 | 1380.24 | 1380.24 | 6.71 | 6.71 | 19.4 | 19.4 | 113 |  | 42 | <2 | 1.45 | 16.3 |  | <5 | 23 | 109 | <0,001 | <0,005 | <0,005
2018-05-09 | 1959.84 | 1959.84 | 6.83 | 6.83 | 19.4 | 19.4 | 46 |  | 22 | <2 | 4.2 | 5.67 |  | <5 | 500 | 69.3 | <0,001 | 0.007 | <0,005
2018-06-06 | 1976.4 | 1976.4 | 6.96 | 6.96 | 18.8 | 18.8 | 81 |  | 20 | <2 | 1.9 | 5.13 |  | <5 | <2 | 63.7 | <0,001 | <0,005 | <0,005
2018-07-10 | 1038 | 1038 | 6.47 | 6.47 | 16.2 | 16.2 | 66 |  | 50 | <2 | 1.32 | 9.18 |  | <5 | <2 | 110 | <0,001 | <0,005 | <0,005
2018-08-17 | 1272.48 | 1272.48 | 6.89 | 6.89 | 17.2 | 17.2 | 42 |  | 28 | <2 | 1.35 | 13.4 |  | <5 | <2 | 73.7 | <0,001 | <0,005 | <0,005
2018-09-13 | 1519.2 | 1519.2 | 6.38 | 6.38 | 18.7 | 18.7 | 51 |  | 15 | <2 | <0,001 | 24 |  | <5 | <2 | 91.3 | <0,001 | <0,005 | <0,005
2018-10-25 | 2106.72 | 2106.72 | 8.41 | 8.41 | 19.3 | 19.3 | 4 |  | 10 | <2 | 1.74 | 3.73 |  | <1 | <2 | 69.1 | <0,001 | <0,005 | <0,0048
2018-11-07 | 1152.72 | 1152.72 | 6.08 | 6.08 | 19.9 | 19.9 | 196 |  | 62 | <2 | 1.52 | 10.1 |  | 1.45 | <2 | 134 | <0,001 | <0,005 | 0.041 | 0.01 | <0,001 | 0.065 | <0,001 | <0,01 | <0,02 | <0,005 | 0.14 | <1 | 1.58 | <0,002 | 0.166 | <0,001 | 0.007 | 0.007 | 0.02 | <0,005 | 32 | <0,1 | <0,005 | <0,005 | <0,002
2018-12-11 | 1949.04 | 1949.04 | 6.99 | 6.99 | 20.6 | 20.6 | 39 |  | 10 | <2 | 3.24 | 4.19 |  | <1 | <2 | 75.7 | <0,001 | <0,005 | <0,005
2019-01-21 | 1816.56 | 1816.56 | 6.29 | 6.29 | 23.1 | 23.1 | 62 |  | 43 | <2 | 2.63 | 10.7 |  | <1 | <2 | 101 | <0,001 | <0,005 | <0,005
2019-02-19 | 1119.36 | 1119.36 | 6.01 | 6.01 | 25 | 25 | 49 |  | 44 | <2 | 0.65 | 5.2 |  | <1 | <2 | 53.3 | <0,001 | <0,005 | <0,005
2019-03-14 | 2031.36 | 2031.36 | 6.89 | 6.89 | 25.89 | 25.89 | 39 |  | 26 | <2 | <0,2 | 4.12 |  | <1 | <2 | 83 | <0,001 | <0,005 | <0,005
2019-04-09 | 1329.6 | 1329.6 | 6.82 | 6.82 | 25 | 25 | 162 |  | 54 | <2 | 3.84 | 8.43 |  | 1.77 | <2 | 84.5 | <0,001 | <0,005 | <0,005
2019-05-07 | 1524.48 | 1524.48 | 7.01 | 7.01 | 25 | 25 | 147 |  | 63 | <2 | 6.52 | 25.9 |  | 1.7 | <2 | 134 | <0,001 | <0,005 | 0.006
2019-06-11 | 1337.28 | 1337.28 | 7.1 | 7.1 | 25 | 25 | 74 |  | 8 | <2 | 2.74 | 12.7 |  | <1 | <2 | 75 | <0,001 | <0,005 | 0.026
2019-07-09 | 1624.32 | 1624.32 | 6.51 | 6.51 | 25 | 25 | 71 |  | 86 | <2 | 2.34 | 4.73 |  | 1.27 | <2 | 73.8 | <0,001 | <0,005 | <0,005
2019-08-07 | 1414.56 | 1414.56 | 6.15 | 6.15 | 25 | 25 | 81 |  | 92 | <2 | <0,2 | 6.35 |  | 1.33 | 240 | 89.6 | <0,001 | <0,005 | <0,005
2019-09-10 | 1542.48 | 1542.48 | 6.36 | 6.36 | 25 | 25 | 105 |  | 25.7 | <2 | 3.48 | 5.33 |  | <1 | <2 | 110 | <0,001 | <0,005 | <0,005
2019-10-29 | 1932.96 | 1932.96 | 7 | 7 | 20.68 | 20.68 | 112 |  | 42 | <2 | 0.43 | 9.97 |  | 2.24 | <2 | 95.6 | <0,001 | <0,005 | <0,005
2019-11-08 | 1971.36 | 1971.36 | 6.4 | 6.4 | 25 | 25 | 80 |  | 36 | <2 | 0.6 | 8.04 |  | 2.23 | <2 | 51.1 | <0,001 | <0,005 | <0,005
2019-12-04 | 2026.32 | 2026.32 | 6.51 | 6.51 | 25 | 25 | 129 |  | 50 | <2 | 1.02 | 8.46 |  | 1.32 | <2 | 82.7 | <0,001 | 0.03 | 0.021
2020-01-17 | 741 | 2296 | 6.08 | 7.51 | 25.6 | 33.3 | 86 |  | 60 | <2 | <0,2 | 5.51 |  | 1.15 | <2 | 186 | <0,001 | <0,005 | <0,005
2020-02-06 | 629 | 2255 | 6.1 | 7.98 | 24.2 | 29.7 | 55 |  | 20 | <2 | 1.19 | 6.02 |  | <1 | <2 | 571 | <0,001 | <0,005 | 0.205
2020-03-05 | 686 | 2429 | 6.12 | 7.76 | 23.2 | 30 | 15 |  | 25 | <2 | <0,2 | 2.33 |  | <1 | <2 | 263 | <0,001 | <0,005 | 0.161
2020-04-07 | 425 | 1841 | 6.3 | 7.24 | 22.1 | 29.8 | 9 |  | 11 | <2 | <0,2 | 3.39 | 2.06 | <1 | 230 | 91.2 | <0,001 | <0,005 | 0.02
2020-05-07 | 379 | 1645 | 6.02 | 7.73 | 21 | 28.8 | 116 |  | 50 | <2 | <0,2 | 4.59 | 1.99 | <1 | <2 | 53.2 | <0,01 | <0,005 | <0,005
2020-06-03 | 574 | 2308 | 6.12 | 6.92 | 23.9 | 29.8 | 152 |  | 20 | <2 | 0.33 | 2.69 | 1.59 | 1.08 | <2 | 59 | <0,001 | <0,005 | <0,005
2020-07-09 | 519 | 2193 | 6.14 | 7.68 | 23.8 | 25.6 | 116 |  | 70 | <2 | 1.84 | 7.27 | 3.89 | 1.28 | <2 | 218 | <0,001 | <0,005 | 0.027
2020-08-05 | 373 | 2134 | 6.01 | 6.8 | 22.6 | 27.7 | 10 |  | 8 | <2 | <0,2 | 11.4 | 5.03 | <1 | 4 | 161 | <0,001 | <0,005 | 0.042
2020-09-30 | 601 | 2442 | 6.04 | 6.87 | 17.7 | 27.2 | 18.2 |  | 37 | <2 | 0.46 | 5.08 | 3.06 | <1 | <2 | 86 | <0,001 | <0,005 | 0.006
2020-10-22 | 610 | 2318 | 6.09 | 6.64 | 22.8 | 24.1 | 162 |  | 63.3 | <2 | 1.86 | 8.28 | 3.48 | <1 | <2 | 98.1 | <0,001 | <0,005 | <0,005
2020-11-17 | 1041 | 2636 | 6.06 | 6.71 | 22.8 | 24.1 | 3.07 | 6.12 | <5 | <2 | <0,01 | 2.01 | 3.48 | <1 | <2 | 24.8 | <0,001 | <0,005 | <0,005 | <0,01 | 0.006 | 0.05 | <0,001 | <0,01 | <0,02 | <0,005 | 0.13 | <1 | <0,02 | <0,002 | 0.02 | <0,001 | 0.006 | <0,005 | <0,01 | <0,005 | <5 | <0,1 | <0,005 | <0,005 | <0,002
2020-12-15 | 1016 | 2650 | 6.02 | 7.09 | 22.8 | 27.3 | 217 |  | 47 | <2 | 15 | 8.34 | 4.31 | <1 | <2 | 119 | <0,001 | <0,005 | 0.009
2021-01-07 | 1221 | 2672 | 6.03 | 7.16 | 23.4 | 29.1 | 169 | 362 | 42 | <2 | 1.45 | 12.3 | 12.3 | 10.1 | <2 | 179 | <0,001 | <0,005 | 0.006 | 0.102 | 0.006 | <0,02 | 0.001 | <0,01 | <0,02 | 0.026 | 0.14 | <5 | 1.76 | 0.017 | 0.362 | <0,001 | 0.006 | 0.027 | 0.014 | <0,005 | 93 | <0,1 | <0,005 | <0,005 | 0.092
2021-02-18 | 189 | 2577 | 6.11 | 6.9 | 24.2 | 29 | 259 |  | 66 | <2 | 4.07 | 8.81 |  | <5 | <2 | 162 | <0,001 | <0,005 | <0,005
2021-03-25 | 798 | 2219 | 6.09 | 8.24 | 19.2 | 25.3 | 39.3 |  | 20 | <2 | 1.39 | 3.43 |  | <5 | <2 | 121 | <0,001 | <0,005 | 0.031
2021-04-13 | 776 | 2540 | 6.08 | 7.93 | 19.6 | 25.6 | 141 |  | 12 | <2 | <0,2 | 14.9 |  | 3.44 | <2 | 240 | <0,001 | <0,005 | 0.025
2021-05-17 | 676 | 2494 | 6.65 | 7.25 | 19.4 | 27.7 | 7.47 |  | 7 | <2 | <0,2 | 0.982 | 0.68 | <1 | <2 | 43.9 | <0,001 | <0,005 | 0.017
2021-06-14 | 900 | 2521 | 6.15 | 7.91 | 19.2 | 24.6 | 18.6 |  | 6 | <2 | 1.7 | 2.15 | 1.3 | 5.99 | <2 | 54.3 | <0,001 | <0,005 | <0,005
2021-07-12 | 44 | 1894 | 6.01 | 7.87 | 16.9 | 25.1 | 23.9 |  | <5 | <2 | 0.2 | 3.2 | 1.19 | <1 | <2 | 65.3 | <0,001 | <0,005 | 0.014
2021-08-09 | 641 | 2252 | 6.1 | 7.05 | 19 | 24.9 | 44 |  | 6 | <2 | <0,2 | 4.32 | 3.27 | <1 | <2 | 129 | <0,001 | <0,005 | 0.018
2021-09-13 | 4 | 2689 | 6.03 | 8.31 | 16.5 | 23.4 | 284 |  | 17 | <2 | 6.2 | 32 | 22.2 | <1 | <2 | 120 | <0,001 | <0,005 | <0,005
*Fuente: Compilado elaborado a partir de los resultados de monitoreos de autocontrol realizados por laboratorio externo (acreditado) y declarados en ventanilla única, sistema RILES, del RETC del MMAR en cumplimiento de RPM113/2014