## Watt´s
Osorno, 10 de febrero de 2022
SEÑORES
WATTS
PRESENTE
Atte: Paul Raeynaud
De mi consideración,
Tengo el agrado de hacer llegar presupuesto por " Estanque de hormigon de 400 metros cubicos"
diametro interior 14 mtrs, con una profundidad de 4 mtrs.
| Especificación | Un | Cant | P.Unitario | Total
| Trazado y niveles | gl | 1 | 180000 | 180000
0 | Movimiento de tierra | m3 | 1016 | 5000 | 5080000
| Relleno lateral material de la excavación | m3 | 346 | 5500 | 1903000
| Emplantillado espesor 7 cm | m2 | 172 | 12500 | 2150000
| Moldaje metálico | m2 | 408 | 35800 | 14606400
| Traslado moldaje metalico desde temuco | tra | 2 | 525000 | 1050000
| Enfierradura base doble malla fierro 12 mm | kg | 4577 | 1850 | 8467450
| Enfierradura paredes doble malla fierro 12 mm | kg | 6232 | 1850 | 11529200
| Hormigón muro e=35cm | m3 | 68 | 98000 | 6664000
| Hormigón base radier e=35 cm promedio | m3 | 63 | 98000 | 6174000
| Bomba de Hormigón 3 llenados | m3 | 131 | 14500 | 1899500
| Elementos adicionales del moldaje | m2 | 408 | 3570 | 1456560
| Desimbre | m2 | 408 | 3200 | 1305600
| Alimentacion,traslado de personal y 1 contenedor y elem. Segur. | gl | 1 | 1780000 | 1780000
| Profesional de obra y prevencionista de riesgos no permanente | gl | 1 | 3245000 | 3245000
| Gastos generales | % | 15 | 67490710 | 10123606.5
| Utilidades | % | 12 | 67490710 | 8098885.2
| Total Neto |  |  |  | 85713201.7
| IVA | % | 19 |  | 16285508.323
| Total |  |  |  | 101998710.023
OBSERVACIONES : -- Se consideran muros de hormigon armado de 32 cm de espesor
--con doble malla de fierro de 12 mm
-- Radier base de 25 cm de promedio con enfierradura doble malla 10 y 12 mm
Sin otro particular, se despide muy cordialmente
RAÚL PALMA RISOPATRÓN
CONSTRUCTOR CIVIL
Amador Barrientos N.º 2580 - Fono/Fax 064-230143-Casilla 875-Osorno
E mail: raul.palma@hotmail.cm