## Parámetros de modelación
Parámetro |  | Caso Real (Hecho N °1) | Producción RCA
Aspectos generales | Coordenadas de referencia | 4113674 N - 597254 E
(WGS-84, Huso 18 Sur)
| Largo | 40 m. | 40 m.
| Ancho | 40 m. | 40 m.
| Profundidad malla | 20 m. | 20 m
| N° Jaulas | 14 | 14
| N° Módulos | 1 | 1
| Configuración Módulo(s) | 2x7 | 2x7
| Tipo de jaulas | Cuadradas / rectangulares
Aspectos de producción | Meses de producción | 19,9 | 19,9
| Biomasa inicial | 6.540 ton. | 5875,2 ton.
| Biomasa final | 6.540 ton. | 5875,2 ton.
| Alimento proyectado u observado | 7.399,96 ton. (Blufarming) | 7.484,24 ton.
| Factor de conversión | 1,07 | 1,07
| Peso Promedio Cosecha | 6.0 kg6 | 4.5 kg
| Mortalidad (en base a DIA)) | 3,10% | 4,36%
Alimento | Nº final de peces | 1148623 | 1304933
| Nº inicial de peces | 1185345 | 1364422
| Peso inicial de peces | 0.13 kg | 0.10 kg
| Densidad | 14,6 | 13,1
| Factor de crecimiento (Ajuste en GaBoM DEPOMOD) | 0,187 | 0,199
Trazado de Partículas | Contenido de agua del alimento (en base a proveedor alimentos) | 9% | 9%
| Digestibilidad (en base a proveedor alimentos) | 91% | 91%
| Alimentos desperdiciados como % de los alimentos administrados (ANC) | 0,7% | 0,7%
| Carbono como % de los pellets de alimentos (peso seco) | 49% | 49%
| Tamaño alimento | 12 mm | 12 mm
| Velocidad de hundimiento alimento | 0,125 m/s | 0,125 m/s
Fecas | Fracción | 9% | 9%
| Carbono como % de heces (peso seco) | 30%
| Sedimentación fecas | 0.032 (m/s)
| Desviación estándar | ±0.001 (m/s)
Modo de trayectoria de partículas | Correntómetro | Aquadopp 400 kHz y Signature 250 KHz [ADCP]
Velocidad de corrientes | Número de capas | 112
| Profundidades anclaje ADCP | 218 m. | 218 m.
| Profundidad del sector | 220 | 220
| Profundidad promedio del sector | 160 | 160
| Periodo de medición de corrientes | 30 días | 30 días
| Paso de tiempo de velocidad de corriente | 600 s.
| Datos Longitud de Velocidad de Corriente (pasos de tiempo) | 19,9 meses | 19,9 meses
Modelo de turbulencia | Coeficiente de Dispersión Dirección Horizontal x (Kx) | 0,1 m2/s
| Coeficiente de Dispersión Dirección Horizontal y (Ky) | 0,1 m2/s
| Coeficiente de Dispersión Dirección Vertical (Kz) | 0,001 m2/s

## Áreas de disp. Carbono
Biomasa con superación (6.540 Ton) |  | Biomasa autorizada (5.875,2 Ton)
Sedimentación (gC/m2/año) | Área de influencia (m2) | Sedimentación (gC/m2/año) | Área de influencia (m2)
> 365 | 82.500 | > 365 | 68.125
13.643 m2 fuera de los límites de concesión, equivalente al 16,53 % del área de impacto total. |  | 2.967 m2 fuera de los límites de concesión, equivalente al 4,35 % del -área de impacto total.

## Alimento
Características del alimento entregado en escenario sin sobreproducción o pre sobreproducción
Proveedor | Dieta Proveedor | Total Alimento Entregado Kg | Calibre | Digestibilidad | Fecas | Carbono | Nitrógeno | Fósforo | ANC
|  |  |  | (%) | (%) | (%) | (%) | (%) | kg
Biomar | QARDIO Intro 4 A70 | 391.575 | 4 | 91 | 9 | 49 | 8,3 | 1,1 | 3.916
Biomar | AQUAVET U 250 A60 OTC | 30.000 | 6 | 91 | 9 | 49 | 7,1 | 1,1 | 300
Biomar | PW SMOLT 250 A70 | 292.500 | 6 | 91 | 9 | 49 | 7,4 | 1,1 | 2.925
Biomar | PW SMOLT 250 A70 RESIST X | 553.750 | 6 | 91 | 9 | 49 | 7,4 | 1,1 | 5.538
Biomar | PW SMOLT 250 A80 | 185.000 | 6 | 91 | 9 | 49 | 7,4 | 1,1 | 1.850
Biomar | ZERO 800 A70 RESIST X | 135.000 | 9 | 91 | 9 | 49 | 6,5 | 0,8 | 1.350
Skretting | OPTIMAX PRO 1500 A80 | 10.000 | 9 | 91 | 9 | 49 | 6,2 | 1,0 | 100
Biomar | BIOMAR POWER STD A80 | 2.873.750 | 9 | 91 | 9 | 49 | 5,9 | 0,7 | 28.738
Biomar | BIOMAR ZERO 2500 A80 PXS | 1.642.387 | 9 | 91 | 9 | 49 | 5,9 | 0,7 | 16.424
Características del alimento entregado en escenario con sobreproducción
Proveedor | Dieta Proveedor | Kg | Calibre | Digestibilidad | Fecas | Carbono | Nitrógeno | Fósforo | ANC
|  |  |  | (%) | (%) | (%) | (%) | (%) | kg
Biomar | QARDIO Intro 4 A70 | 391.575 | 4 | 91 | 9 | 49 | 8,3 | 1,1 | 3.916
Biomar | AQUAVET U 250 A60 OTC | 30.000 | 6 | 91 | 9 | 49 | 7,1 | 1,1 | 300
Biomar | PW SMOLT 250 A70 | 292.500 | 6 | 91 | 9 | 49 | 7,4 | 1,1 | 2.925
Biomar | PW SMOLT 250 A70 RESIST X | 553.750 | 6 | 91 | 9 | 49 | 7,4 | 1,1 | 5.538
Biomar | PW SMOLT 250 A80 | 185.000 | 6 | 91 | 9 | 49 | 7,4 | 1,1 | 1.850
Biomar | ZERO 800 A70 RESIST X | 135.000 | 9 | 91 | 9 | 49 | 6,5 | 0,8 | 1.350
Skretting | OPTIMAX PRO 1500 A80 | 10.000 | 9 | 91 | 9 | 49 | 6,2 | 1,0 | 100
Biomar | BIOMAR POWER STD A80 | 2.873.750 | 9 | 91 | 9 | 49 | 5,9 | 0,7 | 28.738
Biomar | BIOMAR ZERO 2500 A80 PXS | 1.681.250 | 9 | 91 | 9 | 49 | 5,9 | 0,7 | 16.813
Biomar | ZERO 2500 A80 | 1.181.250 | 9 | 91 | 9 | 49 | 5,9 | 0,7 | 11.813
Salmofood | EXPLORADOR AE 3000 A80 | 65.883 | 12 | 91 | 9 | 49 | 5,6 | 1,0 | 659

## Aporte Nutrientes
Aporte | Escenario RCA |  |  | Escenario sobreproducción
| C (Kg) | N (Kg) | P (Kg) | C (Kg) | N (Kg) | P (Kg)
ANC | 29.958,41 | 3.887,27 | 479,18 | 36.259,79 | 4.648,04 | 567,51
FECAS | 266.929,47 | 34.635,59 | 4.269,48 | 323.074,77 | 41.413,99 | 5.056,55
EXCRETADO | 2.108.742,79 | 273.621,20 | 33.728,87 | 2.595.367,29 | 332.692,42 | 40.620,95
TOTAL | 2.405.630,67 | 312.144,07 | 38.477,53 | 2.954.701,85 | 378.754,45 | 46.245,02

## Volumen de agua mat. soluble
Parámetro | Escenario RCA | Escenario sobreproducción | Unidad
Ancho Jaulas(m) | 40 | 40 | m
Profundidad columna (m) | 160 | 160 | m
Velocidad (m/s) | 0,0923 | 0,0923 | m/s
Periodo ciclo (segundos) | 40089600 | 51753600 | s
Volumen de agua |  | 30.571.886.592 | m3
23.681.728.512

## Valores Sedim. y C. de agua
| Escenario RCA |  | Escenario sobreproducción |  | Incremento (%)
Parámetro | Sedimento (ton) | Columna de Agua (mg/l) | Sedimento (ton) | Columna de Agua (mg/l) | Sedimento | Columna de Agua
C | 252.354,70 | 0,0909 | 305.434,38 | 0,0867 | 21,0 | -4,7
N | 32.744,44 | 0,0118 | 39.152,73 | 0,0111 | 19,6 | -5,8
P | 4.036,36 | 0,0015 | 4.780,45 | 0,0014 | 18,4 | -6,7

## Valores areas depositación
Valores porcentuales áreas de depositación
Ciclo 2029-2021
grC/m2 día | N° datos | Área [m2] | %
Mayor a 1 y menor a 2 | 118 | 73.75 | 59.30%
Mayor a 2 y menor a 3 | 53 | 33.125 | 26.63%
Mayor a 3 y menor a 4 | 19 | 11.875 | 9.55%
Mayor a 4 y menor a 5 | 9 | 5.625 | 4.52%
Total | 199 | 124.375 | 100%
Ciclo Proyecto Técnico
grC/m2 día | N° datos | Área [m2] | %
Mayor a 1 y menor a 2 | 105 | 65.625 | 73.43%
Mayor a 2 y menor a 3 | 30 | 18.75 | 20.98%
Mayor a 3 y menor a 4 | 8 | 5 | 5.59%
Mayor a 4 y menor a 5 | 0 | 0 | 0.00%
Total | 143 | 89.375 | 100%

## Tiempos disminución flujo carb.
Estimación de tiempos necesarios para disminuir el flujo de carbono depositado hasta 1 gC/m2 /día
Ciclo RCA
Estimación | Tiempo (días)
Optimista | 24.83
Conservadora | 124.13
Ciclo SP
Estimación | Tiempo (días)
Optimista | 30.7
Conservadora | 153.47

## Comp. Escenarios Modelados
Comparación de los resultados de los escenarios modelados
Indicador | Sobreproducción | RCA | Diferencia
Flujo máximo de Carbono (gC/m2/día) | 4,64 | 3,46 | 1,18
Área de influencia (m2) | 124.375 | 89.375 | 35
Tiempo Optimista de Decaimiento (días) | 30,70 | 24,83 | 5,87
Tiempo Conservador de Decaimiento (días) | 153,47 | 124,13 | 29,34