## INF.POZOS MB
INFORMACIÓN DE POZOS MONITOREO MANTOS BLANCOS
COORDENADAS ACTUALIZADAS Y FECHA DE INSPECCIÓN |  |  |  |  | SÍNTESIS DE VIDEO INSPECCIONES POZOS |  |  |  |  | ESQUEMA DE HABILITACIÓN | [6 empty] | DISEÑO STATER¿?
ITEM | POZO DE MONITOREO | COORDENAS ACTUALIZADAS (WG S84)
|  | ESTE | NORTE | FECHA DE VIDEO INSPECCIÓN | PROFUNDIDAD MÁXIMA INSPECCIÓN (m) | PROFUNDIDAD NIVEL PIEZOMÉTRICO (m) | RESUMEN | HABILITACIÓN | OBSERVACIONES | CIEGO | RANURADO | TERRENO NATURAL | N.E | FONDO | PROF.MAX.INSPECCIÓN | OTRO | SI | NO | TAL VEZ | COMENTARIOS
1 | E-3 | 395196 | 7407769 | 2021-08-18 | 72 | 68.56 | Pozo de PVC con junturas precipitadas, perdida de habilitación a los 66 m y obstrucción a los 72 m con tuberías de PVC | PVC | Perdida de habilitación a los 66 metros. Obstrucción a los 72 m. Desacople de habilitación. | 0 a 66 | - | 66 a 72 | 68.56 | - | 72 | 66-72 PERDIDA HABILITACIÓN (72 m pozo obstruido con PVC.) |  | X |  | SIN FONDO
2 | E-4 | 395673 | 7406646 | 2021-08-06 | 132 | 83.3 | Pozo ciego los primeros 5 m, sin revestimiento hasta los 33 m de profundidad. | acero | sin revestimiento desde los 5 metros. | 0 a 5 | - | 5 a 132 | 83.3 | 132 | 132 | practicamente sin habilitación |  |  | X
3 | E-6 | 394991 | 7407558 | 2021-08-18 | 90 | 72.87 | Pozo no revestido, con bloque de concreto (?) en el fondo del pozo | S/H | bloque de concreto fondo del pozo | 0 a 2 | - | 02 a 90 | 72.87 | 90 | 90 | fondo de pozo existe bloque, s/habilitación |  |  | X
4 | P-13 | 393949 | 7406426 | 2021-08-06 | 30 | 20.69 | Pozo ciego con junturas en buen estado. | acero | ciego | 0 a 30 | - | - | 20.69 | - | 30 | obstrucción prismatica en los 30 metros |  | X
5 | P-14 | 393844 | 7406557 | 2021-08-06 | 63 | 18.68 | Pozo ciego los primeros 2 m, luego no revestido, con botella plástica en nivel piezométrico, y precipitación de cristales prismáticos a los 30 m. Pozo obstruido a los 32 m por parte del terreno natural. Con crustificación prismática desde los 40 m aprox., y obstruido con cristales a los 60 m. | pcv o acero (acero) | ciego, altamente mineralizados no permiten identificar tipo y estado de tuberías. | 0 a 5 | - | 05 a 63 | 18.68 | - | 63 | Obstruido a los 63 m, no se logra seguir bajando
6 | P-18 | 393318 | 7406309 | 2021-07-17 | 253.1 | 9.7 | Pozo sin revestimiento, grava con cavidades alrededor de los 6,2 m. | S/H |  | - | - | 0 a 253,1 | 9.7 | 253.1 | 253.1 | 0,7 a 21 m (gravas) 21 a 253,1 (roca?). |  |  | X
7 | P-25 | 389471 | 7405704 | No realizada | N.A. | 9.4 | Diámetro insuficiente para acceso de cámara de inspección. | - | sin inspección | - | - | - | 9.4 | - | N.A. | - |  | X
8 | P-27 | 391258 | 7405506 | No realizada | N.A. | 32.63 | Diámetro insuficiente para acceso de cámara de inspección. | - | sin inspección | - | - | - | 32.63 | - | N.A. | - |  | X
9 | PB-1 | 390023 | 7406663 | 2021-08-18 | 63 | 26.28 | Pozo de INOX ciego superficialmente, y ranurado en profundidad, con alta precipitación mineral (no se distingue inicio de ranurado). | acero | ciego y ranurado en profundidad, altamente mineralizados no permiten identificar tipo y estado de tuberías. | 0 a 30 | 30 a 63 | - | 26.28 | 63 | 63 | Material de habilitación es acero. Cuesta diferenciar el inicio del ranurado debido a la gran cantidad de solidos disueltos y cristales prismáticos en las paredes del pozo. | X
10 | PB-2 | 389782 | 7406243 | 2021-07-16 | 27.2 | Surgente | Pozo no revestido, con gran cantidad de solidos suspendidos en el agua. Presencia de PVC, el cual cae al fondo del pozo. | S/H |  | - | - | 0 a 27,2 | Surgente | - | 27.2 | sin revestir,inspección llega a los 27,2 m. Fondo de pozo con arena y PVC depositado en el fondo. |  | X
11 | PB-3 | 390784 | 7405759 | 2021-07-16 | 65.1 | 31.2 | Pozo ciego altamente precipitado en sus bordes, con ranurado desde los 43,6. Tramos altamente precipitados (posiblemente ciegos) a los 49,9 y 59,9 m de profundidad. | acero | ciego y ranurado en profundidad | (0 a 43,6)(49,9 a 54,1)(59,9 a 65,1) | (43,6 a 49,9)(54,1 a 59,9) | - | 31.2 | - | 65.1 | Pozo obstruido, habilitación desacoplada a los 65,1 (m). | X |  |  | SIN FONDO
12 | PB-4 | 391200 | 7406067 | 2021-07-17 | 104.2 | 6.58 | Pozo con revestimiento ciego, no visible con claridad sobre los 27,7 m. Ranurado claramente desde los 27,7 m, aunque gran cantidad de material suspendido y precipitado dificulta observación de la habilitación. Obstrucción parcial a los 71,7 m. | acero | ciego y ranurado en profundidad | (0 a 27,7) | (27,7 a 104,2) | - | 6.58 | 104.2 | 104.2 | 71,1 m obstrucción parcial de la habilitación. | X
13 | PB-6 | 391108 | 7405764 | 2021-07-17 | 29.1 | 25.7 | Pozo ciego con precipitación mineral en sus bordes. Obstruido por desacople de la habilitación a los 29,1 m. | pvc o acero (acero) | obstruido por desacople de habilitación | (0 a 29,1) | - | - | 25.7 | - | 29.1 | Pozo ciego, obstruido por habilitación desacoplada |  | X
14 | PM-20 | 386503 | 7405390 | 2021-07-16 | 126 | 77.44 | Pozo ciego con junturas en buen estado, con inicio de ranurado a los 93,5 m. Presencia de raíces en el fondo del pozo. | pvc | ciego y ranurado en profundidad | (0 a 93,5) | (93,5 a 126) | - | 77.44 | 126 | 126 | 110,6 juntura levemente separada
15 | PM-2 | 397594 | 7410169 | 2021-08-23 | 138 | 110.53 | Pozo no revestido, con fondo a los 138 m. | S/H |  | - | - | 0 a 138 | 110.53 | 138 | 138 | pozo no revestido |  |  | X
16 | PM-4 | 389984 | 7405826 | 2021-07-16 | 44.4 | 19.08 | Pozo sin revestir con agua traslucida. | S/H |  | - | - | 0 a 44,4 | 19.08 | 44.4 | 44.4 | pozo no revestido |  |  | X
17 | PM-6 | 387921 | 7405405 | 2021-07-16 | 57.7 | 53.4 | Pozo no revestido, agua con material tornasol en superficie. | S/H |  | - | - | 0 a 57,7 | 53.4 | 57.7 | 57.7 | pozo no revestido |  |  | X
18 | PM-7 | 397005 | 7408952 | 2021-07-15 | 148.5 | 86.41 | Pozo ciego con junturas en buen estado, con ranurado desde los 98,1 m hasta el fondo del pozo. Incrustaciones prismáticas a los 114,3 m. | pvc o acero (pvc) | ciego y ranurado en profundidad, altamente mineralizados no permiten identificar tipo y estado de tuberías. | (0 a 98,1) | (98,1 a 148,5) | - | 86.41 | 148.5 | 148.5 |  | X
19 | PM-8 | 395244 | 7407890 | 2021-08-18 | 88 | 82.33 | Pozo ciego con junturas en buen estado, con fondo a los 88 m, con presencia de cuerda en el fondo. | acero | ciego | (0 a 88) | - | - | 82.33 | 88 | 88 | pozo ciego |  |  | X
20 | PM-9 | 396063 | 7408150 | 2021-08-18 | 90 | 67.97 | Pozo ciego, con intensa crustificación prismática dentro de la habilitación desde los 80 m (no permite distinguir profundidades de ranurado), y con fondo a los 90 m | acero | ciego, altamente mineralizados no permiten identificar tipo y estado de tuberías. | (0 a 90) | - | - | 67.97 | 90 | 90 | Calidad de imagen no permite identificar cambio de tubería ciega a ranurada. |  |  | X

## Habilitaciones
ID | From | to | Tipo | Observaciones
E-3 | 0 | 66 | Ciego | Perdida de habilitación a los 66 metros. Obstrucción a los 72 m. Desacople de habilitación.
E-3 | 66 | 72 | terreno natural
E-4 | 0 | 5 | Ciego | sin revestimiento desde los 5 metros.
E-4 | 5 | 132 | terreno natural
E-6 | 0 | 2 | Ciego | fondo de pozo existe bloque, practicamente sin habilitación
E-6 | 2 | 90 | terreno natural
P-13 | 0 | 30 | Ciego | obstrucción prismatica en los 30 metros
P-14 | 0 | 5 | Ciego | Obstruido a los 63 m, no se logra seguir bajando
P-14 | 5 | 63 | terreno natural
P-18 | 0 | 253.1 | terreno natural | Sin habilitación
P-25 | - | - | - | Sin inspección (no ingresa cámara por diámetro)
P-27 | - | - | - | Sin inspección (no ingresa cámara por diámetro)
PB-1 | 0 | 30 | Ciego | Material de habilitación es acero. Cuesta diferenciar el inicio del ranurado debido a la gran cantidad de solidos disueltos y cristales prismáticos en las paredes del pozo.
PB-1 | 30 | 63 | Ranurado
PB-2 | 0 | 27.2 | terreno natural | Sin revestir,inspección llega a los 27,2 m. Fondo de pozo con arena y PVC depositado en el fondo.
PB-3 | 0 | 43.6 | Ciego | Pozo obstruido, habilitación desacoplada a los 65,1 (m).
PB-3 | 43.6 | 49.9 | Ranurado
PB-3 | 49.9 | 54.1 | Ciego
PB-3 | 54.1 | 59.9 | Ranurado
PB-3 | 59.9 | 65.1 | Ciego
PB-3 | 65.1 | 68 | S/información
PB-4 | 0 | 27.7 | Ciego | Ranurado claramente desde los 27,7 m, gran cantidad de material suspendido y precipitado dificulta observación de la habilitación.
PB-4 | 27.7 | 104.2 | Ranurado
PB-6 | 0 | 29.1 | Ciego | Pozo ciego, obstruido por habilitación desacoplada a los 29,1 m.
PM-20 | 0 | 93.5 | Ciego | Pozo ciego con junturas en buen estado, con inicio de ranurado a los 93,5 m. Presencia de raíces en el fondo del pozo.
PM-20 | 93.5 | 126 | Ranurado
PM-2 | 0 | 138 | terreno natural | Pozo no revestido, con fondo a los 138 m.
PM-4 | 0 | 44.4 | terreno natural | Pozo sin revestir con agua traslucida.
PM-6 | 0 | 57.7 | terreno natural | Pozo no revestido, agua con material tornasol en superficie.
PM-7 | 0 | 98.1 | Ciego | Pozo ciego con junturas en buen estado, con ranurado desde los 98,1 m hasta el fondo del pozo. Incrustaciones prismáticas a los 114,3 m.
PM-7 | 98.1 | 148.5 | Ranurado
PM-8 | 0 | 88 | Ciego | Pozo ciego con junturas en buen estado, con fondo a los 88 m, con presencia de cuerda en el fondo.
PM-9 | 0 | 90 | Ciego | Pozo ciego, con intensa crustificación prismática dentro de la habilitación desde los 80 m (no permite distinguir profundidades de ranurado), y con fondo a los 90 m.
PC-03 | 0 | 80 | Ciego
PC-03 | 80 | 110 | Ranurado
PC-03 | 110 | 116 | Ciego
PC-03 | 116 | 146 | Ranurado
PC-03 | 146 | 152 | Ciego
PC-03 | 152 | 182 | Ranurado
PC-03 | 182 | 188 | Ciego
PC-03 | 188 | 218 | Ranurado
PC-03 | 218 | 224 | Ciego
PC-03 | 224 | 254 | Ranurado
PC-03 | 254 | 260 | Ciego
PC-04 | 0 | 34 | Ciego
PC-04 | 34 | 58 | Ranurado
PC-04 | 58 | 64 | Ciego
PC-05B | 0 | 71 | Ciego
PC-05B | 71 | 101 | Ranurado
PC-05B | 101 | 107 | Ciego
PC-05B | 107 | 137 | Ranurado
PC-05B | 137 | 143 | Ciego
PC-05B | 143 | 173 | Ranurado
PC-05B | 173 | 179 | Ciego
PCO-01 | 0 | 7 | Ciego
PCO-01 | 7 | 19 | Ranurado
PCO-01 | 19 | 25 | Ciego
PCO-01 | 25 | 37 | Ranurado
PCO-01 | 37 | 43 | Ciego
PCO-02 | 0 | 6 | Ciego
PCO-02 | 6 | 12 | Ranurado
PCO-02 | 12 | 24 | Ciego
PCO-02 | 24 | 36 | Ranurado
PCO-02 | 36 | 42 | Ciego
PCO-03 | 0 | 42 | Ciego
PCO-03 | 42 | 54 | Ranurado
PCO-03 | 54 | 78 | Ciego
PCO-03 | 78 | 102 | Ranurado
PCO-03 | 102 | 108 | Ciego
PM-8_V2 | 0 | 77 | Ciego
PM-8_V2 | 77 | 107 | Ranurado
PM-8_V2 | 107 | 113 | Ciego
PM-8_V2 | 113 | 143 | Ranurado
PM-8_V2 | 143 | 149 | Ciego
PM-8_V2 | 149 | 173 | Ranurado
PM-8_V2 | 173 | 179 | Ciego
PM-32 | 0 | 11 | Ciego
PM-32 | 11 | 23 | Ranurado
PM-32 | 23 | 29 | Ciego
PM-32 | 29 | 41 | Ranurado
PM-32 | 41 | 47 | Ciego
PM-32 | 47 | 59 | Ranurado
PM-32 | 59 | 65 | Ciego
PM-32 | 65 | 83 | Ranurado
PM-32 | 83 | 89 | Ciego
PM-32 | 89 | 107 | Ranurado
PM-32 | 107 | 113 | Ciego
PM-32 | 113 | 131 | Ranurado
PM-32 | 131 | 137 | Ciego
PM-32 | 137 | 155 | Ranurado
PM-32 | 155 | 161 | Ciego
PM-32 | 161 | 179 | Ranurado
PM-32 | 179 | 185 | Ciego
PB-05 | 0 | 54 | Ciego
PB-05 | 54 | 92 | Ranurado
PB-05 | 92 | 104 | Ciego
PB-05 | 104 | 128 | Ranurado
PB-05 | 128 | 144 | Ciego
PB-05 | 144 | 192 | Ranurado
PB-05 | 192 | 197 | Ciego
P-1 (RC-686) | 0 | 141 | Ciego
P-1 (RC-686) | 141 | 159 | Ranurado
P-2 (RC-685) | 0 | 92 | Ciego
P-2 (RC-685) | 92 | 110 | Ranurado