## Incubación 1
Sala de baldes (Incubación ova verde)
|  | Tipo | Cantidad | Ancho | Largo | Altura | Diámetro | Volúmen | Volúmen | Distribución
|  | Estructura | Estructuras | Útil (cm) | Útil (cm) | Útil (cm) | Interior (cm) | Individual (L) | Total (L)
|  | Baldes | 1800 | N/A | N/A | 19 | 18.4 | 5.0496 | 9089.3203 |  | 10 Atril de 10 hileras de 18 baldes c/u
| Eliminar | Baldes | 200 | N/A | N/A | 19 | 18.4 | 5.0496 | 1009.9245 |  | 1 Atril de 8 hileras de 25 baldes c/u
| Eliminar | Baldes | 432 | N/A | N/A | 21 | 25 | 10.3031 | 4450.95 |  | 3 Atril de 8 hileras de 18 baldes c/u.
| Eliminar | Verticales | 15 | 60 | 63 | 88 | N/A | 332.64 | 4989.6 |  | 15 Batea de incubación Vertical de 8 bandejas c/u no se usan
[8 empty] | Total Litros | 9089.3203
Caudal es: 1 litro en 1,5 minutos por cada balde.
[12 empty] | 0.011 | L/ seg | por cada balde
[12 empty] | 0.66 | L/min | por cada balde
[12 empty] | 39.6 | L/Hora | por cada balde
[12 empty] | 1800 | N° baldes | Toda la sala
[12 empty] | 71280 | L/hora | Toda la sala
[12 empty] | 71.28 | M3/hora
[12 empty] | 1710.72 | m3/día
Proyecto Laboratorio, por tanto toda esta área no se debe considerar para incubar ova verde
1
5
ingreso
6
7
8
9
11
10
12
13
14
sala
de Fertilización
2
3
4
4

## Incubación 2 nueva
Sala de bateas (Incubación ova ojo)
Tipo | Cantidad | Ancho | Largo | Altura | Diámetro | Volúmen | Volúmen | Distribución
Estructura | Estructuras | Útil (m) | Útil (m) | Útil (m) | Interior (m) | Individual (m3) | Total (m3)
Bateas | 48 | 0.47 | 3.65 | 0.2 | N/A | 0.3431 | 16.4688 |  | 8 Atril Gris de 7 canastillos cada batea
Bateas | 12 | 0.46 | 4.43 | 0.1805 | N/A | 0.36782 | 4.4139 |  | 2 Atril Blancas de 11 canastillos cada batea
Bateas | 18 | 0.46 | 3.6 | 0.2 | N/A | 0.3312 | 5.9616 |  | 3 Atril Gris de 7 canastillos cada batea
Bateas | 6 | 0.47 | 3.65 | 0.2 | N/A | 0.3431 | 2.0586 |  | 1 Atril de 7 canastillos cada batea
Total bateas | 84 |  |  |  |  | Total m3 | 28.9029
El caudal es: 15 litros por minutos para cada batea
Sala de recepción de ovas
Por lo tanto en un litro se demora 4 seg.
[11 empty] | 0.33 | L/Seg.
[11 empty] | 19.8 | L/min | por cada batea
[11 empty] | 1188 | L/hora | por cada batea
[11 empty] | 84 | Und. | N° Total bateas
[5 empty] | Filtro sanitario | [5 empty] | 99792 | L/hora | Toda la sala
[11 empty] | 99.792 | m3/hora
[11 empty] | 2395.008 | m3/día
Capacidad sala de Bateas
[5 empty] | Sala desove |  |  | Color | N° Ovas/Und. | canastillos | Total bateas | Total Ovas
[8 empty] | Gris | 6000 | 7 | 72 | 3024000
[8 empty] | Blancos | 4500 | 11 | 12 | 594000
3618000
Sala de screening
Ingreso

## Incubación 2 (hidden)
Sala de bateas (Incubación ova ojo) solo a modo de recuerdo
Tipo | Cantidad | Ancho | Largo | Altura | Diámetro | Volúmen | Volúmen | Distribución
Estructura | Estructuras | Útil (m) | Útil (m) | Útil (m) | Interior (m) | Individual (m3) | Total (m3)
Bateas | 54 | 0.47 | 3.65 | 0.2 | N/A | 0.3431 | 18.5274 |  | 9 Atril Gris de 7 canastillos cada batea
Bateas | 36 | 0.46 | 4.43 | 0.1805 | N/A | 0.36782 | 13.2416 |  | 6 Atril Blancas de 11 canastillos cada batea
Total bateas | 90 |  |  |  |  | Total m3 | 31.769 |  | 1 Atril con 4 bateas para recepción de ovas (Aclimatación y desinfección)
El caudal es: 15 litros por minutos para cada batea
Por lo tanto en un litro se demora 4 seg.
[10 empty] | 0.33 | L/Seg.
[10 empty] | 19.8 | L/min | por cada batea
[10 empty] | 1188 | L/hora | por cada batea
[10 empty] | 90 | Und. | N° Total bateas
[10 empty] | 106920 | L/hora | Toda la sala
[10 empty] | 106.92 | m3/hora
[10 empty] | 2566.08 | m3/día
Ingreso

## Alevinaje
Sala de Alevinaje
Tipo | Cantidad | Altura (m) | Volumen (m3) | Altura | Diámetro | Volúmen Util | Volúmen | TC máxima | L/seg. (Q.) Sala Alev. | m3/hora (Q) | Q/ total día (m3)
Estructura | Estructuras | Tk | Tk | Útil (m) | Interior (m) | Individual (m3) | Total sala (m3) |  |  | sala Alev.
Estanques | 40 | 1 | 7.065 | 0.9 | 3 | 6.3585 | 254.34 | 1.5 | 105.975 | 381.51 | 9156.24
1
2
3
4
5
6
7
8
9
10
11
12
13
14
15
16
17
18
19
20
21
40
22
23
24
25
26
27
28
29
30
39
38
37
36
35
34
33
32
31
Ingreso sala
Salida a sala de Baldes

## Est. Australianos
Estanques circulares Australianos
Tipo | Cantidad | Altura | Diámetro | Volúmen | Volúmen
Estructura | Estructuras | Útil (m) | Interior (m) | Individual (m3) | Total (m3)
Est. Circulares Australianos | 2 | 1.077 | 15 | 190.2251 | 380.4502
Est. Circulares Australianos | 1 | 1.12 | 11.7 | 120.3537 | 120.3537
|  |  |  | Total M3 | 500.8039
Est. 2
190 m3
Est. 3
190 m3
Est. 1
120 m3
Ingreso
Ingreso
Sala de bateas

## Módulo 100
Módulo 100
Tipo | Cantidad | Altura (m) | Volumen (m3) | Altura | Diámetro | Volúmen Util | Volúmen | TC máxima | L/seg. (Q.) | m3/hora (Q.) | M3/ total día (Qaudal diario)
Estructura | Estructuras | Tk | Tk | Útil (m) | Interior (m) | Individual (m3) | Total sala (m3) |  | Mod. 100 | Mod. 100
Estanques | 8 | 1.8 | 50.868 | 1.6 | 6 | 45.216 | 361.728 | 1.5 | 150.72 | 542.592 | 13022.208
20 m3
101
Ingreso Modulo
Río Pitreño
102
103
104
105
106
107
108

## Módulo 200
Módulo 200 (reemplazo por sala raceways)
Tipo | Cantidad | Altura (m) | Volumen (m3) | Altura | Diámetro | Volúmen Util | Volúmen | TC máxima | L/seg. (Q.) | m3/hora (Q.) | M3/ total día (Qaudal diario)
Estructura | Estructuras | Tk | Tk | Útil (m) | Interior (m) | Individual (m3) | Total sala (m3) |  | Mod. 100 | Mod. 100
Estanques | 8 | 1.771 | 50.0485 | 1.6 | 6 | 45.216 | 361.728 | 1.5 | 150.72 | 542.592 | 13022.208
201
202
203
204
205
206
207
208
Ingreso Modulo 200

## Croquis Piscicultura
Por proyecto técnico tenemos autorizado
Río 1 y 2 | 270 | L/seg.
Lago | 300 | L/seg.
| 570 | L/seg.
Caudal
Incubación 1 | 71.28 | m3/hora
Incubación 2 Nueva | 99.792 | m3/hora
Sala de alev. | 381.51 | m3/hora
Modulo 100 | 542.592 | m3/hora
Modulo 200 | 542.592 | m3/hora
Est. Aust. | 500.8039 | m3/hora
| 2138.5699 | m3/hora
| 594.0472 | Litros/seg.