## Venteos
Fecha de ocurrencia | Hora de inicio | Hora de término | Punto Venteo | Causa
2014-03-23 | 2:00 | 2:01 | 64HS9086 | Condición habilitada en DCS para abrir dampervent gas, impedir agripamiento
2014-03-24 | 2:00 | 2:01 | 64HS9086 | Condición habilitada en DCS para abrir dampervent gas, impedir agripamiento
2014-03-25 | 2:00 | 2:01 | 64HS9086 | Condición habilitada en DCS para abrir dampervent gas, impedir agripamiento
2014-03-26 | 2:00 | 2:01 | 64HS9086 | Condición habilitada en DCS para abrir dampervent gas, impedir agripamiento
2014-03-27 | 2:00 | 2:01 | 64HS9086 | Condición habilitada en DCS para abrir dampervent gas, impedir agripamiento
2014-03-27 | 18:08 | 18:17 | 64HV7802 | Se abre damper gases DNGC de caustificación, por alto nivel de stk condensado 64-C-72; no parte bba, 64-M-721 (estaba en automático)
2014-03-28 | 2:00 | 2:01 | 64HS9086 | Condición habilitada en DCS para abrir dampervent gas, impedir agripamiento
2014-03-29 | 2:00 | 2:01 | 64HS9086 | Condición habilitada en DCS para abrir dampervent gas, impedir agripamiento
2014-03-30 | 2:00 | 2:01 | 64HS9086 | Condición habilitada en DCS para abrir dampervent gas, impedir agripamiento
2014-03-31 | 2:00 | 2:01 | 64HS9086 | Condición habilitada en DCS para abrir dampervent gas, impedir agripamiento
2014-04-01 | 2:00:00 | 2:00:59 | 64HS9086 | Condición habilitada en DCS para abrir dampervent gas, impedir agripamiento
2014-04-01 | 14:41:00 | 14:57:59 | 64HV7802 | Se abre damper gases DNCG de Caustificación, por alto nivel stk condensado 64-C-72
2014-04-02 | 2:00:00 | 2:00:59 | 64HS9086 | Condición habilitada en DCS para abrir damper vent gas, impedir agripamiento
2014-04-03 | 2:00:00 | 2:00:59 | 64HS9086 | Condición habilitada en DCS para abrir damper vent gas, impedir agripamiento
2014-04-03 | 12:02:00 | 12:08:59 | 64HV7802 | Se abre damper gases DNCG de Caustificación, por alto nivel stk condensado 64-C-72
2014-04-04 | 2:00:00 | 2:00:59 | 64HS9086 | Condición habilitada en DCS para abrir dampervent gas, impedir agripamiento
2014-04-05 | 2:00:00 | 2:00:59 | 64HS9086 | Condición habilitada en DCS_e_ara abrir dampervent gas, impedir agripamiento
2014-04-06 | 2:00:00 | 2:00:59 | 64HS9086 | Condición habilitada en DCS para abrir dampervent gas, impedir agripamiento
2014-04-07 | 2:00:00 | 2:00:59 | 64HS9086 | Condición habilitada en DCS para abrir dampervent gas, impedir agripamiento
2014-04-08 | 2:00:00 | 2:00:59 | 64HS9086 | Condición habilitada en DCS para abrir dampervent gas, impedir agripamiento
2014-04-09 | 2:00:00 | 2:00:59 | 64HS9086 | Condición habilitada en DCS para abrir dampervent gas, impedir agripamiento
2014-04-10 | 2:00:00 | 2:00:59 | 64HS9086 | Condición habilitada en DCS para abrir dampervent gas, impedir agripamiento
2014-04-11 | 2:00:00 | 2:00:59 | 64HS9086 | Condición habilitada en DCS para abrir dampervent gas, impedir agripamiento
2014-04-11 | 12:02:00 | 12:16:59 | 64HS9086 | Se abre damper por baja presión de Licor negro a quemadores, la cual ocurre al Cambiar bombas de alimentación de licor a caldera recuperadora (desde 64J181 a 64J182).
2014-04-12 | 2:00:00 | 2:01:59 | 64HS9086 | Condición habilitada en DCS para abrir dampervent gas, impedir agripamiento
2014-04-13 | 2:00:00 | 2:00:59 | 64HS9086 | Condición habilitada en DCS para abrir dampervent gas, impedir agripamiento
2014-04-14 | 2:00:00 | 2:00:59 | 64HS9086 | Condición habilitada en DCS_I)ara abrir dampervent gas, impedir agripamiento
2014-04-15 | 2:00:00 | 2:00:59 | 64HS9086 | Condición habilitada en DCS para abrir damper vent gas, impedir agripamiento
2014-04-16 | 2:00:00 | 2:00:59 | 64HS9086 | Condición habilitada en DCS para abrir damper vent gas, impedir agripamiento
2014-04-17 | 2:00:00 | 2:00:59 | 64HS9086 | Condición habilitada en DCS para abrir damper vent gas, impedir agripamiento
2014-04-18 | 2:00:00 | 2:00:59 | 64HS9086 | Condición habilitada en DCS para abrir damper vent gas, impedir agripamiento
2014-04-18 | 11:10:00 | 16:31:59 | 64HV7802 | Se abre dumper gases DNCG Caustificación;fuera de servicio scrubber por falla variador de frecuencia ventilador 66-K-46
2014-04-18 | 17:39:00 | 18:50:59 | 64HV7802 | Se abre dumper gases DNCG Caustificación;ajuste de RPM ventilador 66-K-46, con el nuevo variador de frecuencia instalado
2014-04-19 | 2:00:00 | 2:00:59 | 64HS9086 | Condición habilitada en DCS para abrir dampervent gas, impedir agripamiento
2014-04-19 | 12:06:00 | 12:09:59 | 64HS9086 | Se abre dumper por alta temperatura gases salida scrubber
2014-04-20 | 2:00:00 | 2:00:59 | 64HS9086 | Condición habilitada en DCS para abrir dampervent gas, impedir agripamiento
2014-04-21 | 2:00:00 | 2:00:59 | 64HS9086 | Condición habilitada en DCS_e_ara abrir dam_I)E!rvent gas, impedir agripamiento
2014-04-22 | 2:00:00 | 2:01:59 | 64HS9086 | Condición habilitada en DCS para abrir dampervent gas, impedir agri¡lamiento
2014-04-22 | 15:54:00 | 15:59:59 | 64HV7802 | Se abre damper gases DNCG de Caustificación, por alto nivel stk condensado 64-C-72
2014-04-23 | 2:00:00 | 2:01:59 | 64HS9086 | Condición habilitada en DCS para abrir dampervent gas, impedir agripamiento
2014-04-24 | 2:00:00 | 2:00:59 | 64HS9086 | Condición habilitada en DCS para abrir dampervent gas, impedir agripamiento
2014-04-25 | 2:00:00 | 2:01:59 | 64HS9086 | Condición habilitada en DCS para abrir damper vent gas, impedir agripamiento
2014-04-26 | 2:00:00 | 2:00:59 | 64HS9086 | Condición habilitada en DCS para abrir damper vent gas, impedir agripamiento
2014-04-27 | 2:00:00 | 3:56:59 | 64HS9086 | Condición habilitada en DCS para abrir damper vent gas, impedir agripamiento; aparente falla de sistema, pues en tendencia de Sistema Control Distribuido se ve que abertura duró un par de minutos
2014-04-29 | 9:10:00 | 9:13:59 | 64HS9086 | Se revisa damper 64 HS-9086 por agripamiento.
2014-04-29 | 20:27:00 | 20:29:59 | 64HS9086 | Chequeo de damper por agripamiento
2014-04-30 | 11:03:00 | 11:20:59 | 64HS9086 | Chequeo de damper por agripamiento
2014-04-30 | 11:30:00 | 11:33:59 | 64HS9086 | Chequeo de damper por agripamiento
2014-04-30 | 11:35:00 | 11:39:59 | 64HS9086 | Chequeo de damper por agripamiento
2014-04-30 | 16:57:00 | 16:57:59 | 64HS9086 | Chequeo de damper por agripamiento
2014-04-30 | 17:00:00 | 17:00:59 | 64HS9086 | Chequeo de damper por agripamiento
2014-04-30 | 17:08:00 | 17:09:59 | 64HS9086 | Chequeo de damper por agripamiento
2014-04-30 | 17:18:00 | 17:19:59 | 64HS9086 | Chequeo de damper por agripamiento
2014-05-01 | 2:00:00 | 2:00:59 | 64HS9086 | Condición habilitada en DCS para abrir damper vent gas, impedir agripamiento
2014-05-02 | 2:00:00 | 2:00:59 | 64HS9086 | Condición habilitada en DCS para abrir damper vent gas, impedir agripamiento
2014-05-03 | 2:00:00 | 2:00:59 | 64HS9086 | Condición habilitada en DCS para abrir damper vent gas, impedir agripamiento
2014-05-04 | 2:00:00 | 2:00:59 | 64HS9086 | Condición habilitada en DCS para abrir damper vent gas, impedir agripamiento
2014-05-05 | 2:00:00 | 2:00:59 | 64HS9086 | Condición habilitada en DCS para abrir damper vent gas, impedir agripamiento
2014-05-06 | 2:00:00 | 2:00:59 | 64HS9086 | Condición habilitada en DCS para abrir damper vent gas, impedir agripamiento
2014-05-07 | 2:00:00 | 2:00:59 | 64HS9086 | Condición habilitada en DCS para abrir damper vent gas, impedir agripamiento
2014-05-08 | 2:00:00 | 2:00:59 | 64HS9086 | Condición habilitada en DCS para abrir damper vent gas, impedir agripamiento
2014-05-08 | 2:01:00 | 2:06:59 | 64HS9086 | Se abre damper debido a alta Temperatura en descarga scrubber( >55°C)
2014-05-10 | 2:00:00 | 2:00:59 | 64HS9086 | Condición habilitada en DCS para abrir damper vent gas, impedir agripamiento
2014-05-11 | 2:00:00 | 2:00:59 | 64HS9086 | Condición habilitada en DCS para abrir damper vent gas, impedir agripamiento
2014-05-12 | 2:00:00 | 2:10:59 | 64HS9086 | Condición habilitada en DCS para abrir damper vent gas, impedir agripamiento. Damper queda abierto
2014-05-12 | 2:12:00 | 2:12:59 | 64HS9086 | Se abre damper vent-gas para ajustar limites (switch)
2014-05-13 | 15:40:00 | 15:41:59 | 64HS9086 | Se abre damper vent gas para verificar funcionamiento.
2014-05-14 | 2:00:00 | 2:00:59 | 64HS9086 | Condición habilitada en DCS para abrir damper vent gas, impedir agripamiento
2014-05-14 | 21:43:00 | 21:52:59 | 64HS9086 | Se abre damper vent gas;falla en los limit switch
2014-05-15 | 2:00:00 | 2:00:59 | 64HS9086 | Condición habilitada en DCS para abrir damper vent gas, impedir agripamiento
2014-05-16 | 2:00:00 | 2:01:59 | 64HS9086 | Condición habilitada en DCS para abrir damper vent gas, impedir agripamiento
2014-05-17 | 2:00:00 | 2:02:59 | 64HS9086 | Condición habilitada en DCS para abrir damper vent gas, impedir agripamiento
2014-05-17 | 20:41:00 | 20:59:59 | 64HS9086 | Se abre damper vent-gas por lavado batería.
2014-05-17 | 21:06:00 | 21:12:59 | 64HV7802 | Se abre damper gases DNCG de Caustificación, por alto nivel stk condensado 64-C-72
2014-05-18 | 2:00:00 | 2:00:59 | 64HS9086 | Condición habilitada en DCS para abrir damper vent gas, impedir agripamiento
2014-05-19 | 2:00:00 | 2:00:59 | 64HS9086 | Condición habilitada en DCS para abrir damper vent gas, impedir agripamiento
2014-05-20 | 2:00:00 | 2:00:59 | 64HS9086 | Condición habilitada en DCS para abrir damper vent gas, impedir agripamiento
2014-05-21 | 2:00:00 | 2:00:59 | 64HS9086 | Condición habilitada en DCS para abrir damper vent gas, impedir agripamiento
2014-05-22 | 2:00:00 | 2:00:59 | 64HS9086 | Condición habilitada en DCS para abrir damper vent gas, impedir agripamiento
2014-05-22 | 18:54:00 | 18:57:59 | 64ZSC1644 | Se abre v/v por contrapresion en stk disolvedor, caida de alta cantidad material solido (sulfato de sodio) por canaleta N°1
2014-05-23 | 2:00:00 | 2:00:59 | 64HS9086 | Condición habilitada en DCS para abrir damper vent gas, impedir agripamiento
2014-05-24 | 2:00:00 | 2:00:59 | 64HS9086 | Condición habilitada en DCS para abrir damper vent gas, impedir agripamiento
2014-05-25 | 2:00:00 | 2:00:59 | 64HS9086 | Condición habilitada en DCS para abrir damper vent gas, impedir agripamiento
2014-05-26 | 2:00:00 | 2:00:59 | 64HS9086 | Condición habilitada en DCS para abrir damper vent gas, impedir agripamiento
2014-05-26 | 2:15:00 | 2:28:59 | 64HS9086 | Posicionador v/v suelto, generado posterior a operación de las 02:00
2014-05-31 | 21:26:00 | 21:36:59 | 64HS9086 | Se abre damper por bajo flujo de quemado; normalización post Parada de Plan
2014-06-01 | 2:00:00 | 2:09:59 | 64HS9086 | Se abre damper por baja Temperatura. 0,1667
2014-06-02 | 2:00:00 | 2:00:59 | 64HS9086 | Condición habilitada en DCS para abrir damper vent gas, impedir agripamiento
2014-06-03 | 2:00:00 | 2:00:59 | 64HS9086 | Condición habilitada en DCS para abrir damper vent gas, impedir agripamiento
2014-06-04 | 2:00:00 | 2:00:59 | 64HS9086 | Condición habilitada en DCS para abrir damper vent gas, impedir agripamiento
2014-06-05 | 2:00:00 | 2:00:59 | 64HS9086 | Condición habilitada en DCS para abrir damper vent gas, impedir agripamiento
2014-06-05 | 9:13:00 | 9:13:59 | 64HS9086 | Prueba operacional de cambio de selección de puertos de gas. 0,0167
2014-06-06 | 2:00:00 | 2:00:59 | 64HS9086 | Condición habilitada en DCS para abrir damper vent gas, impedir agripamiento
2014-06-07 | 2:00:00 | 2:00:59 | 64HS9086 | Condición habilitada en DCS para abrir damper vent gas, impedir agripamiento
2014-06-08 | 6:54:00 | 6:56:59 | 64HS9086 | Normalización post Caída Servicio C.R. y planta 0,0500
2014-06-08 | 9:44:00 | 9:45:59 | 64HS9086 | Cambio tarjeta Sistema Control Distribuido 0,0333
2014-06-09 | 2:00:00 | 2:00:59 | 64HS9086 | Condición habilitada en DCS para abrir damper vent gas, impedir agripamiento
2014-06-10 | 2:00:00 | 2:00:59 | 64HS9086 | Condición habilitada en DCS para abrir damper vent gas, impedir agripamiento
2014-06-11 | 2:00:00 | 2:00:59 | 64HS9086 | Condición habilitada en DCS para abrir damper vent gas, impedir agripamiento
2014-06-12 | 2:00:00 | 2:00:59 | 64HS9086 | Condición habilitada en DCS para abrir damper vent gas, impedir agripamiento
2014-06-12 | 22:06:00 | 22:06:59 | 64HS9058 | Se abre por problema de válvula 64HS9048 (línea principal de gases; la cual tenia cable suelto).
2014-06-13 | 2:00:00 | 2:00:59 | 64HS9086 | Condición habilitada en DCS para abrir damper vent gas, impedir agripamiento
2014-06-14 | 2:00:00 | 2:00:59 | 64HS9086 | Condición habilitada en DCS para abrir damper vent gas, impedir agripamiento
2014-06-15 | 2:00:00 | 2:00:59 | 64HS9086 | Condición habilitada en DCS para abrir damper vent gas, impedir agripamiento
2014-06-16 | 2:00:00 | 2:00:59 | 64HS9086 | Condición habilitada en DCS para abrir damper vent gas, impedir agripamiento
2014-06-17 | 2:00:00 | 2:00:59 | 64HS9086 | Condición habilitada en DCS para abrir damper vent gas, impedir agripamiento
2014-06-17 | 19:04:00 | 19:07:59 | 64HS9086 | Se abre damper debido a alta Temperatura en descarga scrubber( >55°C) 0,06
2014-06-18 | 2:00:00 | 2:00:59 | 64HS9086 | Condición habilitada en DCS para abrir damper vent gas, impedir agripamiento
2014-06-19 | 2:00:00 | 2:00:59 | 64HS9086 | Condición habilitada en DCS para abrir damper vent gas, impedir agripamiento
2014-06-19 | 2:01:00 | 2:06:59 | 64HS9086 | Se abre damper debido a alta Temperatura en descarga scrubber( >55°C) 0,1000
2014-06-20 | 2:00:00 | 2:00:59 | 64HS9086 | Condición habilitada en DCS para abrir damper vent gas, impedir agripamiento
2014-06-21 | 2:00:00 | 2:00:59 | 64HS9086 | Condición habilitada en DCS para abrir damper vent gas, impedir agripamiento
2014-06-22 | 2:00:00 | 2:00:59 | 64HS9086 | Condición habilitada en DCS para abrir damper vent gas, impedir agripamiento
2014-06-22 | 23:34:00 | 23:40:86 | 64HS9086 | Se abre damper debido a alta Temperatura en descarga scrubber( >55°C) 0,11
2014-06-23 | 2:00:00 | 2:00:59 | 64HS9086 | Condición habilitada en DCS para abrir damper vent gas, impedir agripamiento
2014-06-23 | 23:19:00 | 23:22:59 | 64HS9086 | Se abre damper debido a alta Temperatura en descarga scrubber( >55°C) 0,06
2014-06-24 | 2:00:00 | 2:00:59 | 64HS9086 | Condición habilitada en DCS para abrir damper vent gas, impedir agripamiento
2014-06-24 | 22:19:00 | 22:26:59 | 64HS9086 | Se abre damper debido a alta Temperatura en descarga scrubber( >55°C) 0,13
2014-06-25 | 2:00:00 | 2:00:59 | 64HS9086 | Condición habilitada en DCS para abrir damper vent gas, impedir agripamiento
2014-06-26 | 2:00:00 | 2:00:59 | 64HS9086 | Condición habilitada en DCS para abrir damper vent gas, impedir agripamiento
2014-06-28 | 2:05:00 | 2:09:59 | 64HS9086 | Condición habilitada en DCS para abrir damper vent gas, impedir agripamiento
2014-06-29 | 2:00:00 | 2:00:59 | 64HS9086 | Condición habilitada en DCS para abrir damper vent gas, impedir agripamiento
2014-06-30 | 2:00:00 | 2:00:59 | 64HS9086 | Condición habilitada en DCS para abrir damper vent gas, impedir agripamiento
2014-06-30 | 10:24:00 | 17:58:59 | 64HS9086 | Gases Vent gas a la atmosfera por intervención en circuito: limpieza intercambiador calor, cambio sello mecánico bomba y se instala TIE- IN para instalar filtro de agua
2014-07-01 | 2:00:00 | 2:00:59 | 64HS9086 | Condición habilitada en DCS para abrir damper vent gas, impedir agripamiento
2014-07-02 | 2:00:00 | 2:00:59 | 64HS9086 | Condición habilitada en DCS para abrir damper vent gas, impedir agripamiento
2014-07-03 | 2:00:00 | 2:00:59 | 64HS9086 | Condición habilitada en DCS para abrir damper vent gas, impedir agripamiento
2014-07-04 | 2:00:00 | 2:00:59 | 64HS9086 | Condición habilitada en DCS para abrir damper vent gas, impedir agripamiento
2014-07-05 | 2:00:00 | 2:00:59 | 64HS9086 | Condición habilitada en DCS para abrir damper vent gas, impedir agripamiento
2014-07-06 | 2:00:00 | 2:00:59 | 64HS9086 | Condición habilitada en DCS para abrir damper vent gas, impedir agripamiento
2014-07-09 | 11:43:00 | 11:43:59 | 64HS9086 | Falla en posicionador de válvula 0,0167
2014-07-10 | 9:51:00 | 9:53:59 | 64HS9086 | Se abre para destrabar damper y normalizar posicionador 0,0500
2014-07-10 | 9:57:00 | 9:57:59 | 64HS9086 | Se abre para probar normalización de dumper 0,0167
2014-07-10 | 9:59:00 | 9:59:59 | 64HS9086 | Se abre para probar normalización de dumper 0,0167
2014-07-11 | 2:00:00 | 2:00:59 | 64HS9086 | Condición habilitada en DCS para abrir damper vent gas, impedir agripamiento
2014-07-12 | 2:00:00 | 2:00:59 | 64HS9086 | Condición habilitada en DCS para abrir damper vent gas, impedir agripamiento
2014-07-13 | 2:00:00 | 2:00:59 | 64HS9086 | Condición habilitada en DCS para abrir damper vent gas, impedir agripamiento
2014-07-18 | 9:46:00 | 9:48:59 | 64HS9086 | Se abre válvula para probarla; no ha operado en forma automática diariamente
2014-07-18 | 11:35:00 | 11:45:59 | 64HS9086 | Se abre válvula para cambiar electroválvula 0,1833
2014-07-18 | 11:48:00 | 11:49:59 | 64HS9086 | Se abre válvula para probarla, posterior al cambio de electroválvula 0,033
2014-07-19 | 2:00:00 | 2:00:59 | 64HS9086 | Condición habilitada en DCS para abrir damper vent gas, impedir agripamiento
2014-07-20 | 2:00:00 | 2:00:59 | 64HS9086 | Condición habilitada en DCS para abrir damper vent gas, impedir agripamiento
2014-07-21 | 2:00:00 | 2:00:59 | 64HS9086 | Condición habilitada en DCS para abrir damper vent gas, impedir agripamiento
2014-07-22 | 2:00:00 | 2:00:59 | 64HS9086 | Condición habilitada en DCS para abrir damper vent gas, impedir agripamiento
2014-07-23 | 2:00:00 | 2:00:59 | 64HS9086 | Condición habilitada en DCS para abrir damper vent gas, impedir agripamiento
2014-07-24 | 2:00:00 | 2:00:59 | 64HS9086 | Condición habilitada en DCS para abrir damper vent gas, impedir agripamiento
2014-07-25 | 2:00:00 | 2:00:59 | 64HS9086 | Condición habilitada en DCS para abrir damper vent gas, impedir agripamiento
2014-07-26 | 2:00:00 | 2:00:59 | 64HS9086 | Condición habilitada en DCS para abrir damper vent gas, impedir agripamiento
2014-07-27 | 2:00:00 | 2:00:59 | 64HS9086 | Condición habilitada en DCS para abrir damper vent gas, impedir agripamiento
2014-07-28 | 2:00:00 | 2:00:59 | 64HS9086 | Condición habilitada en DCS para abrir damper vent gas, impedir agripamiento
2014-07-31 | 2:00:00 | 2:00:59 | 64HS9086 | Condición habilitada en DCS para abrir damper vent gas, impedir agripamiento
2014-07-31 | 14:31:000 | 16:10:59 | 64HS9086 | Se abre damper por reparacion circuito condensados de bateria primario a estanque de agua desmineralizada 84G-30
2014-08-01 | 2:00:00 | 2:00:59 | 64HS9086 | Condición habilitada en DCS para abrir damper vent gas, impedir agripamiento
2014-08-02 | 2:00:00 | 2:00:59 | 64HS9086 | Condición habilitada en DCS para abrir damper vent gas, impedir agripamiento
2014-08-03 | 2:00:00 | 2:00:59 | 64HS9086 | Condición habilitada en DCS para abrir damper vent gas, impedir agripamiento
2014-08-04 | 2:00:00 | 2:00:59 | 64HS9086 | Condición habilitada en DCS para abrir damper vent gas, impedir agripamiento
2014-08-04 | 6:42:00 | 7:33:59 | 64HS9086 | Se abre damper por alta T°. Se traba válvula de agua TIC-9881 (cerrada) 0,866
2014-08-05 | 2:00:00 | 2:00:59 | 64HS9086 | Condición habilitada en DCS para abrir damper vent gas, impedir agripamiento
2014-08-06 | 2:00:00 | 2:00:59 | 64HS9086 | Condición habilitada en DCS para abrir damper vent gas, impedir agripamiento
2014-08-07 | 2:00:00 | 2:00:59 | 64HS9086 | Condición habilitada en DCS para abrir damper vent gas, impedir agripamiento
2014-08-08 | 2:00:00 | 2:00:59 | 64HS9086 | Condición habilitada en DCS para abrir damper vent gas, impedir agripamiento
2014-08-09 | 2:00:00 | 2:00:59 | 64HS9086 | Condición habilitada en DCS para abrir damper vent gas, impedir agripamiento
2014-08-10 | 2:00:00 | 2:00:59 | 64HS9086 | Condición habilitada en DCS para abrir damper vent gas, impedir agripamiento
2014-08-11 | 2:00:00 | 2:00:59 | 64HS9086 | Condición habilitada en DCS para abrir damper vent gas, impedir agripamiento
2014-08-12 | 2:00:00 | 2:00:59 | 64HS9086 | Condición habilitada en DCS para abrir damper vent gas, impedir agripamiento
2014-08-13 | 2:00:00 | 2:00:59 | 64HS9086 | Condición habilitada en DCS para abrir damper vent gas, impedir agripamiento
2014-08-14 | 2:00:00 | 2:00:59 | 64HS9086 | Condición habilitada en DCS para abrir damper vent gas, impedir agripamiento
2014-08-15 | 2:00:00 | 2:00:59 | 64HS9086 | Condición habilitada en DCS para abrir damper vent gas, impedir agripamiento
2014-08-16 | 2:00:00 | 2:00:59 | 64HS9086 | Condición habilitada en DCS para abrir damper vent gas, impedir agripamiento
2014-08-16 | 17:18:00 | 17:22:59 | 64HV7802 | Problemas de nivel en 64C72 (cae bomba 64M721) 0,0833
2014-08-17 | 2:00:00 | 2:00:59 | 64HS9086 | Condición habilitada en DCS para abrir damper vent gas, impedir agripamiento
2014-08-18 | 2:00:00 | 2:00:59 | 64HS9086 | Condición habilitada en DCS para abrir damper vent gas, impedir agripamiento
2014-08-19 | 2:00:00 | 2:00:59 | 64HS9086 | Condición habilitada en DCS para abrir damper vent gas, impedir agripamiento
2014-08-20 | 2:00:00 | 2:00:59 | 64HS9086 | Condición habilitada en DCS para abrir damper vent gas, impedir agripamiento
2014-08-21 | 2:00:00 | 2:00:59 | 64HS9086 | Condición habilitada en DCS para abrir damper vent gas, impedir agripamiento
2014-08-22 | 2:00:00 | 2:00:59 | 64HS9086 | Condición habilitada en DCS para abrir damper vent gas, impedir agripamiento
2014-08-23 | 2:00:00 | 2:00:59 | 64HS9086 | Condición habilitada en DCS para abrir damper vent gas, impedir agripamiento
2014-08-23 | 20:11:00 | 20:16:59 | 64HV7802 | Alto nivel 64C72; lavado scrubber planta TOC 0,1000
2014-08-24 | 2:00:00 | 2:00:59 | 64HS9086 | Condición habilitada en DCS para abrir damper vent gas, impedir agripamiento
2014-08-25 | 2:00:00 | 2:00:59 | 64HS9086 | Condición habilitada en DCS para abrir damper vent gas, impedir agripamiento
2014-08-26 | 2:00:00 | 2:00:59 | 64HS9086 | Condición habilitada en DCS para abrir damper vent gas, impedir agripamiento
2014-08-26 | 12:28:00 | 12:30:59 | 64HV7802 | Alto nivel 64C72; lavado scrubber planta TOC 0,0500
2014-08-27 | 2:00:00 | 2:00:59 | 64HS9086 | Condición habilitada en DCS para abrir damper vent gas, impedir agripamiento
2014-08-27 | 6:09:00 | 6:22:59 | 64HS9086 | Lavado de ventilador 64M601 e intercambiador 64E64 en circuito gases descarga
2014-08-28 | 2:00:00 | 2:00:59 | 64HS9086 | Condición habilitada en DCS para abrir damper vent gas, impedir agripamiento
2014-08-29 | 11:19:00 | 11:19:59 | 64HV7802 | Causa desconocida 0,0167
2014-08-30 | 2:00:00 | 2:00:59 | 64HS9086 | Condición habilitada en DCS para abrir damper vent gas, impedir agripamiento
2014-08-31 | 2:00:00 | 2:00:59 | 64HS9086 | Condición habilitada en DCS para abrir damper vent gas, impedir agripamiento
2014-09-02 | 15:33 | 15:41 | 64HS9086 | Detención ventilador VTI 64-K-601; probablemente acción involuntaria Empresa Servicio que se encontraba en el lugar
2014-09-03 | 2:00 | 2:01 | 64HS9086 | Condición habilitada en DCS para abrir damper vent gas, impedir agripamiento
2014-09-03 | 16:20 | 16:26 | 64HS9059 | Caída Scrubber códigos 32G80 y 32G79, desconexión tablero eléctrico para cambio de equipos en poste eléctrico P-3
2014-09-03 | 21:29 | 21:48 | 64HV7802 | Se suelta switch de posición puesta a tierra 2da llegada a poste eléctrico P-6; operando interruptor en poste P-1
2014-09-04 | 2:00 | 2:01 | 64HS9086 | Condición habilitada en DCS para abrir damper vent gas, impedir agripamiento
2014-09-05 | 2:00 | 2:01 | 64HS9086 | Condición habilitada en DCS para abrir damper vent gas, impedir agripamiento
2014-09-06 | 2:00 | 2:01 | 64HS9086 | Condición habilitada en DCS para abrir damper vent gas, impedir agripamiento
2014-09-07 | 2:00 | 2:01 | 64HS9086 | Condición habilitada en DCS para abrir damper vent gas, impedir agripamiento
2014-09-08 | 2:00 | 2:01 | 64HS9086 | Condición habilitada en DCS para abrir damper vent gas, impedir agripamiento
2014-09-09 | 2:00 | 2:01 | 64HS9086 | Condición habilitada en DCS para abrir damper vent gas, impedir agripamiento
2014-09-23 | 2:00 | 2:01 | 64HS9086 | Condición habilitada en DCS para abrir damper vent gas, impedir agripamiento
2014-09-24 | 2:00 | 2:01 | 64HS9086 | Condición habilitada en DCS para abrir damper vent gas, impedir agripamiento
2014-09-25 | 2:00 | 2:01 | 64HS9086 | Condición habilitada en DCS para abrir damper vent gas, impedir agripamiento
2014-09-25 | 0:49 | 1:01 | 64HS9086 | Derivación por seguridad; quemado reducido por boquilla de licor tapada
2014-09-26 | 2:00 | 2:01 | 64HS9086 | Condición habilitada en DCS para abrir damper vent gas, impedir agripamiento
2014-09-27 | 2:00 | 2:01 | 64HS9086 | Condición habilitada en DCS para abrir damper vent gas, impedir agripamiento
2014-09-27 | 20:17 | 20:19 | 64HS9086 | Alta temperatura scrubber 64Q60, del vent gas
2014-09-28 | 2:00 | 2:01 | 64HS9086 | Condición habilitada en DCS para abrir damper vent gas, impedir agripamiento
2014-09-28 | 3:45 | 4:07 | 64HS9086 | Alta temperatura scrubber 64Q60, del vent gas;trabada v/v de agua a intercambiador de calor
2014-09-28 | 4:01 | 4:13 | 63S426 | Sistema gases concentrados presurizado, por contaminación Planta Evaporadores.
2014-09-28 | 5:00 | 5:36 | 64HS9086 | Sistema gases concentrados presurizado, por contaminación Planta Evaporadores.
2014-09-29 | 2:00 | 2:01 | 64HS9086 | Condición habilitada en DCS para abrir damper vent gas, impedir agripamiento
2014-09-30 | 2:00 | 2:01 | 64HS9086 | Condición habilitada en DCS para abrir damper vent gas, impedir agripamiento
2014-10-01 | 2:00 | 2:01 | 64HS9086 | Condición habilitada en DCS para abrir damper vent gas, impedir agripamiento
2014-10-02 | 2:00 | 2:01 | 64HS9086 | Condición habilitada en DCS para abrir damper vent gas, impedir agripamiento
2014-10-02 | 14:37 | 14:43 | 64HS9086 | Alta temperatura de los gases; cae depósito de sulfato al hogar de la caldera recuperadora
2014-10-03 | 2:00 | 2:01 | 64HS9086 | Condición habilitada en DCS para abrir damper vent gas, impedir agripamiento
2014-10-04 | 2:00 | 2:01 | 64HS9086 | Condición habilitada en DCS para abrir damper vent gas, impedir agripamiento
2014-10-05 | 2:00 | 2:01 | 64HS9086 | Condición habilitada en DCS para abrir damper vent gas, impedir agripamiento
2014-10-06 | 14:15 | 14:20 | 64HS9086 | Alta temperatura de los gases
2014-10-06 | 2:00 | 2:01 | 64HS9086 | Condición habilitada en DCS para abrir damper vent gas, impedir agripamiento
2014-10-07 | 2:00 | 2:01 | 64HS9086 | Condición habilitada en DCS para abrir damper vent gas, impedir agripamiento
2014-10-07 | 21:18 | 21:27 | 64HS9086 | Alta temperatura de los gases
2014-10-08 | 2:00 | 2:01 | 64HS9086 | Condición habilitada en DCS para abrir damper vent gas, impedir agripamiento
2014-10-09 | 2:00 | 2:01 | 64HS9086 | Condición habilitada en DCS para abrir damper vent gas, impedir agripamiento
2014-10-10 | 2:00 | 2:01 | 64HS9086 | Condición habilitada en DCS para abrir damper vent gas, impedir agripamiento
2014-10-11 | 2:00 | 2:01 | 64HS9086 | Condición habilitada en DCS para abrir damper vent gas, impedir agripamiento
2014-10-12 | 2:00 | 2:01 | 64HS9086 | Condición habilitada en DCS para abrir damper vent gas, impedir agripamiento
2014-10-12 | 17:28 | 17:38 | 63S426 | Sistema gases concentrados presurizado
2014-10-13 | 2:00 | 2:01 | 64HS9086 | Condición habilitada en DCS para abrir damper vent gas, impedir agripamiento
2014-10-14 | 2:00 | 2:01 | 64HS9086 | Condición habilitada en DCS para abrir damper vent gas, impedir agripamiento
2014-10-14 | 1:46 | 3:02 | 64HV7802 | Falla en conector profibus de sistema comunicación de señales
2014-10-14 | 3:31 | 3:36 | 64HV7802 | Normalización posterior a la falla en conector profibus de sistema comunicación de señales
2014-10-15 | 2:00 | 2:01 | 64HS9086 | Condición habilitada en DCS para abrir damper vent gas, impedir agripamiento
2014-10-16 | 2:00 | 2:01 | 64HS9086 | Condición habilitada en DCS para abrir damper vent gas, impedir agripamiento
2014-10-17 | 2:00 | 2:01 | 64HS9086 | Condición habilitada en DCS para abrir damper vent gas, impedir agripamiento
2014-10-18 | 2:00 | 2:01 | 64HS9086 | Condición habilitada en DCS para abrir damper vent gas, impedir agripamiento
2014-10-19 | 2:00 | 2:01 | 64HS9086 | Condición habilitada en DCS para abrir damper vent gas, impedir agripamiento
2014-10-19 | 22:08 | 22:33 | 64HS9086 | Lavado interior 64E64 y ventilador 64M601 (por baja temperatura gases).
2014-10-20 | 2:00 | 2:01 | 64HS9086 | Condición habilitada en DCS para abrir damper vent gas, impedir agripamiento
2014-10-20 | 2:00 | 2:01 | 64HS9086 | Condición habilitada en DCS para abrir damper vent gas, impedir agripamiento
2014-10-21 | 2:00 | 2:01 | 64HS9086 | Condición habilitada en DCS para abrir damper vent gas, impedir agripamiento
2014-10-22 | 2:00 | 2:01 | 64HS9086 | Condición habilitada en DCS para abrir damper vent gas, impedir agripamiento
2014-10-23 | 2:00 | 2:01 | 64HS9086 | Condición habilitada en DCS para abrir damper vent gas, impedir agripamiento
2014-10-24 | 2:00 | 2:01 | 64HS9086 | Condición habilitada en DCS para abrir damper vent gas, impedir agripamiento
2014-10-25 | 2:00 | 2:01 | 64HS9086 | Condición habilitada en DCS para abrir damper vent gas, impedir agripamiento
2014-10-26 | 2:00 | 2:01 | 64HS9086 | Condición habilitada en DCS para abrir damper vent gas, impedir agripamiento
2014-10-27 | 2:00 | 2:01 | 64HS9086 | Condición habilitada en DCS para abrir damper vent gas, impedir agripamiento
2014-11-12 | 2:00 | 2:01 | 64HS9086 | Condición habilitada en DCS para abrir damper vent gas, impedir agripamiento
2014-11-13 | 2:00 | 2:01 | 64HS9086 | Condición habilitada en DCS para abrir damper vent gas, impedir agripamiento
2014-11-14 | 2:00 | 2:01 | 64HS9086 | Condición habilitada en DCS para abrir damper vent gas, impedir agripamiento
2014-11-14 | 11:42 | 11:46 | 64HS9086 | Separadores de gota salida scrubber tapados
2014-11-14 | 11:48 | 14:36 | 64HS9086 | Separadores de gota salida scrubber tapados; se retira, lava con agua alta presión y normaliza
2014-11-15 | 2:00 | 2:01 | 64HS9086 | Condición habilitada en DCS para abrir damper vent gas, impedir agripamiento
2014-11-16 | 2:00 | 2:01 | 64HS9086 | Condición habilitada en DCS para abrir damper vent gas, impedir agripamiento
2014-11-17 | 2:00 | 2:01 | 64HS9086 | Condición habilitada en DCS para abrir damper vent gas, impedir agripamiento
2014-11-18 | 2:00 | 2:01 | 64HS9086 | Condición habilitada en DCS para abrir damper vent gas, impedir agripamiento
2014-11-19 | 2:00 | 2:01 | 64HS9086 | Condición habilitada en DCS para abrir damper vent gas, impedir agripamiento
2014-11-19 | 20:16 | 20:23 | 64HS9086 | Alta temperatura de los gases
2014-11-20 | 2:00 | 2:01 | 64HS9086 | Condición habilitada en DCS para abrir damper vent gas, impedir agripamiento
2014-11-20 | 17:08 | 17:15 | 64HS9059 | Detención de motor asociado a scrubber
2014-11-20 | 17:14 | 17:15 | 64HS9058 | Se deriva manualmente
2014-11-20 | 17:14 | 17:26 | 64HS9086 | Alta temperatura de los gases
2014-11-20 | 17:36 | 17:40 | 64HV7802 | Alto nivel estanque condensado
2014-11-20 | 18:20 | 18:25 | 64HV7802 | Alto nivel estanque condensado
2014-11-21 | 2:00 | 2:01 | 64HS9086 | Condición habilitada en DCS para abrir damper vent gas, impedir agripamiento
2014-11-21 | 2:57 | 3:01 | 64HS9086 | Alta temperatura de los gases
2014-11-21 | 10:54 | 10:58 | 63S426 | Pérdida sello en línea drenaje de gases que comunica 63S426 con STK. Condensados 63G18
2014-11-21 | 11:01 | 11:02 | 63S426 | Pérdida sello en línea drenaje de gases que comunica 63S426 con STK. Condensados 63G18
2014-11-21 | 11:06 | 11:53 | 63S426 | Pérdida sello en línea drenaje de gases que comunica 63S426 con STK. Condensados 63G18
2014-11-21 | 11:55 | 12:02 | 63S426 | Pérdida sello en línea drenaje de gases que comunica 63S426 con STK. Condensados 63G18
2014-11-21 | 12:08 | 12:11 | 63S426 | Pérdida sello en línea drenaje de gases que comunica 63S426 con STK. Condensados 63G18
2014-11-21 | 12:15 | 12:21 | 63S426 | Pérdida sello en línea drenaje de gases que comunica 63S426 con STK. Condensados 63G18
2014-11-21 | 12:28 | 12:53 | 63S426 | Pérdida sello en línea drenaje de gases que comunica 63S426 con STK. Condensados 63G18
2014-11-21 | 23:17 | 23:56 | 64HV7802 | Gases después de precalentador < 115°C (64TI7801)
2014-11-22 | 2:00 | 2:01 | 64HS9086 | Condición habilitada en DCS para abrir damper vent gas, impedir agripamiento
2014-11-22 | 7:09 | 7:20 | 64HS9086 | Alta temperatura de los gases
2014-11-23 | 2:00 | 2:01 | 64HS9086 | Condición habilitada en DCS para abrir damper vent gas, impedir agripamiento
2014-11-24 | 2:00 | 2:01 | 64HS9086 | Condición habilitada en DCS para abrir damper vent gas, impedir agripamiento