## Información UF
RUT | Razón Social | Unidad Fiscalizable | Punto Descarga | Región | Provincia | Comuna | Dirección | DATUM | HUSO | UTM Este | UTM Norte | Cuerpo Receptor | Norma | Tabla Cumplimiento | RPM | RPM Fecha | Vigencia
76325890-4 | SOCIEDAD COMERCIAL AGRICOLA Y FORESTAL QUIMEY-CO LIMITADA | PISCICULTURA QUIMEYCO | PUNTO 1 RIO CARHUELLO | Región de la Araucanía | Cautin | Pucón | S-919 Pucón, Región de la Araucanía | Datum | 19 | 254586 | 2652666 | RIO CARHUELLO | DS 90-2000 | Tabla 3 | 322 | 2015-04-15 | Si

## Resumen evaluación
Período evaluado | N° de hechos constatados
| 1 | - | 2 | 3 | 4 | 5 | 6 | 7 | 8 | 9
| Informa | Efectúa descarga | Entrega dentro de plazo | Entrega parámetros solicitados | Entrega con frecuencia solicitada | Caudal se encuentra bajo Resolución | Parámetros se encuentran bajo norma | Presenta Remuestras | Entrega Parámetro Remuestra | Inconsistencia
2018-01-01 | SI | SI | SI | SI | SI | SI | SI | NO APLICA | NO APLICA | NO APLICA
2018-02-01 | SI | SI | SI | SI | NO | SI | SI | NO APLICA | NO APLICA | NO APLICA
2018-03-01 | SI | SI | SI | SI | SI | SI | SI | NO APLICA | NO APLICA | NO APLICA
2018-04-01 | SI | SI | SI | SI | SI | SI | SI | NO APLICA | NO APLICA | NO APLICA
2018-05-01 | SI | SI | SI | SI | SI | SI | SI | NO APLICA | NO APLICA | NO APLICA
2018-06-01 | SI | SI | SI | SI | SI | SI | SI | NO APLICA | NO APLICA | NO APLICA
2018-07-01 | SI | SI | SI | SI | SI | SI | SI | NO APLICA | NO APLICA | NO APLICA
2018-08-01 | SI | SI | SI | SI | SI | SI | SI | NO APLICA | NO APLICA | NO APLICA
2018-09-01 | SI | SI | SI | SI | SI | SI | SI | NO APLICA | NO APLICA | NO APLICA
2018-10-01 | SI | SI | SI | SI | SI | SI | SI | NO APLICA | NO APLICA | NO APLICA
2018-11-01 | SI | SI | SI | NO | SI | SI | SI | NO APLICA | NO APLICA | NO APLICA
2018-12-01 | SI | SI | SI | SI | NO | SI | SI | NO APLICA | NO APLICA | NO APLICA

## Reporte de caudal
RUT | Unidad Fiscalizable | Punto | Caudal max comprometido | Caudal reportado | Unidad | Período | Tipo
76325890-4 | PISCICULTURA QUIMEYCO | PUNTO 1 RIO CARHUELLO | 129600 | 127565.02 | m3/dia | 2018-01-01 | Autocontrol
76325890-4 | PISCICULTURA QUIMEYCO | PUNTO 1 RIO CARHUELLO | 129600 | 122264.12 | m3/dia | 2018-01-01 | Autocontrol
76325890-4 | PISCICULTURA QUIMEYCO | PUNTO 1 RIO CARHUELLO | 129600 | 94298.86 | m3/dia | 2018-01-01 | Autocontrol
76325890-4 | PISCICULTURA QUIMEYCO | PUNTO 1 RIO CARHUELLO | 129600 | 120709.61 | m3/dia | 2018-01-01 | Autocontrol
76325890-4 | PISCICULTURA QUIMEYCO | PUNTO 1 RIO CARHUELLO | 129600 | 127565.02 | m3/dia | 2018-01-01 | Autocontrol
76325890-4 | PISCICULTURA QUIMEYCO | PUNTO 1 RIO CARHUELLO | 129600 | 122264.12 | m3/dia | 2018-01-01 | Autocontrol
76325890-4 | PISCICULTURA QUIMEYCO | PUNTO 1 RIO CARHUELLO | 129600 | 36570.01 | m3/dia | 2018-12-01 | Autocontrol
76325890-4 | PISCICULTURA QUIMEYCO | PUNTO 1 RIO CARHUELLO | 129600 | 41573.35 | m3/dia | 2018-12-01 | Autocontrol
76325890-4 | PISCICULTURA QUIMEYCO | PUNTO 1 RIO CARHUELLO | 129600 | 71660.59 | m3/dia | 2018-12-01 | Autocontrol
76325890-4 | PISCICULTURA QUIMEYCO | PUNTO 1 RIO CARHUELLO | 129600 | 74588.77 | m3/dia | 2018-12-01 | Autocontrol
76325890-4 | PISCICULTURA QUIMEYCO | PUNTO 1 RIO CARHUELLO | 129600 | 36570.01 | m3/dia | 2018-12-01 | Autocontrol
76325890-4 | PISCICULTURA QUIMEYCO | PUNTO 1 RIO CARHUELLO | 129600 | 41573.35 | m3/dia | 2018-12-01 | Autocontrol
76325890-4 | PISCICULTURA QUIMEYCO | PUNTO 1 RIO CARHUELLO | 129600 | 56682.18 | m3/dia | 2018-11-01 | Autocontrol
76325890-4 | PISCICULTURA QUIMEYCO | PUNTO 1 RIO CARHUELLO | 129600 | 48934.71 | m3/dia | 2018-11-01 | Autocontrol
76325890-4 | PISCICULTURA QUIMEYCO | PUNTO 1 RIO CARHUELLO | 129600 | 63486.29 | m3/dia | 2018-11-01 | Autocontrol
76325890-4 | PISCICULTURA QUIMEYCO | PUNTO 1 RIO CARHUELLO | 129600 | 58434.39 | m3/dia | 2018-11-01 | Autocontrol
76325890-4 | PISCICULTURA QUIMEYCO | PUNTO 1 RIO CARHUELLO | 129600 | 71660.59 | m3/dia | 2018-12-01 | Autocontrol
76325890-4 | PISCICULTURA QUIMEYCO | PUNTO 1 RIO CARHUELLO | 129600 | 74588.77 | m3/dia | 2018-12-01 | Autocontrol
76325890-4 | PISCICULTURA QUIMEYCO | PUNTO 1 RIO CARHUELLO | 129600 | 52308.29 | m3/dia | 2018-10-01 | Autocontrol
76325890-4 | PISCICULTURA QUIMEYCO | PUNTO 1 RIO CARHUELLO | 129600 | 54063.94 | m3/dia | 2018-10-01 | Autocontrol
76325890-4 | PISCICULTURA QUIMEYCO | PUNTO 1 RIO CARHUELLO | 129600 | 59682.18 | m3/dia | 2018-11-01 | Autocontrol
76325890-4 | PISCICULTURA QUIMEYCO | PUNTO 1 RIO CARHUELLO | 129600 | 48934.71 | m3/dia | 2018-11-01 | Autocontrol
76325890-4 | PISCICULTURA QUIMEYCO | PUNTO 1 RIO CARHUELLO | 129600 | 63486.29 | m3/dia | 2018-11-01 | Autocontrol
76325890-4 | PISCICULTURA QUIMEYCO | PUNTO 1 RIO CARHUELLO | 129600 | 58434.39 | m3/dia | 2018-11-01 | Autocontrol
76325890-4 | PISCICULTURA QUIMEYCO | PUNTO 1 RIO CARHUELLO | 129600 | 54895.1 | m3/dia | 2018-10-01 | Autocontrol
76325890-4 | PISCICULTURA QUIMEYCO | PUNTO 1 RIO CARHUELLO | 129600 | 44216.06 | m3/dia | 2018-10-01 | Autocontrol
76325890-4 | PISCICULTURA QUIMEYCO | PUNTO 1 RIO CARHUELLO | 129600 | 52308.29 | m3/dia | 2018-10-01 | Autocontrol
76325890-4 | PISCICULTURA QUIMEYCO | PUNTO 1 RIO CARHUELLO | 129600 | 54063.94 | m3/dia | 2018-10-01 | Autocontrol
76325890-4 | PISCICULTURA QUIMEYCO | PUNTO 1 RIO CARHUELLO | 129600 | 54895.1 | m3/dia | 2018-10-01 | Autocontrol
76325890-4 | PISCICULTURA QUIMEYCO | PUNTO 1 RIO CARHUELLO | 129600 | 44216.06 | m3/dia | 2018-10-01 | Autocontrol
76325890-4 | PISCICULTURA QUIMEYCO | PUNTO 1 RIO CARHUELLO | 129600 | 63454.92 | m3/dia | 2018-09-01 | Autocontrol
76325890-4 | PISCICULTURA QUIMEYCO | PUNTO 1 RIO CARHUELLO | 129600 | 46608.74 | m3/dia | 2018-09-01 | Autocontrol
76325890-4 | PISCICULTURA QUIMEYCO | PUNTO 1 RIO CARHUELLO | 129600 | 69879.54 | m3/dia | 2018-09-01 | Autocontrol
76325890-4 | PISCICULTURA QUIMEYCO | PUNTO 1 RIO CARHUELLO | 129600 | 84360.01 | m3/dia | 2018-09-01 | Autocontrol
76325890-4 | PISCICULTURA QUIMEYCO | PUNTO 1 RIO CARHUELLO | 129600 | 63454.92 | m3/dia | 2018-09-01 | Autocontrol
76325890-4 | PISCICULTURA QUIMEYCO | PUNTO 1 RIO CARHUELLO | 129600 | 46608.74 | m3/dia | 2018-09-01 | Autocontrol
76325890-4 | PISCICULTURA QUIMEYCO | PUNTO 1 RIO CARHUELLO | 129600 | 91000.8 | m3/dia | 2018-08-01 | Autocontrol
76325890-4 | PISCICULTURA QUIMEYCO | PUNTO 1 RIO CARHUELLO | 129600 | 91000.8 | m3/dia | 2018-08-01 | Autocontrol
76325890-4 | PISCICULTURA QUIMEYCO | PUNTO 1 RIO CARHUELLO | 129600 | 84815.42 | m3/dia | 2018-08-01 | Autocontrol
76325890-4 | PISCICULTURA QUIMEYCO | PUNTO 1 RIO CARHUELLO | 129600 | 84815.42 | m3/dia | 2018-08-01 | Autocontrol
76325890-4 | PISCICULTURA QUIMEYCO | PUNTO 1 RIO CARHUELLO | 129600 | 69879.54 | m3/dia | 2018-09-01 | Autocontrol
76325890-4 | PISCICULTURA QUIMEYCO | PUNTO 1 RIO CARHUELLO | 129600 | 84360.01 | m3/dia | 2018-09-01 | Autocontrol
76325890-4 | PISCICULTURA QUIMEYCO | PUNTO 1 RIO CARHUELLO | 129600 | 39318.31 | m3/dia | 2018-07-01 | Autocontrol
76325890-4 | PISCICULTURA QUIMEYCO | PUNTO 1 RIO CARHUELLO | 129600 | 39318.31 | m3/dia | 2018-07-01 | Autocontrol
76325890-4 | PISCICULTURA QUIMEYCO | PUNTO 1 RIO CARHUELLO | 129600 | 50704.7 | m3/dia | 2018-08-01 | Autocontrol
76325890-4 | PISCICULTURA QUIMEYCO | PUNTO 1 RIO CARHUELLO | 129600 | 50704.7 | m3/dia | 2018-08-01 | Autocontrol
76325890-4 | PISCICULTURA QUIMEYCO | PUNTO 1 RIO CARHUELLO | 129600 | 82285.63 | m3/dia | 2018-08-01 | Autocontrol
76325890-4 | PISCICULTURA QUIMEYCO | PUNTO 1 RIO CARHUELLO | 129600 | 82285.63 | m3/dia | 2018-08-01 | Autocontrol
76325890-4 | PISCICULTURA QUIMEYCO | PUNTO 1 RIO CARHUELLO | 129600 | 65968.04 | m3/dia | 2018-07-01 | Autocontrol
76325890-4 | PISCICULTURA QUIMEYCO | PUNTO 1 RIO CARHUELLO | 129600 | 65968.04 | m3/dia | 2018-07-01 | Autocontrol
76325890-4 | PISCICULTURA QUIMEYCO | PUNTO 1 RIO CARHUELLO | 129600 | 84399.41 | m3/dia | 2018-07-01 | Autocontrol
76325890-4 | PISCICULTURA QUIMEYCO | PUNTO 1 RIO CARHUELLO | 129600 | 84399.41 | m3/dia | 2018-07-01 | Autocontrol
76325890-4 | PISCICULTURA QUIMEYCO | PUNTO 1 RIO CARHUELLO | 129600 | 85682.41 | m3/dia | 2018-07-01 | Autocontrol
76325890-4 | PISCICULTURA QUIMEYCO | PUNTO 1 RIO CARHUELLO | 129600 | 85682.45 | m3/dia | 2018-07-01 | Autocontrol
76325890-4 | PISCICULTURA QUIMEYCO | PUNTO 1 RIO CARHUELLO | 129600 | 49523.96 | m3/dia | 2018-06-01 | Autocontrol
76325890-4 | PISCICULTURA QUIMEYCO | PUNTO 1 RIO CARHUELLO | 129600 | 46663.6 | m3/dia | 2018-06-01 | Autocontrol
76325890-4 | PISCICULTURA QUIMEYCO | PUNTO 1 RIO CARHUELLO | 129600 | 71481.23 | m3/dia | 2018-06-01 | Autocontrol
76325890-4 | PISCICULTURA QUIMEYCO | PUNTO 1 RIO CARHUELLO | 129600 | 73653.67 | m3/dia | 2018-06-01 | Autocontrol
76325890-4 | PISCICULTURA QUIMEYCO | PUNTO 1 RIO CARHUELLO | 129600 | 49523.96 | m3/dia | 2018-06-01 | Autocontrol
76325890-4 | PISCICULTURA QUIMEYCO | PUNTO 1 RIO CARHUELLO | 129600 | 46663.6 | m3/dia | 2018-06-01 | Autocontrol
76325890-4 | PISCICULTURA QUIMEYCO | PUNTO 1 RIO CARHUELLO | 129600 | 68974.76 | m3/dia | 2018-05-01 | Autocontrol
76325890-4 | PISCICULTURA QUIMEYCO | PUNTO 1 RIO CARHUELLO | 129600 | 42168.47 | m3/dia | 2018-05-01 | Autocontrol
76325890-4 | PISCICULTURA QUIMEYCO | PUNTO 1 RIO CARHUELLO | 129600 | 55687.65 | m3/dia | 2018-05-01 | Autocontrol
76325890-4 | PISCICULTURA QUIMEYCO | PUNTO 1 RIO CARHUELLO | 129600 | 46943.19 | m3/dia | 2018-05-01 | Autocontrol
76325890-4 | PISCICULTURA QUIMEYCO | PUNTO 1 RIO CARHUELLO | 129600 | 71481.23 | m3/dia | 2018-06-01 | Autocontrol
76325890-4 | PISCICULTURA QUIMEYCO | PUNTO 1 RIO CARHUELLO | 129600 | 73653.67 | m3/dia | 2018-06-01 | Autocontrol
76325890-4 | PISCICULTURA QUIMEYCO | PUNTO 1 RIO CARHUELLO | 129600 | 85342.2 | m3/dia | 2018-04-01 | Autocontrol
76325890-4 | PISCICULTURA QUIMEYCO | PUNTO 1 RIO CARHUELLO | 129600 | 96093.56 | m3/dia | 2018-04-01 | Autocontrol
76325890-4 | PISCICULTURA QUIMEYCO | PUNTO 1 RIO CARHUELLO | 129600 | 68974.76 | m3/dia | 2018-05-01 | Autocontrol
76325890-4 | PISCICULTURA QUIMEYCO | PUNTO 1 RIO CARHUELLO | 129600 | 42168.47 | m3/dia | 2018-05-01 | Autocontrol
76325890-4 | PISCICULTURA QUIMEYCO | PUNTO 1 RIO CARHUELLO | 129600 | 55687.65 | m3/dia | 2018-05-01 | Autocontrol
76325890-4 | PISCICULTURA QUIMEYCO | PUNTO 1 RIO CARHUELLO | 129600 | 42168.47 | m3/dia | 2018-05-01 | Autocontrol
76325890-4 | PISCICULTURA QUIMEYCO | PUNTO 1 RIO CARHUELLO | 129600 | 81273.46 | m3/dia | 2018-04-01 | Autocontrol
76325890-4 | PISCICULTURA QUIMEYCO | PUNTO 1 RIO CARHUELLO | 129600 | 80570.51 | m3/dia | 2018-04-01 | Autocontrol
76325890-4 | PISCICULTURA QUIMEYCO | PUNTO 1 RIO CARHUELLO | 129600 | 85342.2 | m3/dia | 2018-04-01 | Autocontrol
76325890-4 | PISCICULTURA QUIMEYCO | PUNTO 1 RIO CARHUELLO | 129600 | 96093.56 | m3/dia | 2018-04-01 | Autocontrol
76325890-4 | PISCICULTURA QUIMEYCO | PUNTO 1 RIO CARHUELLO | 129600 | 81273.46 | m3/dia | 2018-04-01 | Autocontrol
76325890-4 | PISCICULTURA QUIMEYCO | PUNTO 1 RIO CARHUELLO | 129600 | 80570.51 | m3/dia | 2018-04-01 | Autocontrol
76325890-4 | PISCICULTURA QUIMEYCO | PUNTO 1 RIO CARHUELLO | 129600 | 86628.53 | m3/dia | 2018-03-01 | Autocontrol
76325890-4 | PISCICULTURA QUIMEYCO | PUNTO 1 RIO CARHUELLO | 129600 | 79713.5 | m3/dia | 2018-03-01 | Autocontrol
76325890-4 | PISCICULTURA QUIMEYCO | PUNTO 1 RIO CARHUELLO | 129600 | 95054.77 | m3/dia | 2018-03-01 | Autocontrol
76325890-4 | PISCICULTURA QUIMEYCO | PUNTO 1 RIO CARHUELLO | 129600 | 106310.28 | m3/dia | 2018-03-01 | Autocontrol
76325890-4 | PISCICULTURA QUIMEYCO | PUNTO 1 RIO CARHUELLO | 129600 | 86628.53 | m3/dia | 2018-03-01 | Autocontrol
76325890-4 | PISCICULTURA QUIMEYCO | PUNTO 1 RIO CARHUELLO | 129600 | 79713.5 | m3/dia | 2018-03-01 | Autocontrol
76325890-4 | PISCICULTURA QUIMEYCO | PUNTO 1 RIO CARHUELLO | 129600 | 100236.1 | m3/dia | 2018-02-01 | Autocontrol
76325890-4 | PISCICULTURA QUIMEYCO | PUNTO 1 RIO CARHUELLO | 129600 | 93503.81 | m3/dia | 2018-02-01 | Autocontrol
76325890-4 | PISCICULTURA QUIMEYCO | PUNTO 1 RIO CARHUELLO | 129600 | 93192.77 | m3/dia | 2018-02-01 | Autocontrol
76325890-4 | PISCICULTURA QUIMEYCO | PUNTO 1 RIO CARHUELLO | 129600 | 97047.07 | m3/dia | 2018-02-01 | Autocontrol
76325890-4 | PISCICULTURA QUIMEYCO | PUNTO 1 RIO CARHUELLO | 129600 | 95054.77 | m3/dia | 2018-03-01 | Autocontrol
76325890-4 | PISCICULTURA QUIMEYCO | PUNTO 1 RIO CARHUELLO | 129600 | 106310.28 | m3/dia | 2018-03-01 | Autocontrol
76325890-4 | PISCICULTURA QUIMEYCO | PUNTO 1 RIO CARHUELLO | 129600 | 94298.66 | m3/dia | 2018-01-01 | Autocontrol
76325890-4 | PISCICULTURA QUIMEYCO | PUNTO 1 RIO CARHUELLO | 129600 | 120709.61 | m3/dia | 2018-01-01 | Autocontrol
76325890-4 | PISCICULTURA QUIMEYCO | PUNTO 1 RIO CARHUELLO | 129600 | 100236.1 | m3/dia | 2018-02-01 | Autocontrol
76325890-4 | PISCICULTURA QUIMEYCO | PUNTO 1 RIO CARHUELLO | 129600 | 93503.81 | m3/dia | 2018-02-01 | Autocontrol
76325890-4 | PISCICULTURA QUIMEYCO | PUNTO 1 RIO CARHUELLO | 129600 | 93192.77 | m3/dia | 2018-02-01 | Autocontrol
76325890-4 | PISCICULTURA QUIMEYCO | PUNTO 1 RIO CARHUELLO | 129600 | 97047.77 | m3/dia | 2018-02-01 | Autocontrol

## Reporte de calidad
RUT | Unidad Fiscalizable | Punto | Parámetro | Unidad | Límite exigido | Valor reportado | Periodo | Tipo | % de Excedencia
76325890-4 | PISCICULTURA QUIMEYCO | PUNTO 1 RIO CARHUELLO | Coliformes Fecales o Termotolerantes | NMP/100 ml | 1000 | 2 | 2018-01-01 | Autocontrol | 0 %
76325890-4 | PISCICULTURA QUIMEYCO | PUNTO 1 RIO CARHUELLO | Sólidos Sedimentables | ml/L/h | 5 | 0.1 | 2018-01-01 | Autocontrol | 0 %
76325890-4 | PISCICULTURA QUIMEYCO | PUNTO 1 RIO CARHUELLO | pH | Unidad | 6 - 8,5 | 7.2 | 2018-01-01 | Autocontrol | valor en rango
76325890-4 | PISCICULTURA QUIMEYCO | PUNTO 1 RIO CARHUELLO | pH | Unidad | 6 - 8,5 | 7.2 | 2018-01-01 | Autocontrol | valor en rango
76325890-4 | PISCICULTURA QUIMEYCO | PUNTO 1 RIO CARHUELLO | pH | Unidad | 6 - 8,5 | 7.2 | 2018-01-01 | Autocontrol | valor en rango
76325890-4 | PISCICULTURA QUIMEYCO | PUNTO 1 RIO CARHUELLO | pH | Unidad | 6 - 8,5 | 7.2 | 2018-01-01 | Autocontrol | valor en rango
76325890-4 | PISCICULTURA QUIMEYCO | PUNTO 1 RIO CARHUELLO | pH | Unidad | 6 - 8,5 | 7.2 | 2018-01-01 | Autocontrol | valor en rango
76325890-4 | PISCICULTURA QUIMEYCO | PUNTO 1 RIO CARHUELLO | pH | Unidad | 6 - 8,5 | 7.2 | 2018-01-01 | Autocontrol | valor en rango
76325890-4 | PISCICULTURA QUIMEYCO | PUNTO 1 RIO CARHUELLO | pH | Unidad | 6 - 8,5 | 7.2 | 2018-01-01 | Autocontrol | valor en rango
76325890-4 | PISCICULTURA QUIMEYCO | PUNTO 1 RIO CARHUELLO | pH | Unidad | 6 - 8,5 | 7.2 | 2018-01-01 | Autocontrol | valor en rango
76325890-4 | PISCICULTURA QUIMEYCO | PUNTO 1 RIO CARHUELLO | pH | Unidad | 6 - 8,5 | 7.2 | 2018-01-01 | Autocontrol | valor en rango
76325890-4 | PISCICULTURA QUIMEYCO | PUNTO 1 RIO CARHUELLO | pH | Unidad | 6 - 8,5 | 7.2 | 2018-01-01 | Autocontrol | valor en rango
76325890-4 | PISCICULTURA QUIMEYCO | PUNTO 1 RIO CARHUELLO | pH | Unidad | 6 - 8,5 | 7.2 | 2018-01-01 | Autocontrol | valor en rango
76325890-4 | PISCICULTURA QUIMEYCO | PUNTO 1 RIO CARHUELLO | pH | Unidad | 6 - 8,5 | 7.2 | 2018-01-01 | Autocontrol | valor en rango
76325890-4 | PISCICULTURA QUIMEYCO | PUNTO 1 RIO CARHUELLO | pH | Unidad | 6 - 8,5 | 7.2 | 2018-01-01 | Autocontrol | valor en rango
76325890-4 | PISCICULTURA QUIMEYCO | PUNTO 1 RIO CARHUELLO | pH | Unidad | 6 - 8,5 | 7.2 | 2018-01-01 | Autocontrol | valor en rango
76325890-4 | PISCICULTURA QUIMEYCO | PUNTO 1 RIO CARHUELLO | pH | Unidad | 6 - 8,5 | 7.2 | 2018-01-01 | Autocontrol | valor en rango
76325890-4 | PISCICULTURA QUIMEYCO | PUNTO 1 RIO CARHUELLO | pH | Unidad | 6 - 8,5 | 7.2 | 2018-01-01 | Autocontrol | valor en rango
76325890-4 | PISCICULTURA QUIMEYCO | PUNTO 1 RIO CARHUELLO | pH | Unidad | 6 - 8,5 | 7.2 | 2018-01-01 | Autocontrol | valor en rango
76325890-4 | PISCICULTURA QUIMEYCO | PUNTO 1 RIO CARHUELLO | pH | Unidad | 6 - 8,5 | 7.2 | 2018-01-01 | Autocontrol | valor en rango
76325890-4 | PISCICULTURA QUIMEYCO | PUNTO 1 RIO CARHUELLO | pH | Unidad | 6 - 8,5 | 7.1 | 2018-01-01 | Autocontrol | valor en rango
76325890-4 | PISCICULTURA QUIMEYCO | PUNTO 1 RIO CARHUELLO | pH | Unidad | 6 - 8,5 | 7.3 | 2018-01-01 | Autocontrol | valor en rango
76325890-4 | PISCICULTURA QUIMEYCO | PUNTO 1 RIO CARHUELLO | pH | Unidad | 6 - 8,5 | 7.4 | 2018-01-01 | Autocontrol | valor en rango
76325890-4 | PISCICULTURA QUIMEYCO | PUNTO 1 RIO CARHUELLO | pH | Unidad | 6 - 8,5 | 7.3 | 2018-01-01 | Autocontrol | valor en rango
76325890-4 | PISCICULTURA QUIMEYCO | PUNTO 1 RIO CARHUELLO | pH | Unidad | 6 - 8,5 | 7.2 | 2018-01-01 | Autocontrol | valor en rango
76325890-4 | PISCICULTURA QUIMEYCO | PUNTO 1 RIO CARHUELLO | pH | Unidad | 6 - 8,5 | 7.2 | 2018-01-01 | Autocontrol | valor en rango
76325890-4 | PISCICULTURA QUIMEYCO | PUNTO 1 RIO CARHUELLO | Temperatura | °C | 30 | 10.9 | 2018-01-01 | Autocontrol | 0 %
76325890-4 | PISCICULTURA QUIMEYCO | PUNTO 1 RIO CARHUELLO | Temperatura | °C | 30 | 11 | 2018-01-01 | Autocontrol | 0 %
76325890-4 | PISCICULTURA QUIMEYCO | PUNTO 1 RIO CARHUELLO | Temperatura | °C | 30 | 11 | 2018-01-01 | Autocontrol | 0 %
76325890-4 | PISCICULTURA QUIMEYCO | PUNTO 1 RIO CARHUELLO | Temperatura | °C | 30 | 11 | 2018-01-01 | Autocontrol | 0 %
76325890-4 | PISCICULTURA QUIMEYCO | PUNTO 1 RIO CARHUELLO | Temperatura | °C | 30 | 11 | 2018-01-01 | Autocontrol | 0 %
76325890-4 | PISCICULTURA QUIMEYCO | PUNTO 1 RIO CARHUELLO | Temperatura | °C | 30 | 11 | 2018-01-01 | Autocontrol | 0 %
76325890-4 | PISCICULTURA QUIMEYCO | PUNTO 1 RIO CARHUELLO | Temperatura | °C | 30 | 10.9 | 2018-01-01 | Autocontrol | 0 %
76325890-4 | PISCICULTURA QUIMEYCO | PUNTO 1 RIO CARHUELLO | Temperatura | °C | 30 | 10.9 | 2018-01-01 | Autocontrol | 0 %
76325890-4 | PISCICULTURA QUIMEYCO | PUNTO 1 RIO CARHUELLO | Temperatura | °C | 30 | 10.8 | 2018-01-01 | Autocontrol | 0 %
76325890-4 | PISCICULTURA QUIMEYCO | PUNTO 1 RIO CARHUELLO | Temperatura | °C | 30 | 10.8 | 2018-01-01 | Autocontrol | 0 %
76325890-4 | PISCICULTURA QUIMEYCO | PUNTO 1 RIO CARHUELLO | Temperatura | °C | 30 | 10.8 | 2018-01-01 | Autocontrol | 0 %
76325890-4 | PISCICULTURA QUIMEYCO | PUNTO 1 RIO CARHUELLO | Temperatura | °C | 30 | 10.8 | 2018-01-01 | Autocontrol | 0 %
76325890-4 | PISCICULTURA QUIMEYCO | PUNTO 1 RIO CARHUELLO | Temperatura | °C | 30 | 10.7 | 2018-01-01 | Autocontrol | 0 %
76325890-4 | PISCICULTURA QUIMEYCO | PUNTO 1 RIO CARHUELLO | Temperatura | °C | 30 | 10.7 | 2018-01-01 | Autocontrol | 0 %
76325890-4 | PISCICULTURA QUIMEYCO | PUNTO 1 RIO CARHUELLO | Temperatura | °C | 30 | 10.7 | 2018-01-01 | Autocontrol | 0 %
76325890-4 | PISCICULTURA QUIMEYCO | PUNTO 1 RIO CARHUELLO | Temperatura | °C | 30 | 10.7 | 2018-01-01 | Autocontrol | 0 %
76325890-4 | PISCICULTURA QUIMEYCO | PUNTO 1 RIO CARHUELLO | Temperatura | °C | 30 | 10.7 | 2018-01-01 | Autocontrol | 0 %
76325890-4 | PISCICULTURA QUIMEYCO | PUNTO 1 RIO CARHUELLO | Temperatura | °C | 30 | 10.6 | 2018-01-01 | Autocontrol | 0 %
76325890-4 | PISCICULTURA QUIMEYCO | PUNTO 1 RIO CARHUELLO | Temperatura | °C | 30 | 10.6 | 2018-01-01 | Autocontrol | 0 %
76325890-4 | PISCICULTURA QUIMEYCO | PUNTO 1 RIO CARHUELLO | Temperatura | °C | 30 | 10.6 | 2018-01-01 | Autocontrol | 0 %
76325890-4 | PISCICULTURA QUIMEYCO | PUNTO 1 RIO CARHUELLO | Temperatura | °C | 30 | 10.6 | 2018-01-01 | Autocontrol | 0 %
76325890-4 | PISCICULTURA QUIMEYCO | PUNTO 1 RIO CARHUELLO | Temperatura | °C | 30 | 10.7 | 2018-01-01 | Autocontrol | 0 %
76325890-4 | PISCICULTURA QUIMEYCO | PUNTO 1 RIO CARHUELLO | Temperatura | °C | 30 | 10.7 | 2018-01-01 | Autocontrol | 0 %
76325890-4 | PISCICULTURA QUIMEYCO | PUNTO 1 RIO CARHUELLO | Temperatura | °C | 30 | 10.8 | 2018-01-01 | Autocontrol | 0 %
76325890-4 | PISCICULTURA QUIMEYCO | PUNTO 1 RIO CARHUELLO | Coliformes Fecales o Termotolerantes | NMP/100 ml | 1000 | 23 | 2018-01-01 | Autocontrol | 0 %
76325890-4 | PISCICULTURA QUIMEYCO | PUNTO 1 RIO CARHUELLO | Sólidos Sedimentables | ml/L/h | 5 | 0.1 | 2018-01-01 | Autocontrol | 0 %
76325890-4 | PISCICULTURA QUIMEYCO | PUNTO 1 RIO CARHUELLO | pH | Unidad | 6 - 8,5 | 6.9 | 2018-01-01 | Autocontrol | valor en rango
76325890-4 | PISCICULTURA QUIMEYCO | PUNTO 1 RIO CARHUELLO | pH | Unidad | 6 - 8,5 | 7 | 2018-01-01 | Autocontrol | valor en rango
76325890-4 | PISCICULTURA QUIMEYCO | PUNTO 1 RIO CARHUELLO | pH | Unidad | 6 - 8,5 | 7.1 | 2018-01-01 | Autocontrol | valor en rango
76325890-4 | PISCICULTURA QUIMEYCO | PUNTO 1 RIO CARHUELLO | pH | Unidad | 6 - 8,5 | 7.1 | 2018-01-01 | Autocontrol | valor en rango
76325890-4 | PISCICULTURA QUIMEYCO | PUNTO 1 RIO CARHUELLO | Coliformes Fecales o Termotolerantes | NMP/100 ml | 1000 | 2 | 2018-03-01 | Autocontrol | 0 %
76325890-4 | PISCICULTURA QUIMEYCO | PUNTO 1 RIO CARHUELLO | Sólidos Sedimentables | ml/L/h | 5 | 0.1 | 2018-03-01 | Autocontrol | 0 %
76325890-4 | PISCICULTURA QUIMEYCO | PUNTO 1 RIO CARHUELLO | pH | Unidad | 6 - 8,5 | 7.5 | 2018-03-01 | Autocontrol | valor en rango
76325890-4 | PISCICULTURA QUIMEYCO | PUNTO 1 RIO CARHUELLO | pH | Unidad | 6 - 8,5 | 7.6 | 2018-03-01 | Autocontrol | valor en rango
76325890-4 | PISCICULTURA QUIMEYCO | PUNTO 1 RIO CARHUELLO | pH | Unidad | 6 - 8,5 | 7.5 | 2018-03-01 | Autocontrol | valor en rango
76325890-4 | PISCICULTURA QUIMEYCO | PUNTO 1 RIO CARHUELLO | pH | Unidad | 6 - 8,5 | 7.5 | 2018-03-01 | Autocontrol | valor en rango
76325890-4 | PISCICULTURA QUIMEYCO | PUNTO 1 RIO CARHUELLO | pH | Unidad | 6 - 8,5 | 7.5 | 2018-03-01 | Autocontrol | valor en rango
76325890-4 | PISCICULTURA QUIMEYCO | PUNTO 1 RIO CARHUELLO | pH | Unidad | 6 - 8,5 | 7.5 | 2018-03-01 | Autocontrol | valor en rango
76325890-4 | PISCICULTURA QUIMEYCO | PUNTO 1 RIO CARHUELLO | pH | Unidad | 6 - 8,5 | 7.5 | 2018-03-01 | Autocontrol | valor en rango
76325890-4 | PISCICULTURA QUIMEYCO | PUNTO 1 RIO CARHUELLO | pH | Unidad | 6 - 8,5 | 7.6 | 2018-03-01 | Autocontrol | valor en rango
76325890-4 | PISCICULTURA QUIMEYCO | PUNTO 1 RIO CARHUELLO | pH | Unidad | 6 - 8,5 | 7.5 | 2018-03-01 | Autocontrol | valor en rango
76325890-4 | PISCICULTURA QUIMEYCO | PUNTO 1 RIO CARHUELLO | pH | Unidad | 6 - 8,5 | 7.6 | 2018-03-01 | Autocontrol | valor en rango
76325890-4 | PISCICULTURA QUIMEYCO | PUNTO 1 RIO CARHUELLO | pH | Unidad | 6 - 8,5 | 7.5 | 2018-03-01 | Autocontrol | valor en rango
76325890-4 | PISCICULTURA QUIMEYCO | PUNTO 1 RIO CARHUELLO | pH | Unidad | 6 - 8,5 | 7.5 | 2018-03-01 | Autocontrol | valor en rango
76325890-4 | PISCICULTURA QUIMEYCO | PUNTO 1 RIO CARHUELLO | pH | Unidad | 6 - 8,5 | 7.6 | 2018-03-01 | Autocontrol | valor en rango
76325890-4 | PISCICULTURA QUIMEYCO | PUNTO 1 RIO CARHUELLO | pH | Unidad | 6 - 8,5 | 7.5 | 2018-03-01 | Autocontrol | valor en rango
76325890-4 | PISCICULTURA QUIMEYCO | PUNTO 1 RIO CARHUELLO | pH | Unidad | 6 - 8,5 | 7.6 | 2018-03-01 | Autocontrol | valor en rango
76325890-4 | PISCICULTURA QUIMEYCO | PUNTO 1 RIO CARHUELLO | pH | Unidad | 6 - 8,5 | 7.6 | 2018-03-01 | Autocontrol | valor en rango
76325890-4 | PISCICULTURA QUIMEYCO | PUNTO 1 RIO CARHUELLO | pH | Unidad | 6 - 8,5 | 7.6 | 2018-03-01 | Autocontrol | valor en rango
76325890-4 | PISCICULTURA QUIMEYCO | PUNTO 1 RIO CARHUELLO | pH | Unidad | 6 - 8,5 | 7.6 | 2018-03-01 | Autocontrol | valor en rango
76325890-4 | PISCICULTURA QUIMEYCO | PUNTO 1 RIO CARHUELLO | pH | Unidad | 6 - 8,5 | 7.6 | 2018-03-01 | Autocontrol | valor en rango
76325890-4 | PISCICULTURA QUIMEYCO | PUNTO 1 RIO CARHUELLO | pH | Unidad | 6 - 8,5 | 7.6 | 2018-03-01 | Autocontrol | valor en rango
76325890-4 | PISCICULTURA QUIMEYCO | PUNTO 1 RIO CARHUELLO | pH | Unidad | 6 - 8,5 | 7.6 | 2018-03-01 | Autocontrol | valor en rango
76325890-4 | PISCICULTURA QUIMEYCO | PUNTO 1 RIO CARHUELLO | pH | Unidad | 6 - 8,5 | 7.6 | 2018-03-01 | Autocontrol | valor en rango
76325890-4 | PISCICULTURA QUIMEYCO | PUNTO 1 RIO CARHUELLO | pH | Unidad | 6 - 8,5 | 7.5 | 2018-03-01 | Autocontrol | valor en rango
76325890-4 | PISCICULTURA QUIMEYCO | PUNTO 1 RIO CARHUELLO | pH | Unidad | 6 - 8,5 | 7.4 | 2018-03-01 | Autocontrol | valor en rango
76325890-4 | PISCICULTURA QUIMEYCO | PUNTO 1 RIO CARHUELLO | Temperatura | °C | 30 | 10 | 2018-03-01 | Autocontrol | 0 %
76325890-4 | PISCICULTURA QUIMEYCO | PUNTO 1 RIO CARHUELLO | Temperatura | °C | 30 | 10.1 | 2018-03-01 | Autocontrol | 0 %
76325890-4 | PISCICULTURA QUIMEYCO | PUNTO 1 RIO CARHUELLO | Temperatura | °C | 30 | 10 | 2018-03-01 | Autocontrol | 0 %
76325890-4 | PISCICULTURA QUIMEYCO | PUNTO 1 RIO CARHUELLO | Temperatura | °C | 30 | 10 | 2018-03-01 | Autocontrol | 0 %
76325890-4 | PISCICULTURA QUIMEYCO | PUNTO 1 RIO CARHUELLO | Temperatura | °C | 30 | 9.9 | 2018-03-01 | Autocontrol | 0 %
76325890-4 | PISCICULTURA QUIMEYCO | PUNTO 1 RIO CARHUELLO | Temperatura | °C | 30 | 9.9 | 2018-03-01 | Autocontrol | 0 %
76325890-4 | PISCICULTURA QUIMEYCO | PUNTO 1 RIO CARHUELLO | Temperatura | °C | 30 | 9.8 | 2018-03-01 | Autocontrol | 0 %
76325890-4 | PISCICULTURA QUIMEYCO | PUNTO 1 RIO CARHUELLO | Temperatura | °C | 30 | 9.7 | 2018-03-01 | Autocontrol | 0 %
76325890-4 | PISCICULTURA QUIMEYCO | PUNTO 1 RIO CARHUELLO | Temperatura | °C | 30 | 9.7 | 2018-03-01 | Autocontrol | 0 %
76325890-4 | PISCICULTURA QUIMEYCO | PUNTO 1 RIO CARHUELLO | Temperatura | °C | 30 | 9.7 | 2018-03-01 | Autocontrol | 0 %
76325890-4 | PISCICULTURA QUIMEYCO | PUNTO 1 RIO CARHUELLO | Temperatura | °C | 30 | 9.7 | 2018-03-01 | Autocontrol | 0 %
76325890-4 | PISCICULTURA QUIMEYCO | PUNTO 1 RIO CARHUELLO | Temperatura | °C | 30 | 9.7 | 2018-03-01 | Autocontrol | 0 %
76325890-4 | PISCICULTURA QUIMEYCO | PUNTO 1 RIO CARHUELLO | Temperatura | °C | 30 | 9.7 | 2018-03-01 | Autocontrol | 0 %
76325890-4 | PISCICULTURA QUIMEYCO | PUNTO 1 RIO CARHUELLO | Temperatura | °C | 30 | 9.6 | 2018-03-01 | Autocontrol | 0 %
76325890-4 | PISCICULTURA QUIMEYCO | PUNTO 1 RIO CARHUELLO | Temperatura | °C | 30 | 9.6 | 2018-03-01 | Autocontrol | 0 %
76325890-4 | PISCICULTURA QUIMEYCO | PUNTO 1 RIO CARHUELLO | Temperatura | °C | 30 | 9.6 | 2018-03-01 | Autocontrol | 0 %
76325890-4 | PISCICULTURA QUIMEYCO | PUNTO 1 RIO CARHUELLO | Temperatura | °C | 30 | 9.6 | 2018-03-01 | Autocontrol | 0 %
76325890-4 | PISCICULTURA QUIMEYCO | PUNTO 1 RIO CARHUELLO | Temperatura | °C | 30 | 9.6 | 2018-03-01 | Autocontrol | 0 %
76325890-4 | PISCICULTURA QUIMEYCO | PUNTO 1 RIO CARHUELLO | Temperatura | °C | 30 | 9.6 | 2018-03-01 | Autocontrol | 0 %
76325890-4 | PISCICULTURA QUIMEYCO | PUNTO 1 RIO CARHUELLO | Temperatura | °C | 30 | 9.6 | 2018-03-01 | Autocontrol | 0 %
76325890-4 | PISCICULTURA QUIMEYCO | PUNTO 1 RIO CARHUELLO | Temperatura | °C | 30 | 9.6 | 2018-03-01 | Autocontrol | 0 %
76325890-4 | PISCICULTURA QUIMEYCO | PUNTO 1 RIO CARHUELLO | Temperatura | °C | 30 | 9.7 | 2018-03-01 | Autocontrol | 0 %
76325890-4 | PISCICULTURA QUIMEYCO | PUNTO 1 RIO CARHUELLO | Temperatura | °C | 30 | 9.9 | 2018-03-01 | Autocontrol | 0 %
76325890-4 | PISCICULTURA QUIMEYCO | PUNTO 1 RIO CARHUELLO | Temperatura | °C | 30 | 10 | 2018-03-01 | Autocontrol | 0 %
76325890-4 | PISCICULTURA QUIMEYCO | PUNTO 1 RIO CARHUELLO | Caudal | m3/dia | 129600 | 95054.77 | 2018-03-01 | Autocontrol
76325890-4 | PISCICULTURA QUIMEYCO | PUNTO 1 RIO CARHUELLO | Caudal | m3/dia | 129600 | 87809.53 | 2018-03-01 | Autocontrol
76325890-4 | PISCICULTURA QUIMEYCO | PUNTO 1 RIO CARHUELLO | Caudal | m3/dia | 129600 | 98023.74 | 2018-03-01 | Autocontrol
76325890-4 | PISCICULTURA QUIMEYCO | PUNTO 1 RIO CARHUELLO | Caudal | m3/dia | 129600 | 106310.28 | 2018-03-01 | Autocontrol
76325890-4 | PISCICULTURA QUIMEYCO | PUNTO 1 RIO CARHUELLO | Caudal | m3/dia | 129600 | 90858.59 | 2018-03-01 | Autocontrol
76325890-4 | PISCICULTURA QUIMEYCO | PUNTO 1 RIO CARHUELLO | Caudal | m3/dia | 129600 | 95456.28 | 2018-03-01 | Autocontrol
76325890-4 | PISCICULTURA QUIMEYCO | PUNTO 1 RIO CARHUELLO | Caudal | m3/dia | 129600 | 99730.83 | 2018-03-01 | Autocontrol
76325890-4 | PISCICULTURA QUIMEYCO | PUNTO 1 RIO CARHUELLO | Caudal | m3/dia | 129600 | 81152.93 | 2018-03-01 | Autocontrol
76325890-4 | PISCICULTURA QUIMEYCO | PUNTO 1 RIO CARHUELLO | Caudal | m3/dia | 129600 | 101218.29 | 2018-03-01 | Autocontrol
76325890-4 | PISCICULTURA QUIMEYCO | PUNTO 1 RIO CARHUELLO | Caudal | m3/dia | 129600 | 96195.77 | 2018-03-01 | Autocontrol
76325890-4 | PISCICULTURA QUIMEYCO | PUNTO 1 RIO CARHUELLO | Caudal | m3/dia | 129600 | 92926.4 | 2018-03-01 | Autocontrol
76325890-4 | PISCICULTURA QUIMEYCO | PUNTO 1 RIO CARHUELLO | Caudal | m3/dia | 129600 | 93845.87 | 2018-03-01 | Autocontrol
76325890-4 | PISCICULTURA QUIMEYCO | PUNTO 1 RIO CARHUELLO | Caudal | m3/dia | 129600 | 90433.67 | 2018-03-01 | Autocontrol
76325890-4 | PISCICULTURA QUIMEYCO | PUNTO 1 RIO CARHUELLO | Caudal | m3/dia | 129600 | 93525.41 | 2018-03-01 | Autocontrol
76325890-4 | PISCICULTURA QUIMEYCO | PUNTO 1 RIO CARHUELLO | Caudal | m3/dia | 129600 | 86628.53 | 2018-03-01 | Autocontrol
76325890-4 | PISCICULTURA QUIMEYCO | PUNTO 1 RIO CARHUELLO | Caudal | m3/dia | 129600 | 81618.8 | 2018-03-01 | Autocontrol
76325890-4 | PISCICULTURA QUIMEYCO | PUNTO 1 RIO CARHUELLO | Caudal | m3/dia | 129600 | 79534.92 | 2018-03-01 | Autocontrol
76325890-4 | PISCICULTURA QUIMEYCO | PUNTO 1 RIO CARHUELLO | Caudal | m3/dia | 129600 | 78494.31 | 2018-03-01 | Autocontrol
76325890-4 | PISCICULTURA QUIMEYCO | PUNTO 1 RIO CARHUELLO | Caudal | m3/dia | 129600 | 79713.5 | 2018-03-01 | Autocontrol
76325890-4 | PISCICULTURA QUIMEYCO | PUNTO 1 RIO CARHUELLO | Caudal | m3/dia | 129600 | 72226.25 | 2018-03-01 | Autocontrol
76325890-4 | PISCICULTURA QUIMEYCO | PUNTO 1 RIO CARHUELLO | Caudal | m3/dia | 129600 | 70148.07 | 2018-03-01 | Autocontrol
76325890-4 | PISCICULTURA QUIMEYCO | PUNTO 1 RIO CARHUELLO | Caudal | m3/dia | 129600 | 72272.3 | 2018-03-01 | Autocontrol
76325890-4 | PISCICULTURA QUIMEYCO | PUNTO 1 RIO CARHUELLO | Caudal | m3/dia | 129600 | 73650.38 | 2018-03-01 | Autocontrol
76325890-4 | PISCICULTURA QUIMEYCO | PUNTO 1 RIO CARHUELLO | Caudal | m3/dia | 129600 | 87949.24 | 2018-03-01 | Autocontrol
76325890-4 | PISCICULTURA QUIMEYCO | PUNTO 1 RIO CARHUELLO | Caudal | m3/dia | 129600 | 91120.205 | 2018-03-01 | Autocontrol
76325890-4 | PISCICULTURA QUIMEYCO | PUNTO 1 RIO CARHUELLO | Caudal | m3/dia | 129600 | 86880.902 | 2018-03-01 | Autocontrol
76325890-4 | PISCICULTURA QUIMEYCO | PUNTO 1 RIO CARHUELLO | Caudal | m3/dia | 129600 | 82171.238 | 2018-03-01 | Autocontrol
76325890-4 | PISCICULTURA QUIMEYCO | PUNTO 1 RIO CARHUELLO | Caudal | m3/dia | 129600 | 85073.328 | 2018-03-01 | Autocontrol
76325890-4 | PISCICULTURA QUIMEYCO | PUNTO 1 RIO CARHUELLO | Caudal | m3/dia | 129600 | 78293.952 | 2018-03-01 | Autocontrol
76325890-4 | PISCICULTURA QUIMEYCO | PUNTO 1 RIO CARHUELLO | Caudal | m3/dia | 129600 | 88063.632 | 2018-03-01 | Autocontrol
76325890-4 | PISCICULTURA QUIMEYCO | PUNTO 1 RIO CARHUELLO | Caudal | m3/dia | 129600 | 96062.458 | 2018-03-01 | Autocontrol
76325890-4 | PISCICULTURA QUIMEYCO | PUNTO 1 RIO CARHUELLO | Coliformes Fecales o Termotolerantes | NMP/100 ml | 1000 | 2 | 2018-03-01 | Autocontrol | 0 %
76325890-4 | PISCICULTURA QUIMEYCO | PUNTO 1 RIO CARHUELLO | Sólidos Sedimentables | ml/L/h | 5 | 0.1 | 2018-03-01 | Autocontrol | 0 %
76325890-4 | PISCICULTURA QUIMEYCO | PUNTO 1 RIO CARHUELLO | pH | Unidad | 6 - 8,5 | 7.5 | 2018-03-01 | Autocontrol | valor en rango
76325890-4 | PISCICULTURA QUIMEYCO | PUNTO 1 RIO CARHUELLO | pH | Unidad | 6 - 8,5 | 7.5 | 2018-03-01 | Autocontrol | valor en rango
76325890-4 | PISCICULTURA QUIMEYCO | PUNTO 1 RIO CARHUELLO | pH | Unidad | 6 - 8,5 | 7.5 | 2018-03-01 | Autocontrol | valor en rango
76325890-4 | PISCICULTURA QUIMEYCO | PUNTO 1 RIO CARHUELLO | pH | Unidad | 6 - 8,5 | 7.5 | 2018-03-01 | Autocontrol | valor en rango
76325890-4 | PISCICULTURA QUIMEYCO | PUNTO 1 RIO CARHUELLO | pH | Unidad | 6 - 8,5 | 7.5 | 2018-03-01 | Autocontrol | valor en rango
76325890-4 | PISCICULTURA QUIMEYCO | PUNTO 1 RIO CARHUELLO | pH | Unidad | 6 - 8,5 | 7.5 | 2018-03-01 | Autocontrol | valor en rango
76325890-4 | PISCICULTURA QUIMEYCO | PUNTO 1 RIO CARHUELLO | pH | Unidad | 6 - 8,5 | 7.5 | 2018-03-01 | Autocontrol | valor en rango
76325890-4 | PISCICULTURA QUIMEYCO | PUNTO 1 RIO CARHUELLO | pH | Unidad | 6 - 8,5 | 7.5 | 2018-03-01 | Autocontrol | valor en rango
76325890-4 | PISCICULTURA QUIMEYCO | PUNTO 1 RIO CARHUELLO | pH | Unidad | 6 - 8,5 | 7.5 | 2018-03-01 | Autocontrol | valor en rango
76325890-4 | PISCICULTURA QUIMEYCO | PUNTO 1 RIO CARHUELLO | pH | Unidad | 6 - 8,5 | 7.5 | 2018-03-01 | Autocontrol | valor en rango
76325890-4 | PISCICULTURA QUIMEYCO | PUNTO 1 RIO CARHUELLO | pH | Unidad | 6 - 8,5 | 7.5 | 2018-03-01 | Autocontrol | valor en rango
76325890-4 | PISCICULTURA QUIMEYCO | PUNTO 1 RIO CARHUELLO | pH | Unidad | 6 - 8,5 | 7.5 | 2018-03-01 | Autocontrol | valor en rango
76325890-4 | PISCICULTURA QUIMEYCO | PUNTO 1 RIO CARHUELLO | pH | Unidad | 6 - 8,5 | 7.5 | 2018-03-01 | Autocontrol | valor en rango
76325890-4 | PISCICULTURA QUIMEYCO | PUNTO 1 RIO CARHUELLO | pH | Unidad | 6 - 8,5 | 7.5 | 2018-03-01 | Autocontrol | valor en rango
76325890-4 | PISCICULTURA QUIMEYCO | PUNTO 1 RIO CARHUELLO | pH | Unidad | 6 - 8,5 | 7.5 | 2018-03-01 | Autocontrol | valor en rango
76325890-4 | PISCICULTURA QUIMEYCO | PUNTO 1 RIO CARHUELLO | pH | Unidad | 6 - 8,5 | 7.5 | 2018-03-01 | Autocontrol | valor en rango
76325890-4 | PISCICULTURA QUIMEYCO | PUNTO 1 RIO CARHUELLO | pH | Unidad | 6 - 8,5 | 7.5 | 2018-03-01 | Autocontrol | valor en rango
76325890-4 | PISCICULTURA QUIMEYCO | PUNTO 1 RIO CARHUELLO | pH | Unidad | 6 - 8,5 | 7.5 | 2018-03-01 | Autocontrol | valor en rango
76325890-4 | PISCICULTURA QUIMEYCO | PUNTO 1 RIO CARHUELLO | pH | Unidad | 6 - 8,5 | 7.5 | 2018-03-01 | Autocontrol | valor en rango
76325890-4 | PISCICULTURA QUIMEYCO | PUNTO 1 RIO CARHUELLO | pH | Unidad | 6 - 8,5 | 7.5 | 2018-03-01 | Autocontrol | valor en rango
76325890-4 | PISCICULTURA QUIMEYCO | PUNTO 1 RIO CARHUELLO | pH | Unidad | 6 - 8,5 | 7.5 | 2018-03-01 | Autocontrol | valor en rango
76325890-4 | PISCICULTURA QUIMEYCO | PUNTO 1 RIO CARHUELLO | pH | Unidad | 6 - 8,5 | 7.4 | 2018-03-01 | Autocontrol | valor en rango
76325890-4 | PISCICULTURA QUIMEYCO | PUNTO 1 RIO CARHUELLO | pH | Unidad | 6 - 8,5 | 7.5 | 2018-03-01 | Autocontrol | valor en rango
76325890-4 | PISCICULTURA QUIMEYCO | PUNTO 1 RIO CARHUELLO | pH | Unidad | 6 - 8,5 | 7.6 | 2018-03-01 | Autocontrol | valor en rango
76325890-4 | PISCICULTURA QUIMEYCO | PUNTO 1 RIO CARHUELLO | Temperatura | °C | 30 | 9.9 | 2018-03-01 | Autocontrol | 0 %
76325890-4 | PISCICULTURA QUIMEYCO | PUNTO 1 RIO CARHUELLO | Temperatura | °C | 30 | 9.9 | 2018-03-01 | Autocontrol | 0 %
76325890-4 | PISCICULTURA QUIMEYCO | PUNTO 1 RIO CARHUELLO | Temperatura | °C | 30 | 9.9 | 2018-03-01 | Autocontrol | 0 %
76325890-4 | PISCICULTURA QUIMEYCO | PUNTO 1 RIO CARHUELLO | Temperatura | °C | 30 | 9.9 | 2018-03-01 | Autocontrol | 0 %
76325890-4 | PISCICULTURA QUIMEYCO | PUNTO 1 RIO CARHUELLO | Temperatura | °C | 30 | 9.8 | 2018-03-01 | Autocontrol | 0 %
76325890-4 | PISCICULTURA QUIMEYCO | PUNTO 1 RIO CARHUELLO | Temperatura | °C | 30 | 9.8 | 2018-03-01 | Autocontrol | 0 %
76325890-4 | PISCICULTURA QUIMEYCO | PUNTO 1 RIO CARHUELLO | Temperatura | °C | 30 | 9.7 | 2018-03-01 | Autocontrol | 0 %
76325890-4 | PISCICULTURA QUIMEYCO | PUNTO 1 RIO CARHUELLO | Temperatura | °C | 30 | 9.7 | 2018-03-01 | Autocontrol | 0 %
76325890-4 | PISCICULTURA QUIMEYCO | PUNTO 1 RIO CARHUELLO | Temperatura | °C | 30 | 9.6 | 2018-03-01 | Autocontrol | 0 %
76325890-4 | PISCICULTURA QUIMEYCO | PUNTO 1 RIO CARHUELLO | Temperatura | °C | 30 | 9.6 | 2018-03-01 | Autocontrol | 0 %
76325890-4 | PISCICULTURA QUIMEYCO | PUNTO 1 RIO CARHUELLO | Temperatura | °C | 30 | 9.6 | 2018-03-01 | Autocontrol | 0 %
76325890-4 | PISCICULTURA QUIMEYCO | PUNTO 1 RIO CARHUELLO | Temperatura | °C | 30 | 9.6 | 2018-03-01 | Autocontrol | 0 %
76325890-4 | PISCICULTURA QUIMEYCO | PUNTO 1 RIO CARHUELLO | Temperatura | °C | 30 | 9.6 | 2018-03-01 | Autocontrol | 0 %
76325890-4 | PISCICULTURA QUIMEYCO | PUNTO 1 RIO CARHUELLO | Temperatura | °C | 30 | 9.5 | 2018-03-01 | Autocontrol | 0 %
76325890-4 | PISCICULTURA QUIMEYCO | PUNTO 1 RIO CARHUELLO | Temperatura | °C | 30 | 9.5 | 2018-03-01 | Autocontrol | 0 %
76325890-4 | PISCICULTURA QUIMEYCO | PUNTO 1 RIO CARHUELLO | Temperatura | °C | 30 | 9.5 | 2018-03-01 | Autocontrol | 0 %
76325890-4 | PISCICULTURA QUIMEYCO | PUNTO 1 RIO CARHUELLO | Temperatura | °C | 30 | 9.5 | 2018-03-01 | Autocontrol | 0 %
76325890-4 | PISCICULTURA QUIMEYCO | PUNTO 1 RIO CARHUELLO | Temperatura | °C | 30 | 9.5 | 2018-03-01 | Autocontrol | 0 %
76325890-4 | PISCICULTURA QUIMEYCO | PUNTO 1 RIO CARHUELLO | Temperatura | °C | 30 | 9.5 | 2018-03-01 | Autocontrol | 0 %
76325890-4 | PISCICULTURA QUIMEYCO | PUNTO 1 RIO CARHUELLO | Temperatura | °C | 30 | 9.5 | 2018-03-01 | Autocontrol | 0 %
76325890-4 | PISCICULTURA QUIMEYCO | PUNTO 1 RIO CARHUELLO | Temperatura | °C | 30 | 9.6 | 2018-03-01 | Autocontrol | 0 %
76325890-4 | PISCICULTURA QUIMEYCO | PUNTO 1 RIO CARHUELLO | Temperatura | °C | 30 | 9.7 | 2018-03-01 | Autocontrol | 0 %
76325890-4 | PISCICULTURA QUIMEYCO | PUNTO 1 RIO CARHUELLO | Temperatura | °C | 30 | 9.8 | 2018-03-01 | Autocontrol | 0 %
76325890-4 | PISCICULTURA QUIMEYCO | PUNTO 1 RIO CARHUELLO | Temperatura | °C | 30 | 9.9 | 2018-03-01 | Autocontrol | 0 %
76325890-4 | PISCICULTURA QUIMEYCO | PUNTO 1 RIO CARHUELLO | Coliformes Fecales o Termotolerantes | NMP/100 ml | 1000 | 2 | 2018-03-01 | Autocontrol | 0 %
76325890-4 | PISCICULTURA QUIMEYCO | PUNTO 1 RIO CARHUELLO | Sólidos Sedimentables | ml/L/h | 5 | 0.1 | 2018-03-01 | Autocontrol | 0 %
76325890-4 | PISCICULTURA QUIMEYCO | PUNTO 1 RIO CARHUELLO | pH | Unidad | 6 - 8,5 | 7 | 2018-03-01 | Autocontrol | valor en rango
76325890-4 | PISCICULTURA QUIMEYCO | PUNTO 1 RIO CARHUELLO | pH | Unidad | 6 - 8,5 | 7 | 2018-03-01 | Autocontrol | valor en rango
76325890-4 | PISCICULTURA QUIMEYCO | PUNTO 1 RIO CARHUELLO | pH | Unidad | 6 - 8,5 | 7.2 | 2018-03-01 | Autocontrol | valor en rango
76325890-4 | PISCICULTURA QUIMEYCO | PUNTO 1 RIO CARHUELLO | pH | Unidad | 6 - 8,5 | 7.3 | 2018-03-01 | Autocontrol | valor en rango
76325890-4 | PISCICULTURA QUIMEYCO | PUNTO 1 RIO CARHUELLO | pH | Unidad | 6 - 8,5 | 7.3 | 2018-03-01 | Autocontrol | valor en rango
76325890-4 | PISCICULTURA QUIMEYCO | PUNTO 1 RIO CARHUELLO | pH | Unidad | 6 - 8,5 | 7.4 | 2018-03-01 | Autocontrol | valor en rango
76325890-4 | PISCICULTURA QUIMEYCO | PUNTO 1 RIO CARHUELLO | pH | Unidad | 6 - 8,5 | 7.4 | 2018-03-01 | Autocontrol | valor en rango
76325890-4 | PISCICULTURA QUIMEYCO | PUNTO 1 RIO CARHUELLO | pH | Unidad | 6 - 8,5 | 7.4 | 2018-03-01 | Autocontrol | valor en rango
76325890-4 | PISCICULTURA QUIMEYCO | PUNTO 1 RIO CARHUELLO | pH | Unidad | 6 - 8,5 | 7.4 | 2018-03-01 | Autocontrol | valor en rango
76325890-4 | PISCICULTURA QUIMEYCO | PUNTO 1 RIO CARHUELLO | pH | Unidad | 6 - 8,5 | 7.4 | 2018-03-01 | Autocontrol | valor en rango
76325890-4 | PISCICULTURA QUIMEYCO | PUNTO 1 RIO CARHUELLO | pH | Unidad | 6 - 8,5 | 7.5 | 2018-03-01 | Autocontrol | valor en rango
76325890-4 | PISCICULTURA QUIMEYCO | PUNTO 1 RIO CARHUELLO | pH | Unidad | 6 - 8,5 | 7.4 | 2018-03-01 | Autocontrol | valor en rango
76325890-4 | PISCICULTURA QUIMEYCO | PUNTO 1 RIO CARHUELLO | pH | Unidad | 6 - 8,5 | 7.5 | 2018-03-01 | Autocontrol | valor en rango
76325890-4 | PISCICULTURA QUIMEYCO | PUNTO 1 RIO CARHUELLO | pH | Unidad | 6 - 8,5 | 7.4 | 2018-03-01 | Autocontrol | valor en rango
76325890-4 | PISCICULTURA QUIMEYCO | PUNTO 1 RIO CARHUELLO | pH | Unidad | 6 - 8,5 | 7.4 | 2018-03-01 | Autocontrol | valor en rango
76325890-4 | PISCICULTURA QUIMEYCO | PUNTO 1 RIO CARHUELLO | pH | Unidad | 6 - 8,5 | 7.4 | 2018-03-01 | Autocontrol | valor en rango
76325890-4 | PISCICULTURA QUIMEYCO | PUNTO 1 RIO CARHUELLO | pH | Unidad | 6 - 8,5 | 7.3 | 2018-03-01 | Autocontrol | valor en rango
76325890-4 | PISCICULTURA QUIMEYCO | PUNTO 1 RIO CARHUELLO | pH | Unidad | 6 - 8,5 | 7.3 | 2018-03-01 | Autocontrol | valor en rango
76325890-4 | PISCICULTURA QUIMEYCO | PUNTO 1 RIO CARHUELLO | pH | Unidad | 6 - 8,5 | 7.3 | 2018-03-01 | Autocontrol | valor en rango
76325890-4 | PISCICULTURA QUIMEYCO | PUNTO 1 RIO CARHUELLO | pH | Unidad | 6 - 8,5 | 7.3 | 2018-03-01 | Autocontrol | valor en rango
76325890-4 | PISCICULTURA QUIMEYCO | PUNTO 1 RIO CARHUELLO | pH | Unidad | 6 - 8,5 | 7.3 | 2018-03-01 | Autocontrol | valor en rango
76325890-4 | PISCICULTURA QUIMEYCO | PUNTO 1 RIO CARHUELLO | pH | Unidad | 6 - 8,5 | 7.4 | 2018-03-01 | Autocontrol | valor en rango
76325890-4 | PISCICULTURA QUIMEYCO | PUNTO 1 RIO CARHUELLO | pH | Unidad | 6 - 8,5 | 7.4 | 2018-03-01 | Autocontrol | valor en rango
76325890-4 | PISCICULTURA QUIMEYCO | PUNTO 1 RIO CARHUELLO | pH | Unidad | 6 - 8,5 | 7.4 | 2018-03-01 | Autocontrol | valor en rango
76325890-4 | PISCICULTURA QUIMEYCO | PUNTO 1 RIO CARHUELLO | Temperatura | °C | 30 | 10.2 | 2018-03-01 | Autocontrol | 0 %
76325890-4 | PISCICULTURA QUIMEYCO | PUNTO 1 RIO CARHUELLO | Temperatura | °C | 30 | 10.3 | 2018-03-01 | Autocontrol | 0 %
76325890-4 | PISCICULTURA QUIMEYCO | PUNTO 1 RIO CARHUELLO | Temperatura | °C | 30 | 10.3 | 2018-03-01 | Autocontrol | 0 %
76325890-4 | PISCICULTURA QUIMEYCO | PUNTO 1 RIO CARHUELLO | Temperatura | °C | 30 | 10.2 | 2018-03-01 | Autocontrol | 0 %
76325890-4 | PISCICULTURA QUIMEYCO | PUNTO 1 RIO CARHUELLO | Temperatura | °C | 30 | 10.3 | 2018-03-01 | Autocontrol | 0 %
76325890-4 | PISCICULTURA QUIMEYCO | PUNTO 1 RIO CARHUELLO | Temperatura | °C | 30 | 10.2 | 2018-03-01 | Autocontrol | 0 %
76325890-4 | PISCICULTURA QUIMEYCO | PUNTO 1 RIO CARHUELLO | Temperatura | °C | 30 | 10.3 | 2018-03-01 | Autocontrol | 0 %
76325890-4 | PISCICULTURA QUIMEYCO | PUNTO 1 RIO CARHUELLO | Temperatura | °C | 30 | 10.3 | 2018-03-01 | Autocontrol | 0 %
76325890-4 | PISCICULTURA QUIMEYCO | PUNTO 1 RIO CARHUELLO | Temperatura | °C | 30 | 10.3 | 2018-03-01 | Autocontrol | 0 %
76325890-4 | PISCICULTURA QUIMEYCO | PUNTO 1 RIO CARHUELLO | Temperatura | °C | 30 | 10.3 | 2018-03-01 | Autocontrol | 0 %
76325890-4 | PISCICULTURA QUIMEYCO | PUNTO 1 RIO CARHUELLO | Temperatura | °C | 30 | 10.3 | 2018-03-01 | Autocontrol | 0 %
76325890-4 | PISCICULTURA QUIMEYCO | PUNTO 1 RIO CARHUELLO | Temperatura | °C | 30 | 10.3 | 2018-03-01 | Autocontrol | 0 %
76325890-4 | PISCICULTURA QUIMEYCO | PUNTO 1 RIO CARHUELLO | Temperatura | °C | 30 | 10.3 | 2018-03-01 | Autocontrol | 0 %
76325890-4 | PISCICULTURA QUIMEYCO | PUNTO 1 RIO CARHUELLO | Temperatura | °C | 30 | 10.3 | 2018-03-01 | Autocontrol | 0 %
76325890-4 | PISCICULTURA QUIMEYCO | PUNTO 1 RIO CARHUELLO | Temperatura | °C | 30 | 10.3 | 2018-03-01 | Autocontrol | 0 %
76325890-4 | PISCICULTURA QUIMEYCO | PUNTO 1 RIO CARHUELLO | Temperatura | °C | 30 | 10.3 | 2018-03-01 | Autocontrol | 0 %
76325890-4 | PISCICULTURA QUIMEYCO | PUNTO 1 RIO CARHUELLO | Temperatura | °C | 30 | 10.3 | 2018-03-01 | Autocontrol | 0 %
76325890-4 | PISCICULTURA QUIMEYCO | PUNTO 1 RIO CARHUELLO | Temperatura | °C | 30 | 10.3 | 2018-03-01 | Autocontrol | 0 %
76325890-4 | PISCICULTURA QUIMEYCO | PUNTO 1 RIO CARHUELLO | Temperatura | °C | 30 | 10.3 | 2018-03-01 | Autocontrol | 0 %
76325890-4 | PISCICULTURA QUIMEYCO | PUNTO 1 RIO CARHUELLO | Temperatura | °C | 30 | 10.3 | 2018-03-01 | Autocontrol | 0 %
76325890-4 | PISCICULTURA QUIMEYCO | PUNTO 1 RIO CARHUELLO | Temperatura | °C | 30 | 10.3 | 2018-03-01 | Autocontrol | 0 %
76325890-4 | PISCICULTURA QUIMEYCO | PUNTO 1 RIO CARHUELLO | Temperatura | °C | 30 | 10.3 | 2018-03-01 | Autocontrol | 0 %
76325890-4 | PISCICULTURA QUIMEYCO | PUNTO 1 RIO CARHUELLO | Temperatura | °C | 30 | 10.3 | 2018-03-01 | Autocontrol | 0 %
76325890-4 | PISCICULTURA QUIMEYCO | PUNTO 1 RIO CARHUELLO | Temperatura | °C | 30 | 10.3 | 2018-03-01 | Autocontrol | 0 %
76325890-4 | PISCICULTURA QUIMEYCO | PUNTO 1 RIO CARHUELLO | Coliformes Fecales o Termotolerantes | NMP/100 ml | 1000 | 8 | 2018-03-01 | Autocontrol | 0 %
76325890-4 | PISCICULTURA QUIMEYCO | PUNTO 1 RIO CARHUELLO | Sólidos Sedimentables | ml/L/h | 5 | 0.1 | 2018-03-01 | Autocontrol | 0 %
76325890-4 | PISCICULTURA QUIMEYCO | PUNTO 1 RIO CARHUELLO | pH | Unidad | 6 - 8,5 | 6.8 | 2018-03-01 | Autocontrol | valor en rango
76325890-4 | PISCICULTURA QUIMEYCO | PUNTO 1 RIO CARHUELLO | pH | Unidad | 6 - 8,5 | 6.8 | 2018-03-01 | Autocontrol | valor en rango
76325890-4 | PISCICULTURA QUIMEYCO | PUNTO 1 RIO CARHUELLO | pH | Unidad | 6 - 8,5 | 6.9 | 2018-03-01 | Autocontrol | valor en rango
76325890-4 | PISCICULTURA QUIMEYCO | PUNTO 1 RIO CARHUELLO | pH | Unidad | 6 - 8,5 | 6.8 | 2018-03-01 | Autocontrol | valor en rango
76325890-4 | PISCICULTURA QUIMEYCO | PUNTO 1 RIO CARHUELLO | pH | Unidad | 6 - 8,5 | 6.8 | 2018-03-01 | Autocontrol | valor en rango
76325890-4 | PISCICULTURA QUIMEYCO | PUNTO 1 RIO CARHUELLO | pH | Unidad | 6 - 8,5 | 6.8 | 2018-03-01 | Autocontrol | valor en rango
76325890-4 | PISCICULTURA QUIMEYCO | PUNTO 1 RIO CARHUELLO | pH | Unidad | 6 - 8,5 | 6.7 | 2018-03-01 | Autocontrol | valor en rango
76325890-4 | PISCICULTURA QUIMEYCO | PUNTO 1 RIO CARHUELLO | pH | Unidad | 6 - 8,5 | 6.8 | 2018-03-01 | Autocontrol | valor en rango
76325890-4 | PISCICULTURA QUIMEYCO | PUNTO 1 RIO CARHUELLO | pH | Unidad | 6 - 8,5 | 6.8 | 2018-03-01 | Autocontrol | valor en rango
76325890-4 | PISCICULTURA QUIMEYCO | PUNTO 1 RIO CARHUELLO | pH | Unidad | 6 - 8,5 | 6.8 | 2018-03-01 | Autocontrol | valor en rango
76325890-4 | PISCICULTURA QUIMEYCO | PUNTO 1 RIO CARHUELLO | pH | Unidad | 6 - 8,5 | 6.8 | 2018-03-01 | Autocontrol | valor en rango
76325890-4 | PISCICULTURA QUIMEYCO | PUNTO 1 RIO CARHUELLO | pH | Unidad | 6 - 8,5 | 6.8 | 2018-03-01 | Autocontrol | valor en rango
76325890-4 | PISCICULTURA QUIMEYCO | PUNTO 1 RIO CARHUELLO | pH | Unidad | 6 - 8,5 | 6.8 | 2018-03-01 | Autocontrol | valor en rango
76325890-4 | PISCICULTURA QUIMEYCO | PUNTO 1 RIO CARHUELLO | pH | Unidad | 6 - 8,5 | 6.8 | 2018-03-01 | Autocontrol | valor en rango
76325890-4 | PISCICULTURA QUIMEYCO | PUNTO 1 RIO CARHUELLO | pH | Unidad | 6 - 8,5 | 6.8 | 2018-03-01 | Autocontrol | valor en rango
76325890-4 | PISCICULTURA QUIMEYCO | PUNTO 1 RIO CARHUELLO | pH | Unidad | 6 - 8,5 | 6.8 | 2018-03-01 | Autocontrol | valor en rango
76325890-4 | PISCICULTURA QUIMEYCO | PUNTO 1 RIO CARHUELLO | pH | Unidad | 6 - 8,5 | 6.8 | 2018-03-01 | Autocontrol | valor en rango
76325890-4 | PISCICULTURA QUIMEYCO | PUNTO 1 RIO CARHUELLO | pH | Unidad | 6 - 8,5 | 6.8 | 2018-03-01 | Autocontrol | valor en rango
76325890-4 | PISCICULTURA QUIMEYCO | PUNTO 1 RIO CARHUELLO | pH | Unidad | 6 - 8,5 | 6.8 | 2018-03-01 | Autocontrol | valor en rango
76325890-4 | PISCICULTURA QUIMEYCO | PUNTO 1 RIO CARHUELLO | pH | Unidad | 6 - 8,5 | 6.9 | 2018-03-01 | Autocontrol | valor en rango
76325890-4 | PISCICULTURA QUIMEYCO | PUNTO 1 RIO CARHUELLO | pH | Unidad | 6 - 8,5 | 6.8 | 2018-03-01 | Autocontrol | valor en rango
76325890-4 | PISCICULTURA QUIMEYCO | PUNTO 1 RIO CARHUELLO | pH | Unidad | 6 - 8,5 | 6.9 | 2018-03-01 | Autocontrol | valor en rango
76325890-4 | PISCICULTURA QUIMEYCO | PUNTO 1 RIO CARHUELLO | pH | Unidad | 6 - 8,5 | 6.8 | 2018-03-01 | Autocontrol | valor en rango
76325890-4 | PISCICULTURA QUIMEYCO | PUNTO 1 RIO CARHUELLO | pH | Unidad | 6 - 8,5 | 6.7 | 2018-03-01 | Autocontrol | valor en rango
76325890-4 | PISCICULTURA QUIMEYCO | PUNTO 1 RIO CARHUELLO | Temperatura | °C | 30 | 9.9 | 2018-03-01 | Autocontrol | 0 %
76325890-4 | PISCICULTURA QUIMEYCO | PUNTO 1 RIO CARHUELLO | Temperatura | °C | 30 | 10 | 2018-03-01 | Autocontrol | 0 %
76325890-4 | PISCICULTURA QUIMEYCO | PUNTO 1 RIO CARHUELLO | Temperatura | °C | 30 | 10 | 2018-03-01 | Autocontrol | 0 %
76325890-4 | PISCICULTURA QUIMEYCO | PUNTO 1 RIO CARHUELLO | Temperatura | °C | 30 | 10 | 2018-03-01 | Autocontrol | 0 %
76325890-4 | PISCICULTURA QUIMEYCO | PUNTO 1 RIO CARHUELLO | Temperatura | °C | 30 | 10 | 2018-03-01 | Autocontrol | 0 %
76325890-4 | PISCICULTURA QUIMEYCO | PUNTO 1 RIO CARHUELLO | Temperatura | °C | 30 | 10 | 2018-03-01 | Autocontrol | 0 %
76325890-4 | PISCICULTURA QUIMEYCO | PUNTO 1 RIO CARHUELLO | Temperatura | °C | 30 | 10 | 2018-03-01 | Autocontrol | 0 %
76325890-4 | PISCICULTURA QUIMEYCO | PUNTO 1 RIO CARHUELLO | Temperatura | °C | 30 | 10 | 2018-03-01 | Autocontrol | 0 %
76325890-4 | PISCICULTURA QUIMEYCO | PUNTO 1 RIO CARHUELLO | Temperatura | °C | 30 | 10 | 2018-03-01 | Autocontrol | 0 %
76325890-4 | PISCICULTURA QUIMEYCO | PUNTO 1 RIO CARHUELLO | Temperatura | °C | 30 | 9.9 | 2018-03-01 | Autocontrol | 0 %
76325890-4 | PISCICULTURA QUIMEYCO | PUNTO 1 RIO CARHUELLO | Temperatura | °C | 30 | 9.9 | 2018-03-01 | Autocontrol | 0 %
76325890-4 | PISCICULTURA QUIMEYCO | PUNTO 1 RIO CARHUELLO | Temperatura | °C | 30 | 9.9 | 2018-03-01 | Autocontrol | 0 %
76325890-4 | PISCICULTURA QUIMEYCO | PUNTO 1 RIO CARHUELLO | Temperatura | °C | 30 | 9.8 | 2018-03-01 | Autocontrol | 0 %
76325890-4 | PISCICULTURA QUIMEYCO | PUNTO 1 RIO CARHUELLO | Temperatura | °C | 30 | 9.8 | 2018-03-01 | Autocontrol | 0 %
76325890-4 | PISCICULTURA QUIMEYCO | PUNTO 1 RIO CARHUELLO | Temperatura | °C | 30 | 9.8 | 2018-03-01 | Autocontrol | 0 %
76325890-4 | PISCICULTURA QUIMEYCO | PUNTO 1 RIO CARHUELLO | Temperatura | °C | 30 | 9.8 | 2018-03-01 | Autocontrol | 0 %
76325890-4 | PISCICULTURA QUIMEYCO | PUNTO 1 RIO CARHUELLO | Temperatura | °C | 30 | 9.7 | 2018-03-01 | Autocontrol | 0 %
76325890-4 | PISCICULTURA QUIMEYCO | PUNTO 1 RIO CARHUELLO | Temperatura | °C | 30 | 9.7 | 2018-03-01 | Autocontrol | 0 %
76325890-4 | PISCICULTURA QUIMEYCO | PUNTO 1 RIO CARHUELLO | Temperatura | °C | 30 | 9.7 | 2018-03-01 | Autocontrol | 0 %
76325890-4 | PISCICULTURA QUIMEYCO | PUNTO 1 RIO CARHUELLO | Temperatura | °C | 30 | 9.7 | 2018-03-01 | Autocontrol | 0 %
76325890-4 | PISCICULTURA QUIMEYCO | PUNTO 1 RIO CARHUELLO | Temperatura | °C | 30 | 9.7 | 2018-03-01 | Autocontrol | 0 %
76325890-4 | PISCICULTURA QUIMEYCO | PUNTO 1 RIO CARHUELLO | Temperatura | °C | 30 | 9.7 | 2018-03-01 | Autocontrol | 0 %
76325890-4 | PISCICULTURA QUIMEYCO | PUNTO 1 RIO CARHUELLO | Temperatura | °C | 30 | 9.7 | 2018-03-01 | Autocontrol | 0 %
76325890-4 | PISCICULTURA QUIMEYCO | PUNTO 1 RIO CARHUELLO | Temperatura | °C | 30 | 9.8 | 2018-03-01 | Autocontrol | 0 %
76325890-4 | PISCICULTURA QUIMEYCO | PUNTO 1 RIO CARHUELLO | Aceites y Grasas | mg/L | 20 | 14 | 2018-03-01 | Autocontrol | 0 %
76325890-4 | PISCICULTURA QUIMEYCO | PUNTO 1 RIO CARHUELLO | DBO5 | mgO2/L | 35 | 2 | 2018-03-01 | Autocontrol | 0 %
76325890-4 | PISCICULTURA QUIMEYCO | PUNTO 1 RIO CARHUELLO | Fósforo | mg/L | 2 | 0.6 | 2018-03-01 | Autocontrol | 0 %
76325890-4 | PISCICULTURA QUIMEYCO | PUNTO 1 RIO CARHUELLO | Nitrógeno Total | mg/L | 10 | 1.42 | 2018-03-01 | Autocontrol | 0 %
76325890-4 | PISCICULTURA QUIMEYCO | PUNTO 1 RIO CARHUELLO | Poder Espumógeno | mm | 7 | 1 | 2018-03-01 | Autocontrol | 0 %
76325890-4 | PISCICULTURA QUIMEYCO | PUNTO 1 RIO CARHUELLO | SAAM | mg/L | 10 | 0.11 | 2018-03-01 | Autocontrol | 0 %
76325890-4 | PISCICULTURA QUIMEYCO | PUNTO 1 RIO CARHUELLO | Sólidos Suspendidos Totales | mg/L | 80 | 2.7 | 2018-03-01 | Autocontrol | 0 %
76325890-4 | PISCICULTURA QUIMEYCO | PUNTO 1 RIO CARHUELLO | pH | Unidad | 6 - 8,5 | 6.8 | 2018-03-01 | Autocontrol | valor en rango
76325890-4 | PISCICULTURA QUIMEYCO | PUNTO 1 RIO CARHUELLO | Temperatura | °C | 30 | 12.4 | 2018-03-01 | Autocontrol | 0 %
76325890-4 | PISCICULTURA QUIMEYCO | PUNTO 1 RIO CARHUELLO | Aceites y Grasas | mg/L | 20 | 14 | 2018-03-01 | Autocontrol | 0 %
76325890-4 | PISCICULTURA QUIMEYCO | PUNTO 1 RIO CARHUELLO | DBO5 | mgO2/L | 35 | 2 | 2018-03-01 | Autocontrol | 0 %
76325890-4 | PISCICULTURA QUIMEYCO | PUNTO 1 RIO CARHUELLO | Fósforo | mg/L | 2 | 0.6 | 2018-03-01 | Autocontrol | 0 %
76325890-4 | PISCICULTURA QUIMEYCO | PUNTO 1 RIO CARHUELLO | Nitrógeno Total | mg/L | 10 | 1.29 | 2018-03-01 | Autocontrol | 0 %
76325890-4 | PISCICULTURA QUIMEYCO | PUNTO 1 RIO CARHUELLO | Poder Espumógeno | mm | 7 | 1 | 2018-03-01 | Autocontrol | 0 %
76325890-4 | PISCICULTURA QUIMEYCO | PUNTO 1 RIO CARHUELLO | SAAM | mg/L | 10 | 0.11 | 2018-03-01 | Autocontrol | 0 %
76325890-4 | PISCICULTURA QUIMEYCO | PUNTO 1 RIO CARHUELLO | Sólidos Suspendidos Totales | mg/L | 80 | 2.7 | 2018-03-01 | Autocontrol | 0 %
76325890-4 | PISCICULTURA QUIMEYCO | PUNTO 1 RIO CARHUELLO | pH | Unidad | 6 - 8,5 | 7.3 | 2018-03-01 | Autocontrol | valor en rango
76325890-4 | PISCICULTURA QUIMEYCO | PUNTO 1 RIO CARHUELLO | Temperatura | °C | 30 | 10.8 | 2018-03-01 | Autocontrol | 0 %
76325890-4 | PISCICULTURA QUIMEYCO | PUNTO 1 RIO CARHUELLO | Aceites y Grasas | mg/L | 20 | 14 | 2018-03-01 | Autocontrol | 0 %
76325890-4 | PISCICULTURA QUIMEYCO | PUNTO 1 RIO CARHUELLO | DBO5 | mgO2/L | 35 | 4.42 | 2018-03-01 | Autocontrol | 0 %
76325890-4 | PISCICULTURA QUIMEYCO | PUNTO 1 RIO CARHUELLO | Fósforo | mg/L | 2 | 0.6 | 2018-03-01 | Autocontrol | 0 %
76325890-4 | PISCICULTURA QUIMEYCO | PUNTO 1 RIO CARHUELLO | Nitrógeno Total | mg/L | 10 | 1 | 2018-03-01 | Autocontrol | 0 %
76325890-4 | PISCICULTURA QUIMEYCO | PUNTO 1 RIO CARHUELLO | Poder Espumógeno | mm | 7 | 1 | 2018-03-01 | Autocontrol | 0 %
76325890-4 | PISCICULTURA QUIMEYCO | PUNTO 1 RIO CARHUELLO | SAAM | mg/L | 10 | 0.11 | 2018-03-01 | Autocontrol | 0 %
76325890-4 | PISCICULTURA QUIMEYCO | PUNTO 1 RIO CARHUELLO | Sólidos Suspendidos Totales | mg/L | 80 | 3.5 | 2018-03-01 | Autocontrol | 0 %
76325890-4 | PISCICULTURA QUIMEYCO | PUNTO 1 RIO CARHUELLO | pH | Unidad | 6 - 8,5 | 6.8 | 2018-03-01 | Autocontrol | valor en rango
76325890-4 | PISCICULTURA QUIMEYCO | PUNTO 1 RIO CARHUELLO | Temperatura | °C | 30 | 10.5 | 2018-03-01 | Autocontrol | 0 %
76325890-4 | PISCICULTURA QUIMEYCO | PUNTO 1 RIO CARHUELLO | Aceites y Grasas | mg/L | 20 | 10 | 2018-03-01 | Autocontrol | 0 %
76325890-4 | PISCICULTURA QUIMEYCO | PUNTO 1 RIO CARHUELLO | DBO5 | mgO2/L | 35 | 2 | 2018-03-01 | Autocontrol | 0 %
76325890-4 | PISCICULTURA QUIMEYCO | PUNTO 1 RIO CARHUELLO | Fósforo | mg/L | 2 | 0.6 | 2018-03-01 | Autocontrol | 0 %
76325890-4 | PISCICULTURA QUIMEYCO | PUNTO 1 RIO CARHUELLO | Nitrógeno Total | mg/L | 10 | 1.49 | 2018-03-01 | Autocontrol | 0 %
76325890-4 | PISCICULTURA QUIMEYCO | PUNTO 1 RIO CARHUELLO | Poder Espumógeno | mm | 7 | 1 | 2018-03-01 | Autocontrol | 0 %
76325890-4 | PISCICULTURA QUIMEYCO | PUNTO 1 RIO CARHUELLO | SAAM | mg/L | 10 | 0.11 | 2018-03-01 | Autocontrol | 0 %
76325890-4 | PISCICULTURA QUIMEYCO | PUNTO 1 RIO CARHUELLO | Sólidos Suspendidos Totales | mg/L | 80 | 2.7 | 2018-03-01 | Autocontrol | 0 %
76325890-4 | PISCICULTURA QUIMEYCO | PUNTO 1 RIO CARHUELLO | pH | Unidad | 6 - 8,5 | 7.2 | 2018-03-01 | Autocontrol | valor en rango
76325890-4 | PISCICULTURA QUIMEYCO | PUNTO 1 RIO CARHUELLO | Temperatura | °C | 30 | 10.9 | 2018-03-01 | Autocontrol | 0 %
76325890-4 | PISCICULTURA QUIMEYCO | PUNTO 1 RIO CARHUELLO | Coliformes Fecales o Termotolerantes | NMP/100 ml | 1000 | 500 | 2018-04-01 | Autocontrol | 0 %
76325890-4 | PISCICULTURA QUIMEYCO | PUNTO 1 RIO CARHUELLO | Sólidos Sedimentables | ml/L/h | 5 | 0.1 | 2018-04-01 | Autocontrol | 0 %
76325890-4 | PISCICULTURA QUIMEYCO | PUNTO 1 RIO CARHUELLO | pH | Unidad | 6 - 8,5 | 7.3 | 2018-04-01 | Autocontrol | valor en rango
76325890-4 | PISCICULTURA QUIMEYCO | PUNTO 1 RIO CARHUELLO | pH | Unidad | 6 - 8,5 | 7.3 | 2018-04-01 | Autocontrol | valor en rango
76325890-4 | PISCICULTURA QUIMEYCO | PUNTO 1 RIO CARHUELLO | pH | Unidad | 6 - 8,5 | 7.3 | 2018-04-01 | Autocontrol | valor en rango
76325890-4 | PISCICULTURA QUIMEYCO | PUNTO 1 RIO CARHUELLO | pH | Unidad | 6 - 8,5 | 7.4 | 2018-04-01 | Autocontrol | valor en rango
76325890-4 | PISCICULTURA QUIMEYCO | PUNTO 1 RIO CARHUELLO | pH | Unidad | 6 - 8,5 | 7.4 | 2018-04-01 | Autocontrol | valor en rango
76325890-4 | PISCICULTURA QUIMEYCO | PUNTO 1 RIO CARHUELLO | pH | Unidad | 6 - 8,5 | 7.5 | 2018-04-01 | Autocontrol | valor en rango
76325890-4 | PISCICULTURA QUIMEYCO | PUNTO 1 RIO CARHUELLO | pH | Unidad | 6 - 8,5 | 7.5 | 2018-04-01 | Autocontrol | valor en rango
76325890-4 | PISCICULTURA QUIMEYCO | PUNTO 1 RIO CARHUELLO | pH | Unidad | 6 - 8,5 | 7.5 | 2018-04-01 | Autocontrol | valor en rango
76325890-4 | PISCICULTURA QUIMEYCO | PUNTO 1 RIO CARHUELLO | pH | Unidad | 6 - 8,5 | 7.5 | 2018-04-01 | Autocontrol | valor en rango
76325890-4 | PISCICULTURA QUIMEYCO | PUNTO 1 RIO CARHUELLO | pH | Unidad | 6 - 8,5 | 7.5 | 2018-04-01 | Autocontrol | valor en rango
76325890-4 | PISCICULTURA QUIMEYCO | PUNTO 1 RIO CARHUELLO | pH | Unidad | 6 - 8,5 | 7.6 | 2018-04-01 | Autocontrol | valor en rango
76325890-4 | PISCICULTURA QUIMEYCO | PUNTO 1 RIO CARHUELLO | pH | Unidad | 6 - 8,5 | 7.6 | 2018-04-01 | Autocontrol | valor en rango
76325890-4 | PISCICULTURA QUIMEYCO | PUNTO 1 RIO CARHUELLO | pH | Unidad | 6 - 8,5 | 7.6 | 2018-04-01 | Autocontrol | valor en rango
76325890-4 | PISCICULTURA QUIMEYCO | PUNTO 1 RIO CARHUELLO | pH | Unidad | 6 - 8,5 | 7.6 | 2018-04-01 | Autocontrol | valor en rango
76325890-4 | PISCICULTURA QUIMEYCO | PUNTO 1 RIO CARHUELLO | pH | Unidad | 6 - 8,5 | 7.6 | 2018-04-01 | Autocontrol | valor en rango
76325890-4 | PISCICULTURA QUIMEYCO | PUNTO 1 RIO CARHUELLO | pH | Unidad | 6 - 8,5 | 7.6 | 2018-04-01 | Autocontrol | valor en rango
76325890-4 | PISCICULTURA QUIMEYCO | PUNTO 1 RIO CARHUELLO | pH | Unidad | 6 - 8,5 | 7.6 | 2018-04-01 | Autocontrol | valor en rango
76325890-4 | PISCICULTURA QUIMEYCO | PUNTO 1 RIO CARHUELLO | pH | Unidad | 6 - 8,5 | 7.6 | 2018-04-01 | Autocontrol | valor en rango
76325890-4 | PISCICULTURA QUIMEYCO | PUNTO 1 RIO CARHUELLO | pH | Unidad | 6 - 8,5 | 7.6 | 2018-04-01 | Autocontrol | valor en rango
76325890-4 | PISCICULTURA QUIMEYCO | PUNTO 1 RIO CARHUELLO | pH | Unidad | 6 - 8,5 | 7.5 | 2018-04-01 | Autocontrol | valor en rango
76325890-4 | PISCICULTURA QUIMEYCO | PUNTO 1 RIO CARHUELLO | pH | Unidad | 6 - 8,5 | 7.5 | 2018-04-01 | Autocontrol | valor en rango
76325890-4 | PISCICULTURA QUIMEYCO | PUNTO 1 RIO CARHUELLO | pH | Unidad | 6 - 8,5 | 7.4 | 2018-04-01 | Autocontrol | valor en rango
76325890-4 | PISCICULTURA QUIMEYCO | PUNTO 1 RIO CARHUELLO | pH | Unidad | 6 - 8,5 | 7.4 | 2018-04-01 | Autocontrol | valor en rango
76325890-4 | PISCICULTURA QUIMEYCO | PUNTO 1 RIO CARHUELLO | pH | Unidad | 6 - 8,5 | 7.3 | 2018-04-01 | Autocontrol | valor en rango
76325890-4 | PISCICULTURA QUIMEYCO | PUNTO 1 RIO CARHUELLO | Temperatura | °C | 30 | 10.9 | 2018-04-01 | Autocontrol | 0 %
76325890-4 | PISCICULTURA QUIMEYCO | PUNTO 1 RIO CARHUELLO | Temperatura | °C | 30 | 10.9 | 2018-04-01 | Autocontrol | 0 %
76325890-4 | PISCICULTURA QUIMEYCO | PUNTO 1 RIO CARHUELLO | Temperatura | °C | 30 | 10.9 | 2018-04-01 | Autocontrol | 0 %
76325890-4 | PISCICULTURA QUIMEYCO | PUNTO 1 RIO CARHUELLO | Temperatura | °C | 30 | 10.9 | 2018-04-01 | Autocontrol | 0 %
76325890-4 | PISCICULTURA QUIMEYCO | PUNTO 1 RIO CARHUELLO | Temperatura | °C | 30 | 10.9 | 2018-04-01 | Autocontrol | 0 %
76325890-4 | PISCICULTURA QUIMEYCO | PUNTO 1 RIO CARHUELLO | Temperatura | °C | 30 | 10.9 | 2018-04-01 | Autocontrol | 0 %
76325890-4 | PISCICULTURA QUIMEYCO | PUNTO 1 RIO CARHUELLO | Temperatura | °C | 30 | 10.8 | 2018-04-01 | Autocontrol | 0 %
76325890-4 | PISCICULTURA QUIMEYCO | PUNTO 1 RIO CARHUELLO | Temperatura | °C | 30 | 10.8 | 2018-04-01 | Autocontrol | 0 %
76325890-4 | PISCICULTURA QUIMEYCO | PUNTO 1 RIO CARHUELLO | Temperatura | °C | 30 | 10.8 | 2018-04-01 | Autocontrol | 0 %
76325890-4 | PISCICULTURA QUIMEYCO | PUNTO 1 RIO CARHUELLO | Temperatura | °C | 30 | 10.8 | 2018-04-01 | Autocontrol | 0 %
76325890-4 | PISCICULTURA QUIMEYCO | PUNTO 1 RIO CARHUELLO | Temperatura | °C | 30 | 10.7 | 2018-04-01 | Autocontrol | 0 %
76325890-4 | PISCICULTURA QUIMEYCO | PUNTO 1 RIO CARHUELLO | Temperatura | °C | 30 | 10.7 | 2018-04-01 | Autocontrol | 0 %
76325890-4 | PISCICULTURA QUIMEYCO | PUNTO 1 RIO CARHUELLO | Temperatura | °C | 30 | 10.7 | 2018-04-01 | Autocontrol | 0 %
76325890-4 | PISCICULTURA QUIMEYCO | PUNTO 1 RIO CARHUELLO | Temperatura | °C | 30 | 10.7 | 2018-04-01 | Autocontrol | 0 %
76325890-4 | PISCICULTURA QUIMEYCO | PUNTO 1 RIO CARHUELLO | Temperatura | °C | 30 | 10.7 | 2018-04-01 | Autocontrol | 0 %
76325890-4 | PISCICULTURA QUIMEYCO | PUNTO 1 RIO CARHUELLO | Temperatura | °C | 30 | 10.7 | 2018-04-01 | Autocontrol | 0 %
76325890-4 | PISCICULTURA QUIMEYCO | PUNTO 1 RIO CARHUELLO | Temperatura | °C | 30 | 10.7 | 2018-04-01 | Autocontrol | 0 %
76325890-4 | PISCICULTURA QUIMEYCO | PUNTO 1 RIO CARHUELLO | Temperatura | °C | 30 | 10.7 | 2018-04-01 | Autocontrol | 0 %
76325890-4 | PISCICULTURA QUIMEYCO | PUNTO 1 RIO CARHUELLO | Temperatura | °C | 30 | 10.7 | 2018-04-01 | Autocontrol | 0 %
76325890-4 | PISCICULTURA QUIMEYCO | PUNTO 1 RIO CARHUELLO | Temperatura | °C | 30 | 10.7 | 2018-04-01 | Autocontrol | 0 %
76325890-4 | PISCICULTURA QUIMEYCO | PUNTO 1 RIO CARHUELLO | Temperatura | °C | 30 | 10.7 | 2018-04-01 | Autocontrol | 0 %
76325890-4 | PISCICULTURA QUIMEYCO | PUNTO 1 RIO CARHUELLO | Temperatura | °C | 30 | 10.8 | 2018-04-01 | Autocontrol | 0 %
76325890-4 | PISCICULTURA QUIMEYCO | PUNTO 1 RIO CARHUELLO | Temperatura | °C | 30 | 10.8 | 2018-04-01 | Autocontrol | 0 %
76325890-4 | PISCICULTURA QUIMEYCO | PUNTO 1 RIO CARHUELLO | Temperatura | °C | 30 | 10.8 | 2018-04-01 | Autocontrol | 0 %
76325890-4 | PISCICULTURA QUIMEYCO | PUNTO 1 RIO CARHUELLO | Caudal | m3/dia | 129600 | 88567.69 | 2018-04-01 | Autocontrol
76325890-4 | PISCICULTURA QUIMEYCO | PUNTO 1 RIO CARHUELLO | Caudal | m3/dia | 129600 | 88359.38 | 2018-04-01 | Autocontrol
76325890-4 | PISCICULTURA QUIMEYCO | PUNTO 1 RIO CARHUELLO | Caudal | m3/dia | 129600 | 81273.46 | 2018-04-01 | Autocontrol
76325890-4 | PISCICULTURA QUIMEYCO | PUNTO 1 RIO CARHUELLO | Caudal | m3/dia | 129600 | 112804.27 | 2018-04-01 | Autocontrol
76325890-4 | PISCICULTURA QUIMEYCO | PUNTO 1 RIO CARHUELLO | Caudal | m3/dia | 129600 | 73603.56 | 2018-04-01 | Autocontrol
76325890-4 | PISCICULTURA QUIMEYCO | PUNTO 1 RIO CARHUELLO | Caudal | m3/dia | 129600 | 88208.87 | 2018-04-01 | Autocontrol
76325890-4 | PISCICULTURA QUIMEYCO | PUNTO 1 RIO CARHUELLO | Caudal | m3/dia | 129600 | 92590.21 | 2018-04-01 | Autocontrol
76325890-4 | PISCICULTURA QUIMEYCO | PUNTO 1 RIO CARHUELLO | Caudal | m3/dia | 129600 | 89680.35 | 2018-04-01 | Autocontrol
76325890-4 | PISCICULTURA QUIMEYCO | PUNTO 1 RIO CARHUELLO | Caudal | m3/dia | 129600 | 87056.81 | 2018-04-01 | Autocontrol
76325890-4 | PISCICULTURA QUIMEYCO | PUNTO 1 RIO CARHUELLO | Caudal | m3/dia | 129600 | 91060.76 | 2018-04-01 | Autocontrol
76325890-4 | PISCICULTURA QUIMEYCO | PUNTO 1 RIO CARHUELLO | Caudal | m3/dia | 129600 | 79656.22 | 2018-04-01 | Autocontrol
76325890-4 | PISCICULTURA QUIMEYCO | PUNTO 1 RIO CARHUELLO | Caudal | m3/dia | 129600 | 80570.51 | 2018-04-01 | Autocontrol
76325890-4 | PISCICULTURA QUIMEYCO | PUNTO 1 RIO CARHUELLO | Caudal | m3/dia | 129600 | 86300.47 | 2018-04-01 | Autocontrol
76325890-4 | PISCICULTURA QUIMEYCO | PUNTO 1 RIO CARHUELLO | Caudal | m3/dia | 129600 | 87129.99 | 2018-04-01 | Autocontrol
76325890-4 | PISCICULTURA QUIMEYCO | PUNTO 1 RIO CARHUELLO | Caudal | m3/dia | 129600 | 85342.2 | 2018-04-01 | Autocontrol
76325890-4 | PISCICULTURA QUIMEYCO | PUNTO 1 RIO CARHUELLO | Caudal | m3/dia | 129600 | 81992.39 | 2018-04-01 | Autocontrol
76325890-4 | PISCICULTURA QUIMEYCO | PUNTO 1 RIO CARHUELLO | Caudal | m3/dia | 129600 | 80375.41 | 2018-04-01 | Autocontrol
76325890-4 | PISCICULTURA QUIMEYCO | PUNTO 1 RIO CARHUELLO | Caudal | m3/dia | 129600 | 94946.6 | 2018-04-01 | Autocontrol
76325890-4 | PISCICULTURA QUIMEYCO | PUNTO 1 RIO CARHUELLO | Caudal | m3/dia | 129600 | 93429.94 | 2018-04-01 | Autocontrol
76325890-4 | PISCICULTURA QUIMEYCO | PUNTO 1 RIO CARHUELLO | Caudal | m3/dia | 129600 | 95166.58 | 2018-04-01 | Autocontrol
76325890-4 | PISCICULTURA QUIMEYCO | PUNTO 1 RIO CARHUELLO | Caudal | m3/dia | 129600 | 101023.89 | 2018-04-01 | Autocontrol
76325890-4 | PISCICULTURA QUIMEYCO | PUNTO 1 RIO CARHUELLO | Caudal | m3/dia | 129600 | 99919.87 | 2018-04-01 | Autocontrol
76325890-4 | PISCICULTURA QUIMEYCO | PUNTO 1 RIO CARHUELLO | Caudal | m3/dia | 129600 | 10101.02 | 2018-04-01 | Autocontrol
76325890-4 | PISCICULTURA QUIMEYCO | PUNTO 1 RIO CARHUELLO | Caudal | m3/dia | 129600 | 96093.56 | 2018-04-01 | Autocontrol
76325890-4 | PISCICULTURA QUIMEYCO | PUNTO 1 RIO CARHUELLO | Caudal | m3/dia | 129600 | 89748.864 | 2018-04-01 | Autocontrol
76325890-4 | PISCICULTURA QUIMEYCO | PUNTO 1 RIO CARHUELLO | Caudal | m3/dia | 129600 | 90321.178 | 2018-04-01 | Autocontrol
76325890-4 | PISCICULTURA QUIMEYCO | PUNTO 1 RIO CARHUELLO | Caudal | m3/dia | 129600 | 89334.317 | 2018-04-01 | Autocontrol
76325890-4 | PISCICULTURA QUIMEYCO | PUNTO 1 RIO CARHUELLO | Caudal | m3/dia | 129600 | 91925.798 | 2018-04-01 | Autocontrol
76325890-4 | PISCICULTURA QUIMEYCO | PUNTO 1 RIO CARHUELLO | Caudal | m3/dia | 129600 | 84174.422 | 2018-04-01 | Autocontrol
76325890-4 | PISCICULTURA QUIMEYCO | PUNTO 1 RIO CARHUELLO | Caudal | m3/dia | 129600 | 82652.227 | 2018-04-01 | Autocontrol
76325890-4 | PISCICULTURA QUIMEYCO | PUNTO 1 RIO CARHUELLO | Coliformes Fecales o Termotolerantes | NMP/100 ml | 1000 | 2 | 2018-04-01 | Autocontrol | 0 %
76325890-4 | PISCICULTURA QUIMEYCO | PUNTO 1 RIO CARHUELLO | Sólidos Sedimentables | ml/L/h | 5 | 0.1 | 2018-04-01 | Autocontrol | 0 %
76325890-4 | PISCICULTURA QUIMEYCO | PUNTO 1 RIO CARHUELLO | pH | Unidad | 6 - 8,5 | 7 | 2018-04-01 | Autocontrol | valor en rango
76325890-4 | PISCICULTURA QUIMEYCO | PUNTO 1 RIO CARHUELLO | pH | Unidad | 6 - 8,5 | 7 | 2018-04-01 | Autocontrol | valor en rango
76325890-4 | PISCICULTURA QUIMEYCO | PUNTO 1 RIO CARHUELLO | pH | Unidad | 6 - 8,5 | 7 | 2018-04-01 | Autocontrol | valor en rango
76325890-4 | PISCICULTURA QUIMEYCO | PUNTO 1 RIO CARHUELLO | pH | Unidad | 6 - 8,5 | 7 | 2018-04-01 | Autocontrol | valor en rango
76325890-4 | PISCICULTURA QUIMEYCO | PUNTO 1 RIO CARHUELLO | pH | Unidad | 6 - 8,5 | 7 | 2018-04-01 | Autocontrol | valor en rango
76325890-4 | PISCICULTURA QUIMEYCO | PUNTO 1 RIO CARHUELLO | pH | Unidad | 6 - 8,5 | 7 | 2018-04-01 | Autocontrol | valor en rango
76325890-4 | PISCICULTURA QUIMEYCO | PUNTO 1 RIO CARHUELLO | pH | Unidad | 6 - 8,5 | 6.8 | 2018-04-01 | Autocontrol | valor en rango
76325890-4 | PISCICULTURA QUIMEYCO | PUNTO 1 RIO CARHUELLO | pH | Unidad | 6 - 8,5 | 6.9 | 2018-04-01 | Autocontrol | valor en rango
76325890-4 | PISCICULTURA QUIMEYCO | PUNTO 1 RIO CARHUELLO | pH | Unidad | 6 - 8,5 | 7 | 2018-04-01 | Autocontrol | valor en rango
76325890-4 | PISCICULTURA QUIMEYCO | PUNTO 1 RIO CARHUELLO | pH | Unidad | 6 - 8,5 | 7 | 2018-04-01 | Autocontrol | valor en rango
76325890-4 | PISCICULTURA QUIMEYCO | PUNTO 1 RIO CARHUELLO | pH | Unidad | 6 - 8,5 | 7 | 2018-04-01 | Autocontrol | valor en rango
76325890-4 | PISCICULTURA QUIMEYCO | PUNTO 1 RIO CARHUELLO | pH | Unidad | 6 - 8,5 | 7 | 2018-04-01 | Autocontrol | valor en rango
76325890-4 | PISCICULTURA QUIMEYCO | PUNTO 1 RIO CARHUELLO | pH | Unidad | 6 - 8,5 | 7 | 2018-04-01 | Autocontrol | valor en rango
76325890-4 | PISCICULTURA QUIMEYCO | PUNTO 1 RIO CARHUELLO | pH | Unidad | 6 - 8,5 | 7 | 2018-04-01 | Autocontrol | valor en rango
76325890-4 | PISCICULTURA QUIMEYCO | PUNTO 1 RIO CARHUELLO | pH | Unidad | 6 - 8,5 | 7 | 2018-04-01 | Autocontrol | valor en rango
76325890-4 | PISCICULTURA QUIMEYCO | PUNTO 1 RIO CARHUELLO | pH | Unidad | 6 - 8,5 | 7 | 2018-04-01 | Autocontrol | valor en rango
76325890-4 | PISCICULTURA QUIMEYCO | PUNTO 1 RIO CARHUELLO | pH | Unidad | 6 - 8,5 | 7 | 2018-04-01 | Autocontrol | valor en rango
76325890-4 | PISCICULTURA QUIMEYCO | PUNTO 1 RIO CARHUELLO | pH | Unidad | 6 - 8,5 | 7 | 2018-04-01 | Autocontrol | valor en rango
76325890-4 | PISCICULTURA QUIMEYCO | PUNTO 1 RIO CARHUELLO | pH | Unidad | 6 - 8,5 | 7 | 2018-04-01 | Autocontrol | valor en rango
76325890-4 | PISCICULTURA QUIMEYCO | PUNTO 1 RIO CARHUELLO | pH | Unidad | 6 - 8,5 | 7 | 2018-04-01 | Autocontrol | valor en rango
76325890-4 | PISCICULTURA QUIMEYCO | PUNTO 1 RIO CARHUELLO | pH | Unidad | 6 - 8,5 | 7 | 2018-04-01 | Autocontrol | valor en rango
76325890-4 | PISCICULTURA QUIMEYCO | PUNTO 1 RIO CARHUELLO | pH | Unidad | 6 - 8,5 | 7 | 2018-04-01 | Autocontrol | valor en rango
76325890-4 | PISCICULTURA QUIMEYCO | PUNTO 1 RIO CARHUELLO | pH | Unidad | 6 - 8,5 | 7 | 2018-04-01 | Autocontrol | valor en rango
76325890-4 | PISCICULTURA QUIMEYCO | PUNTO 1 RIO CARHUELLO | pH | Unidad | 6 - 8,5 | 6.9 | 2018-04-01 | Autocontrol | valor en rango
76325890-4 | PISCICULTURA QUIMEYCO | PUNTO 1 RIO CARHUELLO | Temperatura | °C | 30 | 8.8 | 2018-04-01 | Autocontrol | 0 %
76325890-4 | PISCICULTURA QUIMEYCO | PUNTO 1 RIO CARHUELLO | Temperatura | °C | 30 | 8.8 | 2018-04-01 | Autocontrol | 0 %
76325890-4 | PISCICULTURA QUIMEYCO | PUNTO 1 RIO CARHUELLO | Temperatura | °C | 30 | 8.8 | 2018-04-01 | Autocontrol | 0 %
76325890-4 | PISCICULTURA QUIMEYCO | PUNTO 1 RIO CARHUELLO | Temperatura | °C | 30 | 8.8 | 2018-04-01 | Autocontrol | 0 %
76325890-4 | PISCICULTURA QUIMEYCO | PUNTO 1 RIO CARHUELLO | Temperatura | °C | 30 | 8.9 | 2018-04-01 | Autocontrol | 0 %
76325890-4 | PISCICULTURA QUIMEYCO | PUNTO 1 RIO CARHUELLO | Temperatura | °C | 30 | 8.9 | 2018-04-01 | Autocontrol | 0 %
76325890-4 | PISCICULTURA QUIMEYCO | PUNTO 1 RIO CARHUELLO | Temperatura | °C | 30 | 8.9 | 2018-04-01 | Autocontrol | 0 %
76325890-4 | PISCICULTURA QUIMEYCO | PUNTO 1 RIO CARHUELLO | Temperatura | °C | 30 | 8.9 | 2018-04-01 | Autocontrol | 0 %
76325890-4 | PISCICULTURA QUIMEYCO | PUNTO 1 RIO CARHUELLO | Temperatura | °C | 30 | 8.8 | 2018-04-01 | Autocontrol | 0 %
76325890-4 | PISCICULTURA QUIMEYCO | PUNTO 1 RIO CARHUELLO | Temperatura | °C | 30 | 8.8 | 2018-04-01 | Autocontrol | 0 %
76325890-4 | PISCICULTURA QUIMEYCO | PUNTO 1 RIO CARHUELLO | Temperatura | °C | 30 | 8.7 | 2018-04-01 | Autocontrol | 0 %
76325890-4 | PISCICULTURA QUIMEYCO | PUNTO 1 RIO CARHUELLO | Temperatura | °C | 30 | 8.7 | 2018-04-01 | Autocontrol | 0 %
76325890-4 | PISCICULTURA QUIMEYCO | PUNTO 1 RIO CARHUELLO | Temperatura | °C | 30 | 8.7 | 2018-04-01 | Autocontrol | 0 %
76325890-4 | PISCICULTURA QUIMEYCO | PUNTO 1 RIO CARHUELLO | Temperatura | °C | 30 | 8.6 | 2018-04-01 | Autocontrol | 0 %
76325890-4 | PISCICULTURA QUIMEYCO | PUNTO 1 RIO CARHUELLO | Temperatura | °C | 30 | 8.6 | 2018-04-01 | Autocontrol | 0 %
76325890-4 | PISCICULTURA QUIMEYCO | PUNTO 1 RIO CARHUELLO | Temperatura | °C | 30 | 8.5 | 2018-04-01 | Autocontrol | 0 %
76325890-4 | PISCICULTURA QUIMEYCO | PUNTO 1 RIO CARHUELLO | Temperatura | °C | 30 | 8.5 | 2018-04-01 | Autocontrol | 0 %
76325890-4 | PISCICULTURA QUIMEYCO | PUNTO 1 RIO CARHUELLO | Temperatura | °C | 30 | 8.5 | 2018-04-01 | Autocontrol | 0 %
76325890-4 | PISCICULTURA QUIMEYCO | PUNTO 1 RIO CARHUELLO | Temperatura | °C | 30 | 8.4 | 2018-04-01 | Autocontrol | 0 %
76325890-4 | PISCICULTURA QUIMEYCO | PUNTO 1 RIO CARHUELLO | Temperatura | °C | 30 | 8.4 | 2018-04-01 | Autocontrol | 0 %
76325890-4 | PISCICULTURA QUIMEYCO | PUNTO 1 RIO CARHUELLO | Temperatura | °C | 30 | 8.4 | 2018-04-01 | Autocontrol | 0 %
76325890-4 | PISCICULTURA QUIMEYCO | PUNTO 1 RIO CARHUELLO | Temperatura | °C | 30 | 8.5 | 2018-04-01 | Autocontrol | 0 %
76325890-4 | PISCICULTURA QUIMEYCO | PUNTO 1 RIO CARHUELLO | Temperatura | °C | 30 | 8.5 | 2018-04-01 | Autocontrol | 0 %
76325890-4 | PISCICULTURA QUIMEYCO | PUNTO 1 RIO CARHUELLO | Temperatura | °C | 30 | 8.6 | 2018-04-01 | Autocontrol | 0 %
76325890-4 | PISCICULTURA QUIMEYCO | PUNTO 1 RIO CARHUELLO | Coliformes Fecales o Termotolerantes | NMP/100 ml | 1000 | 50 | 2018-04-01 | Autocontrol | 0 %
76325890-4 | PISCICULTURA QUIMEYCO | PUNTO 1 RIO CARHUELLO | Sólidos Sedimentables | ml/L/h | 5 | 0.1 | 2018-04-01 | Autocontrol | 0 %
76325890-4 | PISCICULTURA QUIMEYCO | PUNTO 1 RIO CARHUELLO | pH | Unidad | 6 - 8,5 | 6.9 | 2018-04-01 | Autocontrol | valor en rango
76325890-4 | PISCICULTURA QUIMEYCO | PUNTO 1 RIO CARHUELLO | pH | Unidad | 6 - 8,5 | 7.1 | 2018-04-01 | Autocontrol | valor en rango
76325890-4 | PISCICULTURA QUIMEYCO | PUNTO 1 RIO CARHUELLO | pH | Unidad | 6 - 8,5 | 6.9 | 2018-04-01 | Autocontrol | valor en rango
76325890-4 | PISCICULTURA QUIMEYCO | PUNTO 1 RIO CARHUELLO | pH | Unidad | 6 - 8,5 | 7.1 | 2018-04-01 | Autocontrol | valor en rango
76325890-4 | PISCICULTURA QUIMEYCO | PUNTO 1 RIO CARHUELLO | pH | Unidad | 6 - 8,5 | 6.9 | 2018-04-01 | Autocontrol | valor en rango
76325890-4 | PISCICULTURA QUIMEYCO | PUNTO 1 RIO CARHUELLO | pH | Unidad | 6 - 8,5 | 6.9 | 2018-04-01 | Autocontrol | valor en rango
76325890-4 | PISCICULTURA QUIMEYCO | PUNTO 1 RIO CARHUELLO | pH | Unidad | 6 - 8,5 | 7 | 2018-04-01 | Autocontrol | valor en rango
76325890-4 | PISCICULTURA QUIMEYCO | PUNTO 1 RIO CARHUELLO | pH | Unidad | 6 - 8,5 | 7.2 | 2018-04-01 | Autocontrol | valor en rango
76325890-4 | PISCICULTURA QUIMEYCO | PUNTO 1 RIO CARHUELLO | pH | Unidad | 6 - 8,5 | 7.2 | 2018-04-01 | Autocontrol | valor en rango
76325890-4 | PISCICULTURA QUIMEYCO | PUNTO 1 RIO CARHUELLO | pH | Unidad | 6 - 8,5 | 7.2 | 2018-04-01 | Autocontrol | valor en rango
76325890-4 | PISCICULTURA QUIMEYCO | PUNTO 1 RIO CARHUELLO | pH | Unidad | 6 - 8,5 | 7.3 | 2018-04-01 | Autocontrol | valor en rango
76325890-4 | PISCICULTURA QUIMEYCO | PUNTO 1 RIO CARHUELLO | pH | Unidad | 6 - 8,5 | 7.3 | 2018-04-01 | Autocontrol | valor en rango
76325890-4 | PISCICULTURA QUIMEYCO | PUNTO 1 RIO CARHUELLO | pH | Unidad | 6 - 8,5 | 7.4 | 2018-04-01 | Autocontrol | valor en rango
76325890-4 | PISCICULTURA QUIMEYCO | PUNTO 1 RIO CARHUELLO | pH | Unidad | 6 - 8,5 | 7.4 | 2018-04-01 | Autocontrol | valor en rango
76325890-4 | PISCICULTURA QUIMEYCO | PUNTO 1 RIO CARHUELLO | pH | Unidad | 6 - 8,5 | 7.4 | 2018-04-01 | Autocontrol | valor en rango
76325890-4 | PISCICULTURA QUIMEYCO | PUNTO 1 RIO CARHUELLO | pH | Unidad | 6 - 8,5 | 7.4 | 2018-04-01 | Autocontrol | valor en rango
76325890-4 | PISCICULTURA QUIMEYCO | PUNTO 1 RIO CARHUELLO | pH | Unidad | 6 - 8,5 | 7.4 | 2018-04-01 | Autocontrol | valor en rango
76325890-4 | PISCICULTURA QUIMEYCO | PUNTO 1 RIO CARHUELLO | pH | Unidad | 6 - 8,5 | 7.4 | 2018-04-01 | Autocontrol | valor en rango
76325890-4 | PISCICULTURA QUIMEYCO | PUNTO 1 RIO CARHUELLO | pH | Unidad | 6 - 8,5 | 7.4 | 2018-04-01 | Autocontrol | valor en rango
76325890-4 | PISCICULTURA QUIMEYCO | PUNTO 1 RIO CARHUELLO | pH | Unidad | 6 - 8,5 | 7.4 | 2018-04-01 | Autocontrol | valor en rango
76325890-4 | PISCICULTURA QUIMEYCO | PUNTO 1 RIO CARHUELLO | pH | Unidad | 6 - 8,5 | 7.3 | 2018-04-01 | Autocontrol | valor en rango
76325890-4 | PISCICULTURA QUIMEYCO | PUNTO 1 RIO CARHUELLO | pH | Unidad | 6 - 8,5 | 7.4 | 2018-04-01 | Autocontrol | valor en rango
76325890-4 | PISCICULTURA QUIMEYCO | PUNTO 1 RIO CARHUELLO | pH | Unidad | 6 - 8,5 | 7.1 | 2018-04-01 | Autocontrol | valor en rango
76325890-4 | PISCICULTURA QUIMEYCO | PUNTO 1 RIO CARHUELLO | pH | Unidad | 6 - 8,5 | 7.2 | 2018-04-01 | Autocontrol | valor en rango
76325890-4 | PISCICULTURA QUIMEYCO | PUNTO 1 RIO CARHUELLO | Temperatura | °C | 30 | 9.6 | 2018-04-01 | Autocontrol | 0 %
76325890-4 | PISCICULTURA QUIMEYCO | PUNTO 1 RIO CARHUELLO | Temperatura | °C | 30 | 9.6 | 2018-04-01 | Autocontrol | 0 %
76325890-4 | PISCICULTURA QUIMEYCO | PUNTO 1 RIO CARHUELLO | Temperatura | °C | 30 | 9.6 | 2018-04-01 | Autocontrol | 0 %
76325890-4 | PISCICULTURA QUIMEYCO | PUNTO 1 RIO CARHUELLO | Temperatura | °C | 30 | 9.6 | 2018-04-01 | Autocontrol | 0 %
76325890-4 | PISCICULTURA QUIMEYCO | PUNTO 1 RIO CARHUELLO | Temperatura | °C | 30 | 9.6 | 2018-04-01 | Autocontrol | 0 %
76325890-4 | PISCICULTURA QUIMEYCO | PUNTO 1 RIO CARHUELLO | Temperatura | °C | 30 | 9.7 | 2018-04-01 | Autocontrol | 0 %
76325890-4 | PISCICULTURA QUIMEYCO | PUNTO 1 RIO CARHUELLO | Temperatura | °C | 30 | 9.6 | 2018-04-01 | Autocontrol | 0 %
76325890-4 | PISCICULTURA QUIMEYCO | PUNTO 1 RIO CARHUELLO | Temperatura | °C | 30 | 9.6 | 2018-04-01 | Autocontrol | 0 %
76325890-4 | PISCICULTURA QUIMEYCO | PUNTO 1 RIO CARHUELLO | Temperatura | °C | 30 | 9.6 | 2018-04-01 | Autocontrol | 0 %
76325890-4 | PISCICULTURA QUIMEYCO | PUNTO 1 RIO CARHUELLO | Temperatura | °C | 30 | 9.5 | 2018-04-01 | Autocontrol | 0 %
76325890-4 | PISCICULTURA QUIMEYCO | PUNTO 1 RIO CARHUELLO | Temperatura | °C | 30 | 9.4 | 2018-04-01 | Autocontrol | 0 %
76325890-4 | PISCICULTURA QUIMEYCO | PUNTO 1 RIO CARHUELLO | Temperatura | °C | 30 | 9.4 | 2018-04-01 | Autocontrol | 0 %
76325890-4 | PISCICULTURA QUIMEYCO | PUNTO 1 RIO CARHUELLO | Temperatura | °C | 30 | 9.3 | 2018-04-01 | Autocontrol | 0 %
76325890-4 | PISCICULTURA QUIMEYCO | PUNTO 1 RIO CARHUELLO | Temperatura | °C | 30 | 9.3 | 2018-04-01 | Autocontrol | 0 %
76325890-4 | PISCICULTURA QUIMEYCO | PUNTO 1 RIO CARHUELLO | Temperatura | °C | 30 | 9.2 | 2018-04-01 | Autocontrol | 0 %
76325890-4 | PISCICULTURA QUIMEYCO | PUNTO 1 RIO CARHUELLO | Temperatura | °C | 30 | 9.2 | 2018-04-01 | Autocontrol | 0 %
76325890-4 | PISCICULTURA QUIMEYCO | PUNTO 1 RIO CARHUELLO | Temperatura | °C | 30 | 9.1 | 2018-04-01 | Autocontrol | 0 %
76325890-4 | PISCICULTURA QUIMEYCO | PUNTO 1 RIO CARHUELLO | Temperatura | °C | 30 | 9.1 | 2018-04-01 | Autocontrol | 0 %
76325890-4 | PISCICULTURA QUIMEYCO | PUNTO 1 RIO CARHUELLO | Temperatura | °C | 30 | 9.1 | 2018-04-01 | Autocontrol | 0 %
76325890-4 | PISCICULTURA QUIMEYCO | PUNTO 1 RIO CARHUELLO | Temperatura | °C | 30 | 9 | 2018-04-01 | Autocontrol | 0 %
76325890-4 | PISCICULTURA QUIMEYCO | PUNTO 1 RIO CARHUELLO | Temperatura | °C | 30 | 9 | 2018-04-01 | Autocontrol | 0 %
76325890-4 | PISCICULTURA QUIMEYCO | PUNTO 1 RIO CARHUELLO | Temperatura | °C | 30 | 9.1 | 2018-04-01 | Autocontrol | 0 %
76325890-4 | PISCICULTURA QUIMEYCO | PUNTO 1 RIO CARHUELLO | Temperatura | °C | 30 | 9.1 | 2018-04-01 | Autocontrol | 0 %
76325890-4 | PISCICULTURA QUIMEYCO | PUNTO 1 RIO CARHUELLO | Temperatura | °C | 30 | 9.2 | 2018-04-01 | Autocontrol | 0 %
76325890-4 | PISCICULTURA QUIMEYCO | PUNTO 1 RIO CARHUELLO | Coliformes Fecales o Termotolerantes | NMP/100 ml | 1000 | 2 | 2018-04-01 | Autocontrol | 0 %
76325890-4 | PISCICULTURA QUIMEYCO | PUNTO 1 RIO CARHUELLO | Sólidos Sedimentables | ml/L/h | 5 | 0.1 | 2018-04-01 | Autocontrol | 0 %
76325890-4 | PISCICULTURA QUIMEYCO | PUNTO 1 RIO CARHUELLO | pH | Unidad | 6 - 8,5 | 7 | 2018-04-01 | Autocontrol | valor en rango
76325890-4 | PISCICULTURA QUIMEYCO | PUNTO 1 RIO CARHUELLO | pH | Unidad | 6 - 8,5 | 7 | 2018-04-01 | Autocontrol | valor en rango
76325890-4 | PISCICULTURA QUIMEYCO | PUNTO 1 RIO CARHUELLO | pH | Unidad | 6 - 8,5 | 7 | 2018-04-01 | Autocontrol | valor en rango
76325890-4 | PISCICULTURA QUIMEYCO | PUNTO 1 RIO CARHUELLO | pH | Unidad | 6 - 8,5 | 7 | 2018-04-01 | Autocontrol | valor en rango
76325890-4 | PISCICULTURA QUIMEYCO | PUNTO 1 RIO CARHUELLO | pH | Unidad | 6 - 8,5 | 7.1 | 2018-04-01 | Autocontrol | valor en rango
76325890-4 | PISCICULTURA QUIMEYCO | PUNTO 1 RIO CARHUELLO | pH | Unidad | 6 - 8,5 | 7.1 | 2018-04-01 | Autocontrol | valor en rango
76325890-4 | PISCICULTURA QUIMEYCO | PUNTO 1 RIO CARHUELLO | pH | Unidad | 6 - 8,5 | 7.1 | 2018-04-01 | Autocontrol | valor en rango
76325890-4 | PISCICULTURA QUIMEYCO | PUNTO 1 RIO CARHUELLO | pH | Unidad | 6 - 8,5 | 7.1 | 2018-04-01 | Autocontrol | valor en rango
76325890-4 | PISCICULTURA QUIMEYCO | PUNTO 1 RIO CARHUELLO | pH | Unidad | 6 - 8,5 | 7.1 | 2018-04-01 | Autocontrol | valor en rango
76325890-4 | PISCICULTURA QUIMEYCO | PUNTO 1 RIO CARHUELLO | pH | Unidad | 6 - 8,5 | 7.1 | 2018-04-01 | Autocontrol | valor en rango
76325890-4 | PISCICULTURA QUIMEYCO | PUNTO 1 RIO CARHUELLO | pH | Unidad | 6 - 8,5 | 7.1 | 2018-04-01 | Autocontrol | valor en rango
76325890-4 | PISCICULTURA QUIMEYCO | PUNTO 1 RIO CARHUELLO | pH | Unidad | 6 - 8,5 | 7.1 | 2018-04-01 | Autocontrol | valor en rango
76325890-4 | PISCICULTURA QUIMEYCO | PUNTO 1 RIO CARHUELLO | pH | Unidad | 6 - 8,5 | 7.1 | 2018-04-01 | Autocontrol | valor en rango
76325890-4 | PISCICULTURA QUIMEYCO | PUNTO 1 RIO CARHUELLO | pH | Unidad | 6 - 8,5 | 7.2 | 2018-04-01 | Autocontrol | valor en rango
76325890-4 | PISCICULTURA QUIMEYCO | PUNTO 1 RIO CARHUELLO | pH | Unidad | 6 - 8,5 | 7.1 | 2018-04-01 | Autocontrol | valor en rango
76325890-4 | PISCICULTURA QUIMEYCO | PUNTO 1 RIO CARHUELLO | pH | Unidad | 6 - 8,5 | 7.1 | 2018-04-01 | Autocontrol | valor en rango
76325890-4 | PISCICULTURA QUIMEYCO | PUNTO 1 RIO CARHUELLO | pH | Unidad | 6 - 8,5 | 7.1 | 2018-04-01 | Autocontrol | valor en rango
76325890-4 | PISCICULTURA QUIMEYCO | PUNTO 1 RIO CARHUELLO | pH | Unidad | 6 - 8,5 | 7.1 | 2018-04-01 | Autocontrol | valor en rango
76325890-4 | PISCICULTURA QUIMEYCO | PUNTO 1 RIO CARHUELLO | pH | Unidad | 6 - 8,5 | 7.2 | 2018-04-01 | Autocontrol | valor en rango
76325890-4 | PISCICULTURA QUIMEYCO | PUNTO 1 RIO CARHUELLO | pH | Unidad | 6 - 8,5 | 7.2 | 2018-04-01 | Autocontrol | valor en rango
76325890-4 | PISCICULTURA QUIMEYCO | PUNTO 1 RIO CARHUELLO | pH | Unidad | 6 - 8,5 | 7.1 | 2018-04-01 | Autocontrol | valor en rango
76325890-4 | PISCICULTURA QUIMEYCO | PUNTO 1 RIO CARHUELLO | pH | Unidad | 6 - 8,5 | 7.1 | 2018-04-01 | Autocontrol | valor en rango
76325890-4 | PISCICULTURA QUIMEYCO | PUNTO 1 RIO CARHUELLO | pH | Unidad | 6 - 8,5 | 7 | 2018-04-01 | Autocontrol | valor en rango
76325890-4 | PISCICULTURA QUIMEYCO | PUNTO 1 RIO CARHUELLO | pH | Unidad | 6 - 8,5 | 7 | 2018-04-01 | Autocontrol | valor en rango
76325890-4 | PISCICULTURA QUIMEYCO | PUNTO 1 RIO CARHUELLO | Temperatura | °C | 30 | 9.8 | 2018-04-01 | Autocontrol | 0 %
76325890-4 | PISCICULTURA QUIMEYCO | PUNTO 1 RIO CARHUELLO | Temperatura | °C | 30 | 9.8 | 2018-04-01 | Autocontrol | 0 %
76325890-4 | PISCICULTURA QUIMEYCO | PUNTO 1 RIO CARHUELLO | Temperatura | °C | 30 | 9.8 | 2018-04-01 | Autocontrol | 0 %
76325890-4 | PISCICULTURA QUIMEYCO | PUNTO 1 RIO CARHUELLO | Temperatura | °C | 30 | 9.8 | 2018-04-01 | Autocontrol | 0 %
76325890-4 | PISCICULTURA QUIMEYCO | PUNTO 1 RIO CARHUELLO | Temperatura | °C | 30 | 9.8 | 2018-04-01 | Autocontrol | 0 %
76325890-4 | PISCICULTURA QUIMEYCO | PUNTO 1 RIO CARHUELLO | Temperatura | °C | 30 | 9.8 | 2018-04-01 | Autocontrol | 0 %
76325890-4 | PISCICULTURA QUIMEYCO | PUNTO 1 RIO CARHUELLO | Temperatura | °C | 30 | 9.7 | 2018-04-01 | Autocontrol | 0 %
76325890-4 | PISCICULTURA QUIMEYCO | PUNTO 1 RIO CARHUELLO | Temperatura | °C | 30 | 9.8 | 2018-04-01 | Autocontrol | 0 %
76325890-4 | PISCICULTURA QUIMEYCO | PUNTO 1 RIO CARHUELLO | Temperatura | °C | 30 | 9.8 | 2018-04-01 | Autocontrol | 0 %
76325890-4 | PISCICULTURA QUIMEYCO | PUNTO 1 RIO CARHUELLO | Temperatura | °C | 30 | 9.8 | 2018-04-01 | Autocontrol | 0 %
76325890-4 | PISCICULTURA QUIMEYCO | PUNTO 1 RIO CARHUELLO | Temperatura | °C | 30 | 9.7 | 2018-04-01 | Autocontrol | 0 %
76325890-4 | PISCICULTURA QUIMEYCO | PUNTO 1 RIO CARHUELLO | Temperatura | °C | 30 | 9.7 | 2018-04-01 | Autocontrol | 0 %
76325890-4 | PISCICULTURA QUIMEYCO | PUNTO 1 RIO CARHUELLO | Temperatura | °C | 30 | 9.7 | 2018-04-01 | Autocontrol | 0 %
76325890-4 | PISCICULTURA QUIMEYCO | PUNTO 1 RIO CARHUELLO | Temperatura | °C | 30 | 9.7 | 2018-04-01 | Autocontrol | 0 %
76325890-4 | PISCICULTURA QUIMEYCO | PUNTO 1 RIO CARHUELLO | Temperatura | °C | 30 | 9.6 | 2018-04-01 | Autocontrol | 0 %
76325890-4 | PISCICULTURA QUIMEYCO | PUNTO 1 RIO CARHUELLO | Temperatura | °C | 30 | 9.6 | 2018-04-01 | Autocontrol | 0 %
76325890-4 | PISCICULTURA QUIMEYCO | PUNTO 1 RIO CARHUELLO | Temperatura | °C | 30 | 9.6 | 2018-04-01 | Autocontrol | 0 %
76325890-4 | PISCICULTURA QUIMEYCO | PUNTO 1 RIO CARHUELLO | Temperatura | °C | 30 | 9.6 | 2018-04-01 | Autocontrol | 0 %
76325890-4 | PISCICULTURA QUIMEYCO | PUNTO 1 RIO CARHUELLO | Temperatura | °C | 30 | 9.6 | 2018-04-01 | Autocontrol | 0 %
76325890-4 | PISCICULTURA QUIMEYCO | PUNTO 1 RIO CARHUELLO | Temperatura | °C | 30 | 9.5 | 2018-04-01 | Autocontrol | 0 %
76325890-4 | PISCICULTURA QUIMEYCO | PUNTO 1 RIO CARHUELLO | Temperatura | °C | 30 | 9.5 | 2018-04-01 | Autocontrol | 0 %
76325890-4 | PISCICULTURA QUIMEYCO | PUNTO 1 RIO CARHUELLO | Temperatura | °C | 30 | 9.6 | 2018-04-01 | Autocontrol | 0 %
76325890-4 | PISCICULTURA QUIMEYCO | PUNTO 1 RIO CARHUELLO | Temperatura | °C | 30 | 9.7 | 2018-04-01 | Autocontrol | 0 %
76325890-4 | PISCICULTURA QUIMEYCO | PUNTO 1 RIO CARHUELLO | Temperatura | °C | 30 | 9.7 | 2018-04-01 | Autocontrol | 0 %
76325890-4 | PISCICULTURA QUIMEYCO | PUNTO 1 RIO CARHUELLO | Aceites y Grasas | mg/L | 20 | 10 | 2018-04-01 | Autocontrol | 0 %
76325890-4 | PISCICULTURA QUIMEYCO | PUNTO 1 RIO CARHUELLO | DBO5 | mgO2/L | 35 | 2 | 2018-04-01 | Autocontrol | 0 %
76325890-4 | PISCICULTURA QUIMEYCO | PUNTO 1 RIO CARHUELLO | Fósforo | mg/L | 2 | 0.6 | 2018-04-01 | Autocontrol | 0 %
76325890-4 | PISCICULTURA QUIMEYCO | PUNTO 1 RIO CARHUELLO | Nitrógeno Total | mg/L | 10 | 1 | 2018-04-01 | Autocontrol | 0 %
76325890-4 | PISCICULTURA QUIMEYCO | PUNTO 1 RIO CARHUELLO | Poder Espumógeno | mm | 7 | 1 | 2018-04-01 | Autocontrol | 0 %
76325890-4 | PISCICULTURA QUIMEYCO | PUNTO 1 RIO CARHUELLO | SAAM | mg/L | 10 | 0.11 | 2018-04-01 | Autocontrol | 0 %
76325890-4 | PISCICULTURA QUIMEYCO | PUNTO 1 RIO CARHUELLO | Sólidos Suspendidos Totales | mg/L | 80 | 2.7 | 2018-04-01 | Autocontrol | 0 %
76325890-4 | PISCICULTURA QUIMEYCO | PUNTO 1 RIO CARHUELLO | pH | Unidad | 6 - 8,5 | 6.7 | 2018-04-01 | Autocontrol | valor en rango
76325890-4 | PISCICULTURA QUIMEYCO | PUNTO 1 RIO CARHUELLO | Temperatura | °C | 30 | 10.3 | 2018-04-01 | Autocontrol | 0 %
76325890-4 | PISCICULTURA QUIMEYCO | PUNTO 1 RIO CARHUELLO | Aceites y Grasas | mg/L | 20 | 10 | 2018-04-01 | Autocontrol | 0 %
76325890-4 | PISCICULTURA QUIMEYCO | PUNTO 1 RIO CARHUELLO | DBO5 | mgO2/L | 35 | 2 | 2018-04-01 | Autocontrol | 0 %
76325890-4 | PISCICULTURA QUIMEYCO | PUNTO 1 RIO CARHUELLO | Fósforo | mg/L | 2 | 0.6 | 2018-04-01 | Autocontrol | 0 %
76325890-4 | PISCICULTURA QUIMEYCO | PUNTO 1 RIO CARHUELLO | Nitrógeno Total | mg/L | 10 | 2.47 | 2018-04-01 | Autocontrol | 0 %
76325890-4 | PISCICULTURA QUIMEYCO | PUNTO 1 RIO CARHUELLO | Poder Espumógeno | mm | 7 | 1 | 2018-04-01 | Autocontrol | 0 %
76325890-4 | PISCICULTURA QUIMEYCO | PUNTO 1 RIO CARHUELLO | SAAM | mg/L | 10 | 0.11 | 2018-04-01 | Autocontrol | 0 %
76325890-4 | PISCICULTURA QUIMEYCO | PUNTO 1 RIO CARHUELLO | Sólidos Suspendidos Totales | mg/L | 80 | 2.7 | 2018-04-01 | Autocontrol | 0 %
76325890-4 | PISCICULTURA QUIMEYCO | PUNTO 1 RIO CARHUELLO | pH | Unidad | 6 - 8,5 | 6.8 | 2018-04-01 | Autocontrol | valor en rango
76325890-4 | PISCICULTURA QUIMEYCO | PUNTO 1 RIO CARHUELLO | Temperatura | °C | 30 | 9 | 2018-04-01 | Autocontrol | 0 %
76325890-4 | PISCICULTURA QUIMEYCO | PUNTO 1 RIO CARHUELLO | Aceites y Grasas | mg/L | 20 | 10 | 2018-04-01 | Autocontrol | 0 %
76325890-4 | PISCICULTURA QUIMEYCO | PUNTO 1 RIO CARHUELLO | DBO5 | mgO2/L | 35 | 2 | 2018-04-01 | Autocontrol | 0 %
76325890-4 | PISCICULTURA QUIMEYCO | PUNTO 1 RIO CARHUELLO | Fósforo | mg/L | 2 | 0.6 | 2018-04-01 | Autocontrol | 0 %
76325890-4 | PISCICULTURA QUIMEYCO | PUNTO 1 RIO CARHUELLO | Nitrógeno Total | mg/L | 10 | 1.43 | 2018-04-01 | Autocontrol | 0 %
76325890-4 | PISCICULTURA QUIMEYCO | PUNTO 1 RIO CARHUELLO | Poder Espumógeno | mm | 7 | 1 | 2018-04-01 | Autocontrol | 0 %
76325890-4 | PISCICULTURA QUIMEYCO | PUNTO 1 RIO CARHUELLO | SAAM | mg/L | 10 | 0.11 | 2018-04-01 | Autocontrol | 0 %
76325890-4 | PISCICULTURA QUIMEYCO | PUNTO 1 RIO CARHUELLO | Sólidos Suspendidos Totales | mg/L | 80 | 4 | 2018-04-01 | Autocontrol | 0 %
76325890-4 | PISCICULTURA QUIMEYCO | PUNTO 1 RIO CARHUELLO | pH | Unidad | 6 - 8,5 | 6.6 | 2018-04-01 | Autocontrol | valor en rango
76325890-4 | PISCICULTURA QUIMEYCO | PUNTO 1 RIO CARHUELLO | Temperatura | °C | 30 | 10 | 2018-04-01 | Autocontrol | 0 %
76325890-4 | PISCICULTURA QUIMEYCO | PUNTO 1 RIO CARHUELLO | Aceites y Grasas | mg/L | 20 | 10 | 2018-04-01 | Autocontrol | 0 %
76325890-4 | PISCICULTURA QUIMEYCO | PUNTO 1 RIO CARHUELLO | DBO5 | mgO2/L | 35 | 2 | 2018-04-01 | Autocontrol | 0 %
76325890-4 | PISCICULTURA QUIMEYCO | PUNTO 1 RIO CARHUELLO | Fósforo | mg/L | 2 | 0.6 | 2018-04-01 | Autocontrol | 0 %
76325890-4 | PISCICULTURA QUIMEYCO | PUNTO 1 RIO CARHUELLO | Nitrógeno Total | mg/L | 10 | 1.43 | 2018-04-01 | Autocontrol | 0 %
76325890-4 | PISCICULTURA QUIMEYCO | PUNTO 1 RIO CARHUELLO | Poder Espumógeno | mm | 7 | 1 | 2018-04-01 | Autocontrol | 0 %
76325890-4 | PISCICULTURA QUIMEYCO | PUNTO 1 RIO CARHUELLO | SAAM | mg/L | 10 | 0.11 | 2018-04-01 | Autocontrol | 0 %
76325890-4 | PISCICULTURA QUIMEYCO | PUNTO 1 RIO CARHUELLO | Sólidos Suspendidos Totales | mg/L | 80 | 3.5 | 2018-04-01 | Autocontrol | 0 %
76325890-4 | PISCICULTURA QUIMEYCO | PUNTO 1 RIO CARHUELLO | pH | Unidad | 6 - 8,5 | 6.6 | 2018-04-01 | Autocontrol | valor en rango
76325890-4 | PISCICULTURA QUIMEYCO | PUNTO 1 RIO CARHUELLO | Temperatura | °C | 30 | 16.5 | 2018-04-01 | Autocontrol | 0 %
76325890-4 | PISCICULTURA QUIMEYCO | PUNTO 1 RIO CARHUELLO | Coliformes Fecales o Termotolerantes | NMP/100 ml | 1000 | 50 | 2018-05-01 | Autocontrol | 0 %
76325890-4 | PISCICULTURA QUIMEYCO | PUNTO 1 RIO CARHUELLO | Sólidos Sedimentables | ml/L/h | 5 | 0.1 | 2018-05-01 | Autocontrol | 0 %
76325890-4 | PISCICULTURA QUIMEYCO | PUNTO 1 RIO CARHUELLO | pH | Unidad | 6 - 8,5 | 7.5 | 2018-05-01 | Autocontrol | valor en rango
76325890-4 | PISCICULTURA QUIMEYCO | PUNTO 1 RIO CARHUELLO | pH | Unidad | 6 - 8,5 | 7.5 | 2018-05-01 | Autocontrol | valor en rango
76325890-4 | PISCICULTURA QUIMEYCO | PUNTO 1 RIO CARHUELLO | pH | Unidad | 6 - 8,5 | 7.5 | 2018-05-01 | Autocontrol | valor en rango
76325890-4 | PISCICULTURA QUIMEYCO | PUNTO 1 RIO CARHUELLO | pH | Unidad | 6 - 8,5 | 7.4 | 2018-05-01 | Autocontrol | valor en rango
76325890-4 | PISCICULTURA QUIMEYCO | PUNTO 1 RIO CARHUELLO | pH | Unidad | 6 - 8,5 | 7.1 | 2018-05-01 | Autocontrol | valor en rango
76325890-4 | PISCICULTURA QUIMEYCO | PUNTO 1 RIO CARHUELLO | pH | Unidad | 6 - 8,5 | 7.3 | 2018-05-01 | Autocontrol | valor en rango
76325890-4 | PISCICULTURA QUIMEYCO | PUNTO 1 RIO CARHUELLO | pH | Unidad | 6 - 8,5 | 7.3 | 2018-05-01 | Autocontrol | valor en rango
76325890-4 | PISCICULTURA QUIMEYCO | PUNTO 1 RIO CARHUELLO | pH | Unidad | 6 - 8,5 | 7.3 | 2018-05-01 | Autocontrol | valor en rango
76325890-4 | PISCICULTURA QUIMEYCO | PUNTO 1 RIO CARHUELLO | pH | Unidad | 6 - 8,5 | 7.4 | 2018-05-01 | Autocontrol | valor en rango
76325890-4 | PISCICULTURA QUIMEYCO | PUNTO 1 RIO CARHUELLO | pH | Unidad | 6 - 8,5 | 7.5 | 2018-05-01 | Autocontrol | valor en rango
76325890-4 | PISCICULTURA QUIMEYCO | PUNTO 1 RIO CARHUELLO | pH | Unidad | 6 - 8,5 | 7.5 | 2018-05-01 | Autocontrol | valor en rango
76325890-4 | PISCICULTURA QUIMEYCO | PUNTO 1 RIO CARHUELLO | pH | Unidad | 6 - 8,5 | 7.5 | 2018-05-01 | Autocontrol | valor en rango
76325890-4 | PISCICULTURA QUIMEYCO | PUNTO 1 RIO CARHUELLO | Temperatura | °C | 30 | 9.8 | 2018-05-01 | Autocontrol | 0 %
76325890-4 | PISCICULTURA QUIMEYCO | PUNTO 1 RIO CARHUELLO | Temperatura | °C | 30 | 9.8 | 2018-05-01 | Autocontrol | 0 %
76325890-4 | PISCICULTURA QUIMEYCO | PUNTO 1 RIO CARHUELLO | Caudal | m3/dia | 129600 | 68974.76 | 2018-05-01 | Autocontrol
76325890-4 | PISCICULTURA QUIMEYCO | PUNTO 1 RIO CARHUELLO | Caudal | m3/dia | 129600 | 63798.19 | 2018-05-01 | Autocontrol
76325890-4 | PISCICULTURA QUIMEYCO | PUNTO 1 RIO CARHUELLO | Caudal | m3/dia | 129600 | 28413.5 | 2018-05-01 | Autocontrol
76325890-4 | PISCICULTURA QUIMEYCO | PUNTO 1 RIO CARHUELLO | Caudal | m3/dia | 129600 | 52233.29 | 2018-05-01 | Autocontrol
76325890-4 | PISCICULTURA QUIMEYCO | PUNTO 1 RIO CARHUELLO | Caudal | m3/dia | 129600 | 45124.13 | 2018-05-01 | Autocontrol
76325890-4 | PISCICULTURA QUIMEYCO | PUNTO 1 RIO CARHUELLO | Caudal | m3/dia | 129600 | 42168.47 | 2018-05-01 | Autocontrol
76325890-4 | PISCICULTURA QUIMEYCO | PUNTO 1 RIO CARHUELLO | Caudal | m3/dia | 129600 | 40726.11 | 2018-05-01 | Autocontrol
76325890-4 | PISCICULTURA QUIMEYCO | PUNTO 1 RIO CARHUELLO | Caudal | m3/dia | 129600 | 41144.28 | 2018-05-01 | Autocontrol
76325890-4 | PISCICULTURA QUIMEYCO | PUNTO 1 RIO CARHUELLO | Caudal | m3/dia | 129600 | 44096.23 | 2018-05-01 | Autocontrol
76325890-4 | PISCICULTURA QUIMEYCO | PUNTO 1 RIO CARHUELLO | Caudal | m3/dia | 129600 | 55269.48 | 2018-05-01 | Autocontrol
76325890-4 | PISCICULTURA QUIMEYCO | PUNTO 1 RIO CARHUELLO | Caudal | m3/dia | 129600 | 50480.06 | 2018-05-01 | Autocontrol
76325890-4 | PISCICULTURA QUIMEYCO | PUNTO 1 RIO CARHUELLO | Caudal | m3/dia | 129600 | 52454.74 | 2018-05-01 | Autocontrol
76325890-4 | PISCICULTURA QUIMEYCO | PUNTO 1 RIO CARHUELLO | Caudal | m3/dia | 129600 | 51359.01 | 2018-05-01 | Autocontrol
76325890-4 | PISCICULTURA QUIMEYCO | PUNTO 1 RIO CARHUELLO | Caudal | m3/dia | 129600 | 48945.43 | 2018-05-01 | Autocontrol
76325890-4 | PISCICULTURA QUIMEYCO | PUNTO 1 RIO CARHUELLO | Caudal | m3/dia | 129600 | 46597.08 | 2018-05-01 | Autocontrol
76325890-4 | PISCICULTURA QUIMEYCO | PUNTO 1 RIO CARHUELLO | Caudal | m3/dia | 129600 | 48604.06 | 2018-05-01 | Autocontrol
76325890-4 | PISCICULTURA QUIMEYCO | PUNTO 1 RIO CARHUELLO | Caudal | m3/dia | 129600 | 55687.65 | 2018-05-01 | Autocontrol
76325890-4 | PISCICULTURA QUIMEYCO | PUNTO 1 RIO CARHUELLO | Caudal | m3/dia | 129600 | 45716.05 | 2018-05-01 | Autocontrol
76325890-4 | PISCICULTURA QUIMEYCO | PUNTO 1 RIO CARHUELLO | Caudal | m3/dia | 129600 | 43913.84 | 2018-05-01 | Autocontrol
76325890-4 | PISCICULTURA QUIMEYCO | PUNTO 1 RIO CARHUELLO | Caudal | m3/dia | 129600 | 46374.34 | 2018-05-01 | Autocontrol
76325890-4 | PISCICULTURA QUIMEYCO | PUNTO 1 RIO CARHUELLO | Caudal | m3/dia | 129600 | 46943.19 | 2018-05-01 | Autocontrol
76325890-4 | PISCICULTURA QUIMEYCO | PUNTO 1 RIO CARHUELLO | Caudal | m3/dia | 129600 | 35801.05 | 2018-05-01 | Autocontrol
76325890-4 | PISCICULTURA QUIMEYCO | PUNTO 1 RIO CARHUELLO | Caudal | m3/dia | 129600 | 40092.28 | 2018-05-01 | Autocontrol
76325890-4 | PISCICULTURA QUIMEYCO | PUNTO 1 RIO CARHUELLO | Caudal | m3/dia | 129600 | 55328.4 | 2018-05-01 | Autocontrol
76325890-4 | PISCICULTURA QUIMEYCO | PUNTO 1 RIO CARHUELLO | Caudal | m3/dia | 129600 | 37174.55 | 2018-05-01 | Autocontrol
76325890-4 | PISCICULTURA QUIMEYCO | PUNTO 1 RIO CARHUELLO | Caudal | m3/dia | 129600 | 50588.755 | 2018-05-01 | Autocontrol
76325890-4 | PISCICULTURA QUIMEYCO | PUNTO 1 RIO CARHUELLO | Caudal | m3/dia | 129600 | 57459.456 | 2018-05-01 | Autocontrol
76325890-4 | PISCICULTURA QUIMEYCO | PUNTO 1 RIO CARHUELLO | Caudal | m3/dia | 129600 | 30481.229 | 2018-05-01 | Autocontrol
76325890-4 | PISCICULTURA QUIMEYCO | PUNTO 1 RIO CARHUELLO | Caudal | m3/dia | 129600 | 56300.832 | 2018-05-01 | Autocontrol
76325890-4 | PISCICULTURA QUIMEYCO | PUNTO 1 RIO CARHUELLO | Caudal | m3/dia | 129600 | 60339.341 | 2018-05-01 | Autocontrol
76325890-4 | PISCICULTURA QUIMEYCO | PUNTO 1 RIO CARHUELLO | Caudal | m3/dia | 129600 | 81619.488 | 2018-05-01 | Autocontrol
76325890-4 | PISCICULTURA QUIMEYCO | PUNTO 1 RIO CARHUELLO | Coliformes Fecales o Termotolerantes | NMP/100 ml | 1000 | 4 | 2018-05-01 | Autocontrol | 0 %
76325890-4 | PISCICULTURA QUIMEYCO | PUNTO 1 RIO CARHUELLO | Sólidos Sedimentables | ml/L/h | 5 | 0.1 | 2018-05-01 | Autocontrol | 0 %
76325890-4 | PISCICULTURA QUIMEYCO | PUNTO 1 RIO CARHUELLO | pH | Unidad | 6 - 8,5 | 7.4 | 2018-05-01 | Autocontrol | valor en rango
76325890-4 | PISCICULTURA QUIMEYCO | PUNTO 1 RIO CARHUELLO | pH | Unidad | 6 - 8,5 | 7.4 | 2018-05-01 | Autocontrol | valor en rango
76325890-4 | PISCICULTURA QUIMEYCO | PUNTO 1 RIO CARHUELLO | pH | Unidad | 6 - 8,5 | 7.4 | 2018-05-01 | Autocontrol | valor en rango
76325890-4 | PISCICULTURA QUIMEYCO | PUNTO 1 RIO CARHUELLO | pH | Unidad | 6 - 8,5 | 7.4 | 2018-05-01 | Autocontrol | valor en rango
76325890-4 | PISCICULTURA QUIMEYCO | PUNTO 1 RIO CARHUELLO | pH | Unidad | 6 - 8,5 | 7.5 | 2018-05-01 | Autocontrol | valor en rango
76325890-4 | PISCICULTURA QUIMEYCO | PUNTO 1 RIO CARHUELLO | pH | Unidad | 6 - 8,5 | 7.4 | 2018-05-01 | Autocontrol | valor en rango
76325890-4 | PISCICULTURA QUIMEYCO | PUNTO 1 RIO CARHUELLO | pH | Unidad | 6 - 8,5 | 7.4 | 2018-05-01 | Autocontrol | valor en rango
76325890-4 | PISCICULTURA QUIMEYCO | PUNTO 1 RIO CARHUELLO | pH | Unidad | 6 - 8,5 | 7.4 | 2018-05-01 | Autocontrol | valor en rango
76325890-4 | PISCICULTURA QUIMEYCO | PUNTO 1 RIO CARHUELLO | pH | Unidad | 6 - 8,5 | 7.4 | 2018-05-01 | Autocontrol | valor en rango
76325890-4 | PISCICULTURA QUIMEYCO | PUNTO 1 RIO CARHUELLO | pH | Unidad | 6 - 8,5 | 7.4 | 2018-05-01 | Autocontrol | valor en rango
76325890-4 | PISCICULTURA QUIMEYCO | PUNTO 1 RIO CARHUELLO | pH | Unidad | 6 - 8,5 | 7.4 | 2018-05-01 | Autocontrol | valor en rango
76325890-4 | PISCICULTURA QUIMEYCO | PUNTO 1 RIO CARHUELLO | pH | Unidad | 6 - 8,5 | 7.4 | 2018-05-01 | Autocontrol | valor en rango
76325890-4 | PISCICULTURA QUIMEYCO | PUNTO 1 RIO CARHUELLO | pH | Unidad | 6 - 8,5 | 7.4 | 2018-05-01 | Autocontrol | valor en rango
76325890-4 | PISCICULTURA QUIMEYCO | PUNTO 1 RIO CARHUELLO | pH | Unidad | 6 - 8,5 | 7.4 | 2018-05-01 | Autocontrol | valor en rango
76325890-4 | PISCICULTURA QUIMEYCO | PUNTO 1 RIO CARHUELLO | pH | Unidad | 6 - 8,5 | 7.4 | 2018-05-01 | Autocontrol | valor en rango
76325890-4 | PISCICULTURA QUIMEYCO | PUNTO 1 RIO CARHUELLO | pH | Unidad | 6 - 8,5 | 7.5 | 2018-05-01 | Autocontrol | valor en rango
76325890-4 | PISCICULTURA QUIMEYCO | PUNTO 1 RIO CARHUELLO | pH | Unidad | 6 - 8,5 | 7.5 | 2018-05-01 | Autocontrol | valor en rango
76325890-4 | PISCICULTURA QUIMEYCO | PUNTO 1 RIO CARHUELLO | pH | Unidad | 6 - 8,5 | 7.5 | 2018-05-01 | Autocontrol | valor en rango
76325890-4 | PISCICULTURA QUIMEYCO | PUNTO 1 RIO CARHUELLO | pH | Unidad | 6 - 8,5 | 7.4 | 2018-05-01 | Autocontrol | valor en rango
76325890-4 | PISCICULTURA QUIMEYCO | PUNTO 1 RIO CARHUELLO | pH | Unidad | 6 - 8,5 | 7.5 | 2018-05-01 | Autocontrol | valor en rango
76325890-4 | PISCICULTURA QUIMEYCO | PUNTO 1 RIO CARHUELLO | pH | Unidad | 6 - 8,5 | 7.5 | 2018-05-01 | Autocontrol | valor en rango
76325890-4 | PISCICULTURA QUIMEYCO | PUNTO 1 RIO CARHUELLO | pH | Unidad | 6 - 8,5 | 7.5 | 2018-05-01 | Autocontrol | valor en rango
76325890-4 | PISCICULTURA QUIMEYCO | PUNTO 1 RIO CARHUELLO | pH | Unidad | 6 - 8,5 | 7.5 | 2018-05-01 | Autocontrol | valor en rango
76325890-4 | PISCICULTURA QUIMEYCO | PUNTO 1 RIO CARHUELLO | pH | Unidad | 6 - 8,5 | 7.5 | 2018-05-01 | Autocontrol | valor en rango
76325890-4 | PISCICULTURA QUIMEYCO | PUNTO 1 RIO CARHUELLO | Temperatura | °C | 30 | 9.4 | 2018-05-01 | Autocontrol | 0 %
76325890-4 | PISCICULTURA QUIMEYCO | PUNTO 1 RIO CARHUELLO | Temperatura | °C | 30 | 9.5 | 2018-05-01 | Autocontrol | 0 %
76325890-4 | PISCICULTURA QUIMEYCO | PUNTO 1 RIO CARHUELLO | Temperatura | °C | 30 | 9.5 | 2018-05-01 | Autocontrol | 0 %
76325890-4 | PISCICULTURA QUIMEYCO | PUNTO 1 RIO CARHUELLO | Temperatura | °C | 30 | 9.5 | 2018-05-01 | Autocontrol | 0 %
76325890-4 | PISCICULTURA QUIMEYCO | PUNTO 1 RIO CARHUELLO | Temperatura | °C | 30 | 9.5 | 2018-05-01 | Autocontrol | 0 %
76325890-4 | PISCICULTURA QUIMEYCO | PUNTO 1 RIO CARHUELLO | Temperatura | °C | 30 | 9.4 | 2018-05-01 | Autocontrol | 0 %
76325890-4 | PISCICULTURA QUIMEYCO | PUNTO 1 RIO CARHUELLO | Temperatura | °C | 30 | 9.4 | 2018-05-01 | Autocontrol | 0 %
76325890-4 | PISCICULTURA QUIMEYCO | PUNTO 1 RIO CARHUELLO | Temperatura | °C | 30 | 9.3 | 2018-05-01 | Autocontrol | 0 %
76325890-4 | PISCICULTURA QUIMEYCO | PUNTO 1 RIO CARHUELLO | Temperatura | °C | 30 | 9.3 | 2018-05-01 | Autocontrol | 0 %
76325890-4 | PISCICULTURA QUIMEYCO | PUNTO 1 RIO CARHUELLO | Temperatura | °C | 30 | 9.2 | 2018-05-01 | Autocontrol | 0 %
76325890-4 | PISCICULTURA QUIMEYCO | PUNTO 1 RIO CARHUELLO | Temperatura | °C | 30 | 9.2 | 2018-05-01 | Autocontrol | 0 %
76325890-4 | PISCICULTURA QUIMEYCO | PUNTO 1 RIO CARHUELLO | Temperatura | °C | 30 | 9.1 | 2018-05-01 | Autocontrol | 0 %
76325890-4 | PISCICULTURA QUIMEYCO | PUNTO 1 RIO CARHUELLO | Temperatura | °C | 30 | 9 | 2018-05-01 | Autocontrol | 0 %
76325890-4 | PISCICULTURA QUIMEYCO | PUNTO 1 RIO CARHUELLO | Temperatura | °C | 30 | 9 | 2018-05-01 | Autocontrol | 0 %
76325890-4 | PISCICULTURA QUIMEYCO | PUNTO 1 RIO CARHUELLO | Temperatura | °C | 30 | 8.9 | 2018-05-01 | Autocontrol | 0 %
76325890-4 | PISCICULTURA QUIMEYCO | PUNTO 1 RIO CARHUELLO | Temperatura | °C | 30 | 8.9 | 2018-05-01 | Autocontrol | 0 %
76325890-4 | PISCICULTURA QUIMEYCO | PUNTO 1 RIO CARHUELLO | Temperatura | °C | 30 | 8.9 | 2018-05-01 | Autocontrol | 0 %
76325890-4 | PISCICULTURA QUIMEYCO | PUNTO 1 RIO CARHUELLO | Temperatura | °C | 30 | 8.8 | 2018-05-01 | Autocontrol | 0 %
76325890-4 | PISCICULTURA QUIMEYCO | PUNTO 1 RIO CARHUELLO | Temperatura | °C | 30 | 8.8 | 2018-05-01 | Autocontrol | 0 %
76325890-4 | PISCICULTURA QUIMEYCO | PUNTO 1 RIO CARHUELLO | Temperatura | °C | 30 | 8.8 | 2018-05-01 | Autocontrol | 0 %
76325890-4 | PISCICULTURA QUIMEYCO | PUNTO 1 RIO CARHUELLO | Temperatura | °C | 30 | 8.8 | 2018-05-01 | Autocontrol | 0 %
76325890-4 | PISCICULTURA QUIMEYCO | PUNTO 1 RIO CARHUELLO | Temperatura | °C | 30 | 8.8 | 2018-05-01 | Autocontrol | 0 %
76325890-4 | PISCICULTURA QUIMEYCO | PUNTO 1 RIO CARHUELLO | Temperatura | °C | 30 | 8.9 | 2018-05-01 | Autocontrol | 0 %
76325890-4 | PISCICULTURA QUIMEYCO | PUNTO 1 RIO CARHUELLO | Temperatura | °C | 30 | 9 | 2018-05-01 | Autocontrol | 0 %
76325890-4 | PISCICULTURA QUIMEYCO | PUNTO 1 RIO CARHUELLO | Coliformes Fecales o Termotolerantes | NMP/100 ml | 1000 | 2 | 2018-05-01 | Autocontrol | 0 %
76325890-4 | PISCICULTURA QUIMEYCO | PUNTO 1 RIO CARHUELLO | Sólidos Sedimentables | ml/L/h | 5 | 0.1 | 2018-05-01 | Autocontrol | 0 %
76325890-4 | PISCICULTURA QUIMEYCO | PUNTO 1 RIO CARHUELLO | pH | Unidad | 6 - 8,5 | 6.9 | 2018-05-01 | Autocontrol | valor en rango
76325890-4 | PISCICULTURA QUIMEYCO | PUNTO 1 RIO CARHUELLO | pH | Unidad | 6 - 8,5 | 6.8 | 2018-05-01 | Autocontrol | valor en rango
76325890-4 | PISCICULTURA QUIMEYCO | PUNTO 1 RIO CARHUELLO | pH | Unidad | 6 - 8,5 | 6.7 | 2018-05-01 | Autocontrol | valor en rango
76325890-4 | PISCICULTURA QUIMEYCO | PUNTO 1 RIO CARHUELLO | pH | Unidad | 6 - 8,5 | 6.5 | 2018-05-01 | Autocontrol | valor en rango
76325890-4 | PISCICULTURA QUIMEYCO | PUNTO 1 RIO CARHUELLO | pH | Unidad | 6 - 8,5 | 6.7 | 2018-05-01 | Autocontrol | valor en rango
76325890-4 | PISCICULTURA QUIMEYCO | PUNTO 1 RIO CARHUELLO | pH | Unidad | 6 - 8,5 | 6.7 | 2018-05-01 | Autocontrol | valor en rango
76325890-4 | PISCICULTURA QUIMEYCO | PUNTO 1 RIO CARHUELLO | pH | Unidad | 6 - 8,5 | 6.8 | 2018-05-01 | Autocontrol | valor en rango
76325890-4 | PISCICULTURA QUIMEYCO | PUNTO 1 RIO CARHUELLO | pH | Unidad | 6 - 8,5 | 6.8 | 2018-05-01 | Autocontrol | valor en rango
76325890-4 | PISCICULTURA QUIMEYCO | PUNTO 1 RIO CARHUELLO | pH | Unidad | 6 - 8,5 | 6.7 | 2018-05-01 | Autocontrol | valor en rango
76325890-4 | PISCICULTURA QUIMEYCO | PUNTO 1 RIO CARHUELLO | pH | Unidad | 6 - 8,5 | 6.7 | 2018-05-01 | Autocontrol | valor en rango
76325890-4 | PISCICULTURA QUIMEYCO | PUNTO 1 RIO CARHUELLO | pH | Unidad | 6 - 8,5 | 6.8 | 2018-05-01 | Autocontrol | valor en rango
76325890-4 | PISCICULTURA QUIMEYCO | PUNTO 1 RIO CARHUELLO | pH | Unidad | 6 - 8,5 | 6.8 | 2018-05-01 | Autocontrol | valor en rango
76325890-4 | PISCICULTURA QUIMEYCO | PUNTO 1 RIO CARHUELLO | pH | Unidad | 6 - 8,5 | 6.8 | 2018-05-01 | Autocontrol | valor en rango
76325890-4 | PISCICULTURA QUIMEYCO | PUNTO 1 RIO CARHUELLO | pH | Unidad | 6 - 8,5 | 6.8 | 2018-05-01 | Autocontrol | valor en rango
76325890-4 | PISCICULTURA QUIMEYCO | PUNTO 1 RIO CARHUELLO | pH | Unidad | 6 - 8,5 | 6.8 | 2018-05-01 | Autocontrol | valor en rango
76325890-4 | PISCICULTURA QUIMEYCO | PUNTO 1 RIO CARHUELLO | pH | Unidad | 6 - 8,5 | 6.8 | 2018-05-01 | Autocontrol | valor en rango
76325890-4 | PISCICULTURA QUIMEYCO | PUNTO 1 RIO CARHUELLO | pH | Unidad | 6 - 8,5 | 6.7 | 2018-05-01 | Autocontrol | valor en rango
76325890-4 | PISCICULTURA QUIMEYCO | PUNTO 1 RIO CARHUELLO | pH | Unidad | 6 - 8,5 | 6.8 | 2018-05-01 | Autocontrol | valor en rango
76325890-4 | PISCICULTURA QUIMEYCO | PUNTO 1 RIO CARHUELLO | pH | Unidad | 6 - 8,5 | 6.8 | 2018-05-01 | Autocontrol | valor en rango
76325890-4 | PISCICULTURA QUIMEYCO | PUNTO 1 RIO CARHUELLO | pH | Unidad | 6 - 8,5 | 6.8 | 2018-05-01 | Autocontrol | valor en rango
76325890-4 | PISCICULTURA QUIMEYCO | PUNTO 1 RIO CARHUELLO | pH | Unidad | 6 - 8,5 | 6.8 | 2018-05-01 | Autocontrol | valor en rango
76325890-4 | PISCICULTURA QUIMEYCO | PUNTO 1 RIO CARHUELLO | pH | Unidad | 6 - 8,5 | 6.7 | 2018-05-01 | Autocontrol | valor en rango
76325890-4 | PISCICULTURA QUIMEYCO | PUNTO 1 RIO CARHUELLO | pH | Unidad | 6 - 8,5 | 6.7 | 2018-05-01 | Autocontrol | valor en rango
76325890-4 | PISCICULTURA QUIMEYCO | PUNTO 1 RIO CARHUELLO | pH | Unidad | 6 - 8,5 | 6.8 | 2018-05-01 | Autocontrol | valor en rango
76325890-4 | PISCICULTURA QUIMEYCO | PUNTO 1 RIO CARHUELLO | Temperatura | °C | 30 | 8.8 | 2018-05-01 | Autocontrol | 0 %
76325890-4 | PISCICULTURA QUIMEYCO | PUNTO 1 RIO CARHUELLO | Temperatura | °C | 30 | 8.8 | 2018-05-01 | Autocontrol | 0 %
76325890-4 | PISCICULTURA QUIMEYCO | PUNTO 1 RIO CARHUELLO | Temperatura | °C | 30 | 8.8 | 2018-05-01 | Autocontrol | 0 %
76325890-4 | PISCICULTURA QUIMEYCO | PUNTO 1 RIO CARHUELLO | Temperatura | °C | 30 | 8.9 | 2018-05-01 | Autocontrol | 0 %
76325890-4 | PISCICULTURA QUIMEYCO | PUNTO 1 RIO CARHUELLO | Temperatura | °C | 30 | 8.9 | 2018-05-01 | Autocontrol | 0 %
76325890-4 | PISCICULTURA QUIMEYCO | PUNTO 1 RIO CARHUELLO | Temperatura | °C | 30 | 9 | 2018-05-01 | Autocontrol | 0 %
76325890-4 | PISCICULTURA QUIMEYCO | PUNTO 1 RIO CARHUELLO | Temperatura | °C | 30 | 9 | 2018-05-01 | Autocontrol | 0 %
76325890-4 | PISCICULTURA QUIMEYCO | PUNTO 1 RIO CARHUELLO | Temperatura | °C | 30 | 9.1 | 2018-05-01 | Autocontrol | 0 %
76325890-4 | PISCICULTURA QUIMEYCO | PUNTO 1 RIO CARHUELLO | Temperatura | °C | 30 | 9 | 2018-05-01 | Autocontrol | 0 %
76325890-4 | PISCICULTURA QUIMEYCO | PUNTO 1 RIO CARHUELLO | Temperatura | °C | 30 | 9.1 | 2018-05-01 | Autocontrol | 0 %
76325890-4 | PISCICULTURA QUIMEYCO | PUNTO 1 RIO CARHUELLO | Temperatura | °C | 30 | 9.1 | 2018-05-01 | Autocontrol | 0 %
76325890-4 | PISCICULTURA QUIMEYCO | PUNTO 1 RIO CARHUELLO | Temperatura | °C | 30 | 9.1 | 2018-05-01 | Autocontrol | 0 %
76325890-4 | PISCICULTURA QUIMEYCO | PUNTO 1 RIO CARHUELLO | Temperatura | °C | 30 | 9 | 2018-05-01 | Autocontrol | 0 %
76325890-4 | PISCICULTURA QUIMEYCO | PUNTO 1 RIO CARHUELLO | Temperatura | °C | 30 | 9 | 2018-05-01 | Autocontrol | 0 %
76325890-4 | PISCICULTURA QUIMEYCO | PUNTO 1 RIO CARHUELLO | Temperatura | °C | 30 | 9 | 2018-05-01 | Autocontrol | 0 %
76325890-4 | PISCICULTURA QUIMEYCO | PUNTO 1 RIO CARHUELLO | Temperatura | °C | 30 | 9 | 2018-05-01 | Autocontrol | 0 %
76325890-4 | PISCICULTURA QUIMEYCO | PUNTO 1 RIO CARHUELLO | Temperatura | °C | 30 | 8.9 | 2018-05-01 | Autocontrol | 0 %
76325890-4 | PISCICULTURA QUIMEYCO | PUNTO 1 RIO CARHUELLO | Temperatura | °C | 30 | 8.9 | 2018-05-01 | Autocontrol | 0 %
76325890-4 | PISCICULTURA QUIMEYCO | PUNTO 1 RIO CARHUELLO | Temperatura | °C | 30 | 8.9 | 2018-05-01 | Autocontrol | 0 %
76325890-4 | PISCICULTURA QUIMEYCO | PUNTO 1 RIO CARHUELLO | Temperatura | °C | 30 | 8.9 | 2018-05-01 | Autocontrol | 0 %
76325890-4 | PISCICULTURA QUIMEYCO | PUNTO 1 RIO CARHUELLO | Temperatura | °C | 30 | 8.9 | 2018-05-01 | Autocontrol | 0 %
76325890-4 | PISCICULTURA QUIMEYCO | PUNTO 1 RIO CARHUELLO | Temperatura | °C | 30 | 8.9 | 2018-05-01 | Autocontrol | 0 %
76325890-4 | PISCICULTURA QUIMEYCO | PUNTO 1 RIO CARHUELLO | Temperatura | °C | 30 | 8.8 | 2018-05-01 | Autocontrol | 0 %
76325890-4 | PISCICULTURA QUIMEYCO | PUNTO 1 RIO CARHUELLO | Temperatura | °C | 30 | 8.8 | 2018-05-01 | Autocontrol | 0 %
76325890-4 | PISCICULTURA QUIMEYCO | PUNTO 1 RIO CARHUELLO | Coliformes Fecales o Termotolerantes | NMP/100 ml | 1000 | 30 | 2018-05-01 | Autocontrol | 0 %
76325890-4 | PISCICULTURA QUIMEYCO | PUNTO 1 RIO CARHUELLO | Sólidos Sedimentables | ml/L/h | 5 | 0.1 | 2018-05-01 | Autocontrol | 0 %
76325890-4 | PISCICULTURA QUIMEYCO | PUNTO 1 RIO CARHUELLO | pH | Unidad | 6 - 8,5 | 7.1 | 2018-05-01 | Autocontrol | valor en rango
76325890-4 | PISCICULTURA QUIMEYCO | PUNTO 1 RIO CARHUELLO | pH | Unidad | 6 - 8,5 | 7.1 | 2018-05-01 | Autocontrol | valor en rango
76325890-4 | PISCICULTURA QUIMEYCO | PUNTO 1 RIO CARHUELLO | pH | Unidad | 6 - 8,5 | 7.1 | 2018-05-01 | Autocontrol | valor en rango
76325890-4 | PISCICULTURA QUIMEYCO | PUNTO 1 RIO CARHUELLO | pH | Unidad | 6 - 8,5 | 7.1 | 2018-05-01 | Autocontrol | valor en rango
76325890-4 | PISCICULTURA QUIMEYCO | PUNTO 1 RIO CARHUELLO | pH | Unidad | 6 - 8,5 | 7.1 | 2018-05-01 | Autocontrol | valor en rango
76325890-4 | PISCICULTURA QUIMEYCO | PUNTO 1 RIO CARHUELLO | pH | Unidad | 6 - 8,5 | 7.2 | 2018-05-01 | Autocontrol | valor en rango
76325890-4 | PISCICULTURA QUIMEYCO | PUNTO 1 RIO CARHUELLO | pH | Unidad | 6 - 8,5 | 7.2 | 2018-05-01 | Autocontrol | valor en rango
76325890-4 | PISCICULTURA QUIMEYCO | PUNTO 1 RIO CARHUELLO | pH | Unidad | 6 - 8,5 | 7.2 | 2018-05-01 | Autocontrol | valor en rango
76325890-4 | PISCICULTURA QUIMEYCO | PUNTO 1 RIO CARHUELLO | pH | Unidad | 6 - 8,5 | 7.1 | 2018-05-01 | Autocontrol | valor en rango
76325890-4 | PISCICULTURA QUIMEYCO | PUNTO 1 RIO CARHUELLO | pH | Unidad | 6 - 8,5 | 7.1 | 2018-05-01 | Autocontrol | valor en rango
76325890-4 | PISCICULTURA QUIMEYCO | PUNTO 1 RIO CARHUELLO | pH | Unidad | 6 - 8,5 | 7.1 | 2018-05-01 | Autocontrol | valor en rango
76325890-4 | PISCICULTURA QUIMEYCO | PUNTO 1 RIO CARHUELLO | pH | Unidad | 6 - 8,5 | 7.1 | 2018-05-01 | Autocontrol | valor en rango
76325890-4 | PISCICULTURA QUIMEYCO | PUNTO 1 RIO CARHUELLO | pH | Unidad | 6 - 8,5 | 7.1 | 2018-05-01 | Autocontrol | valor en rango
76325890-4 | PISCICULTURA QUIMEYCO | PUNTO 1 RIO CARHUELLO | pH | Unidad | 6 - 8,5 | 7.1 | 2018-05-01 | Autocontrol | valor en rango
76325890-4 | PISCICULTURA QUIMEYCO | PUNTO 1 RIO CARHUELLO | pH | Unidad | 6 - 8,5 | 7.1 | 2018-05-01 | Autocontrol | valor en rango
76325890-4 | PISCICULTURA QUIMEYCO | PUNTO 1 RIO CARHUELLO | pH | Unidad | 6 - 8,5 | 7.1 | 2018-05-01 | Autocontrol | valor en rango
76325890-4 | PISCICULTURA QUIMEYCO | PUNTO 1 RIO CARHUELLO | pH | Unidad | 6 - 8,5 | 7.1 | 2018-05-01 | Autocontrol | valor en rango
76325890-4 | PISCICULTURA QUIMEYCO | PUNTO 1 RIO CARHUELLO | pH | Unidad | 6 - 8,5 | 7.1 | 2018-05-01 | Autocontrol | valor en rango
76325890-4 | PISCICULTURA QUIMEYCO | PUNTO 1 RIO CARHUELLO | pH | Unidad | 6 - 8,5 | 7.2 | 2018-05-01 | Autocontrol | valor en rango
76325890-4 | PISCICULTURA QUIMEYCO | PUNTO 1 RIO CARHUELLO | pH | Unidad | 6 - 8,5 | 7.2 | 2018-05-01 | Autocontrol | valor en rango
76325890-4 | PISCICULTURA QUIMEYCO | PUNTO 1 RIO CARHUELLO | pH | Unidad | 6 - 8,5 | 7.2 | 2018-05-01 | Autocontrol | valor en rango
76325890-4 | PISCICULTURA QUIMEYCO | PUNTO 1 RIO CARHUELLO | pH | Unidad | 6 - 8,5 | 7.2 | 2018-05-01 | Autocontrol | valor en rango
76325890-4 | PISCICULTURA QUIMEYCO | PUNTO 1 RIO CARHUELLO | pH | Unidad | 6 - 8,5 | 7.2 | 2018-05-01 | Autocontrol | valor en rango
76325890-4 | PISCICULTURA QUIMEYCO | PUNTO 1 RIO CARHUELLO | pH | Unidad | 6 - 8,5 | 7.2 | 2018-05-01 | Autocontrol | valor en rango
76325890-4 | PISCICULTURA QUIMEYCO | PUNTO 1 RIO CARHUELLO | Temperatura | °C | 30 | 9.7 | 2018-05-01 | Autocontrol | 0 %
76325890-4 | PISCICULTURA QUIMEYCO | PUNTO 1 RIO CARHUELLO | Temperatura | °C | 30 | 9.7 | 2018-05-01 | Autocontrol | 0 %
76325890-4 | PISCICULTURA QUIMEYCO | PUNTO 1 RIO CARHUELLO | Temperatura | °C | 30 | 9.7 | 2018-05-01 | Autocontrol | 0 %
76325890-4 | PISCICULTURA QUIMEYCO | PUNTO 1 RIO CARHUELLO | Temperatura | °C | 30 | 9.7 | 2018-05-01 | Autocontrol | 0 %
76325890-4 | PISCICULTURA QUIMEYCO | PUNTO 1 RIO CARHUELLO | Temperatura | °C | 30 | 9.7 | 2018-05-01 | Autocontrol | 0 %
76325890-4 | PISCICULTURA QUIMEYCO | PUNTO 1 RIO CARHUELLO | Temperatura | °C | 30 | 9.7 | 2018-05-01 | Autocontrol | 0 %
76325890-4 | PISCICULTURA QUIMEYCO | PUNTO 1 RIO CARHUELLO | Temperatura | °C | 30 | 9.7 | 2018-05-01 | Autocontrol | 0 %
76325890-4 | PISCICULTURA QUIMEYCO | PUNTO 1 RIO CARHUELLO | Temperatura | °C | 30 | 9.6 | 2018-05-01 | Autocontrol | 0 %
76325890-4 | PISCICULTURA QUIMEYCO | PUNTO 1 RIO CARHUELLO | Temperatura | °C | 30 | 9.6 | 2018-05-01 | Autocontrol | 0 %
76325890-4 | PISCICULTURA QUIMEYCO | PUNTO 1 RIO CARHUELLO | Temperatura | °C | 30 | 9.6 | 2018-05-01 | Autocontrol | 0 %
76325890-4 | PISCICULTURA QUIMEYCO | PUNTO 1 RIO CARHUELLO | Temperatura | °C | 30 | 9.6 | 2018-05-01 | Autocontrol | 0 %
76325890-4 | PISCICULTURA QUIMEYCO | PUNTO 1 RIO CARHUELLO | Temperatura | °C | 30 | 9.6 | 2018-05-01 | Autocontrol | 0 %
76325890-4 | PISCICULTURA QUIMEYCO | PUNTO 1 RIO CARHUELLO | Temperatura | °C | 30 | 9.6 | 2018-05-01 | Autocontrol | 0 %
76325890-4 | PISCICULTURA QUIMEYCO | PUNTO 1 RIO CARHUELLO | Temperatura | °C | 30 | 9.6 | 2018-05-01 | Autocontrol | 0 %
76325890-4 | PISCICULTURA QUIMEYCO | PUNTO 1 RIO CARHUELLO | Temperatura | °C | 30 | 9.6 | 2018-05-01 | Autocontrol | 0 %
76325890-4 | PISCICULTURA QUIMEYCO | PUNTO 1 RIO CARHUELLO | Temperatura | °C | 30 | 9.6 | 2018-05-01 | Autocontrol | 0 %
76325890-4 | PISCICULTURA QUIMEYCO | PUNTO 1 RIO CARHUELLO | Temperatura | °C | 30 | 9.6 | 2018-05-01 | Autocontrol | 0 %
76325890-4 | PISCICULTURA QUIMEYCO | PUNTO 1 RIO CARHUELLO | Temperatura | °C | 30 | 9.6 | 2018-05-01 | Autocontrol | 0 %
76325890-4 | PISCICULTURA QUIMEYCO | PUNTO 1 RIO CARHUELLO | Temperatura | °C | 30 | 9.6 | 2018-05-01 | Autocontrol | 0 %
76325890-4 | PISCICULTURA QUIMEYCO | PUNTO 1 RIO CARHUELLO | Temperatura | °C | 30 | 9.6 | 2018-05-01 | Autocontrol | 0 %
76325890-4 | PISCICULTURA QUIMEYCO | PUNTO 1 RIO CARHUELLO | Temperatura | °C | 30 | 9.6 | 2018-05-01 | Autocontrol | 0 %
76325890-4 | PISCICULTURA QUIMEYCO | PUNTO 1 RIO CARHUELLO | Temperatura | °C | 30 | 9.6 | 2018-05-01 | Autocontrol | 0 %
76325890-4 | PISCICULTURA QUIMEYCO | PUNTO 1 RIO CARHUELLO | Temperatura | °C | 30 | 9.7 | 2018-05-01 | Autocontrol | 0 %
76325890-4 | PISCICULTURA QUIMEYCO | PUNTO 1 RIO CARHUELLO | Temperatura | °C | 30 | 9.7 | 2018-05-01 | Autocontrol | 0 %
76325890-4 | PISCICULTURA QUIMEYCO | PUNTO 1 RIO CARHUELLO | Aceites y Grasas | mg/L | 20 | 10 | 2018-05-01 | Autocontrol | 0 %
76325890-4 | PISCICULTURA QUIMEYCO | PUNTO 1 RIO CARHUELLO | DBO5 | mgO2/L | 35 | 2 | 2018-05-01 | Autocontrol | 0 %
76325890-4 | PISCICULTURA QUIMEYCO | PUNTO 1 RIO CARHUELLO | Fósforo | mg/L | 2 | 0.6 | 2018-05-01 | Autocontrol | 0 %
76325890-4 | PISCICULTURA QUIMEYCO | PUNTO 1 RIO CARHUELLO | Nitrógeno Total | mg/L | 10 | 1 | 2018-05-01 | Autocontrol | 0 %
76325890-4 | PISCICULTURA QUIMEYCO | PUNTO 1 RIO CARHUELLO | pH | Unidad | 6 - 8,5 | 6.6 | 2018-05-01 | Autocontrol | valor en rango
76325890-4 | PISCICULTURA QUIMEYCO | PUNTO 1 RIO CARHUELLO | Poder Espumógeno | mm | 7 | 1 | 2018-05-01 | Autocontrol | 0 %
76325890-4 | PISCICULTURA QUIMEYCO | PUNTO 1 RIO CARHUELLO | SAAM | mg/L | 10 | 0.11 | 2018-05-01 | Autocontrol | 0 %
76325890-4 | PISCICULTURA QUIMEYCO | PUNTO 1 RIO CARHUELLO | Sólidos Suspendidos Totales | mg/L | 80 | 2.7 | 2018-05-01 | Autocontrol | 0 %
76325890-4 | PISCICULTURA QUIMEYCO | PUNTO 1 RIO CARHUELLO | Temperatura | °C | 30 | 11.6 | 2018-05-01 | Autocontrol | 0 %
76325890-4 | PISCICULTURA QUIMEYCO | PUNTO 1 RIO CARHUELLO | Aceites y Grasas | mg/L | 20 | 14 | 2018-05-01 | Autocontrol | 0 %
76325890-4 | PISCICULTURA QUIMEYCO | PUNTO 1 RIO CARHUELLO | DBO5 | mgO2/L | 35 | 2.29 | 2018-05-01 | Autocontrol | 0 %
76325890-4 | PISCICULTURA QUIMEYCO | PUNTO 1 RIO CARHUELLO | Fósforo | mg/L | 2 | 0.6 | 2018-05-01 | Autocontrol | 0 %
76325890-4 | PISCICULTURA QUIMEYCO | PUNTO 1 RIO CARHUELLO | Nitrógeno Total | mg/L | 10 | 1 | 2018-05-01 | Autocontrol | 0 %
76325890-4 | PISCICULTURA QUIMEYCO | PUNTO 1 RIO CARHUELLO | Poder Espumógeno | mm | 7 | 1 | 2018-05-01 | Autocontrol | 0 %
76325890-4 | PISCICULTURA QUIMEYCO | PUNTO 1 RIO CARHUELLO | SAAM | mg/L | 10 | 0.11 | 2018-05-01 | Autocontrol | 0 %
76325890-4 | PISCICULTURA QUIMEYCO | PUNTO 1 RIO CARHUELLO | Sólidos Suspendidos Totales | mg/L | 80 | 4 | 2018-05-01 | Autocontrol | 0 %
76325890-4 | PISCICULTURA QUIMEYCO | PUNTO 1 RIO CARHUELLO | pH | Unidad | 6 - 8,5 | 7.3 | 2018-05-01 | Autocontrol | valor en rango
76325890-4 | PISCICULTURA QUIMEYCO | PUNTO 1 RIO CARHUELLO | Temperatura | °C | 30 | 9.5 | 2018-05-01 | Autocontrol | 0 %
76325890-4 | PISCICULTURA QUIMEYCO | PUNTO 1 RIO CARHUELLO | Aceites y Grasas | mg/L | 20 | 14 | 2018-05-01 | Autocontrol | 0 %
76325890-4 | PISCICULTURA QUIMEYCO | PUNTO 1 RIO CARHUELLO | DBO5 | mgO2/L | 35 | 2.29 | 2018-05-01 | Autocontrol | 0 %
76325890-4 | PISCICULTURA QUIMEYCO | PUNTO 1 RIO CARHUELLO | Fósforo | mg/L | 2 | 0.6 | 2018-05-01 | Autocontrol | 0 %
76325890-4 | PISCICULTURA QUIMEYCO | PUNTO 1 RIO CARHUELLO | Nitrógeno Total | mg/L | 10 | 1 | 2018-05-01 | Autocontrol | 0 %
76325890-4 | PISCICULTURA QUIMEYCO | PUNTO 1 RIO CARHUELLO | Poder Espumógeno | mm | 7 | 1 | 2018-05-01 | Autocontrol | 0 %
76325890-4 | PISCICULTURA QUIMEYCO | PUNTO 1 RIO CARHUELLO | SAAM | mg/L | 10 | 0.11 | 2018-05-01 | Autocontrol | 0 %
76325890-4 | PISCICULTURA QUIMEYCO | PUNTO 1 RIO CARHUELLO | Sólidos Suspendidos Totales | mg/L | 80 | 4 | 2018-05-01 | Autocontrol | 0 %
76325890-4 | PISCICULTURA QUIMEYCO | PUNTO 1 RIO CARHUELLO | pH | Unidad | 6 - 8,5 | 7.3 | 2018-05-01 | Autocontrol | valor en rango
76325890-4 | PISCICULTURA QUIMEYCO | PUNTO 1 RIO CARHUELLO | Temperatura | °C | 30 | 9.5 | 2018-05-01 | Autocontrol | 0 %
76325890-4 | PISCICULTURA QUIMEYCO | PUNTO 1 RIO CARHUELLO | Aceites y Grasas | mg/L | 20 | 10 | 2018-05-01 | Autocontrol | 0 %
76325890-4 | PISCICULTURA QUIMEYCO | PUNTO 1 RIO CARHUELLO | DBO5 | mgO2/L | 35 | 2 | 2018-05-01 | Autocontrol | 0 %
76325890-4 | PISCICULTURA QUIMEYCO | PUNTO 1 RIO CARHUELLO | Fósforo | mg/L | 2 | 0.6 | 2018-05-01 | Autocontrol | 0 %
76325890-4 | PISCICULTURA QUIMEYCO | PUNTO 1 RIO CARHUELLO | Nitrógeno Total | mg/L | 10 | 1.02 | 2018-05-01 | Autocontrol | 0 %
76325890-4 | PISCICULTURA QUIMEYCO | PUNTO 1 RIO CARHUELLO | Poder Espumógeno | mm | 7 | 1 | 2018-05-01 | Autocontrol | 0 %
76325890-4 | PISCICULTURA QUIMEYCO | PUNTO 1 RIO CARHUELLO | SAAM | mg/L | 10 | 0.11 | 2018-05-01 | Autocontrol | 0 %
76325890-4 | PISCICULTURA QUIMEYCO | PUNTO 1 RIO CARHUELLO | Sólidos Suspendidos Totales | mg/L | 80 | 2.7 | 2018-05-01 | Autocontrol | 0 %
76325890-4 | PISCICULTURA QUIMEYCO | PUNTO 1 RIO CARHUELLO | pH | Unidad | 6 - 8,5 | 7 | 2018-05-01 | Autocontrol | valor en rango
76325890-4 | PISCICULTURA QUIMEYCO | PUNTO 1 RIO CARHUELLO | Temperatura | °C | 30 | 8.9 | 2018-05-01 | Autocontrol | 0 %
76325890-4 | PISCICULTURA QUIMEYCO | PUNTO 1 RIO CARHUELLO | Coliformes Fecales o Termotolerantes | NMP/100 ml | 1000 | 2 | 2018-06-01 | Autocontrol | 0 %
76325890-4 | PISCICULTURA QUIMEYCO | PUNTO 1 RIO CARHUELLO | Sólidos Sedimentables | ml/L/h | 5 | 0.1 | 2018-06-01 | Autocontrol | 0 %
76325890-4 | PISCICULTURA QUIMEYCO | PUNTO 1 RIO CARHUELLO | pH | Unidad | 6 - 8,5 | 7 | 2018-06-01 | Autocontrol | valor en rango
76325890-4 | PISCICULTURA QUIMEYCO | PUNTO 1 RIO CARHUELLO | pH | Unidad | 6 - 8,5 | 7 | 2018-06-01 | Autocontrol | valor en rango
76325890-4 | PISCICULTURA QUIMEYCO | PUNTO 1 RIO CARHUELLO | pH | Unidad | 6 - 8,5 | 7 | 2018-06-01 | Autocontrol | valor en rango
76325890-4 | PISCICULTURA QUIMEYCO | PUNTO 1 RIO CARHUELLO | pH | Unidad | 6 - 8,5 | 6.9 | 2018-06-01 | Autocontrol | valor en rango
76325890-4 | PISCICULTURA QUIMEYCO | PUNTO 1 RIO CARHUELLO | pH | Unidad | 6 - 8,5 | 6.6 | 2018-06-01 | Autocontrol | valor en rango
76325890-4 | PISCICULTURA QUIMEYCO | PUNTO 1 RIO CARHUELLO | pH | Unidad | 6 - 8,5 | 6.8 | 2018-06-01 | Autocontrol | valor en rango
76325890-4 | PISCICULTURA QUIMEYCO | PUNTO 1 RIO CARHUELLO | pH | Unidad | 6 - 8,5 | 6.8 | 2018-06-01 | Autocontrol | valor en rango
76325890-4 | PISCICULTURA QUIMEYCO | PUNTO 1 RIO CARHUELLO | pH | Unidad | 6 - 8,5 | 6.8 | 2018-06-01 | Autocontrol | valor en rango
76325890-4 | PISCICULTURA QUIMEYCO | PUNTO 1 RIO CARHUELLO | pH | Unidad | 6 - 8,5 | 6.9 | 2018-06-01 | Autocontrol | valor en rango
76325890-4 | PISCICULTURA QUIMEYCO | PUNTO 1 RIO CARHUELLO | pH | Unidad | 6 - 8,5 | 7 | 2018-06-01 | Autocontrol | valor en rango
76325890-4 | PISCICULTURA QUIMEYCO | PUNTO 1 RIO CARHUELLO | pH | Unidad | 6 - 8,5 | 7 | 2018-06-01 | Autocontrol | valor en rango
76325890-4 | PISCICULTURA QUIMEYCO | PUNTO 1 RIO CARHUELLO | pH | Unidad | 6 - 8,5 | 7 | 2018-06-01 | Autocontrol | valor en rango
76325890-4 | PISCICULTURA QUIMEYCO | PUNTO 1 RIO CARHUELLO | pH | Unidad | 6 - 8,5 | 7 | 2018-06-01 | Autocontrol | valor en rango
76325890-4 | PISCICULTURA QUIMEYCO | PUNTO 1 RIO CARHUELLO | pH | Unidad | 6 - 8,5 | 6.9 | 2018-06-01 | Autocontrol | valor en rango
76325890-4 | PISCICULTURA QUIMEYCO | PUNTO 1 RIO CARHUELLO | pH | Unidad | 6 - 8,5 | 7 | 2018-06-01 | Autocontrol | valor en rango
76325890-4 | PISCICULTURA QUIMEYCO | PUNTO 1 RIO CARHUELLO | pH | Unidad | 6 - 8,5 | 7 | 2018-06-01 | Autocontrol | valor en rango
76325890-4 | PISCICULTURA QUIMEYCO | PUNTO 1 RIO CARHUELLO | pH | Unidad | 6 - 8,5 | 7 | 2018-06-01 | Autocontrol | valor en rango
76325890-4 | PISCICULTURA QUIMEYCO | PUNTO 1 RIO CARHUELLO | pH | Unidad | 6 - 8,5 | 7 | 2018-06-01 | Autocontrol | valor en rango
76325890-4 | PISCICULTURA QUIMEYCO | PUNTO 1 RIO CARHUELLO | pH | Unidad | 6 - 8,5 | 7 | 2018-06-01 | Autocontrol | valor en rango
76325890-4 | PISCICULTURA QUIMEYCO | PUNTO 1 RIO CARHUELLO | pH | Unidad | 6 - 8,5 | 7 | 2018-06-01 | Autocontrol | valor en rango
76325890-4 | PISCICULTURA QUIMEYCO | PUNTO 1 RIO CARHUELLO | pH | Unidad | 6 - 8,5 | 7 | 2018-06-01 | Autocontrol | valor en rango
76325890-4 | PISCICULTURA QUIMEYCO | PUNTO 1 RIO CARHUELLO | pH | Unidad | 6 - 8,5 | 7 | 2018-06-01 | Autocontrol | valor en rango
76325890-4 | PISCICULTURA QUIMEYCO | PUNTO 1 RIO CARHUELLO | pH | Unidad | 6 - 8,5 | 7 | 2018-06-01 | Autocontrol | valor en rango
76325890-4 | PISCICULTURA QUIMEYCO | PUNTO 1 RIO CARHUELLO | pH | Unidad | 6 - 8,5 | 7 | 2018-06-01 | Autocontrol | valor en rango
76325890-4 | PISCICULTURA QUIMEYCO | PUNTO 1 RIO CARHUELLO | Temperatura | °C | 30 | 8.7 | 2018-06-01 | Autocontrol | 0 %
76325890-4 | PISCICULTURA QUIMEYCO | PUNTO 1 RIO CARHUELLO | Temperatura | °C | 30 | 8.7 | 2018-06-01 | Autocontrol | 0 %
76325890-4 | PISCICULTURA QUIMEYCO | PUNTO 1 RIO CARHUELLO | Temperatura | °C | 30 | 8.7 | 2018-06-01 | Autocontrol | 0 %
76325890-4 | PISCICULTURA QUIMEYCO | PUNTO 1 RIO CARHUELLO | Temperatura | °C | 30 | 8.7 | 2018-06-01 | Autocontrol | 0 %
76325890-4 | PISCICULTURA QUIMEYCO | PUNTO 1 RIO CARHUELLO | Temperatura | °C | 30 | 8.7 | 2018-06-01 | Autocontrol | 0 %
76325890-4 | PISCICULTURA QUIMEYCO | PUNTO 1 RIO CARHUELLO | Temperatura | °C | 30 | 8.7 | 2018-06-01 | Autocontrol | 0 %
76325890-4 | PISCICULTURA QUIMEYCO | PUNTO 1 RIO CARHUELLO | Temperatura | °C | 30 | 8.7 | 2018-06-01 | Autocontrol | 0 %
76325890-4 | PISCICULTURA QUIMEYCO | PUNTO 1 RIO CARHUELLO | Temperatura | °C | 30 | 8.8 | 2018-06-01 | Autocontrol | 0 %
76325890-4 | PISCICULTURA QUIMEYCO | PUNTO 1 RIO CARHUELLO | Temperatura | °C | 30 | 8.8 | 2018-06-01 | Autocontrol | 0 %
76325890-4 | PISCICULTURA QUIMEYCO | PUNTO 1 RIO CARHUELLO | Temperatura | °C | 30 | 8.8 | 2018-06-01 | Autocontrol | 0 %
76325890-4 | PISCICULTURA QUIMEYCO | PUNTO 1 RIO CARHUELLO | Temperatura | °C | 30 | 8.8 | 2018-06-01 | Autocontrol | 0 %
76325890-4 | PISCICULTURA QUIMEYCO | PUNTO 1 RIO CARHUELLO | Temperatura | °C | 30 | 8.8 | 2018-06-01 | Autocontrol | 0 %
76325890-4 | PISCICULTURA QUIMEYCO | PUNTO 1 RIO CARHUELLO | Temperatura | °C | 30 | 8.9 | 2018-06-01 | Autocontrol | 0 %
76325890-4 | PISCICULTURA QUIMEYCO | PUNTO 1 RIO CARHUELLO | Temperatura | °C | 30 | 8.9 | 2018-06-01 | Autocontrol | 0 %
76325890-4 | PISCICULTURA QUIMEYCO | PUNTO 1 RIO CARHUELLO | Temperatura | °C | 30 | 8.9 | 2018-06-01 | Autocontrol | 0 %
76325890-4 | PISCICULTURA QUIMEYCO | PUNTO 1 RIO CARHUELLO | Temperatura | °C | 30 | 8.9 | 2018-06-01 | Autocontrol | 0 %
76325890-4 | PISCICULTURA QUIMEYCO | PUNTO 1 RIO CARHUELLO | Temperatura | °C | 30 | 8.9 | 2018-06-01 | Autocontrol | 0 %
76325890-4 | PISCICULTURA QUIMEYCO | PUNTO 1 RIO CARHUELLO | Temperatura | °C | 30 | 8.9 | 2018-06-01 | Autocontrol | 0 %
76325890-4 | PISCICULTURA QUIMEYCO | PUNTO 1 RIO CARHUELLO | Temperatura | °C | 30 | 8.9 | 2018-06-01 | Autocontrol | 0 %
76325890-4 | PISCICULTURA QUIMEYCO | PUNTO 1 RIO CARHUELLO | Temperatura | °C | 30 | 9 | 2018-06-01 | Autocontrol | 0 %
76325890-4 | PISCICULTURA QUIMEYCO | PUNTO 1 RIO CARHUELLO | Temperatura | °C | 30 | 9.1 | 2018-06-01 | Autocontrol | 0 %
76325890-4 | PISCICULTURA QUIMEYCO | PUNTO 1 RIO CARHUELLO | Temperatura | °C | 30 | 9.1 | 2018-06-01 | Autocontrol | 0 %
76325890-4 | PISCICULTURA QUIMEYCO | PUNTO 1 RIO CARHUELLO | Temperatura | °C | 30 | 9.2 | 2018-06-01 | Autocontrol | 0 %
76325890-4 | PISCICULTURA QUIMEYCO | PUNTO 1 RIO CARHUELLO | Temperatura | °C | 30 | 9.3 | 2018-06-01 | Autocontrol | 0 %
76325890-4 | PISCICULTURA QUIMEYCO | PUNTO 1 RIO CARHUELLO | Caudal | m3/dia | 129600 | 75795.7 | 2018-06-01 | Autocontrol
76325890-4 | PISCICULTURA QUIMEYCO | PUNTO 1 RIO CARHUELLO | Caudal | m3/dia | 129600 | 84402.69 | 2018-06-01 | Autocontrol
76325890-4 | PISCICULTURA QUIMEYCO | PUNTO 1 RIO CARHUELLO | Caudal | m3/dia | 129600 | 80630.29 | 2018-06-01 | Autocontrol
76325890-4 | PISCICULTURA QUIMEYCO | PUNTO 1 RIO CARHUELLO | Caudal | m3/dia | 129600 | 62886.24 | 2018-06-01 | Autocontrol
76325890-4 | PISCICULTURA QUIMEYCO | PUNTO 1 RIO CARHUELLO | Caudal | m3/dia | 129600 | 86130.95 | 2018-06-01 | Autocontrol
76325890-4 | PISCICULTURA QUIMEYCO | PUNTO 1 RIO CARHUELLO | Caudal | m3/dia | 129600 | 61930.4 | 2018-06-01 | Autocontrol
76325890-4 | PISCICULTURA QUIMEYCO | PUNTO 1 RIO CARHUELLO | Caudal | m3/dia | 129600 | 71481.23 | 2018-06-01 | Autocontrol
76325890-4 | PISCICULTURA QUIMEYCO | PUNTO 1 RIO CARHUELLO | Caudal | m3/dia | 129600 | 64651.91 | 2018-06-01 | Autocontrol
76325890-4 | PISCICULTURA QUIMEYCO | PUNTO 1 RIO CARHUELLO | Caudal | m3/dia | 129600 | 72570.3 | 2018-06-01 | Autocontrol
76325890-4 | PISCICULTURA QUIMEYCO | PUNTO 1 RIO CARHUELLO | Caudal | m3/dia | 129600 | 73653.67 | 2018-06-01 | Autocontrol
76325890-4 | PISCICULTURA QUIMEYCO | PUNTO 1 RIO CARHUELLO | Caudal | m3/dia | 129600 | 68261.96 | 2018-06-01 | Autocontrol
76325890-4 | PISCICULTURA QUIMEYCO | PUNTO 1 RIO CARHUELLO | Caudal | m3/dia | 129600 | 65515.13 | 2018-06-01 | Autocontrol
76325890-4 | PISCICULTURA QUIMEYCO | PUNTO 1 RIO CARHUELLO | Caudal | m3/dia | 129600 | 45564.51 | 2018-06-01 | Autocontrol
76325890-4 | PISCICULTURA QUIMEYCO | PUNTO 1 RIO CARHUELLO | Caudal | m3/dia | 129600 | 49523.96 | 2018-06-01 | Autocontrol
76325890-4 | PISCICULTURA QUIMEYCO | PUNTO 1 RIO CARHUELLO | Caudal | m3/dia | 129600 | 39917.32 | 2018-06-01 | Autocontrol
76325890-4 | PISCICULTURA QUIMEYCO | PUNTO 1 RIO CARHUELLO | Caudal | m3/dia | 129600 | 47728.4 | 2018-06-01 | Autocontrol
76325890-4 | PISCICULTURA QUIMEYCO | PUNTO 1 RIO CARHUELLO | Caudal | m3/dia | 129600 | 46663.6 | 2018-06-01 | Autocontrol
76325890-4 | PISCICULTURA QUIMEYCO | PUNTO 1 RIO CARHUELLO | Caudal | m3/dia | 129600 | 26931.23 | 2018-06-01 | Autocontrol
76325890-4 | PISCICULTURA QUIMEYCO | PUNTO 1 RIO CARHUELLO | Caudal | m3/dia | 129600 | 46316.62 | 2018-06-01 | Autocontrol
76325890-4 | PISCICULTURA QUIMEYCO | PUNTO 1 RIO CARHUELLO | Caudal | m3/dia | 129600 | 54598.75 | 2018-06-01 | Autocontrol
76325890-4 | PISCICULTURA QUIMEYCO | PUNTO 1 RIO CARHUELLO | Caudal | m3/dia | 129600 | 51105.69 | 2018-06-01 | Autocontrol
76325890-4 | PISCICULTURA QUIMEYCO | PUNTO 1 RIO CARHUELLO | Caudal | m3/dia | 129600 | 55976.14 | 2018-06-01 | Autocontrol
76325890-4 | PISCICULTURA QUIMEYCO | PUNTO 1 RIO CARHUELLO | Caudal | m3/dia | 129600 | 50738.49 | 2018-06-01 | Autocontrol
76325890-4 | PISCICULTURA QUIMEYCO | PUNTO 1 RIO CARHUELLO | Caudal | m3/dia | 129600 | 50703.32 | 2018-06-01 | Autocontrol
76325890-4 | PISCICULTURA QUIMEYCO | PUNTO 1 RIO CARHUELLO | Caudal | m3/dia | 129600 | 54404.611 | 2018-06-01 | Autocontrol
76325890-4 | PISCICULTURA QUIMEYCO | PUNTO 1 RIO CARHUELLO | Caudal | m3/dia | 129600 | 82972.339 | 2018-06-01 | Autocontrol
76325890-4 | PISCICULTURA QUIMEYCO | PUNTO 1 RIO CARHUELLO | Caudal | m3/dia | 129600 | 96260.054 | 2018-06-01 | Autocontrol
76325890-4 | PISCICULTURA QUIMEYCO | PUNTO 1 RIO CARHUELLO | Caudal | m3/dia | 129600 | 58013.366 | 2018-06-01 | Autocontrol
76325890-4 | PISCICULTURA QUIMEYCO | PUNTO 1 RIO CARHUELLO | Caudal | m3/dia | 129600 | 66179.635 | 2018-06-01 | Autocontrol
76325890-4 | PISCICULTURA QUIMEYCO | PUNTO 1 RIO CARHUELLO | Caudal | m3/dia | 129600 | 75539.347 | 2018-06-01 | Autocontrol
76325890-4 | PISCICULTURA QUIMEYCO | PUNTO 1 RIO CARHUELLO | Coliformes Fecales o Termotolerantes | NMP/100 ml | 1000 | 2 | 2018-06-01 | Autocontrol | 0 %
76325890-4 | PISCICULTURA QUIMEYCO | PUNTO 1 RIO CARHUELLO | Sólidos Sedimentables | ml/L/h | 5 | 0.1 | 2018-06-01 | Autocontrol | 0 %
76325890-4 | PISCICULTURA QUIMEYCO | PUNTO 1 RIO CARHUELLO | pH | Unidad | 6 - 8,5 | 6.9 | 2018-06-01 | Autocontrol | valor en rango
76325890-4 | PISCICULTURA QUIMEYCO | PUNTO 1 RIO CARHUELLO | pH | Unidad | 6 - 8,5 | 6.9 | 2018-06-01 | Autocontrol | valor en rango
76325890-4 | PISCICULTURA QUIMEYCO | PUNTO 1 RIO CARHUELLO | pH | Unidad | 6 - 8,5 | 6.9 | 2018-06-01 | Autocontrol | valor en rango
76325890-4 | PISCICULTURA QUIMEYCO | PUNTO 1 RIO CARHUELLO | pH | Unidad | 6 - 8,5 | 6.8 | 2018-06-01 | Autocontrol | valor en rango
76325890-4 | PISCICULTURA QUIMEYCO | PUNTO 1 RIO CARHUELLO | pH | Unidad | 6 - 8,5 | 6.9 | 2018-06-01 | Autocontrol | valor en rango
76325890-4 | PISCICULTURA QUIMEYCO | PUNTO 1 RIO CARHUELLO | pH | Unidad | 6 - 8,5 | 6.9 | 2018-06-01 | Autocontrol | valor en rango
76325890-4 | PISCICULTURA QUIMEYCO | PUNTO 1 RIO CARHUELLO | pH | Unidad | 6 - 8,5 | 6.9 | 2018-06-01 | Autocontrol | valor en rango
76325890-4 | PISCICULTURA QUIMEYCO | PUNTO 1 RIO CARHUELLO | pH | Unidad | 6 - 8,5 | 6.9 | 2018-06-01 | Autocontrol | valor en rango
76325890-4 | PISCICULTURA QUIMEYCO | PUNTO 1 RIO CARHUELLO | pH | Unidad | 6 - 8,5 | 6.9 | 2018-06-01 | Autocontrol | valor en rango
76325890-4 | PISCICULTURA QUIMEYCO | PUNTO 1 RIO CARHUELLO | pH | Unidad | 6 - 8,5 | 6.9 | 2018-06-01 | Autocontrol | valor en rango
76325890-4 | PISCICULTURA QUIMEYCO | PUNTO 1 RIO CARHUELLO | pH | Unidad | 6 - 8,5 | 6.9 | 2018-06-01 | Autocontrol | valor en rango
76325890-4 | PISCICULTURA QUIMEYCO | PUNTO 1 RIO CARHUELLO | pH | Unidad | 6 - 8,5 | 6.9 | 2018-06-01 | Autocontrol | valor en rango
76325890-4 | PISCICULTURA QUIMEYCO | PUNTO 1 RIO CARHUELLO | pH | Unidad | 6 - 8,5 | 6.9 | 2018-06-01 | Autocontrol | valor en rango
76325890-4 | PISCICULTURA QUIMEYCO | PUNTO 1 RIO CARHUELLO | pH | Unidad | 6 - 8,5 | 6.9 | 2018-06-01 | Autocontrol | valor en rango
76325890-4 | PISCICULTURA QUIMEYCO | PUNTO 1 RIO CARHUELLO | pH | Unidad | 6 - 8,5 | 6.9 | 2018-06-01 | Autocontrol | valor en rango
76325890-4 | PISCICULTURA QUIMEYCO | PUNTO 1 RIO CARHUELLO | pH | Unidad | 6 - 8,5 | 6.9 | 2018-06-01 | Autocontrol | valor en rango
76325890-4 | PISCICULTURA QUIMEYCO | PUNTO 1 RIO CARHUELLO | pH | Unidad | 6 - 8,5 | 6.9 | 2018-06-01 | Autocontrol | valor en rango
76325890-4 | PISCICULTURA QUIMEYCO | PUNTO 1 RIO CARHUELLO | pH | Unidad | 6 - 8,5 | 6.9 | 2018-06-01 | Autocontrol | valor en rango
76325890-4 | PISCICULTURA QUIMEYCO | PUNTO 1 RIO CARHUELLO | pH | Unidad | 6 - 8,5 | 6.9 | 2018-06-01 | Autocontrol | valor en rango
76325890-4 | PISCICULTURA QUIMEYCO | PUNTO 1 RIO CARHUELLO | pH | Unidad | 6 - 8,5 | 6.9 | 2018-06-01 | Autocontrol | valor en rango
76325890-4 | PISCICULTURA QUIMEYCO | PUNTO 1 RIO CARHUELLO | pH | Unidad | 6 - 8,5 | 6.9 | 2018-06-01 | Autocontrol | valor en rango
76325890-4 | PISCICULTURA QUIMEYCO | PUNTO 1 RIO CARHUELLO | pH | Unidad | 6 - 8,5 | 6.9 | 2018-06-01 | Autocontrol | valor en rango
76325890-4 | PISCICULTURA QUIMEYCO | PUNTO 1 RIO CARHUELLO | pH | Unidad | 6 - 8,5 | 6.9 | 2018-06-01 | Autocontrol | valor en rango
76325890-4 | PISCICULTURA QUIMEYCO | PUNTO 1 RIO CARHUELLO | pH | Unidad | 6 - 8,5 | 6.9 | 2018-06-01 | Autocontrol | valor en rango
76325890-4 | PISCICULTURA QUIMEYCO | PUNTO 1 RIO CARHUELLO | Temperatura | °C | 30 | 7.7 | 2018-06-01 | Autocontrol | 0 %
76325890-4 | PISCICULTURA QUIMEYCO | PUNTO 1 RIO CARHUELLO | Temperatura | °C | 30 | 7.7 | 2018-06-01 | Autocontrol | 0 %
76325890-4 | PISCICULTURA QUIMEYCO | PUNTO 1 RIO CARHUELLO | Temperatura | °C | 30 | 7.7 | 2018-06-01 | Autocontrol | 0 %
76325890-4 | PISCICULTURA QUIMEYCO | PUNTO 1 RIO CARHUELLO | Temperatura | °C | 30 | 7.7 | 2018-06-01 | Autocontrol | 0 %
76325890-4 | PISCICULTURA QUIMEYCO | PUNTO 1 RIO CARHUELLO | Temperatura | °C | 30 | 7.7 | 2018-06-01 | Autocontrol | 0 %
76325890-4 | PISCICULTURA QUIMEYCO | PUNTO 1 RIO CARHUELLO | Temperatura | °C | 30 | 7.7 | 2018-06-01 | Autocontrol | 0 %
76325890-4 | PISCICULTURA QUIMEYCO | PUNTO 1 RIO CARHUELLO | Temperatura | °C | 30 | 7.7 | 2018-06-01 | Autocontrol | 0 %
76325890-4 | PISCICULTURA QUIMEYCO | PUNTO 1 RIO CARHUELLO | Temperatura | °C | 30 | 7.8 | 2018-06-01 | Autocontrol | 0 %
76325890-4 | PISCICULTURA QUIMEYCO | PUNTO 1 RIO CARHUELLO | Temperatura | °C | 30 | 7.8 | 2018-06-01 | Autocontrol | 0 %
76325890-4 | PISCICULTURA QUIMEYCO | PUNTO 1 RIO CARHUELLO | Temperatura | °C | 30 | 7.8 | 2018-06-01 | Autocontrol | 0 %
76325890-4 | PISCICULTURA QUIMEYCO | PUNTO 1 RIO CARHUELLO | Temperatura | °C | 30 | 7.8 | 2018-06-01 | Autocontrol | 0 %
76325890-4 | PISCICULTURA QUIMEYCO | PUNTO 1 RIO CARHUELLO | Temperatura | °C | 30 | 7.8 | 2018-06-01 | Autocontrol | 0 %
76325890-4 | PISCICULTURA QUIMEYCO | PUNTO 1 RIO CARHUELLO | Temperatura | °C | 30 | 7.9 | 2018-06-01 | Autocontrol | 0 %
76325890-4 | PISCICULTURA QUIMEYCO | PUNTO 1 RIO CARHUELLO | Temperatura | °C | 30 | 7.9 | 2018-06-01 | Autocontrol | 0 %
76325890-4 | PISCICULTURA QUIMEYCO | PUNTO 1 RIO CARHUELLO | Temperatura | °C | 30 | 7.9 | 2018-06-01 | Autocontrol | 0 %
76325890-4 | PISCICULTURA QUIMEYCO | PUNTO 1 RIO CARHUELLO | Temperatura | °C | 30 | 7.9 | 2018-06-01 | Autocontrol | 0 %
76325890-4 | PISCICULTURA QUIMEYCO | PUNTO 1 RIO CARHUELLO | Temperatura | °C | 30 | 7.9 | 2018-06-01 | Autocontrol | 0 %
76325890-4 | PISCICULTURA QUIMEYCO | PUNTO 1 RIO CARHUELLO | Temperatura | °C | 30 | 7.9 | 2018-06-01 | Autocontrol | 0 %
76325890-4 | PISCICULTURA QUIMEYCO | PUNTO 1 RIO CARHUELLO | Temperatura | °C | 30 | 7.9 | 2018-06-01 | Autocontrol | 0 %
76325890-4 | PISCICULTURA QUIMEYCO | PUNTO 1 RIO CARHUELLO | Temperatura | °C | 30 | 8 | 2018-06-01 | Autocontrol | 0 %
76325890-4 | PISCICULTURA QUIMEYCO | PUNTO 1 RIO CARHUELLO | Temperatura | °C | 30 | 8.1 | 2018-06-01 | Autocontrol | 0 %
76325890-4 | PISCICULTURA QUIMEYCO | PUNTO 1 RIO CARHUELLO | Temperatura | °C | 30 | 8.1 | 2018-06-01 | Autocontrol | 0 %
76325890-4 | PISCICULTURA QUIMEYCO | PUNTO 1 RIO CARHUELLO | Temperatura | °C | 30 | 8.2 | 2018-06-01 | Autocontrol | 0 %
76325890-4 | PISCICULTURA QUIMEYCO | PUNTO 1 RIO CARHUELLO | Temperatura | °C | 30 | 8.3 | 2018-06-01 | Autocontrol | 0 %
76325890-4 | PISCICULTURA QUIMEYCO | PUNTO 1 RIO CARHUELLO | Coliformes Fecales o Termotolerantes | NMP/100 ml | 1000 | 2 | 2018-06-01 | Autocontrol | 0 %
76325890-4 | PISCICULTURA QUIMEYCO | PUNTO 1 RIO CARHUELLO | Sólidos Sedimentables | ml/L/h | 5 | 0.1 | 2018-06-01 | Autocontrol | 0 %
76325890-4 | PISCICULTURA QUIMEYCO | PUNTO 1 RIO CARHUELLO | pH | Unidad | 6 - 8,5 | 6.6 | 2018-06-01 | Autocontrol | valor en rango
76325890-4 | PISCICULTURA QUIMEYCO | PUNTO 1 RIO CARHUELLO | pH | Unidad | 6 - 8,5 | 6.8 | 2018-06-01 | Autocontrol | valor en rango
76325890-4 | PISCICULTURA QUIMEYCO | PUNTO 1 RIO CARHUELLO | pH | Unidad | 6 - 8,5 | 6.9 | 2018-06-01 | Autocontrol | valor en rango
76325890-4 | PISCICULTURA QUIMEYCO | PUNTO 1 RIO CARHUELLO | pH | Unidad | 6 - 8,5 | 6.9 | 2018-06-01 | Autocontrol | valor en rango
76325890-4 | PISCICULTURA QUIMEYCO | PUNTO 1 RIO CARHUELLO | pH | Unidad | 6 - 8,5 | 6.9 | 2018-06-01 | Autocontrol | valor en rango
76325890-4 | PISCICULTURA QUIMEYCO | PUNTO 1 RIO CARHUELLO | pH | Unidad | 6 - 8,5 | 7 | 2018-06-01 | Autocontrol | valor en rango
76325890-4 | PISCICULTURA QUIMEYCO | PUNTO 1 RIO CARHUELLO | pH | Unidad | 6 - 8,5 | 7 | 2018-06-01 | Autocontrol | valor en rango
76325890-4 | PISCICULTURA QUIMEYCO | PUNTO 1 RIO CARHUELLO | pH | Unidad | 6 - 8,5 | 7 | 2018-06-01 | Autocontrol | valor en rango
76325890-4 | PISCICULTURA QUIMEYCO | PUNTO 1 RIO CARHUELLO | pH | Unidad | 6 - 8,5 | 7 | 2018-06-01 | Autocontrol | valor en rango
76325890-4 | PISCICULTURA QUIMEYCO | PUNTO 1 RIO CARHUELLO | pH | Unidad | 6 - 8,5 | 7 | 2018-06-01 | Autocontrol | valor en rango
76325890-4 | PISCICULTURA QUIMEYCO | PUNTO 1 RIO CARHUELLO | pH | Unidad | 6 - 8,5 | 7 | 2018-06-01 | Autocontrol | valor en rango
76325890-4 | PISCICULTURA QUIMEYCO | PUNTO 1 RIO CARHUELLO | pH | Unidad | 6 - 8,5 | 7 | 2018-06-01 | Autocontrol | valor en rango
76325890-4 | PISCICULTURA QUIMEYCO | PUNTO 1 RIO CARHUELLO | pH | Unidad | 6 - 8,5 | 7 | 2018-06-01 | Autocontrol | valor en rango
76325890-4 | PISCICULTURA QUIMEYCO | PUNTO 1 RIO CARHUELLO | pH | Unidad | 6 - 8,5 | 7 | 2018-06-01 | Autocontrol | valor en rango
76325890-4 | PISCICULTURA QUIMEYCO | PUNTO 1 RIO CARHUELLO | pH | Unidad | 6 - 8,5 | 7 | 2018-06-01 | Autocontrol | valor en rango
76325890-4 | PISCICULTURA QUIMEYCO | PUNTO 1 RIO CARHUELLO | pH | Unidad | 6 - 8,5 | 7 | 2018-06-01 | Autocontrol | valor en rango
76325890-4 | PISCICULTURA QUIMEYCO | PUNTO 1 RIO CARHUELLO | pH | Unidad | 6 - 8,5 | 7 | 2018-06-01 | Autocontrol | valor en rango
76325890-4 | PISCICULTURA QUIMEYCO | PUNTO 1 RIO CARHUELLO | pH | Unidad | 6 - 8,5 | 7.1 | 2018-06-01 | Autocontrol | valor en rango
76325890-4 | PISCICULTURA QUIMEYCO | PUNTO 1 RIO CARHUELLO | pH | Unidad | 6 - 8,5 | 6.9 | 2018-06-01 | Autocontrol | valor en rango
76325890-4 | PISCICULTURA QUIMEYCO | PUNTO 1 RIO CARHUELLO | pH | Unidad | 6 - 8,5 | 6.9 | 2018-06-01 | Autocontrol | valor en rango
76325890-4 | PISCICULTURA QUIMEYCO | PUNTO 1 RIO CARHUELLO | pH | Unidad | 6 - 8,5 | 7 | 2018-06-01 | Autocontrol | valor en rango
76325890-4 | PISCICULTURA QUIMEYCO | PUNTO 1 RIO CARHUELLO | pH | Unidad | 6 - 8,5 | 7 | 2018-06-01 | Autocontrol | valor en rango
76325890-4 | PISCICULTURA QUIMEYCO | PUNTO 1 RIO CARHUELLO | pH | Unidad | 6 - 8,5 | 7 | 2018-06-01 | Autocontrol | valor en rango
76325890-4 | PISCICULTURA QUIMEYCO | PUNTO 1 RIO CARHUELLO | pH | Unidad | 6 - 8,5 | 7.1 | 2018-06-01 | Autocontrol | valor en rango
76325890-4 | PISCICULTURA QUIMEYCO | PUNTO 1 RIO CARHUELLO | Temperatura | °C | 30 | 8.8 | 2018-06-01 | Autocontrol | 0 %
76325890-4 | PISCICULTURA QUIMEYCO | PUNTO 1 RIO CARHUELLO | Temperatura | °C | 30 | 8.8 | 2018-06-01 | Autocontrol | 0 %
76325890-4 | PISCICULTURA QUIMEYCO | PUNTO 1 RIO CARHUELLO | Temperatura | °C | 30 | 8.8 | 2018-06-01 | Autocontrol | 0 %
76325890-4 | PISCICULTURA QUIMEYCO | PUNTO 1 RIO CARHUELLO | Temperatura | °C | 30 | 8.8 | 2018-06-01 | Autocontrol | 0 %
76325890-4 | PISCICULTURA QUIMEYCO | PUNTO 1 RIO CARHUELLO | Temperatura | °C | 30 | 8.8 | 2018-06-01 | Autocontrol | 0 %
76325890-4 | PISCICULTURA QUIMEYCO | PUNTO 1 RIO CARHUELLO | Temperatura | °C | 30 | 8.8 | 2018-06-01 | Autocontrol | 0 %
76325890-4 | PISCICULTURA QUIMEYCO | PUNTO 1 RIO CARHUELLO | Temperatura | °C | 30 | 8.8 | 2018-06-01 | Autocontrol | 0 %
76325890-4 | PISCICULTURA QUIMEYCO | PUNTO 1 RIO CARHUELLO | Temperatura | °C | 30 | 8.8 | 2018-06-01 | Autocontrol | 0 %
76325890-4 | PISCICULTURA QUIMEYCO | PUNTO 1 RIO CARHUELLO | Temperatura | °C | 30 | 8.8 | 2018-06-01 | Autocontrol | 0 %
76325890-4 | PISCICULTURA QUIMEYCO | PUNTO 1 RIO CARHUELLO | Temperatura | °C | 30 | 8.8 | 2018-06-01 | Autocontrol | 0 %
76325890-4 | PISCICULTURA QUIMEYCO | PUNTO 1 RIO CARHUELLO | Temperatura | °C | 30 | 8.9 | 2018-06-01 | Autocontrol | 0 %
76325890-4 | PISCICULTURA QUIMEYCO | PUNTO 1 RIO CARHUELLO | Temperatura | °C | 30 | 8.9 | 2018-06-01 | Autocontrol | 0 %
76325890-4 | PISCICULTURA QUIMEYCO | PUNTO 1 RIO CARHUELLO | Temperatura | °C | 30 | 8.9 | 2018-06-01 | Autocontrol | 0 %
76325890-4 | PISCICULTURA QUIMEYCO | PUNTO 1 RIO CARHUELLO | Temperatura | °C | 30 | 8.9 | 2018-06-01 | Autocontrol | 0 %
76325890-4 | PISCICULTURA QUIMEYCO | PUNTO 1 RIO CARHUELLO | Temperatura | °C | 30 | 8.9 | 2018-06-01 | Autocontrol | 0 %
76325890-4 | PISCICULTURA QUIMEYCO | PUNTO 1 RIO CARHUELLO | Temperatura | °C | 30 | 8.9 | 2018-06-01 | Autocontrol | 0 %
76325890-4 | PISCICULTURA QUIMEYCO | PUNTO 1 RIO CARHUELLO | Temperatura | °C | 30 | 8.9 | 2018-06-01 | Autocontrol | 0 %
76325890-4 | PISCICULTURA QUIMEYCO | PUNTO 1 RIO CARHUELLO | Temperatura | °C | 30 | 9 | 2018-06-01 | Autocontrol | 0 %
76325890-4 | PISCICULTURA QUIMEYCO | PUNTO 1 RIO CARHUELLO | Temperatura | °C | 30 | 8.9 | 2018-06-01 | Autocontrol | 0 %
76325890-4 | PISCICULTURA QUIMEYCO | PUNTO 1 RIO CARHUELLO | Temperatura | °C | 30 | 8.9 | 2018-06-01 | Autocontrol | 0 %
76325890-4 | PISCICULTURA QUIMEYCO | PUNTO 1 RIO CARHUELLO | Temperatura | °C | 30 | 9 | 2018-06-01 | Autocontrol | 0 %
76325890-4 | PISCICULTURA QUIMEYCO | PUNTO 1 RIO CARHUELLO | Temperatura | °C | 30 | 9.1 | 2018-06-01 | Autocontrol | 0 %
76325890-4 | PISCICULTURA QUIMEYCO | PUNTO 1 RIO CARHUELLO | Temperatura | °C | 30 | 9.1 | 2018-06-01 | Autocontrol | 0 %
76325890-4 | PISCICULTURA QUIMEYCO | PUNTO 1 RIO CARHUELLO | Temperatura | °C | 30 | 9.2 | 2018-06-01 | Autocontrol | 0 %
76325890-4 | PISCICULTURA QUIMEYCO | PUNTO 1 RIO CARHUELLO | Coliformes Fecales o Termotolerantes | NMP/100 ml | 1000 | 2 | 2018-06-01 | Autocontrol | 0 %
76325890-4 | PISCICULTURA QUIMEYCO | PUNTO 1 RIO CARHUELLO | Sólidos Sedimentables | ml/L/h | 5 | 0.1 | 2018-06-01 | Autocontrol | 0 %
76325890-4 | PISCICULTURA QUIMEYCO | PUNTO 1 RIO CARHUELLO | pH | Unidad | 6 - 8,5 | 6.6 | 2018-06-01 | Autocontrol | valor en rango
76325890-4 | PISCICULTURA QUIMEYCO | PUNTO 1 RIO CARHUELLO | pH | Unidad | 6 - 8,5 | 6.6 | 2018-06-01 | Autocontrol | valor en rango
76325890-4 | PISCICULTURA QUIMEYCO | PUNTO 1 RIO CARHUELLO | pH | Unidad | 6 - 8,5 | 6.6 | 2018-06-01 | Autocontrol | valor en rango
76325890-4 | PISCICULTURA QUIMEYCO | PUNTO 1 RIO CARHUELLO | pH | Unidad | 6 - 8,5 | 6.6 | 2018-06-01 | Autocontrol | valor en rango
76325890-4 | PISCICULTURA QUIMEYCO | PUNTO 1 RIO CARHUELLO | pH | Unidad | 6 - 8,5 | 6.6 | 2018-06-01 | Autocontrol | valor en rango
76325890-4 | PISCICULTURA QUIMEYCO | PUNTO 1 RIO CARHUELLO | pH | Unidad | 6 - 8,5 | 6.6 | 2018-06-01 | Autocontrol | valor en rango
76325890-4 | PISCICULTURA QUIMEYCO | PUNTO 1 RIO CARHUELLO | pH | Unidad | 6 - 8,5 | 6.6 | 2018-06-01 | Autocontrol | valor en rango
76325890-4 | PISCICULTURA QUIMEYCO | PUNTO 1 RIO CARHUELLO | pH | Unidad | 6 - 8,5 | 6.6 | 2018-06-01 | Autocontrol | valor en rango
76325890-4 | PISCICULTURA QUIMEYCO | PUNTO 1 RIO CARHUELLO | pH | Unidad | 6 - 8,5 | 6.6 | 2018-06-01 | Autocontrol | valor en rango
76325890-4 | PISCICULTURA QUIMEYCO | PUNTO 1 RIO CARHUELLO | pH | Unidad | 6 - 8,5 | 6.5 | 2018-06-01 | Autocontrol | valor en rango
76325890-4 | PISCICULTURA QUIMEYCO | PUNTO 1 RIO CARHUELLO | pH | Unidad | 6 - 8,5 | 6.6 | 2018-06-01 | Autocontrol | valor en rango
76325890-4 | PISCICULTURA QUIMEYCO | PUNTO 1 RIO CARHUELLO | pH | Unidad | 6 - 8,5 | 6.6 | 2018-06-01 | Autocontrol | valor en rango
76325890-4 | PISCICULTURA QUIMEYCO | PUNTO 1 RIO CARHUELLO | pH | Unidad | 6 - 8,5 | 6.5 | 2018-06-01 | Autocontrol | valor en rango
76325890-4 | PISCICULTURA QUIMEYCO | PUNTO 1 RIO CARHUELLO | pH | Unidad | 6 - 8,5 | 6.6 | 2018-06-01 | Autocontrol | valor en rango
76325890-4 | PISCICULTURA QUIMEYCO | PUNTO 1 RIO CARHUELLO | pH | Unidad | 6 - 8,5 | 6.5 | 2018-06-01 | Autocontrol | valor en rango
76325890-4 | PISCICULTURA QUIMEYCO | PUNTO 1 RIO CARHUELLO | pH | Unidad | 6 - 8,5 | 6.6 | 2018-06-01 | Autocontrol | valor en rango
76325890-4 | PISCICULTURA QUIMEYCO | PUNTO 1 RIO CARHUELLO | pH | Unidad | 6 - 8,5 | 6.5 | 2018-06-01 | Autocontrol | valor en rango
76325890-4 | PISCICULTURA QUIMEYCO | PUNTO 1 RIO CARHUELLO | pH | Unidad | 6 - 8,5 | 6.5 | 2018-06-01 | Autocontrol | valor en rango
76325890-4 | PISCICULTURA QUIMEYCO | PUNTO 1 RIO CARHUELLO | pH | Unidad | 6 - 8,5 | 6.6 | 2018-06-01 | Autocontrol | valor en rango
76325890-4 | PISCICULTURA QUIMEYCO | PUNTO 1 RIO CARHUELLO | pH | Unidad | 6 - 8,5 | 6.6 | 2018-06-01 | Autocontrol | valor en rango
76325890-4 | PISCICULTURA QUIMEYCO | PUNTO 1 RIO CARHUELLO | pH | Unidad | 6 - 8,5 | 6.5 | 2018-06-01 | Autocontrol | valor en rango
76325890-4 | PISCICULTURA QUIMEYCO | PUNTO 1 RIO CARHUELLO | pH | Unidad | 6 - 8,5 | 6.7 | 2018-06-01 | Autocontrol | valor en rango
76325890-4 | PISCICULTURA QUIMEYCO | PUNTO 1 RIO CARHUELLO | pH | Unidad | 6 - 8,5 | 6.4 | 2018-06-01 | Autocontrol | valor en rango
76325890-4 | PISCICULTURA QUIMEYCO | PUNTO 1 RIO CARHUELLO | pH | Unidad | 6 - 8,5 | 6.5 | 2018-06-01 | Autocontrol | valor en rango
76325890-4 | PISCICULTURA QUIMEYCO | PUNTO 1 RIO CARHUELLO | Temperatura | °C | 30 | 8.8 | 2018-06-01 | Autocontrol | 0 %
76325890-4 | PISCICULTURA QUIMEYCO | PUNTO 1 RIO CARHUELLO | Temperatura | °C | 30 | 8.8 | 2018-06-01 | Autocontrol | 0 %
76325890-4 | PISCICULTURA QUIMEYCO | PUNTO 1 RIO CARHUELLO | Temperatura | °C | 30 | 8.8 | 2018-06-01 | Autocontrol | 0 %
76325890-4 | PISCICULTURA QUIMEYCO | PUNTO 1 RIO CARHUELLO | Temperatura | °C | 30 | 8.8 | 2018-06-01 | Autocontrol | 0 %
76325890-4 | PISCICULTURA QUIMEYCO | PUNTO 1 RIO CARHUELLO | Temperatura | °C | 30 | 8.8 | 2018-06-01 | Autocontrol | 0 %
76325890-4 | PISCICULTURA QUIMEYCO | PUNTO 1 RIO CARHUELLO | Temperatura | °C | 30 | 8.8 | 2018-06-01 | Autocontrol | 0 %
76325890-4 | PISCICULTURA QUIMEYCO | PUNTO 1 RIO CARHUELLO | Aceites y Grasas | mg/L | 20 | 14 | 2018-06-01 | Autocontrol | 0 %
76325890-4 | PISCICULTURA QUIMEYCO | PUNTO 1 RIO CARHUELLO | DBO5 | mgO2/L | 35 | 2 | 2018-06-01 | Autocontrol | 0 %
76325890-4 | PISCICULTURA QUIMEYCO | PUNTO 1 RIO CARHUELLO | Fósforo | mg/L | 2 | 0.6 | 2018-06-01 | Autocontrol | 0 %
76325890-4 | PISCICULTURA QUIMEYCO | PUNTO 1 RIO CARHUELLO | Nitrógeno Total | mg/L | 10 | 1 | 2018-06-01 | Autocontrol | 0 %
76325890-4 | PISCICULTURA QUIMEYCO | PUNTO 1 RIO CARHUELLO | Poder Espumógeno | mm | 7 | 1 | 2018-06-01 | Autocontrol | 0 %
76325890-4 | PISCICULTURA QUIMEYCO | PUNTO 1 RIO CARHUELLO | SAAM | mg/L | 10 | 0.11 | 2018-06-01 | Autocontrol | 0 %
76325890-4 | PISCICULTURA QUIMEYCO | PUNTO 1 RIO CARHUELLO | Sólidos Suspendidos Totales | mg/L | 80 | 2.7 | 2018-06-01 | Autocontrol | 0 %
76325890-4 | PISCICULTURA QUIMEYCO | PUNTO 1 RIO CARHUELLO | pH | Unidad | 6 - 8,5 | 6.7 | 2018-06-01 | Autocontrol | valor en rango
76325890-4 | PISCICULTURA QUIMEYCO | PUNTO 1 RIO CARHUELLO | Temperatura | °C | 30 | 10.2 | 2018-06-01 | Autocontrol | 0 %
76325890-4 | PISCICULTURA QUIMEYCO | PUNTO 1 RIO CARHUELLO | Aceites y Grasas | mg/L | 20 | 14 | 2018-06-01 | Autocontrol | 0 %
76325890-4 | PISCICULTURA QUIMEYCO | PUNTO 1 RIO CARHUELLO | DBO5 | mgO2/L | 35 | 2 | 2018-06-01 | Autocontrol | 0 %
76325890-4 | PISCICULTURA QUIMEYCO | PUNTO 1 RIO CARHUELLO | Fósforo | mg/L | 2 | 0.6 | 2018-06-01 | Autocontrol | 0 %
76325890-4 | PISCICULTURA QUIMEYCO | PUNTO 1 RIO CARHUELLO | Nitrógeno Total | mg/L | 10 | 2.59 | 2018-06-01 | Autocontrol | 0 %
76325890-4 | PISCICULTURA QUIMEYCO | PUNTO 1 RIO CARHUELLO | Poder Espumógeno | mm | 7 | 1 | 2018-06-01 | Autocontrol | 0 %
76325890-4 | PISCICULTURA QUIMEYCO | PUNTO 1 RIO CARHUELLO | SAAM | mg/L | 10 | 0.11 | 2018-06-01 | Autocontrol | 0 %
76325890-4 | PISCICULTURA QUIMEYCO | PUNTO 1 RIO CARHUELLO | Sólidos Suspendidos Totales | mg/L | 80 | 2.7 | 2018-06-01 | Autocontrol | 0 %
76325890-4 | PISCICULTURA QUIMEYCO | PUNTO 1 RIO CARHUELLO | pH | Unidad | 6 - 8,5 | 6.7 | 2018-06-01 | Autocontrol | valor en rango
76325890-4 | PISCICULTURA QUIMEYCO | PUNTO 1 RIO CARHUELLO | Temperatura | °C | 30 | 8.7 | 2018-06-01 | Autocontrol | 0 %
76325890-4 | PISCICULTURA QUIMEYCO | PUNTO 1 RIO CARHUELLO | Coliformes Fecales o Termotolerantes | NMP/100 ml | 1000 | 2 | 2018-07-01 | Autocontrol | 0 %
76325890-4 | PISCICULTURA QUIMEYCO | PUNTO 1 RIO CARHUELLO | Sólidos Sedimentables | ml/L/h | 5 | 0.1 | 2018-07-01 | Autocontrol | 0 %
76325890-4 | PISCICULTURA QUIMEYCO | PUNTO 1 RIO CARHUELLO | pH | Unidad | 6 - 8,5 | 7.6 | 2018-07-01 | Autocontrol | valor en rango
76325890-4 | PISCICULTURA QUIMEYCO | PUNTO 1 RIO CARHUELLO | pH | Unidad | 6 - 8,5 | 7.4 | 2018-07-01 | Autocontrol | valor en rango
76325890-4 | PISCICULTURA QUIMEYCO | PUNTO 1 RIO CARHUELLO | pH | Unidad | 6 - 8,5 | 7.6 | 2018-07-01 | Autocontrol | valor en rango
76325890-4 | PISCICULTURA QUIMEYCO | PUNTO 1 RIO CARHUELLO | pH | Unidad | 6 - 8,5 | 7.6 | 2018-07-01 | Autocontrol | valor en rango
76325890-4 | PISCICULTURA QUIMEYCO | PUNTO 1 RIO CARHUELLO | pH | Unidad | 6 - 8,5 | 7.5 | 2018-07-01 | Autocontrol | valor en rango
76325890-4 | PISCICULTURA QUIMEYCO | PUNTO 1 RIO CARHUELLO | pH | Unidad | 6 - 8,5 | 7.5 | 2018-07-01 | Autocontrol | valor en rango
76325890-4 | PISCICULTURA QUIMEYCO | PUNTO 1 RIO CARHUELLO | pH | Unidad | 6 - 8,5 | 7.4 | 2018-07-01 | Autocontrol | valor en rango
76325890-4 | PISCICULTURA QUIMEYCO | PUNTO 1 RIO CARHUELLO | pH | Unidad | 6 - 8,5 | 7.6 | 2018-07-01 | Autocontrol | valor en rango
76325890-4 | PISCICULTURA QUIMEYCO | PUNTO 1 RIO CARHUELLO | pH | Unidad | 6 - 8,5 | 7.4 | 2018-07-01 | Autocontrol | valor en rango
76325890-4 | PISCICULTURA QUIMEYCO | PUNTO 1 RIO CARHUELLO | pH | Unidad | 6 - 8,5 | 7.5 | 2018-07-01 | Autocontrol | valor en rango
76325890-4 | PISCICULTURA QUIMEYCO | PUNTO 1 RIO CARHUELLO | pH | Unidad | 6 - 8,5 | 7.5 | 2018-07-01 | Autocontrol | valor en rango
76325890-4 | PISCICULTURA QUIMEYCO | PUNTO 1 RIO CARHUELLO | pH | Unidad | 6 - 8,5 | 7.6 | 2018-07-01 | Autocontrol | valor en rango
76325890-4 | PISCICULTURA QUIMEYCO | PUNTO 1 RIO CARHUELLO | pH | Unidad | 6 - 8,5 | 7.5 | 2018-07-01 | Autocontrol | valor en rango
76325890-4 | PISCICULTURA QUIMEYCO | PUNTO 1 RIO CARHUELLO | pH | Unidad | 6 - 8,5 | 7.4 | 2018-07-01 | Autocontrol | valor en rango
76325890-4 | PISCICULTURA QUIMEYCO | PUNTO 1 RIO CARHUELLO | pH | Unidad | 6 - 8,5 | 7.5 | 2018-07-01 | Autocontrol | valor en rango
76325890-4 | PISCICULTURA QUIMEYCO | PUNTO 1 RIO CARHUELLO | pH | Unidad | 6 - 8,5 | 7.5 | 2018-07-01 | Autocontrol | valor en rango
76325890-4 | PISCICULTURA QUIMEYCO | PUNTO 1 RIO CARHUELLO | pH | Unidad | 6 - 8,5 | 7.5 | 2018-07-01 | Autocontrol | valor en rango
76325890-4 | PISCICULTURA QUIMEYCO | PUNTO 1 RIO CARHUELLO | pH | Unidad | 6 - 8,5 | 7.4 | 2018-07-01 | Autocontrol | valor en rango
76325890-4 | PISCICULTURA QUIMEYCO | PUNTO 1 RIO CARHUELLO | pH | Unidad | 6 - 8,5 | 7.5 | 2018-07-01 | Autocontrol | valor en rango
76325890-4 | PISCICULTURA QUIMEYCO | PUNTO 1 RIO CARHUELLO | pH | Unidad | 6 - 8,5 | 7.6 | 2018-07-01 | Autocontrol | valor en rango
76325890-4 | PISCICULTURA QUIMEYCO | PUNTO 1 RIO CARHUELLO | pH | Unidad | 6 - 8,5 | 7.6 | 2018-07-01 | Autocontrol | valor en rango
76325890-4 | PISCICULTURA QUIMEYCO | PUNTO 1 RIO CARHUELLO | pH | Unidad | 6 - 8,5 | 7.5 | 2018-07-01 | Autocontrol | valor en rango
76325890-4 | PISCICULTURA QUIMEYCO | PUNTO 1 RIO CARHUELLO | pH | Unidad | 6 - 8,5 | 7.5 | 2018-07-01 | Autocontrol | valor en rango
76325890-4 | PISCICULTURA QUIMEYCO | PUNTO 1 RIO CARHUELLO | pH | Unidad | 6 - 8,5 | 7.4 | 2018-07-01 | Autocontrol | valor en rango
76325890-4 | PISCICULTURA QUIMEYCO | PUNTO 1 RIO CARHUELLO | pH | Unidad | 6 - 8,5 | 7.4 | 2018-07-01 | Autocontrol | valor en rango
76325890-4 | PISCICULTURA QUIMEYCO | PUNTO 1 RIO CARHUELLO | pH | Unidad | 6 - 8,5 | 7.3 | 2018-07-01 | Autocontrol | valor en rango
76325890-4 | PISCICULTURA QUIMEYCO | PUNTO 1 RIO CARHUELLO | pH | Unidad | 6 - 8,5 | 7.4 | 2018-07-01 | Autocontrol | valor en rango
76325890-4 | PISCICULTURA QUIMEYCO | PUNTO 1 RIO CARHUELLO | pH | Unidad | 6 - 8,5 | 7.4 | 2018-07-01 | Autocontrol | valor en rango
76325890-4 | PISCICULTURA QUIMEYCO | PUNTO 1 RIO CARHUELLO | pH | Unidad | 6 - 8,5 | 7.5 | 2018-07-01 | Autocontrol | valor en rango
76325890-4 | PISCICULTURA QUIMEYCO | PUNTO 1 RIO CARHUELLO | pH | Unidad | 6 - 8,5 | 7.5 | 2018-07-01 | Autocontrol | valor en rango
76325890-4 | PISCICULTURA QUIMEYCO | PUNTO 1 RIO CARHUELLO | pH | Unidad | 6 - 8,5 | 7.4 | 2018-07-01 | Autocontrol | valor en rango
76325890-4 | PISCICULTURA QUIMEYCO | PUNTO 1 RIO CARHUELLO | Temperatura | °C | 30 | 8.8 | 2018-07-01 | Autocontrol | 0 %
76325890-4 | PISCICULTURA QUIMEYCO | PUNTO 1 RIO CARHUELLO | Temperatura | °C | 30 | 8.7 | 2018-07-01 | Autocontrol | 0 %
76325890-4 | PISCICULTURA QUIMEYCO | PUNTO 1 RIO CARHUELLO | Temperatura | °C | 30 | 8.8 | 2018-07-01 | Autocontrol | 0 %
76325890-4 | PISCICULTURA QUIMEYCO | PUNTO 1 RIO CARHUELLO | Temperatura | °C | 30 | 8.7 | 2018-07-01 | Autocontrol | 0 %
76325890-4 | PISCICULTURA QUIMEYCO | PUNTO 1 RIO CARHUELLO | Temperatura | °C | 30 | 8.6 | 2018-07-01 | Autocontrol | 0 %
76325890-4 | PISCICULTURA QUIMEYCO | PUNTO 1 RIO CARHUELLO | Temperatura | °C | 30 | 8.9 | 2018-07-01 | Autocontrol | 0 %
76325890-4 | PISCICULTURA QUIMEYCO | PUNTO 1 RIO CARHUELLO | Temperatura | °C | 30 | 8.9 | 2018-07-01 | Autocontrol | 0 %
76325890-4 | PISCICULTURA QUIMEYCO | PUNTO 1 RIO CARHUELLO | Temperatura | °C | 30 | 9 | 2018-07-01 | Autocontrol | 0 %
76325890-4 | PISCICULTURA QUIMEYCO | PUNTO 1 RIO CARHUELLO | Temperatura | °C | 30 | 8.9 | 2018-07-01 | Autocontrol | 0 %
76325890-4 | PISCICULTURA QUIMEYCO | PUNTO 1 RIO CARHUELLO | Temperatura | °C | 30 | 9.1 | 2018-07-01 | Autocontrol | 0 %
76325890-4 | PISCICULTURA QUIMEYCO | PUNTO 1 RIO CARHUELLO | Temperatura | °C | 30 | 9 | 2018-07-01 | Autocontrol | 0 %
76325890-4 | PISCICULTURA QUIMEYCO | PUNTO 1 RIO CARHUELLO | Temperatura | °C | 30 | 9.1 | 2018-07-01 | Autocontrol | 0 %
76325890-4 | PISCICULTURA QUIMEYCO | PUNTO 1 RIO CARHUELLO | Temperatura | °C | 30 | 8.8 | 2018-07-01 | Autocontrol | 0 %
76325890-4 | PISCICULTURA QUIMEYCO | PUNTO 1 RIO CARHUELLO | Temperatura | °C | 30 | 8.6 | 2018-07-01 | Autocontrol | 0 %
76325890-4 | PISCICULTURA QUIMEYCO | PUNTO 1 RIO CARHUELLO | Temperatura | °C | 30 | 8.8 | 2018-07-01 | Autocontrol | 0 %
76325890-4 | PISCICULTURA QUIMEYCO | PUNTO 1 RIO CARHUELLO | Temperatura | °C | 30 | 8.8 | 2018-07-01 | Autocontrol | 0 %
76325890-4 | PISCICULTURA QUIMEYCO | PUNTO 1 RIO CARHUELLO | Temperatura | °C | 30 | 8.6 | 2018-07-01 | Autocontrol | 0 %
76325890-4 | PISCICULTURA QUIMEYCO | PUNTO 1 RIO CARHUELLO | Temperatura | °C | 30 | 8.8 | 2018-07-01 | Autocontrol | 0 %
76325890-4 | PISCICULTURA QUIMEYCO | PUNTO 1 RIO CARHUELLO | Temperatura | °C | 30 | 8.6 | 2018-07-01 | Autocontrol | 0 %
76325890-4 | PISCICULTURA QUIMEYCO | PUNTO 1 RIO CARHUELLO | Temperatura | °C | 30 | 8.6 | 2018-07-01 | Autocontrol | 0 %
76325890-4 | PISCICULTURA QUIMEYCO | PUNTO 1 RIO CARHUELLO | Temperatura | °C | 30 | 8.8 | 2018-07-01 | Autocontrol | 0 %
76325890-4 | PISCICULTURA QUIMEYCO | PUNTO 1 RIO CARHUELLO | Temperatura | °C | 30 | 8.8 | 2018-07-01 | Autocontrol | 0 %
76325890-4 | PISCICULTURA QUIMEYCO | PUNTO 1 RIO CARHUELLO | Temperatura | °C | 30 | 8.7 | 2018-07-01 | Autocontrol | 0 %
76325890-4 | PISCICULTURA QUIMEYCO | PUNTO 1 RIO CARHUELLO | Temperatura | °C | 30 | 8.6 | 2018-07-01 | Autocontrol | 0 %
76325890-4 | PISCICULTURA QUIMEYCO | PUNTO 1 RIO CARHUELLO | Temperatura | °C | 30 | 8.6 | 2018-07-01 | Autocontrol | 0 %
76325890-4 | PISCICULTURA QUIMEYCO | PUNTO 1 RIO CARHUELLO | Temperatura | °C | 30 | 9 | 2018-07-01 | Autocontrol | 0 %
76325890-4 | PISCICULTURA QUIMEYCO | PUNTO 1 RIO CARHUELLO | Temperatura | °C | 30 | 9 | 2018-07-01 | Autocontrol | 0 %
76325890-4 | PISCICULTURA QUIMEYCO | PUNTO 1 RIO CARHUELLO | Temperatura | °C | 30 | 9 | 2018-07-01 | Autocontrol | 0 %
76325890-4 | PISCICULTURA QUIMEYCO | PUNTO 1 RIO CARHUELLO | Temperatura | °C | 30 | 9 | 2018-07-01 | Autocontrol | 0 %
76325890-4 | PISCICULTURA QUIMEYCO | PUNTO 1 RIO CARHUELLO | Temperatura | °C | 30 | 9 | 2018-07-01 | Autocontrol | 0 %
76325890-4 | PISCICULTURA QUIMEYCO | PUNTO 1 RIO CARHUELLO | Temperatura | °C | 30 | 9 | 2018-07-01 | Autocontrol | 0 %
76325890-4 | PISCICULTURA QUIMEYCO | PUNTO 1 RIO CARHUELLO | Caudal | m3/dia | 129600 | 80632.37 | 2018-07-01 | Autocontrol
76325890-4 | PISCICULTURA QUIMEYCO | PUNTO 1 RIO CARHUELLO | Caudal | m3/dia | 129600 | 85199.82 | 2018-07-01 | Autocontrol
76325890-4 | PISCICULTURA QUIMEYCO | PUNTO 1 RIO CARHUELLO | Caudal | m3/dia | 129600 | 80406.43 | 2018-07-01 | Autocontrol
76325890-4 | PISCICULTURA QUIMEYCO | PUNTO 1 RIO CARHUELLO | Caudal | m3/dia | 129600 | 62718.62 | 2018-07-01 | Autocontrol
76325890-4 | PISCICULTURA QUIMEYCO | PUNTO 1 RIO CARHUELLO | Caudal | m3/dia | 129600 | 48985.78 | 2018-07-01 | Autocontrol
76325890-4 | PISCICULTURA QUIMEYCO | PUNTO 1 RIO CARHUELLO | Caudal | m3/dia | 129600 | 68730.42 | 2018-07-01 | Autocontrol
76325890-4 | PISCICULTURA QUIMEYCO | PUNTO 1 RIO CARHUELLO | Caudal | m3/dia | 129600 | 71205.26 | 2018-07-01 | Autocontrol
76325890-4 | PISCICULTURA QUIMEYCO | PUNTO 1 RIO CARHUELLO | Caudal | m3/dia | 129600 | 73881.24 | 2018-07-01 | Autocontrol
76325890-4 | PISCICULTURA QUIMEYCO | PUNTO 1 RIO CARHUELLO | Caudal | m3/dia | 129600 | 51387.61 | 2018-07-01 | Autocontrol
76325890-4 | PISCICULTURA QUIMEYCO | PUNTO 1 RIO CARHUELLO | Caudal | m3/dia | 129600 | 65968.04 | 2018-07-01 | Autocontrol
76325890-4 | PISCICULTURA QUIMEYCO | PUNTO 1 RIO CARHUELLO | Caudal | m3/dia | 129600 | 63178.7 | 2018-07-01 | Autocontrol
76325890-4 | PISCICULTURA QUIMEYCO | PUNTO 1 RIO CARHUELLO | Caudal | m3/dia | 129600 | 92223.01 | 2018-07-01 | Autocontrol
76325890-4 | PISCICULTURA QUIMEYCO | PUNTO 1 RIO CARHUELLO | Caudal | m3/dia | 129600 | 89521.72 | 2018-07-01 | Autocontrol
76325890-4 | PISCICULTURA QUIMEYCO | PUNTO 1 RIO CARHUELLO | Caudal | m3/dia | 129600 | 96571.87 | 2018-07-01 | Autocontrol
76325890-4 | PISCICULTURA QUIMEYCO | PUNTO 1 RIO CARHUELLO | Caudal | m3/dia | 129600 | 94841.63 | 2018-07-01 | Autocontrol
76325890-4 | PISCICULTURA QUIMEYCO | PUNTO 1 RIO CARHUELLO | Caudal | m3/dia | 129600 | 71948.39 | 2018-07-01 | Autocontrol
76325890-4 | PISCICULTURA QUIMEYCO | PUNTO 1 RIO CARHUELLO | Caudal | m3/dia | 129600 | 76373.88 | 2018-07-01 | Autocontrol
76325890-4 | PISCICULTURA QUIMEYCO | PUNTO 1 RIO CARHUELLO | Caudal | m3/dia | 129600 | 61425.82 | 2018-07-01 | Autocontrol
76325890-4 | PISCICULTURA QUIMEYCO | PUNTO 1 RIO CARHUELLO | Caudal | m3/dia | 129600 | 84399.41 | 2018-07-01 | Autocontrol
76325890-4 | PISCICULTURA QUIMEYCO | PUNTO 1 RIO CARHUELLO | Caudal | m3/dia | 129600 | 76686.05 | 2018-07-01 | Autocontrol
76325890-4 | PISCICULTURA QUIMEYCO | PUNTO 1 RIO CARHUELLO | Caudal | m3/dia | 129600 | 77418.55 | 2018-07-01 | Autocontrol
76325890-4 | PISCICULTURA QUIMEYCO | PUNTO 1 RIO CARHUELLO | Caudal | m3/dia | 129600 | 85682.45 | 2018-07-01 | Autocontrol
76325890-4 | PISCICULTURA QUIMEYCO | PUNTO 1 RIO CARHUELLO | Caudal | m3/dia | 129600 | 81800.41 | 2018-07-01 | Autocontrol
76325890-4 | PISCICULTURA QUIMEYCO | PUNTO 1 RIO CARHUELLO | Caudal | m3/dia | 129600 | 39318.31 | 2018-07-01 | Autocontrol
76325890-4 | PISCICULTURA QUIMEYCO | PUNTO 1 RIO CARHUELLO | Caudal | m3/dia | 129600 | 69748.906 | 2018-07-01 | Autocontrol
76325890-4 | PISCICULTURA QUIMEYCO | PUNTO 1 RIO CARHUELLO | Caudal | m3/dia | 129600 | 52257.139 | 2018-07-01 | Autocontrol
76325890-4 | PISCICULTURA QUIMEYCO | PUNTO 1 RIO CARHUELLO | Caudal | m3/dia | 129600 | 61167.226 | 2018-07-01 | Autocontrol
76325890-4 | PISCICULTURA QUIMEYCO | PUNTO 1 RIO CARHUELLO | Caudal | m3/dia | 129600 | 65942.294 | 2018-07-01 | Autocontrol
76325890-4 | PISCICULTURA QUIMEYCO | PUNTO 1 RIO CARHUELLO | Caudal | m3/dia | 129600 | 67471.834 | 2018-07-01 | Autocontrol
76325890-4 | PISCICULTURA QUIMEYCO | PUNTO 1 RIO CARHUELLO | Caudal | m3/dia | 129600 | 55087.258 | 2018-07-01 | Autocontrol
76325890-4 | PISCICULTURA QUIMEYCO | PUNTO 1 RIO CARHUELLO | Caudal | m3/dia | 129600 | 76666.608 | 2018-07-01 | Autocontrol
76325890-4 | PISCICULTURA QUIMEYCO | PUNTO 1 RIO CARHUELLO | Aceites y Grasas | mg/L | 20 | 5 | 2018-07-01 | Autocontrol | 0 %
76325890-4 | PISCICULTURA QUIMEYCO | PUNTO 1 RIO CARHUELLO | DBO5 | mgO2/L | 35 | 6 | 2018-07-01 | Autocontrol | 0 %
76325890-4 | PISCICULTURA QUIMEYCO | PUNTO 1 RIO CARHUELLO | Fósforo | mg/L | 2 | 0.2 | 2018-07-01 | Autocontrol | 0 %
76325890-4 | PISCICULTURA QUIMEYCO | PUNTO 1 RIO CARHUELLO | Nitrógeno Total | mg/L | 10 | 2.96 | 2018-07-01 | Autocontrol | 0 %
76325890-4 | PISCICULTURA QUIMEYCO | PUNTO 1 RIO CARHUELLO | Poder Espumógeno | mm | 7 | 5 | 2018-07-01 | Autocontrol | 0 %
76325890-4 | PISCICULTURA QUIMEYCO | PUNTO 1 RIO CARHUELLO | SAAM | mg/L | 10 | 0.1 | 2018-07-01 | Autocontrol | 0 %
76325890-4 | PISCICULTURA QUIMEYCO | PUNTO 1 RIO CARHUELLO | Sólidos Suspendidos Totales | mg/L | 80 | 5 | 2018-07-01 | Autocontrol | 0 %
76325890-4 | PISCICULTURA QUIMEYCO | PUNTO 1 RIO CARHUELLO | pH | Unidad | 6 - 8,5 | 7.3 | 2018-07-01 | Autocontrol | valor en rango
76325890-4 | PISCICULTURA QUIMEYCO | PUNTO 1 RIO CARHUELLO | Temperatura | °C | 30 | 10 | 2018-07-01 | Autocontrol | 0 %
76325890-4 | PISCICULTURA QUIMEYCO | PUNTO 1 RIO CARHUELLO | Coliformes Fecales o Termotolerantes | NMP/100 ml | 1000 | 2 | 2018-07-01 | Autocontrol | 0 %
76325890-4 | PISCICULTURA QUIMEYCO | PUNTO 1 RIO CARHUELLO | Sólidos Sedimentables | ml/L/h | 5 | 0.1 | 2018-07-01 | Autocontrol | 0 %
76325890-4 | PISCICULTURA QUIMEYCO | PUNTO 1 RIO CARHUELLO | pH | Unidad | 6 - 8,5 | 6.9 | 2018-07-01 | Autocontrol | valor en rango
76325890-4 | PISCICULTURA QUIMEYCO | PUNTO 1 RIO CARHUELLO | pH | Unidad | 6 - 8,5 | 6.7 | 2018-07-01 | Autocontrol | valor en rango
76325890-4 | PISCICULTURA QUIMEYCO | PUNTO 1 RIO CARHUELLO | pH | Unidad | 6 - 8,5 | 6.7 | 2018-07-01 | Autocontrol | valor en rango
76325890-4 | PISCICULTURA QUIMEYCO | PUNTO 1 RIO CARHUELLO | pH | Unidad | 6 - 8,5 | 6.7 | 2018-07-01 | Autocontrol | valor en rango
76325890-4 | PISCICULTURA QUIMEYCO | PUNTO 1 RIO CARHUELLO | pH | Unidad | 6 - 8,5 | 6.7 | 2018-07-01 | Autocontrol | valor en rango
76325890-4 | PISCICULTURA QUIMEYCO | PUNTO 1 RIO CARHUELLO | pH | Unidad | 6 - 8,5 | 6.8 | 2018-07-01 | Autocontrol | valor en rango
76325890-4 | PISCICULTURA QUIMEYCO | PUNTO 1 RIO CARHUELLO | pH | Unidad | 6 - 8,5 | 6.9 | 2018-07-01 | Autocontrol | valor en rango
76325890-4 | PISCICULTURA QUIMEYCO | PUNTO 1 RIO CARHUELLO | pH | Unidad | 6 - 8,5 | 6.8 | 2018-07-01 | Autocontrol | valor en rango
76325890-4 | PISCICULTURA QUIMEYCO | PUNTO 1 RIO CARHUELLO | pH | Unidad | 6 - 8,5 | 6.8 | 2018-07-01 | Autocontrol | valor en rango
76325890-4 | PISCICULTURA QUIMEYCO | PUNTO 1 RIO CARHUELLO | pH | Unidad | 6 - 8,5 | 6.8 | 2018-07-01 | Autocontrol | valor en rango
76325890-4 | PISCICULTURA QUIMEYCO | PUNTO 1 RIO CARHUELLO | pH | Unidad | 6 - 8,5 | 6.8 | 2018-07-01 | Autocontrol | valor en rango
76325890-4 | PISCICULTURA QUIMEYCO | PUNTO 1 RIO CARHUELLO | pH | Unidad | 6 - 8,5 | 6.8 | 2018-07-01 | Autocontrol | valor en rango
76325890-4 | PISCICULTURA QUIMEYCO | PUNTO 1 RIO CARHUELLO | pH | Unidad | 6 - 8,5 | 6.8 | 2018-07-01 | Autocontrol | valor en rango
76325890-4 | PISCICULTURA QUIMEYCO | PUNTO 1 RIO CARHUELLO | pH | Unidad | 6 - 8,5 | 6.8 | 2018-07-01 | Autocontrol | valor en rango
76325890-4 | PISCICULTURA QUIMEYCO | PUNTO 1 RIO CARHUELLO | pH | Unidad | 6 - 8,5 | 6.8 | 2018-07-01 | Autocontrol | valor en rango
76325890-4 | PISCICULTURA QUIMEYCO | PUNTO 1 RIO CARHUELLO | pH | Unidad | 6 - 8,5 | 6.8 | 2018-07-01 | Autocontrol | valor en rango
76325890-4 | PISCICULTURA QUIMEYCO | PUNTO 1 RIO CARHUELLO | pH | Unidad | 6 - 8,5 | 6.8 | 2018-07-01 | Autocontrol | valor en rango
76325890-4 | PISCICULTURA QUIMEYCO | PUNTO 1 RIO CARHUELLO | pH | Unidad | 6 - 8,5 | 6.9 | 2018-07-01 | Autocontrol | valor en rango
76325890-4 | PISCICULTURA QUIMEYCO | PUNTO 1 RIO CARHUELLO | pH | Unidad | 6 - 8,5 | 6.9 | 2018-07-01 | Autocontrol | valor en rango
76325890-4 | PISCICULTURA QUIMEYCO | PUNTO 1 RIO CARHUELLO | pH | Unidad | 6 - 8,5 | 6.8 | 2018-07-01 | Autocontrol | valor en rango
76325890-4 | PISCICULTURA QUIMEYCO | PUNTO 1 RIO CARHUELLO | pH | Unidad | 6 - 8,5 | 6.9 | 2018-07-01 | Autocontrol | valor en rango
76325890-4 | PISCICULTURA QUIMEYCO | PUNTO 1 RIO CARHUELLO | pH | Unidad | 6 - 8,5 | 6.9 | 2018-07-01 | Autocontrol | valor en rango
76325890-4 | PISCICULTURA QUIMEYCO | PUNTO 1 RIO CARHUELLO | pH | Unidad | 6 - 8,5 | 7 | 2018-07-01 | Autocontrol | valor en rango
76325890-4 | PISCICULTURA QUIMEYCO | PUNTO 1 RIO CARHUELLO | pH | Unidad | 6 - 8,5 | 6.8 | 2018-07-01 | Autocontrol | valor en rango
76325890-4 | PISCICULTURA QUIMEYCO | PUNTO 1 RIO CARHUELLO | Temperatura | °C | 30 | 8.4 | 2018-07-01 | Autocontrol | 0 %
76325890-4 | PISCICULTURA QUIMEYCO | PUNTO 1 RIO CARHUELLO | Temperatura | °C | 30 | 8.5 | 2018-07-01 | Autocontrol | 0 %
76325890-4 | PISCICULTURA QUIMEYCO | PUNTO 1 RIO CARHUELLO | Temperatura | °C | 30 | 8.4 | 2018-07-01 | Autocontrol | 0 %
76325890-4 | PISCICULTURA QUIMEYCO | PUNTO 1 RIO CARHUELLO | Temperatura | °C | 30 | 8.4 | 2018-07-01 | Autocontrol | 0 %
76325890-4 | PISCICULTURA QUIMEYCO | PUNTO 1 RIO CARHUELLO | Temperatura | °C | 30 | 8.4 | 2018-07-01 | Autocontrol | 0 %
76325890-4 | PISCICULTURA QUIMEYCO | PUNTO 1 RIO CARHUELLO | Temperatura | °C | 30 | 8.3 | 2018-07-01 | Autocontrol | 0 %
76325890-4 | PISCICULTURA QUIMEYCO | PUNTO 1 RIO CARHUELLO | Temperatura | °C | 30 | 9.8 | 2018-07-01 | Autocontrol | 0 %
76325890-4 | PISCICULTURA QUIMEYCO | PUNTO 1 RIO CARHUELLO | Temperatura | °C | 30 | 8.3 | 2018-07-01 | Autocontrol | 0 %
76325890-4 | PISCICULTURA QUIMEYCO | PUNTO 1 RIO CARHUELLO | Temperatura | °C | 30 | 8.2 | 2018-07-01 | Autocontrol | 0 %
76325890-4 | PISCICULTURA QUIMEYCO | PUNTO 1 RIO CARHUELLO | Temperatura | °C | 30 | 8.2 | 2018-07-01 | Autocontrol | 0 %
76325890-4 | PISCICULTURA QUIMEYCO | PUNTO 1 RIO CARHUELLO | Temperatura | °C | 30 | 8.2 | 2018-07-01 | Autocontrol | 0 %
76325890-4 | PISCICULTURA QUIMEYCO | PUNTO 1 RIO CARHUELLO | Temperatura | °C | 30 | 8.1 | 2018-07-01 | Autocontrol | 0 %
76325890-4 | PISCICULTURA QUIMEYCO | PUNTO 1 RIO CARHUELLO | Temperatura | °C | 30 | 8.1 | 2018-07-01 | Autocontrol | 0 %
76325890-4 | PISCICULTURA QUIMEYCO | PUNTO 1 RIO CARHUELLO | Temperatura | °C | 30 | 8.1 | 2018-07-01 | Autocontrol | 0 %
76325890-4 | PISCICULTURA QUIMEYCO | PUNTO 1 RIO CARHUELLO | Temperatura | °C | 30 | 8.1 | 2018-07-01 | Autocontrol | 0 %
76325890-4 | PISCICULTURA QUIMEYCO | PUNTO 1 RIO CARHUELLO | Temperatura | °C | 30 | 8 | 2018-07-01 | Autocontrol | 0 %
76325890-4 | PISCICULTURA QUIMEYCO | PUNTO 1 RIO CARHUELLO | Temperatura | °C | 30 | 8 | 2018-07-01 | Autocontrol | 0 %
76325890-4 | PISCICULTURA QUIMEYCO | PUNTO 1 RIO CARHUELLO | Temperatura | °C | 30 | 8 | 2018-07-01 | Autocontrol | 0 %
76325890-4 | PISCICULTURA QUIMEYCO | PUNTO 1 RIO CARHUELLO | Temperatura | °C | 30 | 8.1 | 2018-07-01 | Autocontrol | 0 %
76325890-4 | PISCICULTURA QUIMEYCO | PUNTO 1 RIO CARHUELLO | Temperatura | °C | 30 | 8.2 | 2018-07-01 | Autocontrol | 0 %
76325890-4 | PISCICULTURA QUIMEYCO | PUNTO 1 RIO CARHUELLO | Temperatura | °C | 30 | 8.2 | 2018-07-01 | Autocontrol | 0 %
76325890-4 | PISCICULTURA QUIMEYCO | PUNTO 1 RIO CARHUELLO | Temperatura | °C | 30 | 8.3 | 2018-07-01 | Autocontrol | 0 %
76325890-4 | PISCICULTURA QUIMEYCO | PUNTO 1 RIO CARHUELLO | Temperatura | °C | 30 | 9.8 | 2018-07-01 | Autocontrol | 0 %
76325890-4 | PISCICULTURA QUIMEYCO | PUNTO 1 RIO CARHUELLO | Temperatura | °C | 30 | 8.4 | 2018-07-01 | Autocontrol | 0 %
76325890-4 | PISCICULTURA QUIMEYCO | PUNTO 1 RIO CARHUELLO | Aceites y Grasas | mg/L | 20 | 5 | 2018-07-01 | Autocontrol | 0 %
76325890-4 | PISCICULTURA QUIMEYCO | PUNTO 1 RIO CARHUELLO | DBO5 | mgO2/L | 35 | 23 | 2018-07-01 | Autocontrol | 0 %
76325890-4 | PISCICULTURA QUIMEYCO | PUNTO 1 RIO CARHUELLO | Fósforo | mg/L | 2 | 0.2 | 2018-07-01 | Autocontrol | 0 %
76325890-4 | PISCICULTURA QUIMEYCO | PUNTO 1 RIO CARHUELLO | Nitrógeno Total | mg/L | 10 | 1.33 | 2018-07-01 | Autocontrol | 0 %
76325890-4 | PISCICULTURA QUIMEYCO | PUNTO 1 RIO CARHUELLO | Poder Espumógeno | mm | 7 | 2 | 2018-07-01 | Autocontrol | 0 %
76325890-4 | PISCICULTURA QUIMEYCO | PUNTO 1 RIO CARHUELLO | SAAM | mg/L | 10 | 0.1 | 2018-07-01 | Autocontrol | 0 %
76325890-4 | PISCICULTURA QUIMEYCO | PUNTO 1 RIO CARHUELLO | Sólidos Suspendidos Totales | mg/L | 80 | 5 | 2018-07-01 | Autocontrol | 0 %
76325890-4 | PISCICULTURA QUIMEYCO | PUNTO 1 RIO CARHUELLO | pH | Unidad | 6 - 8,5 | 6.8 | 2018-07-01 | Autocontrol | valor en rango
76325890-4 | PISCICULTURA QUIMEYCO | PUNTO 1 RIO CARHUELLO | Temperatura | °C | 30 | 7.1 | 2018-07-01 | Autocontrol | 0 %
76325890-4 | PISCICULTURA QUIMEYCO | PUNTO 1 RIO CARHUELLO | Coliformes Fecales o Termotolerantes | NMP/100 ml | 1000 | 2 | 2018-07-01 | Autocontrol | 0 %
76325890-4 | PISCICULTURA QUIMEYCO | PUNTO 1 RIO CARHUELLO | Sólidos Sedimentables | ml/L/h | 5 | 0.1 | 2018-07-01 | Autocontrol | 0 %
76325890-4 | PISCICULTURA QUIMEYCO | PUNTO 1 RIO CARHUELLO | pH | Unidad | 6 - 8,5 | 6.6 | 2018-07-01 | Autocontrol | valor en rango
76325890-4 | PISCICULTURA QUIMEYCO | PUNTO 1 RIO CARHUELLO | pH | Unidad | 6 - 8,5 | 6.6 | 2018-07-01 | Autocontrol | valor en rango
76325890-4 | PISCICULTURA QUIMEYCO | PUNTO 1 RIO CARHUELLO | pH | Unidad | 6 - 8,5 | 6.6 | 2018-07-01 | Autocontrol | valor en rango
76325890-4 | PISCICULTURA QUIMEYCO | PUNTO 1 RIO CARHUELLO | pH | Unidad | 6 - 8,5 | 6.6 | 2018-07-01 | Autocontrol | valor en rango
76325890-4 | PISCICULTURA QUIMEYCO | PUNTO 1 RIO CARHUELLO | pH | Unidad | 6 - 8,5 | 6.6 | 2018-07-01 | Autocontrol | valor en rango
76325890-4 | PISCICULTURA QUIMEYCO | PUNTO 1 RIO CARHUELLO | pH | Unidad | 6 - 8,5 | 6.6 | 2018-07-01 | Autocontrol | valor en rango
76325890-4 | PISCICULTURA QUIMEYCO | PUNTO 1 RIO CARHUELLO | pH | Unidad | 6 - 8,5 | 6.6 | 2018-07-01 | Autocontrol | valor en rango
76325890-4 | PISCICULTURA QUIMEYCO | PUNTO 1 RIO CARHUELLO | pH | Unidad | 6 - 8,5 | 6.6 | 2018-07-01 | Autocontrol | valor en rango
76325890-4 | PISCICULTURA QUIMEYCO | PUNTO 1 RIO CARHUELLO | pH | Unidad | 6 - 8,5 | 6.6 | 2018-07-01 | Autocontrol | valor en rango
76325890-4 | PISCICULTURA QUIMEYCO | PUNTO 1 RIO CARHUELLO | pH | Unidad | 6 - 8,5 | 6.6 | 2018-07-01 | Autocontrol | valor en rango
76325890-4 | PISCICULTURA QUIMEYCO | PUNTO 1 RIO CARHUELLO | pH | Unidad | 6 - 8,5 | 6.6 | 2018-07-01 | Autocontrol | valor en rango
76325890-4 | PISCICULTURA QUIMEYCO | PUNTO 1 RIO CARHUELLO | pH | Unidad | 6 - 8,5 | 6.6 | 2018-07-01 | Autocontrol | valor en rango
76325890-4 | PISCICULTURA QUIMEYCO | PUNTO 1 RIO CARHUELLO | pH | Unidad | 6 - 8,5 | 6.6 | 2018-07-01 | Autocontrol | valor en rango
76325890-4 | PISCICULTURA QUIMEYCO | PUNTO 1 RIO CARHUELLO | pH | Unidad | 6 - 8,5 | 6.6 | 2018-07-01 | Autocontrol | valor en rango
76325890-4 | PISCICULTURA QUIMEYCO | PUNTO 1 RIO CARHUELLO | pH | Unidad | 6 - 8,5 | 6.6 | 2018-07-01 | Autocontrol | valor en rango
76325890-4 | PISCICULTURA QUIMEYCO | PUNTO 1 RIO CARHUELLO | pH | Unidad | 6 - 8,5 | 6.6 | 2018-07-01 | Autocontrol | valor en rango
76325890-4 | PISCICULTURA QUIMEYCO | PUNTO 1 RIO CARHUELLO | pH | Unidad | 6 - 8,5 | 6.6 | 2018-07-01 | Autocontrol | valor en rango
76325890-4 | PISCICULTURA QUIMEYCO | PUNTO 1 RIO CARHUELLO | pH | Unidad | 6 - 8,5 | 6.77 | 2018-07-01 | Autocontrol | valor en rango
76325890-4 | PISCICULTURA QUIMEYCO | PUNTO 1 RIO CARHUELLO | pH | Unidad | 6 - 8,5 | 6.7 | 2018-07-01 | Autocontrol | valor en rango
76325890-4 | PISCICULTURA QUIMEYCO | PUNTO 1 RIO CARHUELLO | pH | Unidad | 6 - 8,5 | 6.7 | 2018-07-01 | Autocontrol | valor en rango
76325890-4 | PISCICULTURA QUIMEYCO | PUNTO 1 RIO CARHUELLO | pH | Unidad | 6 - 8,5 | 6.7 | 2018-07-01 | Autocontrol | valor en rango
76325890-4 | PISCICULTURA QUIMEYCO | PUNTO 1 RIO CARHUELLO | pH | Unidad | 6 - 8,5 | 6.7 | 2018-07-01 | Autocontrol | valor en rango
76325890-4 | PISCICULTURA QUIMEYCO | PUNTO 1 RIO CARHUELLO | pH | Unidad | 6 - 8,5 | 6.82 | 2018-07-01 | Autocontrol | valor en rango
76325890-4 | PISCICULTURA QUIMEYCO | PUNTO 1 RIO CARHUELLO | pH | Unidad | 6 - 8,5 | 6.7 | 2018-07-01 | Autocontrol | valor en rango
76325890-4 | PISCICULTURA QUIMEYCO | PUNTO 1 RIO CARHUELLO | Temperatura | °C | 30 | 8.6 | 2018-07-01 | Autocontrol | 0 %
76325890-4 | PISCICULTURA QUIMEYCO | PUNTO 1 RIO CARHUELLO | Temperatura | °C | 30 | 8.59 | 2018-07-01 | Autocontrol | 0 %
76325890-4 | PISCICULTURA QUIMEYCO | PUNTO 1 RIO CARHUELLO | Temperatura | °C | 30 | 8.51 | 2018-07-01 | Autocontrol | 0 %
76325890-4 | PISCICULTURA QUIMEYCO | PUNTO 1 RIO CARHUELLO | Temperatura | °C | 30 | 8.5 | 2018-07-01 | Autocontrol | 0 %
76325890-4 | PISCICULTURA QUIMEYCO | PUNTO 1 RIO CARHUELLO | Temperatura | °C | 30 | 8.48 | 2018-07-01 | Autocontrol | 0 %
76325890-4 | PISCICULTURA QUIMEYCO | PUNTO 1 RIO CARHUELLO | Temperatura | °C | 30 | 8.4 | 2018-07-01 | Autocontrol | 0 %
76325890-4 | PISCICULTURA QUIMEYCO | PUNTO 1 RIO CARHUELLO | Temperatura | °C | 30 | 8.4 | 2018-07-01 | Autocontrol | 0 %
76325890-4 | PISCICULTURA QUIMEYCO | PUNTO 1 RIO CARHUELLO | Temperatura | °C | 30 | 8.4 | 2018-07-01 | Autocontrol | 0 %
76325890-4 | PISCICULTURA QUIMEYCO | PUNTO 1 RIO CARHUELLO | Temperatura | °C | 30 | 8.4 | 2018-07-01 | Autocontrol | 0 %
76325890-4 | PISCICULTURA QUIMEYCO | PUNTO 1 RIO CARHUELLO | Temperatura | °C | 30 | 8.4 | 2018-07-01 | Autocontrol | 0 %
76325890-4 | PISCICULTURA QUIMEYCO | PUNTO 1 RIO CARHUELLO | Temperatura | °C | 30 | 8.78 | 2018-07-01 | Autocontrol | 0 %
76325890-4 | PISCICULTURA QUIMEYCO | PUNTO 1 RIO CARHUELLO | Temperatura | °C | 30 | 9.85 | 2018-07-01 | Autocontrol | 0 %
76325890-4 | PISCICULTURA QUIMEYCO | PUNTO 1 RIO CARHUELLO | Temperatura | °C | 30 | 8.67 | 2018-07-01 | Autocontrol | 0 %
76325890-4 | PISCICULTURA QUIMEYCO | PUNTO 1 RIO CARHUELLO | Temperatura | °C | 30 | 8.48 | 2018-07-01 | Autocontrol | 0 %
76325890-4 | PISCICULTURA QUIMEYCO | PUNTO 1 RIO CARHUELLO | Temperatura | °C | 30 | 8.65 | 2018-07-01 | Autocontrol | 0 %
76325890-4 | PISCICULTURA QUIMEYCO | PUNTO 1 RIO CARHUELLO | Temperatura | °C | 30 | 8.59 | 2018-07-01 | Autocontrol | 0 %
76325890-4 | PISCICULTURA QUIMEYCO | PUNTO 1 RIO CARHUELLO | Temperatura | °C | 30 | 8.59 | 2018-07-01 | Autocontrol | 0 %
76325890-4 | PISCICULTURA QUIMEYCO | PUNTO 1 RIO CARHUELLO | Temperatura | °C | 30 | 8.59 | 2018-07-01 | Autocontrol | 0 %
76325890-4 | PISCICULTURA QUIMEYCO | PUNTO 1 RIO CARHUELLO | Temperatura | °C | 30 | 8.4 | 2018-07-01 | Autocontrol | 0 %
76325890-4 | PISCICULTURA QUIMEYCO | PUNTO 1 RIO CARHUELLO | Temperatura | °C | 30 | 8.4 | 2018-07-01 | Autocontrol | 0 %
76325890-4 | PISCICULTURA QUIMEYCO | PUNTO 1 RIO CARHUELLO | Temperatura | °C | 30 | 8.4 | 2018-07-01 | Autocontrol | 0 %
76325890-4 | PISCICULTURA QUIMEYCO | PUNTO 1 RIO CARHUELLO | Temperatura | °C | 30 | 8.3 | 2018-07-01 | Autocontrol | 0 %
76325890-4 | PISCICULTURA QUIMEYCO | PUNTO 1 RIO CARHUELLO | Temperatura | °C | 30 | 8.3 | 2018-07-01 | Autocontrol | 0 %
76325890-4 | PISCICULTURA QUIMEYCO | PUNTO 1 RIO CARHUELLO | Temperatura | °C | 30 | 8.3 | 2018-07-01 | Autocontrol | 0 %
76325890-4 | PISCICULTURA QUIMEYCO | PUNTO 1 RIO CARHUELLO | Aceites y Grasas | mg/L | 20 | 5 | 2018-07-01 | Autocontrol | 0 %
76325890-4 | PISCICULTURA QUIMEYCO | PUNTO 1 RIO CARHUELLO | DBO5 | mgO2/L | 35 | 3 | 2018-07-01 | Autocontrol | 0 %
76325890-4 | PISCICULTURA QUIMEYCO | PUNTO 1 RIO CARHUELLO | Fósforo | mg/L | 2 | 0.2 | 2018-07-01 | Autocontrol | 0 %
76325890-4 | PISCICULTURA QUIMEYCO | PUNTO 1 RIO CARHUELLO | Nitrógeno Total | mg/L | 10 | 2.07 | 2018-07-01 | Autocontrol | 0 %
76325890-4 | PISCICULTURA QUIMEYCO | PUNTO 1 RIO CARHUELLO | Poder Espumógeno | mm | 7 | 2 | 2018-07-01 | Autocontrol | 0 %
76325890-4 | PISCICULTURA QUIMEYCO | PUNTO 1 RIO CARHUELLO | SAAM | mg/L | 10 | 0.1 | 2018-07-01 | Autocontrol | 0 %
76325890-4 | PISCICULTURA QUIMEYCO | PUNTO 1 RIO CARHUELLO | Sólidos Suspendidos Totales | mg/L | 80 | 5 | 2018-07-01 | Autocontrol | 0 %
76325890-4 | PISCICULTURA QUIMEYCO | PUNTO 1 RIO CARHUELLO | pH | Unidad | 6 - 8,5 | 7.4 | 2018-07-01 | Autocontrol | valor en rango
76325890-4 | PISCICULTURA QUIMEYCO | PUNTO 1 RIO CARHUELLO | Temperatura | °C | 30 | 6.4 | 2018-07-01 | Autocontrol | 0 %
76325890-4 | PISCICULTURA QUIMEYCO | PUNTO 1 RIO CARHUELLO | Coliformes Fecales o Termotolerantes | NMP/100 ml | 1000 | 2 | 2018-07-01 | Autocontrol | 0 %
76325890-4 | PISCICULTURA QUIMEYCO | PUNTO 1 RIO CARHUELLO | Sólidos Sedimentables | ml/L/h | 5 | 0.1 | 2018-07-01 | Autocontrol | 0 %
76325890-4 | PISCICULTURA QUIMEYCO | PUNTO 1 RIO CARHUELLO | pH | Unidad | 6 - 8,5 | 7.2 | 2018-07-01 | Autocontrol | valor en rango
76325890-4 | PISCICULTURA QUIMEYCO | PUNTO 1 RIO CARHUELLO | pH | Unidad | 6 - 8,5 | 7.2 | 2018-07-01 | Autocontrol | valor en rango
76325890-4 | PISCICULTURA QUIMEYCO | PUNTO 1 RIO CARHUELLO | pH | Unidad | 6 - 8,5 | 7.2 | 2018-07-01 | Autocontrol | valor en rango
76325890-4 | PISCICULTURA QUIMEYCO | PUNTO 1 RIO CARHUELLO | pH | Unidad | 6 - 8,5 | 6.9 | 2018-07-01 | Autocontrol | valor en rango
76325890-4 | PISCICULTURA QUIMEYCO | PUNTO 1 RIO CARHUELLO | pH | Unidad | 6 - 8,5 | 7.8 | 2018-07-01 | Autocontrol | valor en rango
76325890-4 | PISCICULTURA QUIMEYCO | PUNTO 1 RIO CARHUELLO | pH | Unidad | 6 - 8,5 | 7.2 | 2018-07-01 | Autocontrol | valor en rango
76325890-4 | PISCICULTURA QUIMEYCO | PUNTO 1 RIO CARHUELLO | pH | Unidad | 6 - 8,5 | 7.2 | 2018-07-01 | Autocontrol | valor en rango
76325890-4 | PISCICULTURA QUIMEYCO | PUNTO 1 RIO CARHUELLO | pH | Unidad | 6 - 8,5 | 7.2 | 2018-07-01 | Autocontrol | valor en rango
76325890-4 | PISCICULTURA QUIMEYCO | PUNTO 1 RIO CARHUELLO | pH | Unidad | 6 - 8,5 | 7.2 | 2018-07-01 | Autocontrol | valor en rango
76325890-4 | PISCICULTURA QUIMEYCO | PUNTO 1 RIO CARHUELLO | pH | Unidad | 6 - 8,5 | 7.2 | 2018-07-01 | Autocontrol | valor en rango
76325890-4 | PISCICULTURA QUIMEYCO | PUNTO 1 RIO CARHUELLO | pH | Unidad | 6 - 8,5 | 7.2 | 2018-07-01 | Autocontrol | valor en rango
76325890-4 | PISCICULTURA QUIMEYCO | PUNTO 1 RIO CARHUELLO | pH | Unidad | 6 - 8,5 | 7.2 | 2018-07-01 | Autocontrol | valor en rango
76325890-4 | PISCICULTURA QUIMEYCO | PUNTO 1 RIO CARHUELLO | pH | Unidad | 6 - 8,5 | 7.2 | 2018-07-01 | Autocontrol | valor en rango
76325890-4 | PISCICULTURA QUIMEYCO | PUNTO 1 RIO CARHUELLO | pH | Unidad | 6 - 8,5 | 7.2 | 2018-07-01 | Autocontrol | valor en rango
76325890-4 | PISCICULTURA QUIMEYCO | PUNTO 1 RIO CARHUELLO | pH | Unidad | 6 - 8,5 | 7.2 | 2018-07-01 | Autocontrol | valor en rango
76325890-4 | PISCICULTURA QUIMEYCO | PUNTO 1 RIO CARHUELLO | pH | Unidad | 6 - 8,5 | 7.2 | 2018-07-01 | Autocontrol | valor en rango
76325890-4 | PISCICULTURA QUIMEYCO | PUNTO 1 RIO CARHUELLO | pH | Unidad | 6 - 8,5 | 7.2 | 2018-07-01 | Autocontrol | valor en rango
76325890-4 | PISCICULTURA QUIMEYCO | PUNTO 1 RIO CARHUELLO | pH | Unidad | 6 - 8,5 | 7.2 | 2018-07-01 | Autocontrol | valor en rango
76325890-4 | PISCICULTURA QUIMEYCO | PUNTO 1 RIO CARHUELLO | pH | Unidad | 6 - 8,5 | 7.2 | 2018-07-01 | Autocontrol | valor en rango
76325890-4 | PISCICULTURA QUIMEYCO | PUNTO 1 RIO CARHUELLO | pH | Unidad | 6 - 8,5 | 7.2 | 2018-07-01 | Autocontrol | valor en rango
76325890-4 | PISCICULTURA QUIMEYCO | PUNTO 1 RIO CARHUELLO | pH | Unidad | 6 - 8,5 | 7.2 | 2018-07-01 | Autocontrol | valor en rango
76325890-4 | PISCICULTURA QUIMEYCO | PUNTO 1 RIO CARHUELLO | pH | Unidad | 6 - 8,5 | 7.2 | 2018-07-01 | Autocontrol | valor en rango
76325890-4 | PISCICULTURA QUIMEYCO | PUNTO 1 RIO CARHUELLO | pH | Unidad | 6 - 8,5 | 7.2 | 2018-07-01 | Autocontrol | valor en rango
76325890-4 | PISCICULTURA QUIMEYCO | PUNTO 1 RIO CARHUELLO | pH | Unidad | 6 - 8,5 | 7.2 | 2018-07-01 | Autocontrol | valor en rango
76325890-4 | PISCICULTURA QUIMEYCO | PUNTO 1 RIO CARHUELLO | Temperatura | °C | 30 | 7.6 | 2018-07-01 | Autocontrol | 0 %
76325890-4 | PISCICULTURA QUIMEYCO | PUNTO 1 RIO CARHUELLO | Temperatura | °C | 30 | 7.6 | 2018-07-01 | Autocontrol | 0 %
76325890-4 | PISCICULTURA QUIMEYCO | PUNTO 1 RIO CARHUELLO | Temperatura | °C | 30 | 7.6 | 2018-07-01 | Autocontrol | 0 %
76325890-4 | PISCICULTURA QUIMEYCO | PUNTO 1 RIO CARHUELLO | Temperatura | °C | 30 | 7.6 | 2018-07-01 | Autocontrol | 0 %
76325890-4 | PISCICULTURA QUIMEYCO | PUNTO 1 RIO CARHUELLO | Temperatura | °C | 30 | 7.6 | 2018-07-01 | Autocontrol | 0 %
76325890-4 | PISCICULTURA QUIMEYCO | PUNTO 1 RIO CARHUELLO | Temperatura | °C | 30 | 7.6 | 2018-07-01 | Autocontrol | 0 %
76325890-4 | PISCICULTURA QUIMEYCO | PUNTO 1 RIO CARHUELLO | Temperatura | °C | 30 | 7.6 | 2018-07-01 | Autocontrol | 0 %
76325890-4 | PISCICULTURA QUIMEYCO | PUNTO 1 RIO CARHUELLO | Temperatura | °C | 30 | 7.6 | 2018-07-01 | Autocontrol | 0 %
76325890-4 | PISCICULTURA QUIMEYCO | PUNTO 1 RIO CARHUELLO | Temperatura | °C | 30 | 7.6 | 2018-07-01 | Autocontrol | 0 %
76325890-4 | PISCICULTURA QUIMEYCO | PUNTO 1 RIO CARHUELLO | Temperatura | °C | 30 | 7.6 | 2018-07-01 | Autocontrol | 0 %
76325890-4 | PISCICULTURA QUIMEYCO | PUNTO 1 RIO CARHUELLO | Temperatura | °C | 30 | 7.6 | 2018-07-01 | Autocontrol | 0 %
76325890-4 | PISCICULTURA QUIMEYCO | PUNTO 1 RIO CARHUELLO | Temperatura | °C | 30 | 7.6 | 2018-07-01 | Autocontrol | 0 %
76325890-4 | PISCICULTURA QUIMEYCO | PUNTO 1 RIO CARHUELLO | Temperatura | °C | 30 | 7.6 | 2018-07-01 | Autocontrol | 0 %
76325890-4 | PISCICULTURA QUIMEYCO | PUNTO 1 RIO CARHUELLO | Temperatura | °C | 30 | 7.6 | 2018-07-01 | Autocontrol | 0 %
76325890-4 | PISCICULTURA QUIMEYCO | PUNTO 1 RIO CARHUELLO | Temperatura | °C | 30 | 7.6 | 2018-07-01 | Autocontrol | 0 %
76325890-4 | PISCICULTURA QUIMEYCO | PUNTO 1 RIO CARHUELLO | Temperatura | °C | 30 | 7.6 | 2018-07-01 | Autocontrol | 0 %
76325890-4 | PISCICULTURA QUIMEYCO | PUNTO 1 RIO CARHUELLO | Temperatura | °C | 30 | 7.6 | 2018-07-01 | Autocontrol | 0 %
76325890-4 | PISCICULTURA QUIMEYCO | PUNTO 1 RIO CARHUELLO | Temperatura | °C | 30 | 7.6 | 2018-07-01 | Autocontrol | 0 %
76325890-4 | PISCICULTURA QUIMEYCO | PUNTO 1 RIO CARHUELLO | Temperatura | °C | 30 | 7.6 | 2018-07-01 | Autocontrol | 0 %
76325890-4 | PISCICULTURA QUIMEYCO | PUNTO 1 RIO CARHUELLO | Temperatura | °C | 30 | 7.6 | 2018-07-01 | Autocontrol | 0 %
76325890-4 | PISCICULTURA QUIMEYCO | PUNTO 1 RIO CARHUELLO | Temperatura | °C | 30 | 7.6 | 2018-07-01 | Autocontrol | 0 %
76325890-4 | PISCICULTURA QUIMEYCO | PUNTO 1 RIO CARHUELLO | Temperatura | °C | 30 | 7.6 | 2018-07-01 | Autocontrol | 0 %
76325890-4 | PISCICULTURA QUIMEYCO | PUNTO 1 RIO CARHUELLO | Temperatura | °C | 30 | 7.6 | 2018-07-01 | Autocontrol | 0 %
76325890-4 | PISCICULTURA QUIMEYCO | PUNTO 1 RIO CARHUELLO | Temperatura | °C | 30 | 7.6 | 2018-07-01 | Autocontrol | 0 %
76325890-4 | PISCICULTURA QUIMEYCO | PUNTO 1 RIO CARHUELLO | Aceites y Grasas | mg/L | 20 | 5 | 2018-07-01 | Autocontrol | 0 %
76325890-4 | PISCICULTURA QUIMEYCO | PUNTO 1 RIO CARHUELLO | DBO5 | mgO2/L | 35 | 11 | 2018-07-01 | Autocontrol | 0 %
76325890-4 | PISCICULTURA QUIMEYCO | PUNTO 1 RIO CARHUELLO | Fósforo | mg/L | 2 | 0.2 | 2018-07-01 | Autocontrol | 0 %
76325890-4 | PISCICULTURA QUIMEYCO | PUNTO 1 RIO CARHUELLO | Nitrógeno Total | mg/L | 10 | 1.87 | 2018-07-01 | Autocontrol | 0 %
76325890-4 | PISCICULTURA QUIMEYCO | PUNTO 1 RIO CARHUELLO | Poder Espumógeno | mm | 7 | 2 | 2018-07-01 | Autocontrol | 0 %
76325890-4 | PISCICULTURA QUIMEYCO | PUNTO 1 RIO CARHUELLO | SAAM | mg/L | 10 | 0.1 | 2018-07-01 | Autocontrol | 0 %
76325890-4 | PISCICULTURA QUIMEYCO | PUNTO 1 RIO CARHUELLO | Sólidos Suspendidos Totales | mg/L | 80 | 5 | 2018-07-01 | Autocontrol | 0 %
76325890-4 | PISCICULTURA QUIMEYCO | PUNTO 1 RIO CARHUELLO | pH | Unidad | 6 - 8,5 | 7.4 | 2018-07-01 | Autocontrol | valor en rango
76325890-4 | PISCICULTURA QUIMEYCO | PUNTO 1 RIO CARHUELLO | Temperatura | °C | 30 | 6.5 | 2018-07-01 | Autocontrol | 0 %
76325890-4 | PISCICULTURA QUIMEYCO | PUNTO 1 RIO CARHUELLO | Caudal | m3/dia | 129600 | 83707.862 | 2018-08-01 | Autocontrol
76325890-4 | PISCICULTURA QUIMEYCO | PUNTO 1 RIO CARHUELLO | Caudal | m3/dia | 129600 | 78341.299 | 2018-08-01 | Autocontrol
76325890-4 | PISCICULTURA QUIMEYCO | PUNTO 1 RIO CARHUELLO | Caudal | m3/dia | 129600 | 87281.107 | 2018-08-01 | Autocontrol
76325890-4 | PISCICULTURA QUIMEYCO | PUNTO 1 RIO CARHUELLO | Caudal | m3/dia | 129600 | 84815.078 | 2018-08-01 | Autocontrol
76325890-4 | PISCICULTURA QUIMEYCO | PUNTO 1 RIO CARHUELLO | Caudal | m3/dia | 129600 | 75006.432 | 2018-08-01 | Autocontrol
76325890-4 | PISCICULTURA QUIMEYCO | PUNTO 1 RIO CARHUELLO | Caudal | m3/dia | 129600 | 84281.299 | 2018-08-01 | Autocontrol
76325890-4 | PISCICULTURA QUIMEYCO | PUNTO 1 RIO CARHUELLO | Caudal | m3/dia | 129600 | 84809.981 | 2018-08-01 | Autocontrol
76325890-4 | PISCICULTURA QUIMEYCO | PUNTO 1 RIO CARHUELLO | Caudal | m3/dia | 129600 | 83727.39 | 2018-08-01 | Autocontrol
76325890-4 | PISCICULTURA QUIMEYCO | PUNTO 1 RIO CARHUELLO | Caudal | m3/dia | 129600 | 90667.73 | 2018-08-01 | Autocontrol
76325890-4 | PISCICULTURA QUIMEYCO | PUNTO 1 RIO CARHUELLO | Caudal | m3/dia | 129600 | 94481.08 | 2018-08-01 | Autocontrol
76325890-4 | PISCICULTURA QUIMEYCO | PUNTO 1 RIO CARHUELLO | Caudal | m3/dia | 129600 | 82122.34 | 2018-08-01 | Autocontrol
76325890-4 | PISCICULTURA QUIMEYCO | PUNTO 1 RIO CARHUELLO | Caudal | m3/dia | 129600 | 91412.06 | 2018-08-01 | Autocontrol
76325890-4 | PISCICULTURA QUIMEYCO | PUNTO 1 RIO CARHUELLO | Caudal | m3/dia | 129600 | 91000.71 | 2018-08-01 | Autocontrol
76325890-4 | PISCICULTURA QUIMEYCO | PUNTO 1 RIO CARHUELLO | Caudal | m3/dia | 129600 | 81831.43 | 2018-08-01 | Autocontrol
76325890-4 | PISCICULTURA QUIMEYCO | PUNTO 1 RIO CARHUELLO | Caudal | m3/dia | 129600 | 65641.28 | 2018-08-01 | Autocontrol
76325890-4 | PISCICULTURA QUIMEYCO | PUNTO 1 RIO CARHUELLO | Caudal | m3/dia | 129600 | 81038.36 | 2018-08-01 | Autocontrol
76325890-4 | PISCICULTURA QUIMEYCO | PUNTO 1 RIO CARHUELLO | Caudal | m3/dia | 129600 | 82285.98 | 2018-08-01 | Autocontrol
76325890-4 | PISCICULTURA QUIMEYCO | PUNTO 1 RIO CARHUELLO | Caudal | m3/dia | 129600 | 81928.97 | 2018-08-01 | Autocontrol
76325890-4 | PISCICULTURA QUIMEYCO | PUNTO 1 RIO CARHUELLO | Caudal | m3/dia | 129600 | 89288.44 | 2018-08-01 | Autocontrol
76325890-4 | PISCICULTURA QUIMEYCO | PUNTO 1 RIO CARHUELLO | Caudal | m3/dia | 129600 | 97369.08 | 2018-08-01 | Autocontrol
76325890-4 | PISCICULTURA QUIMEYCO | PUNTO 1 RIO CARHUELLO | Caudal | m3/dia | 129600 | 95013.04 | 2018-08-01 | Autocontrol
76325890-4 | PISCICULTURA QUIMEYCO | PUNTO 1 RIO CARHUELLO | Caudal | m3/dia | 129600 | 74685.11 | 2018-08-01 | Autocontrol
76325890-4 | PISCICULTURA QUIMEYCO | PUNTO 1 RIO CARHUELLO | Caudal | m3/dia | 129600 | 85400.09 | 2018-08-01 | Autocontrol
76325890-4 | PISCICULTURA QUIMEYCO | PUNTO 1 RIO CARHUELLO | Caudal | m3/dia | 129600 | 94207.54 | 2018-08-01 | Autocontrol
76325890-4 | PISCICULTURA QUIMEYCO | PUNTO 1 RIO CARHUELLO | Caudal | m3/dia | 129600 | 50704.62 | 2018-08-01 | Autocontrol
76325890-4 | PISCICULTURA QUIMEYCO | PUNTO 1 RIO CARHUELLO | Caudal | m3/dia | 129600 | 52383.97 | 2018-08-01 | Autocontrol
76325890-4 | PISCICULTURA QUIMEYCO | PUNTO 1 RIO CARHUELLO | Caudal | m3/dia | 129600 | 89809 | 2018-08-01 | Autocontrol
76325890-4 | PISCICULTURA QUIMEYCO | PUNTO 1 RIO CARHUELLO | Caudal | m3/dia | 129600 | 84479.33 | 2018-08-01 | Autocontrol
76325890-4 | PISCICULTURA QUIMEYCO | PUNTO 1 RIO CARHUELLO | Caudal | m3/dia | 129600 | 73626.8 | 2018-08-01 | Autocontrol
76325890-4 | PISCICULTURA QUIMEYCO | PUNTO 1 RIO CARHUELLO | Caudal | m3/dia | 129600 | 81067.39 | 2018-08-01 | Autocontrol
76325890-4 | PISCICULTURA QUIMEYCO | PUNTO 1 RIO CARHUELLO | Caudal | m3/dia | 129600 | 71302.81 | 2018-08-01 | Autocontrol
76325890-4 | PISCICULTURA QUIMEYCO | PUNTO 1 RIO CARHUELLO | Coliformes Fecales o Termotolerantes | NMP/100 ml | 1000 | 2 | 2018-08-01 | Autocontrol | 0 %
76325890-4 | PISCICULTURA QUIMEYCO | PUNTO 1 RIO CARHUELLO | pH | Unidad | 6 - 8,5 | 7.46 | 2018-08-01 | Autocontrol | valor en rango
76325890-4 | PISCICULTURA QUIMEYCO | PUNTO 1 RIO CARHUELLO | pH | Unidad | 6 - 8,5 | 7.4 | 2018-08-01 | Autocontrol | valor en rango
76325890-4 | PISCICULTURA QUIMEYCO | PUNTO 1 RIO CARHUELLO | pH | Unidad | 6 - 8,5 | 7.37 | 2018-08-01 | Autocontrol | valor en rango
76325890-4 | PISCICULTURA QUIMEYCO | PUNTO 1 RIO CARHUELLO | pH | Unidad | 6 - 8,5 | 7.38 | 2018-08-01 | Autocontrol | valor en rango
76325890-4 | PISCICULTURA QUIMEYCO | PUNTO 1 RIO CARHUELLO | pH | Unidad | 6 - 8,5 | 7.37 | 2018-08-01 | Autocontrol | valor en rango
76325890-4 | PISCICULTURA QUIMEYCO | PUNTO 1 RIO CARHUELLO | pH | Unidad | 6 - 8,5 | 7.39 | 2018-08-01 | Autocontrol | valor en rango
76325890-4 | PISCICULTURA QUIMEYCO | PUNTO 1 RIO CARHUELLO | pH | Unidad | 6 - 8,5 | 7.41 | 2018-08-01 | Autocontrol | valor en rango
76325890-4 | PISCICULTURA QUIMEYCO | PUNTO 1 RIO CARHUELLO | pH | Unidad | 6 - 8,5 | 7.45 | 2018-08-01 | Autocontrol | valor en rango
76325890-4 | PISCICULTURA QUIMEYCO | PUNTO 1 RIO CARHUELLO | pH | Unidad | 6 - 8,5 | 7.47 | 2018-08-01 | Autocontrol | valor en rango
76325890-4 | PISCICULTURA QUIMEYCO | PUNTO 1 RIO CARHUELLO | pH | Unidad | 6 - 8,5 | 7.48 | 2018-08-01 | Autocontrol | valor en rango
76325890-4 | PISCICULTURA QUIMEYCO | PUNTO 1 RIO CARHUELLO | pH | Unidad | 6 - 8,5 | 7.46 | 2018-08-01 | Autocontrol | valor en rango
76325890-4 | PISCICULTURA QUIMEYCO | PUNTO 1 RIO CARHUELLO | pH | Unidad | 6 - 8,5 | 7.48 | 2018-08-01 | Autocontrol | valor en rango
76325890-4 | PISCICULTURA QUIMEYCO | PUNTO 1 RIO CARHUELLO | pH | Unidad | 6 - 8,5 | 7.47 | 2018-08-01 | Autocontrol | valor en rango
76325890-4 | PISCICULTURA QUIMEYCO | PUNTO 1 RIO CARHUELLO | pH | Unidad | 6 - 8,5 | 7.46 | 2018-08-01 | Autocontrol | valor en rango
76325890-4 | PISCICULTURA QUIMEYCO | PUNTO 1 RIO CARHUELLO | pH | Unidad | 6 - 8,5 | 7.47 | 2018-08-01 | Autocontrol | valor en rango
76325890-4 | PISCICULTURA QUIMEYCO | PUNTO 1 RIO CARHUELLO | pH | Unidad | 6 - 8,5 | 7.46 | 2018-08-01 | Autocontrol | valor en rango
76325890-4 | PISCICULTURA QUIMEYCO | PUNTO 1 RIO CARHUELLO | pH | Unidad | 6 - 8,5 | 7.46 | 2018-08-01 | Autocontrol | valor en rango
76325890-4 | PISCICULTURA QUIMEYCO | PUNTO 1 RIO CARHUELLO | pH | Unidad | 6 - 8,5 | 7.39 | 2018-08-01 | Autocontrol | valor en rango
76325890-4 | PISCICULTURA QUIMEYCO | PUNTO 1 RIO CARHUELLO | pH | Unidad | 6 - 8,5 | 7.38 | 2018-08-01 | Autocontrol | valor en rango
76325890-4 | PISCICULTURA QUIMEYCO | PUNTO 1 RIO CARHUELLO | pH | Unidad | 6 - 8,5 | 7.4 | 2018-08-01 | Autocontrol | valor en rango
76325890-4 | PISCICULTURA QUIMEYCO | PUNTO 1 RIO CARHUELLO | pH | Unidad | 6 - 8,5 | 7.42 | 2018-08-01 | Autocontrol | valor en rango
76325890-4 | PISCICULTURA QUIMEYCO | PUNTO 1 RIO CARHUELLO | pH | Unidad | 6 - 8,5 | 7.69 | 2018-08-01 | Autocontrol | valor en rango
76325890-4 | PISCICULTURA QUIMEYCO | PUNTO 1 RIO CARHUELLO | pH | Unidad | 6 - 8,5 | 7.91 | 2018-08-01 | Autocontrol | valor en rango
76325890-4 | PISCICULTURA QUIMEYCO | PUNTO 1 RIO CARHUELLO | pH | Unidad | 6 - 8,5 | 7.89 | 2018-08-01 | Autocontrol | valor en rango
76325890-4 | PISCICULTURA QUIMEYCO | PUNTO 1 RIO CARHUELLO | Sólidos Sedimentables | ml/L/h | 5 | 0.1 | 2018-08-01 | Autocontrol | 0 %
76325890-4 | PISCICULTURA QUIMEYCO | PUNTO 1 RIO CARHUELLO | Temperatura | °C | 30 | 8.34 | 2018-08-01 | Autocontrol | 0 %
76325890-4 | PISCICULTURA QUIMEYCO | PUNTO 1 RIO CARHUELLO | Temperatura | °C | 30 | 8.15 | 2018-08-01 | Autocontrol | 0 %
76325890-4 | PISCICULTURA QUIMEYCO | PUNTO 1 RIO CARHUELLO | Temperatura | °C | 30 | 8.02 | 2018-08-01 | Autocontrol | 0 %
76325890-4 | PISCICULTURA QUIMEYCO | PUNTO 1 RIO CARHUELLO | Temperatura | °C | 30 | 7.87 | 2018-08-01 | Autocontrol | 0 %
76325890-4 | PISCICULTURA QUIMEYCO | PUNTO 1 RIO CARHUELLO | Temperatura | °C | 30 | 7.77 | 2018-08-01 | Autocontrol | 0 %
76325890-4 | PISCICULTURA QUIMEYCO | PUNTO 1 RIO CARHUELLO | Temperatura | °C | 30 | 7.7 | 2018-08-01 | Autocontrol | 0 %
76325890-4 | PISCICULTURA QUIMEYCO | PUNTO 1 RIO CARHUELLO | Temperatura | °C | 30 | 7.7 | 2018-08-01 | Autocontrol | 0 %
76325890-4 | PISCICULTURA QUIMEYCO | PUNTO 1 RIO CARHUELLO | Temperatura | °C | 30 | 7.7 | 2018-08-01 | Autocontrol | 0 %
76325890-4 | PISCICULTURA QUIMEYCO | PUNTO 1 RIO CARHUELLO | Temperatura | °C | 30 | 7.7 | 2018-08-01 | Autocontrol | 0 %
76325890-4 | PISCICULTURA QUIMEYCO | PUNTO 1 RIO CARHUELLO | Temperatura | °C | 30 | 7.75 | 2018-08-01 | Autocontrol | 0 %
76325890-4 | PISCICULTURA QUIMEYCO | PUNTO 1 RIO CARHUELLO | Temperatura | °C | 30 | 7.8 | 2018-08-01 | Autocontrol | 0 %
76325890-4 | PISCICULTURA QUIMEYCO | PUNTO 1 RIO CARHUELLO | Temperatura | °C | 30 | 7.84 | 2018-08-01 | Autocontrol | 0 %
76325890-4 | PISCICULTURA QUIMEYCO | PUNTO 1 RIO CARHUELLO | Temperatura | °C | 30 | 7.9 | 2018-08-01 | Autocontrol | 0 %
76325890-4 | PISCICULTURA QUIMEYCO | PUNTO 1 RIO CARHUELLO | Temperatura | °C | 30 | 7.95 | 2018-08-01 | Autocontrol | 0 %
76325890-4 | PISCICULTURA QUIMEYCO | PUNTO 1 RIO CARHUELLO | Temperatura | °C | 30 | 8 | 2018-08-01 | Autocontrol | 0 %
76325890-4 | PISCICULTURA QUIMEYCO | PUNTO 1 RIO CARHUELLO | Temperatura | °C | 30 | 8 | 2018-08-01 | Autocontrol | 0 %
76325890-4 | PISCICULTURA QUIMEYCO | PUNTO 1 RIO CARHUELLO | Temperatura | °C | 30 | 8 | 2018-08-01 | Autocontrol | 0 %
76325890-4 | PISCICULTURA QUIMEYCO | PUNTO 1 RIO CARHUELLO | Temperatura | °C | 30 | 8 | 2018-08-01 | Autocontrol | 0 %
76325890-4 | PISCICULTURA QUIMEYCO | PUNTO 1 RIO CARHUELLO | Temperatura | °C | 30 | 8.05 | 2018-08-01 | Autocontrol | 0 %
76325890-4 | PISCICULTURA QUIMEYCO | PUNTO 1 RIO CARHUELLO | Temperatura | °C | 30 | 8.1 | 2018-08-01 | Autocontrol | 0 %
76325890-4 | PISCICULTURA QUIMEYCO | PUNTO 1 RIO CARHUELLO | Temperatura | °C | 30 | 8.1 | 2018-08-01 | Autocontrol | 0 %
76325890-4 | PISCICULTURA QUIMEYCO | PUNTO 1 RIO CARHUELLO | Temperatura | °C | 30 | 8.1 | 2018-08-01 | Autocontrol | 0 %
76325890-4 | PISCICULTURA QUIMEYCO | PUNTO 1 RIO CARHUELLO | Temperatura | °C | 30 | 8.1 | 2018-08-01 | Autocontrol | 0 %
76325890-4 | PISCICULTURA QUIMEYCO | PUNTO 1 RIO CARHUELLO | Temperatura | °C | 30 | 8.26 | 2018-08-01 | Autocontrol | 0 %
76325890-4 | PISCICULTURA QUIMEYCO | PUNTO 1 RIO CARHUELLO | Aceites y Grasas | mg/L | 20 | 5 | 2018-08-01 | Autocontrol | 0 %
76325890-4 | PISCICULTURA QUIMEYCO | PUNTO 1 RIO CARHUELLO | DBO5 | mgO2/L | 35 | 6 | 2018-08-01 | Autocontrol | 0 %
76325890-4 | PISCICULTURA QUIMEYCO | PUNTO 1 RIO CARHUELLO | Fósforo | mg/L | 2 | 0.2 | 2018-08-01 | Autocontrol | 0 %
76325890-4 | PISCICULTURA QUIMEYCO | PUNTO 1 RIO CARHUELLO | Nitrógeno Total | mg/L | 10 | 1.71 | 2018-08-01 | Autocontrol | 0 %
76325890-4 | PISCICULTURA QUIMEYCO | PUNTO 1 RIO CARHUELLO | Poder Espumógeno | mm | 7 | 2 | 2018-08-01 | Autocontrol | 0 %
76325890-4 | PISCICULTURA QUIMEYCO | PUNTO 1 RIO CARHUELLO | SAAM | mg/L | 10 | 0.1 | 2018-08-01 | Autocontrol | 0 %
76325890-4 | PISCICULTURA QUIMEYCO | PUNTO 1 RIO CARHUELLO | Sólidos Suspendidos Totales | mg/L | 80 | 5 | 2018-08-01 | Autocontrol | 0 %
76325890-4 | PISCICULTURA QUIMEYCO | PUNTO 1 RIO CARHUELLO | pH | Unidad | 6 - 8,5 | 7.4 | 2018-08-01 | Autocontrol | valor en rango
76325890-4 | PISCICULTURA QUIMEYCO | PUNTO 1 RIO CARHUELLO | Temperatura | °C | 30 | 7 | 2018-08-01 | Autocontrol | 0 %
76325890-4 | PISCICULTURA QUIMEYCO | PUNTO 1 RIO CARHUELLO | Coliformes Fecales o Termotolerantes | NMP/100 ml | 1000 | 2 | 2018-08-01 | Autocontrol | 0 %
76325890-4 | PISCICULTURA QUIMEYCO | PUNTO 1 RIO CARHUELLO | Sólidos Sedimentables | ml/L/h | 5 | 0.1 | 2018-08-01 | Autocontrol | 0 %
76325890-4 | PISCICULTURA QUIMEYCO | PUNTO 1 RIO CARHUELLO | pH | Unidad | 6 - 8,5 | 7.25 | 2018-08-01 | Autocontrol | valor en rango
76325890-4 | PISCICULTURA QUIMEYCO | PUNTO 1 RIO CARHUELLO | pH | Unidad | 6 - 8,5 | 7.21 | 2018-08-01 | Autocontrol | valor en rango
76325890-4 | PISCICULTURA QUIMEYCO | PUNTO 1 RIO CARHUELLO | pH | Unidad | 6 - 8,5 | 7.2 | 2018-08-01 | Autocontrol | valor en rango
76325890-4 | PISCICULTURA QUIMEYCO | PUNTO 1 RIO CARHUELLO | pH | Unidad | 6 - 8,5 | 7.21 | 2018-08-01 | Autocontrol | valor en rango
76325890-4 | PISCICULTURA QUIMEYCO | PUNTO 1 RIO CARHUELLO | pH | Unidad | 6 - 8,5 | 7.22 | 2018-08-01 | Autocontrol | valor en rango
76325890-4 | PISCICULTURA QUIMEYCO | PUNTO 1 RIO CARHUELLO | pH | Unidad | 6 - 8,5 | 7.21 | 2018-08-01 | Autocontrol | valor en rango
76325890-4 | PISCICULTURA QUIMEYCO | PUNTO 1 RIO CARHUELLO | pH | Unidad | 6 - 8,5 | 7.2 | 2018-08-01 | Autocontrol | valor en rango
76325890-4 | PISCICULTURA QUIMEYCO | PUNTO 1 RIO CARHUELLO | pH | Unidad | 6 - 8,5 | 7.2 | 2018-08-01 | Autocontrol | valor en rango
76325890-4 | PISCICULTURA QUIMEYCO | PUNTO 1 RIO CARHUELLO | pH | Unidad | 6 - 8,5 | 7.2 | 2018-08-01 | Autocontrol | valor en rango
76325890-4 | PISCICULTURA QUIMEYCO | PUNTO 1 RIO CARHUELLO | pH | Unidad | 6 - 8,5 | 7.2 | 2018-08-01 | Autocontrol | valor en rango
76325890-4 | PISCICULTURA QUIMEYCO | PUNTO 1 RIO CARHUELLO | pH | Unidad | 6 - 8,5 | 7.2 | 2018-08-01 | Autocontrol | valor en rango
76325890-4 | PISCICULTURA QUIMEYCO | PUNTO 1 RIO CARHUELLO | pH | Unidad | 6 - 8,5 | 7.2 | 2018-08-01 | Autocontrol | valor en rango
76325890-4 | PISCICULTURA QUIMEYCO | PUNTO 1 RIO CARHUELLO | pH | Unidad | 6 - 8,5 | 7.2 | 2018-08-01 | Autocontrol | valor en rango
76325890-4 | PISCICULTURA QUIMEYCO | PUNTO 1 RIO CARHUELLO | pH | Unidad | 6 - 8,5 | 7.2 | 2018-08-01 | Autocontrol | valor en rango
76325890-4 | PISCICULTURA QUIMEYCO | PUNTO 1 RIO CARHUELLO | pH | Unidad | 6 - 8,5 | 7.2 | 2018-08-01 | Autocontrol | valor en rango
76325890-4 | PISCICULTURA QUIMEYCO | PUNTO 1 RIO CARHUELLO | pH | Unidad | 6 - 8,5 | 7.2 | 2018-08-01 | Autocontrol | valor en rango
76325890-4 | PISCICULTURA QUIMEYCO | PUNTO 1 RIO CARHUELLO | pH | Unidad | 6 - 8,5 | 7.2 | 2018-08-01 | Autocontrol | valor en rango
76325890-4 | PISCICULTURA QUIMEYCO | PUNTO 1 RIO CARHUELLO | pH | Unidad | 6 - 8,5 | 7.2 | 2018-08-01 | Autocontrol | valor en rango
76325890-4 | PISCICULTURA QUIMEYCO | PUNTO 1 RIO CARHUELLO | pH | Unidad | 6 - 8,5 | 7.19 | 2018-08-01 | Autocontrol | valor en rango
76325890-4 | PISCICULTURA QUIMEYCO | PUNTO 1 RIO CARHUELLO | pH | Unidad | 6 - 8,5 | 7.23 | 2018-08-01 | Autocontrol | valor en rango
76325890-4 | PISCICULTURA QUIMEYCO | PUNTO 1 RIO CARHUELLO | pH | Unidad | 6 - 8,5 | 7.28 | 2018-08-01 | Autocontrol | valor en rango
76325890-4 | PISCICULTURA QUIMEYCO | PUNTO 1 RIO CARHUELLO | pH | Unidad | 6 - 8,5 | 7.28 | 2018-08-01 | Autocontrol | valor en rango
76325890-4 | PISCICULTURA QUIMEYCO | PUNTO 1 RIO CARHUELLO | pH | Unidad | 6 - 8,5 | 7.29 | 2018-08-01 | Autocontrol | valor en rango
76325890-4 | PISCICULTURA QUIMEYCO | PUNTO 1 RIO CARHUELLO | pH | Unidad | 6 - 8,5 | 7.26 | 2018-08-01 | Autocontrol | valor en rango
76325890-4 | PISCICULTURA QUIMEYCO | PUNTO 1 RIO CARHUELLO | Temperatura | °C | 30 | 9.1 | 2018-08-01 | Autocontrol | 0 %
76325890-4 | PISCICULTURA QUIMEYCO | PUNTO 1 RIO CARHUELLO | Temperatura | °C | 30 | 9.2 | 2018-08-01 | Autocontrol | 0 %
76325890-4 | PISCICULTURA QUIMEYCO | PUNTO 1 RIO CARHUELLO | Temperatura | °C | 30 | 9.2 | 2018-08-01 | Autocontrol | 0 %
76325890-4 | PISCICULTURA QUIMEYCO | PUNTO 1 RIO CARHUELLO | Temperatura | °C | 30 | 9.2 | 2018-08-01 | Autocontrol | 0 %
76325890-4 | PISCICULTURA QUIMEYCO | PUNTO 1 RIO CARHUELLO | Temperatura | °C | 30 | 9.2 | 2018-08-01 | Autocontrol | 0 %
76325890-4 | PISCICULTURA QUIMEYCO | PUNTO 1 RIO CARHUELLO | Temperatura | °C | 30 | 9.2 | 2018-08-01 | Autocontrol | 0 %
76325890-4 | PISCICULTURA QUIMEYCO | PUNTO 1 RIO CARHUELLO | Temperatura | °C | 30 | 9.2 | 2018-08-01 | Autocontrol | 0 %
76325890-4 | PISCICULTURA QUIMEYCO | PUNTO 1 RIO CARHUELLO | Temperatura | °C | 30 | 9.1 | 2018-08-01 | Autocontrol | 0 %
76325890-4 | PISCICULTURA QUIMEYCO | PUNTO 1 RIO CARHUELLO | Temperatura | °C | 30 | 9.1 | 2018-08-01 | Autocontrol | 0 %
76325890-4 | PISCICULTURA QUIMEYCO | PUNTO 1 RIO CARHUELLO | Temperatura | °C | 30 | 9.1 | 2018-08-01 | Autocontrol | 0 %
76325890-4 | PISCICULTURA QUIMEYCO | PUNTO 1 RIO CARHUELLO | Temperatura | °C | 30 | 9 | 2018-08-01 | Autocontrol | 0 %
76325890-4 | PISCICULTURA QUIMEYCO | PUNTO 1 RIO CARHUELLO | Temperatura | °C | 30 | 9 | 2018-08-01 | Autocontrol | 0 %
76325890-4 | PISCICULTURA QUIMEYCO | PUNTO 1 RIO CARHUELLO | Temperatura | °C | 30 | 9 | 2018-08-01 | Autocontrol | 0 %
76325890-4 | PISCICULTURA QUIMEYCO | PUNTO 1 RIO CARHUELLO | Temperatura | °C | 30 | 9 | 2018-08-01 | Autocontrol | 0 %
76325890-4 | PISCICULTURA QUIMEYCO | PUNTO 1 RIO CARHUELLO | Temperatura | °C | 30 | 8.9 | 2018-08-01 | Autocontrol | 0 %
76325890-4 | PISCICULTURA QUIMEYCO | PUNTO 1 RIO CARHUELLO | Temperatura | °C | 30 | 8.9 | 2018-08-01 | Autocontrol | 0 %
76325890-4 | PISCICULTURA QUIMEYCO | PUNTO 1 RIO CARHUELLO | Temperatura | °C | 30 | 8.9 | 2018-08-01 | Autocontrol | 0 %
76325890-4 | PISCICULTURA QUIMEYCO | PUNTO 1 RIO CARHUELLO | Temperatura | °C | 30 | 8.9 | 2018-08-01 | Autocontrol | 0 %
76325890-4 | PISCICULTURA QUIMEYCO | PUNTO 1 RIO CARHUELLO | Temperatura | °C | 30 | 8.9 | 2018-08-01 | Autocontrol | 0 %
76325890-4 | PISCICULTURA QUIMEYCO | PUNTO 1 RIO CARHUELLO | Temperatura | °C | 30 | 8.9 | 2018-08-01 | Autocontrol | 0 %
76325890-4 | PISCICULTURA QUIMEYCO | PUNTO 1 RIO CARHUELLO | Temperatura | °C | 30 | 8.9 | 2018-08-01 | Autocontrol | 0 %
76325890-4 | PISCICULTURA QUIMEYCO | PUNTO 1 RIO CARHUELLO | Temperatura | °C | 30 | 9 | 2018-08-01 | Autocontrol | 0 %
76325890-4 | PISCICULTURA QUIMEYCO | PUNTO 1 RIO CARHUELLO | Temperatura | °C | 30 | 9 | 2018-08-01 | Autocontrol | 0 %
76325890-4 | PISCICULTURA QUIMEYCO | PUNTO 1 RIO CARHUELLO | Temperatura | °C | 30 | 9.1 | 2018-08-01 | Autocontrol | 0 %
76325890-4 | PISCICULTURA QUIMEYCO | PUNTO 1 RIO CARHUELLO | Aceites y Grasas | mg/L | 20 | 5 | 2018-08-01 | Autocontrol | 0 %
76325890-4 | PISCICULTURA QUIMEYCO | PUNTO 1 RIO CARHUELLO | DBO5 | mgO2/L | 35 | 7 | 2018-08-01 | Autocontrol | 0 %
76325890-4 | PISCICULTURA QUIMEYCO | PUNTO 1 RIO CARHUELLO | Fósforo | mg/L | 2 | 0.2 | 2018-08-01 | Autocontrol | 0 %
76325890-4 | PISCICULTURA QUIMEYCO | PUNTO 1 RIO CARHUELLO | Nitrógeno Total | mg/L | 10 | 1.38 | 2018-08-01 | Autocontrol | 0 %
76325890-4 | PISCICULTURA QUIMEYCO | PUNTO 1 RIO CARHUELLO | Poder Espumógeno | mm | 7 | 2 | 2018-08-01 | Autocontrol | 0 %
76325890-4 | PISCICULTURA QUIMEYCO | PUNTO 1 RIO CARHUELLO | SAAM | mg/L | 10 | 0.1 | 2018-08-01 | Autocontrol | 0 %
76325890-4 | PISCICULTURA QUIMEYCO | PUNTO 1 RIO CARHUELLO | Sólidos Suspendidos Totales | mg/L | 80 | 5 | 2018-08-01 | Autocontrol | 0 %
76325890-4 | PISCICULTURA QUIMEYCO | PUNTO 1 RIO CARHUELLO | pH | Unidad | 6 - 8,5 | 7.3 | 2018-08-01 | Autocontrol | valor en rango
76325890-4 | PISCICULTURA QUIMEYCO | PUNTO 1 RIO CARHUELLO | Temperatura | °C | 30 | 9.1 | 2018-08-01 | Autocontrol | 0 %
76325890-4 | PISCICULTURA QUIMEYCO | PUNTO 1 RIO CARHUELLO | Coliformes Fecales o Termotolerantes | NMP/100 ml | 1000 | 2 | 2018-08-01 | Autocontrol | 0 %
76325890-4 | PISCICULTURA QUIMEYCO | PUNTO 1 RIO CARHUELLO | Sólidos Sedimentables | ml/L/h | 5 | 0.1 | 2018-08-01 | Autocontrol | 0 %
76325890-4 | PISCICULTURA QUIMEYCO | PUNTO 1 RIO CARHUELLO | pH | Unidad | 6 - 8,5 | 7.1 | 2018-08-01 | Autocontrol | valor en rango
76325890-4 | PISCICULTURA QUIMEYCO | PUNTO 1 RIO CARHUELLO | pH | Unidad | 6 - 8,5 | 7.1 | 2018-08-01 | Autocontrol | valor en rango
76325890-4 | PISCICULTURA QUIMEYCO | PUNTO 1 RIO CARHUELLO | pH | Unidad | 6 - 8,5 | 7.1 | 2018-08-01 | Autocontrol | valor en rango
76325890-4 | PISCICULTURA QUIMEYCO | PUNTO 1 RIO CARHUELLO | pH | Unidad | 6 - 8,5 | 7.1 | 2018-08-01 | Autocontrol | valor en rango
76325890-4 | PISCICULTURA QUIMEYCO | PUNTO 1 RIO CARHUELLO | pH | Unidad | 6 - 8,5 | 7.1 | 2018-08-01 | Autocontrol | valor en rango
76325890-4 | PISCICULTURA QUIMEYCO | PUNTO 1 RIO CARHUELLO | pH | Unidad | 6 - 8,5 | 7.1 | 2018-08-01 | Autocontrol | valor en rango
76325890-4 | PISCICULTURA QUIMEYCO | PUNTO 1 RIO CARHUELLO | pH | Unidad | 6 - 8,5 | 7.1 | 2018-08-01 | Autocontrol | valor en rango
76325890-4 | PISCICULTURA QUIMEYCO | PUNTO 1 RIO CARHUELLO | pH | Unidad | 6 - 8,5 | 7.1 | 2018-08-01 | Autocontrol | valor en rango
76325890-4 | PISCICULTURA QUIMEYCO | PUNTO 1 RIO CARHUELLO | pH | Unidad | 6 - 8,5 | 7.1 | 2018-08-01 | Autocontrol | valor en rango
76325890-4 | PISCICULTURA QUIMEYCO | PUNTO 1 RIO CARHUELLO | pH | Unidad | 6 - 8,5 | 7.1 | 2018-08-01 | Autocontrol | valor en rango
76325890-4 | PISCICULTURA QUIMEYCO | PUNTO 1 RIO CARHUELLO | pH | Unidad | 6 - 8,5 | 7.1 | 2018-08-01 | Autocontrol | valor en rango
76325890-4 | PISCICULTURA QUIMEYCO | PUNTO 1 RIO CARHUELLO | pH | Unidad | 6 - 8,5 | 7.1 | 2018-08-01 | Autocontrol | valor en rango
76325890-4 | PISCICULTURA QUIMEYCO | PUNTO 1 RIO CARHUELLO | pH | Unidad | 6 - 8,5 | 7.1 | 2018-08-01 | Autocontrol | valor en rango
76325890-4 | PISCICULTURA QUIMEYCO | PUNTO 1 RIO CARHUELLO | pH | Unidad | 6 - 8,5 | 7.1 | 2018-08-01 | Autocontrol | valor en rango
76325890-4 | PISCICULTURA QUIMEYCO | PUNTO 1 RIO CARHUELLO | pH | Unidad | 6 - 8,5 | 7.1 | 2018-08-01 | Autocontrol | valor en rango
76325890-4 | PISCICULTURA QUIMEYCO | PUNTO 1 RIO CARHUELLO | pH | Unidad | 6 - 8,5 | 7.1 | 2018-08-01 | Autocontrol | valor en rango
76325890-4 | PISCICULTURA QUIMEYCO | PUNTO 1 RIO CARHUELLO | pH | Unidad | 6 - 8,5 | 7.1 | 2018-08-01 | Autocontrol | valor en rango
76325890-4 | PISCICULTURA QUIMEYCO | PUNTO 1 RIO CARHUELLO | pH | Unidad | 6 - 8,5 | 7.1 | 2018-08-01 | Autocontrol | valor en rango
76325890-4 | PISCICULTURA QUIMEYCO | PUNTO 1 RIO CARHUELLO | pH | Unidad | 6 - 8,5 | 7.1 | 2018-08-01 | Autocontrol | valor en rango
76325890-4 | PISCICULTURA QUIMEYCO | PUNTO 1 RIO CARHUELLO | pH | Unidad | 6 - 8,5 | 7.1 | 2018-08-01 | Autocontrol | valor en rango
76325890-4 | PISCICULTURA QUIMEYCO | PUNTO 1 RIO CARHUELLO | pH | Unidad | 6 - 8,5 | 7.1 | 2018-08-01 | Autocontrol | valor en rango
76325890-4 | PISCICULTURA QUIMEYCO | PUNTO 1 RIO CARHUELLO | pH | Unidad | 6 - 8,5 | 7.1 | 2018-08-01 | Autocontrol | valor en rango
76325890-4 | PISCICULTURA QUIMEYCO | PUNTO 1 RIO CARHUELLO | pH | Unidad | 6 - 8,5 | 7.1 | 2018-08-01 | Autocontrol | valor en rango
76325890-4 | PISCICULTURA QUIMEYCO | PUNTO 1 RIO CARHUELLO | pH | Unidad | 6 - 8,5 | 7 | 2018-08-01 | Autocontrol | valor en rango
76325890-4 | PISCICULTURA QUIMEYCO | PUNTO 1 RIO CARHUELLO | Temperatura | °C | 30 | 8.4 | 2018-08-01 | Autocontrol | 0 %
76325890-4 | PISCICULTURA QUIMEYCO | PUNTO 1 RIO CARHUELLO | Temperatura | °C | 30 | 8.45 | 2018-08-01 | Autocontrol | 0 %
76325890-4 | PISCICULTURA QUIMEYCO | PUNTO 1 RIO CARHUELLO | Temperatura | °C | 30 | 8.54 | 2018-08-01 | Autocontrol | 0 %
76325890-4 | PISCICULTURA QUIMEYCO | PUNTO 1 RIO CARHUELLO | Temperatura | °C | 30 | 8.63 | 2018-08-01 | Autocontrol | 0 %
76325890-4 | PISCICULTURA QUIMEYCO | PUNTO 1 RIO CARHUELLO | Temperatura | °C | 30 | 8.7 | 2018-08-01 | Autocontrol | 0 %
76325890-4 | PISCICULTURA QUIMEYCO | PUNTO 1 RIO CARHUELLO | Temperatura | °C | 30 | 8.76 | 2018-08-01 | Autocontrol | 0 %
76325890-4 | PISCICULTURA QUIMEYCO | PUNTO 1 RIO CARHUELLO | Temperatura | °C | 30 | 8.8 | 2018-08-01 | Autocontrol | 0 %
76325890-4 | PISCICULTURA QUIMEYCO | PUNTO 1 RIO CARHUELLO | Temperatura | °C | 30 | 8.8 | 2018-08-01 | Autocontrol | 0 %
76325890-4 | PISCICULTURA QUIMEYCO | PUNTO 1 RIO CARHUELLO | Temperatura | °C | 30 | 8.8 | 2018-08-01 | Autocontrol | 0 %
76325890-4 | PISCICULTURA QUIMEYCO | PUNTO 1 RIO CARHUELLO | Temperatura | °C | 30 | 8.75 | 2018-08-01 | Autocontrol | 0 %
76325890-4 | PISCICULTURA QUIMEYCO | PUNTO 1 RIO CARHUELLO | Temperatura | °C | 30 | 8.7 | 2018-08-01 | Autocontrol | 0 %
76325890-4 | PISCICULTURA QUIMEYCO | PUNTO 1 RIO CARHUELLO | Temperatura | °C | 30 | 8.7 | 2018-08-01 | Autocontrol | 0 %
76325890-4 | PISCICULTURA QUIMEYCO | PUNTO 1 RIO CARHUELLO | Temperatura | °C | 30 | 8.7 | 2018-08-01 | Autocontrol | 0 %
76325890-4 | PISCICULTURA QUIMEYCO | PUNTO 1 RIO CARHUELLO | Temperatura | °C | 30 | 8.7 | 2018-08-01 | Autocontrol | 0 %
76325890-4 | PISCICULTURA QUIMEYCO | PUNTO 1 RIO CARHUELLO | Temperatura | °C | 30 | 8.7 | 2018-08-01 | Autocontrol | 0 %
76325890-4 | PISCICULTURA QUIMEYCO | PUNTO 1 RIO CARHUELLO | Temperatura | °C | 30 | 8.67 | 2018-08-01 | Autocontrol | 0 %
76325890-4 | PISCICULTURA QUIMEYCO | PUNTO 1 RIO CARHUELLO | Temperatura | °C | 30 | 8.6 | 2018-08-01 | Autocontrol | 0 %
76325890-4 | PISCICULTURA QUIMEYCO | PUNTO 1 RIO CARHUELLO | Temperatura | °C | 30 | 8.6 | 2018-08-01 | Autocontrol | 0 %
76325890-4 | PISCICULTURA QUIMEYCO | PUNTO 1 RIO CARHUELLO | Temperatura | °C | 30 | 8.6 | 2018-08-01 | Autocontrol | 0 %
76325890-4 | PISCICULTURA QUIMEYCO | PUNTO 1 RIO CARHUELLO | Temperatura | °C | 30 | 8.6 | 2018-08-01 | Autocontrol | 0 %
76325890-4 | PISCICULTURA QUIMEYCO | PUNTO 1 RIO CARHUELLO | Temperatura | °C | 30 | 8.6 | 2018-08-01 | Autocontrol | 0 %
76325890-4 | PISCICULTURA QUIMEYCO | PUNTO 1 RIO CARHUELLO | Temperatura | °C | 30 | 8.6 | 2018-08-01 | Autocontrol | 0 %
76325890-4 | PISCICULTURA QUIMEYCO | PUNTO 1 RIO CARHUELLO | Temperatura | °C | 30 | 8.6 | 2018-08-01 | Autocontrol | 0 %
76325890-4 | PISCICULTURA QUIMEYCO | PUNTO 1 RIO CARHUELLO | Temperatura | °C | 30 | 8.6 | 2018-08-01 | Autocontrol | 0 %
76325890-4 | PISCICULTURA QUIMEYCO | PUNTO 1 RIO CARHUELLO | Aceites y Grasas | mg/L | 20 | 5 | 2018-08-01 | Autocontrol | 0 %
76325890-4 | PISCICULTURA QUIMEYCO | PUNTO 1 RIO CARHUELLO | DBO5 | mgO2/L | 35 | 4 | 2018-08-01 | Autocontrol | 0 %
76325890-4 | PISCICULTURA QUIMEYCO | PUNTO 1 RIO CARHUELLO | Fósforo | mg/L | 2 | 0.2 | 2018-08-01 | Autocontrol | 0 %
76325890-4 | PISCICULTURA QUIMEYCO | PUNTO 1 RIO CARHUELLO | Nitrógeno Total | mg/L | 10 | 3.93 | 2018-08-01 | Autocontrol | 0 %
76325890-4 | PISCICULTURA QUIMEYCO | PUNTO 1 RIO CARHUELLO | Poder Espumógeno | mm | 7 | 2 | 2018-08-01 | Autocontrol | 0 %
76325890-4 | PISCICULTURA QUIMEYCO | PUNTO 1 RIO CARHUELLO | SAAM | mg/L | 10 | 0.1 | 2018-08-01 | Autocontrol | 0 %
76325890-4 | PISCICULTURA QUIMEYCO | PUNTO 1 RIO CARHUELLO | Sólidos Suspendidos Totales | mg/L | 80 | 5 | 2018-08-01 | Autocontrol | 0 %
76325890-4 | PISCICULTURA QUIMEYCO | PUNTO 1 RIO CARHUELLO | pH | Unidad | 6 - 8,5 | 7.1 | 2018-08-01 | Autocontrol | valor en rango
76325890-4 | PISCICULTURA QUIMEYCO | PUNTO 1 RIO CARHUELLO | Temperatura | °C | 30 | 8.4 | 2018-08-01 | Autocontrol | 0 %
76325890-4 | PISCICULTURA QUIMEYCO | PUNTO 1 RIO CARHUELLO | Coliformes Fecales o Termotolerantes | NMP/100 ml | 1000 | 2 | 2018-08-01 | Autocontrol | 0 %
76325890-4 | PISCICULTURA QUIMEYCO | PUNTO 1 RIO CARHUELLO | Sólidos Sedimentables | ml/L/h | 5 | 0.1 | 2018-08-01 | Autocontrol | 0 %
76325890-4 | PISCICULTURA QUIMEYCO | PUNTO 1 RIO CARHUELLO | pH | Unidad | 6 - 8,5 | 7.4 | 2018-08-01 | Autocontrol | valor en rango
76325890-4 | PISCICULTURA QUIMEYCO | PUNTO 1 RIO CARHUELLO | pH | Unidad | 6 - 8,5 | 7.4 | 2018-08-01 | Autocontrol | valor en rango
76325890-4 | PISCICULTURA QUIMEYCO | PUNTO 1 RIO CARHUELLO | pH | Unidad | 6 - 8,5 | 7.4 | 2018-08-01 | Autocontrol | valor en rango
76325890-4 | PISCICULTURA QUIMEYCO | PUNTO 1 RIO CARHUELLO | pH | Unidad | 6 - 8,5 | 7.4 | 2018-08-01 | Autocontrol | valor en rango
76325890-4 | PISCICULTURA QUIMEYCO | PUNTO 1 RIO CARHUELLO | pH | Unidad | 6 - 8,5 | 7.4 | 2018-08-01 | Autocontrol | valor en rango
76325890-4 | PISCICULTURA QUIMEYCO | PUNTO 1 RIO CARHUELLO | pH | Unidad | 6 - 8,5 | 7.4 | 2018-08-01 | Autocontrol | valor en rango
76325890-4 | PISCICULTURA QUIMEYCO | PUNTO 1 RIO CARHUELLO | pH | Unidad | 6 - 8,5 | 7.4 | 2018-08-01 | Autocontrol | valor en rango
76325890-4 | PISCICULTURA QUIMEYCO | PUNTO 1 RIO CARHUELLO | pH | Unidad | 6 - 8,5 | 7.4 | 2018-08-01 | Autocontrol | valor en rango
76325890-4 | PISCICULTURA QUIMEYCO | PUNTO 1 RIO CARHUELLO | pH | Unidad | 6 - 8,5 | 7.4 | 2018-08-01 | Autocontrol | valor en rango
76325890-4 | PISCICULTURA QUIMEYCO | PUNTO 1 RIO CARHUELLO | pH | Unidad | 6 - 8,5 | 7.4 | 2018-08-01 | Autocontrol | valor en rango
76325890-4 | PISCICULTURA QUIMEYCO | PUNTO 1 RIO CARHUELLO | pH | Unidad | 6 - 8,5 | 7.4 | 2018-08-01 | Autocontrol | valor en rango
76325890-4 | PISCICULTURA QUIMEYCO | PUNTO 1 RIO CARHUELLO | pH | Unidad | 6 - 8,5 | 7.4 | 2018-08-01 | Autocontrol | valor en rango
76325890-4 | PISCICULTURA QUIMEYCO | PUNTO 1 RIO CARHUELLO | pH | Unidad | 6 - 8,5 | 7.4 | 2018-08-01 | Autocontrol | valor en rango
76325890-4 | PISCICULTURA QUIMEYCO | PUNTO 1 RIO CARHUELLO | pH | Unidad | 6 - 8,5 | 7.4 | 2018-08-01 | Autocontrol | valor en rango
76325890-4 | PISCICULTURA QUIMEYCO | PUNTO 1 RIO CARHUELLO | pH | Unidad | 6 - 8,5 | 7.4 | 2018-08-01 | Autocontrol | valor en rango
76325890-4 | PISCICULTURA QUIMEYCO | PUNTO 1 RIO CARHUELLO | pH | Unidad | 6 - 8,5 | 7.4 | 2018-08-01 | Autocontrol | valor en rango
76325890-4 | PISCICULTURA QUIMEYCO | PUNTO 1 RIO CARHUELLO | pH | Unidad | 6 - 8,5 | 7.4 | 2018-08-01 | Autocontrol | valor en rango
76325890-4 | PISCICULTURA QUIMEYCO | PUNTO 1 RIO CARHUELLO | pH | Unidad | 6 - 8,5 | 7.4 | 2018-08-01 | Autocontrol | valor en rango
76325890-4 | PISCICULTURA QUIMEYCO | PUNTO 1 RIO CARHUELLO | pH | Unidad | 6 - 8,5 | 7.4 | 2018-08-01 | Autocontrol | valor en rango
76325890-4 | PISCICULTURA QUIMEYCO | PUNTO 1 RIO CARHUELLO | pH | Unidad | 6 - 8,5 | 7.4 | 2018-08-01 | Autocontrol | valor en rango
76325890-4 | PISCICULTURA QUIMEYCO | PUNTO 1 RIO CARHUELLO | pH | Unidad | 6 - 8,5 | 7.4 | 2018-08-01 | Autocontrol | valor en rango
76325890-4 | PISCICULTURA QUIMEYCO | PUNTO 1 RIO CARHUELLO | pH | Unidad | 6 - 8,5 | 7.4 | 2018-08-01 | Autocontrol | valor en rango
76325890-4 | PISCICULTURA QUIMEYCO | PUNTO 1 RIO CARHUELLO | pH | Unidad | 6 - 8,5 | 7.4 | 2018-08-01 | Autocontrol | valor en rango
76325890-4 | PISCICULTURA QUIMEYCO | PUNTO 1 RIO CARHUELLO | pH | Unidad | 6 - 8,5 | 7.3 | 2018-08-01 | Autocontrol | valor en rango
76325890-4 | PISCICULTURA QUIMEYCO | PUNTO 1 RIO CARHUELLO | Temperatura | °C | 30 | 9 | 2018-08-01 | Autocontrol | 0 %
76325890-4 | PISCICULTURA QUIMEYCO | PUNTO 1 RIO CARHUELLO | Temperatura | °C | 30 | 9.09 | 2018-08-01 | Autocontrol | 0 %
76325890-4 | PISCICULTURA QUIMEYCO | PUNTO 1 RIO CARHUELLO | Temperatura | °C | 30 | 9.1 | 2018-08-01 | Autocontrol | 0 %
76325890-4 | PISCICULTURA QUIMEYCO | PUNTO 1 RIO CARHUELLO | Temperatura | °C | 30 | 9.1 | 2018-08-01 | Autocontrol | 0 %
76325890-4 | PISCICULTURA QUIMEYCO | PUNTO 1 RIO CARHUELLO | Temperatura | °C | 30 | 9.1 | 2018-08-01 | Autocontrol | 0 %
76325890-4 | PISCICULTURA QUIMEYCO | PUNTO 1 RIO CARHUELLO | Temperatura | °C | 30 | 9.1 | 2018-08-01 | Autocontrol | 0 %
76325890-4 | PISCICULTURA QUIMEYCO | PUNTO 1 RIO CARHUELLO | Temperatura | °C | 30 | 9.06 | 2018-08-01 | Autocontrol | 0 %
76325890-4 | PISCICULTURA QUIMEYCO | PUNTO 1 RIO CARHUELLO | Temperatura | °C | 30 | 9 | 2018-08-01 | Autocontrol | 0 %
76325890-4 | PISCICULTURA QUIMEYCO | PUNTO 1 RIO CARHUELLO | Temperatura | °C | 30 | 9 | 2018-08-01 | Autocontrol | 0 %
76325890-4 | PISCICULTURA QUIMEYCO | PUNTO 1 RIO CARHUELLO | Temperatura | °C | 30 | 9 | 2018-08-01 | Autocontrol | 0 %
76325890-4 | PISCICULTURA QUIMEYCO | PUNTO 1 RIO CARHUELLO | Temperatura | °C | 30 | 8.92 | 2018-08-01 | Autocontrol | 0 %
76325890-4 | PISCICULTURA QUIMEYCO | PUNTO 1 RIO CARHUELLO | Temperatura | °C | 30 | 8.9 | 2018-08-01 | Autocontrol | 0 %
76325890-4 | PISCICULTURA QUIMEYCO | PUNTO 1 RIO CARHUELLO | Temperatura | °C | 30 | 8.9 | 2018-08-01 | Autocontrol | 0 %
76325890-4 | PISCICULTURA QUIMEYCO | PUNTO 1 RIO CARHUELLO | Temperatura | °C | 30 | 8.88 | 2018-08-01 | Autocontrol | 0 %
76325890-4 | PISCICULTURA QUIMEYCO | PUNTO 1 RIO CARHUELLO | Temperatura | °C | 30 | 8.8 | 2018-08-01 | Autocontrol | 0 %
76325890-4 | PISCICULTURA QUIMEYCO | PUNTO 1 RIO CARHUELLO | Temperatura | °C | 30 | 8.8 | 2018-08-01 | Autocontrol | 0 %
76325890-4 | PISCICULTURA QUIMEYCO | PUNTO 1 RIO CARHUELLO | Temperatura | °C | 30 | 8.8 | 2018-08-01 | Autocontrol | 0 %
76325890-4 | PISCICULTURA QUIMEYCO | PUNTO 1 RIO CARHUELLO | Temperatura | °C | 30 | 8.8 | 2018-08-01 | Autocontrol | 0 %
76325890-4 | PISCICULTURA QUIMEYCO | PUNTO 1 RIO CARHUELLO | Temperatura | °C | 30 | 8.8 | 2018-08-01 | Autocontrol | 0 %
76325890-4 | PISCICULTURA QUIMEYCO | PUNTO 1 RIO CARHUELLO | Temperatura | °C | 30 | 8.8 | 2018-08-01 | Autocontrol | 0 %
76325890-4 | PISCICULTURA QUIMEYCO | PUNTO 1 RIO CARHUELLO | Temperatura | °C | 30 | 8.8 | 2018-08-01 | Autocontrol | 0 %
76325890-4 | PISCICULTURA QUIMEYCO | PUNTO 1 RIO CARHUELLO | Temperatura | °C | 30 | 8.88 | 2018-08-01 | Autocontrol | 0 %
76325890-4 | PISCICULTURA QUIMEYCO | PUNTO 1 RIO CARHUELLO | Temperatura | °C | 30 | 8.93 | 2018-08-01 | Autocontrol | 0 %
76325890-4 | PISCICULTURA QUIMEYCO | PUNTO 1 RIO CARHUELLO | Temperatura | °C | 30 | 9 | 2018-08-01 | Autocontrol | 0 %
76325890-4 | PISCICULTURA QUIMEYCO | PUNTO 1 RIO CARHUELLO | Aceites y Grasas | mg/L | 20 | 5 | 2018-08-01 | Autocontrol | 0 %
76325890-4 | PISCICULTURA QUIMEYCO | PUNTO 1 RIO CARHUELLO | DBO5 | mgO2/L | 35 | 5 | 2018-08-01 | Autocontrol | 0 %
76325890-4 | PISCICULTURA QUIMEYCO | PUNTO 1 RIO CARHUELLO | Fósforo | mg/L | 2 | 0.2 | 2018-08-01 | Autocontrol | 0 %
76325890-4 | PISCICULTURA QUIMEYCO | PUNTO 1 RIO CARHUELLO | Nitrógeno Total | mg/L | 10 | 3.75 | 2018-08-01 | Autocontrol | 0 %
76325890-4 | PISCICULTURA QUIMEYCO | PUNTO 1 RIO CARHUELLO | Poder Espumógeno | mm | 7 | 2 | 2018-08-01 | Autocontrol | 0 %
76325890-4 | PISCICULTURA QUIMEYCO | PUNTO 1 RIO CARHUELLO | SAAM | mg/L | 10 | 0.1 | 2018-08-01 | Autocontrol | 0 %
76325890-4 | PISCICULTURA QUIMEYCO | PUNTO 1 RIO CARHUELLO | Sólidos Suspendidos Totales | mg/L | 80 | 5 | 2018-08-01 | Autocontrol | 0 %
76325890-4 | PISCICULTURA QUIMEYCO | PUNTO 1 RIO CARHUELLO | pH | Unidad | 6 - 8,5 | 7.4 | 2018-08-01 | Autocontrol | valor en rango
76325890-4 | PISCICULTURA QUIMEYCO | PUNTO 1 RIO CARHUELLO | Temperatura | °C | 30 | 9.1 | 2018-08-01 | Autocontrol | 0 %
76325890-4 | PISCICULTURA QUIMEYCO | PUNTO 1 RIO CARHUELLO | Coliformes Fecales o Termotolerantes | NMP/100 ml | 1000 | 2 | 2018-09-01 | Autocontrol | 0 %
76325890-4 | PISCICULTURA QUIMEYCO | PUNTO 1 RIO CARHUELLO | Sólidos Sedimentables | ml/L/h | 5 | 0.1 | 2018-09-01 | Autocontrol | 0 %
76325890-4 | PISCICULTURA QUIMEYCO | PUNTO 1 RIO CARHUELLO | pH | Unidad | 6 - 8,5 | 7.25 | 2018-09-01 | Autocontrol | valor en rango
76325890-4 | PISCICULTURA QUIMEYCO | PUNTO 1 RIO CARHUELLO | pH | Unidad | 6 - 8,5 | 7.13 | 2018-09-01 | Autocontrol | valor en rango
76325890-4 | PISCICULTURA QUIMEYCO | PUNTO 1 RIO CARHUELLO | pH | Unidad | 6 - 8,5 | 6.98 | 2018-09-01 | Autocontrol | valor en rango
76325890-4 | PISCICULTURA QUIMEYCO | PUNTO 1 RIO CARHUELLO | pH | Unidad | 6 - 8,5 | 6.88 | 2018-09-01 | Autocontrol | valor en rango
76325890-4 | PISCICULTURA QUIMEYCO | PUNTO 1 RIO CARHUELLO | pH | Unidad | 6 - 8,5 | 7 | 2018-09-01 | Autocontrol | valor en rango
76325890-4 | PISCICULTURA QUIMEYCO | PUNTO 1 RIO CARHUELLO | pH | Unidad | 6 - 8,5 | 7 | 2018-09-01 | Autocontrol | valor en rango
76325890-4 | PISCICULTURA QUIMEYCO | PUNTO 1 RIO CARHUELLO | pH | Unidad | 6 - 8,5 | 7 | 2018-09-01 | Autocontrol | valor en rango
76325890-4 | PISCICULTURA QUIMEYCO | PUNTO 1 RIO CARHUELLO | pH | Unidad | 6 - 8,5 | 7 | 2018-09-01 | Autocontrol | valor en rango
76325890-4 | PISCICULTURA QUIMEYCO | PUNTO 1 RIO CARHUELLO | pH | Unidad | 6 - 8,5 | 7.05 | 2018-09-01 | Autocontrol | valor en rango
76325890-4 | PISCICULTURA QUIMEYCO | PUNTO 1 RIO CARHUELLO | pH | Unidad | 6 - 8,5 | 7 | 2018-09-01 | Autocontrol | valor en rango
76325890-4 | PISCICULTURA QUIMEYCO | PUNTO 1 RIO CARHUELLO | pH | Unidad | 6 - 8,5 | 7.29 | 2018-09-01 | Autocontrol | valor en rango
76325890-4 | PISCICULTURA QUIMEYCO | PUNTO 1 RIO CARHUELLO | pH | Unidad | 6 - 8,5 | 7.3 | 2018-09-01 | Autocontrol | valor en rango
76325890-4 | PISCICULTURA QUIMEYCO | PUNTO 1 RIO CARHUELLO | pH | Unidad | 6 - 8,5 | 7 | 2018-09-01 | Autocontrol | valor en rango
76325890-4 | PISCICULTURA QUIMEYCO | PUNTO 1 RIO CARHUELLO | pH | Unidad | 6 - 8,5 | 7 | 2018-09-01 | Autocontrol | valor en rango
76325890-4 | PISCICULTURA QUIMEYCO | PUNTO 1 RIO CARHUELLO | pH | Unidad | 6 - 8,5 | 7.03 | 2018-09-01 | Autocontrol | valor en rango
76325890-4 | PISCICULTURA QUIMEYCO | PUNTO 1 RIO CARHUELLO | pH | Unidad | 6 - 8,5 | 6.9 | 2018-09-01 | Autocontrol | valor en rango
76325890-4 | PISCICULTURA QUIMEYCO | PUNTO 1 RIO CARHUELLO | pH | Unidad | 6 - 8,5 | 6.9 | 2018-09-01 | Autocontrol | valor en rango
76325890-4 | PISCICULTURA QUIMEYCO | PUNTO 1 RIO CARHUELLO | pH | Unidad | 6 - 8,5 | 6.9 | 2018-09-01 | Autocontrol | valor en rango
76325890-4 | PISCICULTURA QUIMEYCO | PUNTO 1 RIO CARHUELLO | pH | Unidad | 6 - 8,5 | 6.9 | 2018-09-01 | Autocontrol | valor en rango
76325890-4 | PISCICULTURA QUIMEYCO | PUNTO 1 RIO CARHUELLO | pH | Unidad | 6 - 8,5 | 7 | 2018-09-01 | Autocontrol | valor en rango
76325890-4 | PISCICULTURA QUIMEYCO | PUNTO 1 RIO CARHUELLO | pH | Unidad | 6 - 8,5 | 6.9 | 2018-09-01 | Autocontrol | valor en rango
76325890-4 | PISCICULTURA QUIMEYCO | PUNTO 1 RIO CARHUELLO | pH | Unidad | 6 - 8,5 | 7 | 2018-09-01 | Autocontrol | valor en rango
76325890-4 | PISCICULTURA QUIMEYCO | PUNTO 1 RIO CARHUELLO | pH | Unidad | 6 - 8,5 | 7 | 2018-09-01 | Autocontrol | valor en rango
76325890-4 | PISCICULTURA QUIMEYCO | PUNTO 1 RIO CARHUELLO | pH | Unidad | 6 - 8,5 | 6.9 | 2018-09-01 | Autocontrol | valor en rango
76325890-4 | PISCICULTURA QUIMEYCO | PUNTO 1 RIO CARHUELLO | Temperatura | °C | 30 | 9.29 | 2018-09-01 | Autocontrol | 0 %
76325890-4 | PISCICULTURA QUIMEYCO | PUNTO 1 RIO CARHUELLO | Temperatura | °C | 30 | 9.3 | 2018-09-01 | Autocontrol | 0 %
76325890-4 | PISCICULTURA QUIMEYCO | PUNTO 1 RIO CARHUELLO | Temperatura | °C | 30 | 9.3 | 2018-09-01 | Autocontrol | 0 %
76325890-4 | PISCICULTURA QUIMEYCO | PUNTO 1 RIO CARHUELLO | Temperatura | °C | 30 | 9.26 | 2018-09-01 | Autocontrol | 0 %
76325890-4 | PISCICULTURA QUIMEYCO | PUNTO 1 RIO CARHUELLO | Temperatura | °C | 30 | 9.2 | 2018-09-01 | Autocontrol | 0 %
76325890-4 | PISCICULTURA QUIMEYCO | PUNTO 1 RIO CARHUELLO | Temperatura | °C | 30 | 9.2 | 2018-09-01 | Autocontrol | 0 %
76325890-4 | PISCICULTURA QUIMEYCO | PUNTO 1 RIO CARHUELLO | Temperatura | °C | 30 | 9.11 | 2018-09-01 | Autocontrol | 0 %
76325890-4 | PISCICULTURA QUIMEYCO | PUNTO 1 RIO CARHUELLO | Temperatura | °C | 30 | 9.1 | 2018-09-01 | Autocontrol | 0 %
76325890-4 | PISCICULTURA QUIMEYCO | PUNTO 1 RIO CARHUELLO | Temperatura | °C | 30 | 9.1 | 2018-09-01 | Autocontrol | 0 %
76325890-4 | PISCICULTURA QUIMEYCO | PUNTO 1 RIO CARHUELLO | Temperatura | °C | 30 | 9.07 | 2018-09-01 | Autocontrol | 0 %
76325890-4 | PISCICULTURA QUIMEYCO | PUNTO 1 RIO CARHUELLO | Temperatura | °C | 30 | 9 | 2018-09-01 | Autocontrol | 0 %
76325890-4 | PISCICULTURA QUIMEYCO | PUNTO 1 RIO CARHUELLO | Temperatura | °C | 30 | 9 | 2018-09-01 | Autocontrol | 0 %
76325890-4 | PISCICULTURA QUIMEYCO | PUNTO 1 RIO CARHUELLO | Temperatura | °C | 30 | 9 | 2018-09-01 | Autocontrol | 0 %
76325890-4 | PISCICULTURA QUIMEYCO | PUNTO 1 RIO CARHUELLO | Temperatura | °C | 30 | 8.92 | 2018-09-01 | Autocontrol | 0 %
76325890-4 | PISCICULTURA QUIMEYCO | PUNTO 1 RIO CARHUELLO | Temperatura | °C | 30 | 8.9 | 2018-09-01 | Autocontrol | 0 %
76325890-4 | PISCICULTURA QUIMEYCO | PUNTO 1 RIO CARHUELLO | Temperatura | °C | 30 | 8.89 | 2018-09-01 | Autocontrol | 0 %
76325890-4 | PISCICULTURA QUIMEYCO | PUNTO 1 RIO CARHUELLO | Temperatura | °C | 30 | 8.8 | 2018-09-01 | Autocontrol | 0 %
76325890-4 | PISCICULTURA QUIMEYCO | PUNTO 1 RIO CARHUELLO | Temperatura | °C | 30 | 8.8 | 2018-09-01 | Autocontrol | 0 %
76325890-4 | PISCICULTURA QUIMEYCO | PUNTO 1 RIO CARHUELLO | Temperatura | °C | 30 | 8.8 | 2018-09-01 | Autocontrol | 0 %
76325890-4 | PISCICULTURA QUIMEYCO | PUNTO 1 RIO CARHUELLO | Temperatura | °C | 30 | 8.82 | 2018-09-01 | Autocontrol | 0 %
76325890-4 | PISCICULTURA QUIMEYCO | PUNTO 1 RIO CARHUELLO | Temperatura | °C | 30 | 8.92 | 2018-09-01 | Autocontrol | 0 %
76325890-4 | PISCICULTURA QUIMEYCO | PUNTO 1 RIO CARHUELLO | Temperatura | °C | 30 | 9.04 | 2018-09-01 | Autocontrol | 0 %
76325890-4 | PISCICULTURA QUIMEYCO | PUNTO 1 RIO CARHUELLO | Temperatura | °C | 30 | 9.16 | 2018-09-01 | Autocontrol | 0 %
76325890-4 | PISCICULTURA QUIMEYCO | PUNTO 1 RIO CARHUELLO | Temperatura | °C | 30 | 9.26 | 2018-09-01 | Autocontrol | 0 %
76325890-4 | PISCICULTURA QUIMEYCO | PUNTO 1 RIO CARHUELLO | Caudal | m3/dia | 129600 | 83734.39 | 2018-09-01 | Autocontrol
76325890-4 | PISCICULTURA QUIMEYCO | PUNTO 1 RIO CARHUELLO | Caudal | m3/dia | 129600 | 84545.77 | 2018-09-01 | Autocontrol
76325890-4 | PISCICULTURA QUIMEYCO | PUNTO 1 RIO CARHUELLO | Caudal | m3/dia | 129600 | 69879.54 | 2018-09-01 | Autocontrol
76325890-4 | PISCICULTURA QUIMEYCO | PUNTO 1 RIO CARHUELLO | Caudal | m3/dia | 129600 | 85967.22 | 2018-09-01 | Autocontrol
76325890-4 | PISCICULTURA QUIMEYCO | PUNTO 1 RIO CARHUELLO | Caudal | m3/dia | 129600 | 87603.47 | 2018-09-01 | Autocontrol
76325890-4 | PISCICULTURA QUIMEYCO | PUNTO 1 RIO CARHUELLO | Caudal | m3/dia | 129600 | 83567.38 | 2018-09-01 | Autocontrol
76325890-4 | PISCICULTURA QUIMEYCO | PUNTO 1 RIO CARHUELLO | Caudal | m3/dia | 129600 | 87051.2 | 2018-09-01 | Autocontrol
76325890-4 | PISCICULTURA QUIMEYCO | PUNTO 1 RIO CARHUELLO | Caudal | m3/dia | 129600 | 85711.13 | 2018-09-01 | Autocontrol
76325890-4 | PISCICULTURA QUIMEYCO | PUNTO 1 RIO CARHUELLO | Caudal | m3/dia | 129600 | 84360.01 | 2018-09-01 | Autocontrol
76325890-4 | PISCICULTURA QUIMEYCO | PUNTO 1 RIO CARHUELLO | Caudal | m3/dia | 129600 | 80716.44 | 2018-09-01 | Autocontrol
76325890-4 | PISCICULTURA QUIMEYCO | PUNTO 1 RIO CARHUELLO | Caudal | m3/dia | 129600 | 88810.56 | 2018-09-01 | Autocontrol
76325890-4 | PISCICULTURA QUIMEYCO | PUNTO 1 RIO CARHUELLO | Caudal | m3/dia | 129600 | 81997.75 | 2018-09-01 | Autocontrol
76325890-4 | PISCICULTURA QUIMEYCO | PUNTO 1 RIO CARHUELLO | Caudal | m3/dia | 129600 | 75413.46 | 2018-09-01 | Autocontrol
76325890-4 | PISCICULTURA QUIMEYCO | PUNTO 1 RIO CARHUELLO | Caudal | m3/dia | 129600 | 71833.05 | 2018-09-01 | Autocontrol
76325890-4 | PISCICULTURA QUIMEYCO | PUNTO 1 RIO CARHUELLO | Caudal | m3/dia | 129600 | 68080.61 | 2018-09-01 | Autocontrol
76325890-4 | PISCICULTURA QUIMEYCO | PUNTO 1 RIO CARHUELLO | Caudal | m3/dia | 129600 | 77080.29 | 2018-09-01 | Autocontrol
76325890-4 | PISCICULTURA QUIMEYCO | PUNTO 1 RIO CARHUELLO | Caudal | m3/dia | 129600 | 68708.56 | 2018-09-01 | Autocontrol
76325890-4 | PISCICULTURA QUIMEYCO | PUNTO 1 RIO CARHUELLO | Caudal | m3/dia | 129600 | 69859.24 | 2018-09-01 | Autocontrol
76325890-4 | PISCICULTURA QUIMEYCO | PUNTO 1 RIO CARHUELLO | Caudal | m3/dia | 129600 | 62814.44 | 2018-09-01 | Autocontrol
76325890-4 | PISCICULTURA QUIMEYCO | PUNTO 1 RIO CARHUELLO | Caudal | m3/dia | 129600 | 63454.92 | 2018-09-01 | Autocontrol
76325890-4 | PISCICULTURA QUIMEYCO | PUNTO 1 RIO CARHUELLO | Caudal | m3/dia | 129600 | 62377.43 | 2018-09-01 | Autocontrol
76325890-4 | PISCICULTURA QUIMEYCO | PUNTO 1 RIO CARHUELLO | Caudal | m3/dia | 129600 | 55287.88 | 2018-09-01 | Autocontrol
76325890-4 | PISCICULTURA QUIMEYCO | PUNTO 1 RIO CARHUELLO | Caudal | m3/dia | 129600 | 46608.74 | 2018-09-01 | Autocontrol
76325890-4 | PISCICULTURA QUIMEYCO | PUNTO 1 RIO CARHUELLO | Caudal | m3/dia | 129600 | 47335.19 | 2018-09-01 | Autocontrol
76325890-4 | PISCICULTURA QUIMEYCO | PUNTO 1 RIO CARHUELLO | Caudal | m3/dia | 129600 | 49371.898 | 2018-09-01 | Autocontrol
76325890-4 | PISCICULTURA QUIMEYCO | PUNTO 1 RIO CARHUELLO | Caudal | m3/dia | 129600 | 51550.646 | 2018-09-01 | Autocontrol
76325890-4 | PISCICULTURA QUIMEYCO | PUNTO 1 RIO CARHUELLO | Caudal | m3/dia | 129600 | 40809.571 | 2018-09-01 | Autocontrol
76325890-4 | PISCICULTURA QUIMEYCO | PUNTO 1 RIO CARHUELLO | Caudal | m3/dia | 129600 | 36693.821 | 2018-09-01 | Autocontrol
76325890-4 | PISCICULTURA QUIMEYCO | PUNTO 1 RIO CARHUELLO | Caudal | m3/dia | 129600 | 36948.01 | 2018-09-01 | Autocontrol
76325890-4 | PISCICULTURA QUIMEYCO | PUNTO 1 RIO CARHUELLO | Caudal | m3/dia | 129600 | 37777.277 | 2018-09-01 | Autocontrol
76325890-4 | PISCICULTURA QUIMEYCO | PUNTO 1 RIO CARHUELLO | Coliformes Fecales o Termotolerantes | NMP/100 ml | 1000 | 2 | 2018-09-01 | Autocontrol | 0 %
76325890-4 | PISCICULTURA QUIMEYCO | PUNTO 1 RIO CARHUELLO | Sólidos Sedimentables | ml/L/h | 5 | 0.1 | 2018-09-01 | Autocontrol | 0 %
76325890-4 | PISCICULTURA QUIMEYCO | PUNTO 1 RIO CARHUELLO | pH | Unidad | 6 - 8,5 | 7.38 | 2018-09-01 | Autocontrol | valor en rango
76325890-4 | PISCICULTURA QUIMEYCO | PUNTO 1 RIO CARHUELLO | pH | Unidad | 6 - 8,5 | 7.4 | 2018-09-01 | Autocontrol | valor en rango
76325890-4 | PISCICULTURA QUIMEYCO | PUNTO 1 RIO CARHUELLO | pH | Unidad | 6 - 8,5 | 7.38 | 2018-09-01 | Autocontrol | valor en rango
76325890-4 | PISCICULTURA QUIMEYCO | PUNTO 1 RIO CARHUELLO | pH | Unidad | 6 - 8,5 | 7.36 | 2018-09-01 | Autocontrol | valor en rango
76325890-4 | PISCICULTURA QUIMEYCO | PUNTO 1 RIO CARHUELLO | pH | Unidad | 6 - 8,5 | 7.36 | 2018-09-01 | Autocontrol | valor en rango
76325890-4 | PISCICULTURA QUIMEYCO | PUNTO 1 RIO CARHUELLO | pH | Unidad | 6 - 8,5 | 7.38 | 2018-09-01 | Autocontrol | valor en rango
76325890-4 | PISCICULTURA QUIMEYCO | PUNTO 1 RIO CARHUELLO | pH | Unidad | 6 - 8,5 | 7.37 | 2018-09-01 | Autocontrol | valor en rango
76325890-4 | PISCICULTURA QUIMEYCO | PUNTO 1 RIO CARHUELLO | pH | Unidad | 6 - 8,5 | 7.3 | 2018-09-01 | Autocontrol | valor en rango
76325890-4 | PISCICULTURA QUIMEYCO | PUNTO 1 RIO CARHUELLO | pH | Unidad | 6 - 8,5 | 7.31 | 2018-09-01 | Autocontrol | valor en rango
76325890-4 | PISCICULTURA QUIMEYCO | PUNTO 1 RIO CARHUELLO | pH | Unidad | 6 - 8,5 | 7.29 | 2018-09-01 | Autocontrol | valor en rango
76325890-4 | PISCICULTURA QUIMEYCO | PUNTO 1 RIO CARHUELLO | pH | Unidad | 6 - 8,5 | 7.29 | 2018-09-01 | Autocontrol | valor en rango
76325890-4 | PISCICULTURA QUIMEYCO | PUNTO 1 RIO CARHUELLO | pH | Unidad | 6 - 8,5 | 7.3 | 2018-09-01 | Autocontrol | valor en rango
76325890-4 | PISCICULTURA QUIMEYCO | PUNTO 1 RIO CARHUELLO | pH | Unidad | 6 - 8,5 | 7.33 | 2018-09-01 | Autocontrol | valor en rango
76325890-4 | PISCICULTURA QUIMEYCO | PUNTO 1 RIO CARHUELLO | pH | Unidad | 6 - 8,5 | 7.48 | 2018-09-01 | Autocontrol | valor en rango
76325890-4 | PISCICULTURA QUIMEYCO | PUNTO 1 RIO CARHUELLO | pH | Unidad | 6 - 8,5 | 7.45 | 2018-09-01 | Autocontrol | valor en rango
76325890-4 | PISCICULTURA QUIMEYCO | PUNTO 1 RIO CARHUELLO | pH | Unidad | 6 - 8,5 | 7.43 | 2018-09-01 | Autocontrol | valor en rango
76325890-4 | PISCICULTURA QUIMEYCO | PUNTO 1 RIO CARHUELLO | pH | Unidad | 6 - 8,5 | 7.4 | 2018-09-01 | Autocontrol | valor en rango
76325890-4 | PISCICULTURA QUIMEYCO | PUNTO 1 RIO CARHUELLO | pH | Unidad | 6 - 8,5 | 7.39 | 2018-09-01 | Autocontrol | valor en rango
76325890-4 | PISCICULTURA QUIMEYCO | PUNTO 1 RIO CARHUELLO | pH | Unidad | 6 - 8,5 | 7.39 | 2018-09-01 | Autocontrol | valor en rango
76325890-4 | PISCICULTURA QUIMEYCO | PUNTO 1 RIO CARHUELLO | pH | Unidad | 6 - 8,5 | 7.4 | 2018-09-01 | Autocontrol | valor en rango
76325890-4 | PISCICULTURA QUIMEYCO | PUNTO 1 RIO CARHUELLO | pH | Unidad | 6 - 8,5 | 7.39 | 2018-09-01 | Autocontrol | valor en rango
76325890-4 | PISCICULTURA QUIMEYCO | PUNTO 1 RIO CARHUELLO | pH | Unidad | 6 - 8,5 | 7.37 | 2018-09-01 | Autocontrol | valor en rango
76325890-4 | PISCICULTURA QUIMEYCO | PUNTO 1 RIO CARHUELLO | pH | Unidad | 6 - 8,5 | 7.37 | 2018-09-01 | Autocontrol | valor en rango
76325890-4 | PISCICULTURA QUIMEYCO | PUNTO 1 RIO CARHUELLO | pH | Unidad | 6 - 8,5 | 7.38 | 2018-09-01 | Autocontrol | valor en rango
76325890-4 | PISCICULTURA QUIMEYCO | PUNTO 1 RIO CARHUELLO | Temperatura | °C | 30 | 8.5 | 2018-09-01 | Autocontrol | 0 %
76325890-4 | PISCICULTURA QUIMEYCO | PUNTO 1 RIO CARHUELLO | Temperatura | °C | 30 | 8.6 | 2018-09-01 | Autocontrol | 0 %
76325890-4 | PISCICULTURA QUIMEYCO | PUNTO 1 RIO CARHUELLO | Temperatura | °C | 30 | 8.7 | 2018-09-01 | Autocontrol | 0 %
76325890-4 | PISCICULTURA QUIMEYCO | PUNTO 1 RIO CARHUELLO | Temperatura | °C | 30 | 8.8 | 2018-09-01 | Autocontrol | 0 %
76325890-4 | PISCICULTURA QUIMEYCO | PUNTO 1 RIO CARHUELLO | Temperatura | °C | 30 | 9 | 2018-09-01 | Autocontrol | 0 %
76325890-4 | PISCICULTURA QUIMEYCO | PUNTO 1 RIO CARHUELLO | Temperatura | °C | 30 | 9.1 | 2018-09-01 | Autocontrol | 0 %
76325890-4 | PISCICULTURA QUIMEYCO | PUNTO 1 RIO CARHUELLO | Temperatura | °C | 30 | 9.1 | 2018-09-01 | Autocontrol | 0 %
76325890-4 | PISCICULTURA QUIMEYCO | PUNTO 1 RIO CARHUELLO | Temperatura | °C | 30 | 9.2 | 2018-09-01 | Autocontrol | 0 %
76325890-4 | PISCICULTURA QUIMEYCO | PUNTO 1 RIO CARHUELLO | Temperatura | °C | 30 | 9.2 | 2018-09-01 | Autocontrol | 0 %
76325890-4 | PISCICULTURA QUIMEYCO | PUNTO 1 RIO CARHUELLO | Temperatura | °C | 30 | 9.1 | 2018-09-01 | Autocontrol | 0 %
76325890-4 | PISCICULTURA QUIMEYCO | PUNTO 1 RIO CARHUELLO | Temperatura | °C | 30 | 9.1 | 2018-09-01 | Autocontrol | 0 %
76325890-4 | PISCICULTURA QUIMEYCO | PUNTO 1 RIO CARHUELLO | Temperatura | °C | 30 | 9.1 | 2018-09-01 | Autocontrol | 0 %
76325890-4 | PISCICULTURA QUIMEYCO | PUNTO 1 RIO CARHUELLO | Temperatura | °C | 30 | 9.1 | 2018-09-01 | Autocontrol | 0 %
76325890-4 | PISCICULTURA QUIMEYCO | PUNTO 1 RIO CARHUELLO | Temperatura | °C | 30 | 9 | 2018-09-01 | Autocontrol | 0 %
76325890-4 | PISCICULTURA QUIMEYCO | PUNTO 1 RIO CARHUELLO | Temperatura | °C | 30 | 9 | 2018-09-01 | Autocontrol | 0 %
76325890-4 | PISCICULTURA QUIMEYCO | PUNTO 1 RIO CARHUELLO | Temperatura | °C | 30 | 9 | 2018-09-01 | Autocontrol | 0 %
76325890-4 | PISCICULTURA QUIMEYCO | PUNTO 1 RIO CARHUELLO | Temperatura | °C | 30 | 9 | 2018-09-01 | Autocontrol | 0 %
76325890-4 | PISCICULTURA QUIMEYCO | PUNTO 1 RIO CARHUELLO | Temperatura | °C | 30 | 9 | 2018-09-01 | Autocontrol | 0 %
76325890-4 | PISCICULTURA QUIMEYCO | PUNTO 1 RIO CARHUELLO | Temperatura | °C | 30 | 8.9 | 2018-09-01 | Autocontrol | 0 %
76325890-4 | PISCICULTURA QUIMEYCO | PUNTO 1 RIO CARHUELLO | Temperatura | °C | 30 | 8.9 | 2018-09-01 | Autocontrol | 0 %
76325890-4 | PISCICULTURA QUIMEYCO | PUNTO 1 RIO CARHUELLO | Temperatura | °C | 30 | 8.9 | 2018-09-01 | Autocontrol | 0 %
76325890-4 | PISCICULTURA QUIMEYCO | PUNTO 1 RIO CARHUELLO | Temperatura | °C | 30 | 8.9 | 2018-09-01 | Autocontrol | 0 %
76325890-4 | PISCICULTURA QUIMEYCO | PUNTO 1 RIO CARHUELLO | Temperatura | °C | 30 | 8.9 | 2018-09-01 | Autocontrol | 0 %
76325890-4 | PISCICULTURA QUIMEYCO | PUNTO 1 RIO CARHUELLO | Temperatura | °C | 30 | 8.8 | 2018-09-01 | Autocontrol | 0 %
76325890-4 | PISCICULTURA QUIMEYCO | PUNTO 1 RIO CARHUELLO | Coliformes Fecales o Termotolerantes | NMP/100 ml | 1000 | 2 | 2018-09-01 | Autocontrol | 0 %
76325890-4 | PISCICULTURA QUIMEYCO | PUNTO 1 RIO CARHUELLO | Sólidos Sedimentables | ml/L/h | 5 | 0.1 | 2018-09-01 | Autocontrol | 0 %
76325890-4 | PISCICULTURA QUIMEYCO | PUNTO 1 RIO CARHUELLO | pH | Unidad | 6 - 8,5 | 7.3 | 2018-09-01 | Autocontrol | valor en rango
76325890-4 | PISCICULTURA QUIMEYCO | PUNTO 1 RIO CARHUELLO | pH | Unidad | 6 - 8,5 | 7.29 | 2018-09-01 | Autocontrol | valor en rango
76325890-4 | PISCICULTURA QUIMEYCO | PUNTO 1 RIO CARHUELLO | pH | Unidad | 6 - 8,5 | 7.21 | 2018-09-01 | Autocontrol | valor en rango
76325890-4 | PISCICULTURA QUIMEYCO | PUNTO 1 RIO CARHUELLO | pH | Unidad | 6 - 8,5 | 7.2 | 2018-09-01 | Autocontrol | valor en rango
76325890-4 | PISCICULTURA QUIMEYCO | PUNTO 1 RIO CARHUELLO | pH | Unidad | 6 - 8,5 | 7.2 | 2018-09-01 | Autocontrol | valor en rango
76325890-4 | PISCICULTURA QUIMEYCO | PUNTO 1 RIO CARHUELLO | pH | Unidad | 6 - 8,5 | 7.2 | 2018-09-01 | Autocontrol | valor en rango
76325890-4 | PISCICULTURA QUIMEYCO | PUNTO 1 RIO CARHUELLO | pH | Unidad | 6 - 8,5 | 7.2 | 2018-09-01 | Autocontrol | valor en rango
76325890-4 | PISCICULTURA QUIMEYCO | PUNTO 1 RIO CARHUELLO | pH | Unidad | 6 - 8,5 | 7.2 | 2018-09-01 | Autocontrol | valor en rango
76325890-4 | PISCICULTURA QUIMEYCO | PUNTO 1 RIO CARHUELLO | pH | Unidad | 6 - 8,5 | 7.2 | 2018-09-01 | Autocontrol | valor en rango
76325890-4 | PISCICULTURA QUIMEYCO | PUNTO 1 RIO CARHUELLO | pH | Unidad | 6 - 8,5 | 7.2 | 2018-09-01 | Autocontrol | valor en rango
76325890-4 | PISCICULTURA QUIMEYCO | PUNTO 1 RIO CARHUELLO | pH | Unidad | 6 - 8,5 | 7.2 | 2018-09-01 | Autocontrol | valor en rango
76325890-4 | PISCICULTURA QUIMEYCO | PUNTO 1 RIO CARHUELLO | pH | Unidad | 6 - 8,5 | 7.2 | 2018-09-01 | Autocontrol | valor en rango
76325890-4 | PISCICULTURA QUIMEYCO | PUNTO 1 RIO CARHUELLO | pH | Unidad | 6 - 8,5 | 7.2 | 2018-09-01 | Autocontrol | valor en rango
76325890-4 | PISCICULTURA QUIMEYCO | PUNTO 1 RIO CARHUELLO | pH | Unidad | 6 - 8,5 | 7.2 | 2018-09-01 | Autocontrol | valor en rango
76325890-4 | PISCICULTURA QUIMEYCO | PUNTO 1 RIO CARHUELLO | pH | Unidad | 6 - 8,5 | 7.2 | 2018-09-01 | Autocontrol | valor en rango
76325890-4 | PISCICULTURA QUIMEYCO | PUNTO 1 RIO CARHUELLO | pH | Unidad | 6 - 8,5 | 7.17 | 2018-09-01 | Autocontrol | valor en rango
76325890-4 | PISCICULTURA QUIMEYCO | PUNTO 1 RIO CARHUELLO | pH | Unidad | 6 - 8,5 | 7.1 | 2018-09-01 | Autocontrol | valor en rango
76325890-4 | PISCICULTURA QUIMEYCO | PUNTO 1 RIO CARHUELLO | pH | Unidad | 6 - 8,5 | 7.05 | 2018-09-01 | Autocontrol | valor en rango
76325890-4 | PISCICULTURA QUIMEYCO | PUNTO 1 RIO CARHUELLO | pH | Unidad | 6 - 8,5 | 7 | 2018-09-01 | Autocontrol | valor en rango
76325890-4 | PISCICULTURA QUIMEYCO | PUNTO 1 RIO CARHUELLO | pH | Unidad | 6 - 8,5 | 7 | 2018-09-01 | Autocontrol | valor en rango
76325890-4 | PISCICULTURA QUIMEYCO | PUNTO 1 RIO CARHUELLO | pH | Unidad | 6 - 8,5 | 7 | 2018-09-01 | Autocontrol | valor en rango
76325890-4 | PISCICULTURA QUIMEYCO | PUNTO 1 RIO CARHUELLO | pH | Unidad | 6 - 8,5 | 7.07 | 2018-09-01 | Autocontrol | valor en rango
76325890-4 | PISCICULTURA QUIMEYCO | PUNTO 1 RIO CARHUELLO | pH | Unidad | 6 - 8,5 | 7.1 | 2018-09-01 | Autocontrol | valor en rango
76325890-4 | PISCICULTURA QUIMEYCO | PUNTO 1 RIO CARHUELLO | pH | Unidad | 6 - 8,5 | 7.1 | 2018-09-01 | Autocontrol | valor en rango
76325890-4 | PISCICULTURA QUIMEYCO | PUNTO 1 RIO CARHUELLO | Temperatura | °C | 30 | 7.58 | 2018-09-01 | Autocontrol | 0 %
76325890-4 | PISCICULTURA QUIMEYCO | PUNTO 1 RIO CARHUELLO | Temperatura | °C | 30 | 7.63 | 2018-09-01 | Autocontrol | 0 %
76325890-4 | PISCICULTURA QUIMEYCO | PUNTO 1 RIO CARHUELLO | Temperatura | °C | 30 | 7.7 | 2018-09-01 | Autocontrol | 0 %
76325890-4 | PISCICULTURA QUIMEYCO | PUNTO 1 RIO CARHUELLO | Temperatura | °C | 30 | 7.7 | 2018-09-01 | Autocontrol | 0 %
76325890-4 | PISCICULTURA QUIMEYCO | PUNTO 1 RIO CARHUELLO | Temperatura | °C | 30 | 7.7 | 2018-09-01 | Autocontrol | 0 %
76325890-4 | PISCICULTURA QUIMEYCO | PUNTO 1 RIO CARHUELLO | Temperatura | °C | 30 | 7.7 | 2018-09-01 | Autocontrol | 0 %
76325890-4 | PISCICULTURA QUIMEYCO | PUNTO 1 RIO CARHUELLO | Temperatura | °C | 30 | 7.7 | 2018-09-01 | Autocontrol | 0 %
76325890-4 | PISCICULTURA QUIMEYCO | PUNTO 1 RIO CARHUELLO | Temperatura | °C | 30 | 7.7 | 2018-09-01 | Autocontrol | 0 %
76325890-4 | PISCICULTURA QUIMEYCO | PUNTO 1 RIO CARHUELLO | Temperatura | °C | 30 | 7.7 | 2018-09-01 | Autocontrol | 0 %
76325890-4 | PISCICULTURA QUIMEYCO | PUNTO 1 RIO CARHUELLO | Temperatura | °C | 30 | 7.61 | 2018-09-01 | Autocontrol | 0 %
76325890-4 | PISCICULTURA QUIMEYCO | PUNTO 1 RIO CARHUELLO | Temperatura | °C | 30 | 7.6 | 2018-09-01 | Autocontrol | 0 %
76325890-4 | PISCICULTURA QUIMEYCO | PUNTO 1 RIO CARHUELLO | Temperatura | °C | 30 | 7.6 | 2018-09-01 | Autocontrol | 0 %
76325890-4 | PISCICULTURA QUIMEYCO | PUNTO 1 RIO CARHUELLO | Temperatura | °C | 30 | 7.6 | 2018-09-01 | Autocontrol | 0 %
76325890-4 | PISCICULTURA QUIMEYCO | PUNTO 1 RIO CARHUELLO | Temperatura | °C | 30 | 7.6 | 2018-09-01 | Autocontrol | 0 %
76325890-4 | PISCICULTURA QUIMEYCO | PUNTO 1 RIO CARHUELLO | Temperatura | °C | 30 | 7.6 | 2018-09-01 | Autocontrol | 0 %
76325890-4 | PISCICULTURA QUIMEYCO | PUNTO 1 RIO CARHUELLO | Temperatura | °C | 30 | 7.57 | 2018-09-01 | Autocontrol | 0 %
76325890-4 | PISCICULTURA QUIMEYCO | PUNTO 1 RIO CARHUELLO | Temperatura | °C | 30 | 7.5 | 2018-09-01 | Autocontrol | 0 %
76325890-4 | PISCICULTURA QUIMEYCO | PUNTO 1 RIO CARHUELLO | Temperatura | °C | 30 | 7.41 | 2018-09-01 | Autocontrol | 0 %
76325890-4 | PISCICULTURA QUIMEYCO | PUNTO 1 RIO CARHUELLO | Temperatura | °C | 30 | 7.35 | 2018-09-01 | Autocontrol | 0 %
76325890-4 | PISCICULTURA QUIMEYCO | PUNTO 1 RIO CARHUELLO | Temperatura | °C | 30 | 7.3 | 2018-09-01 | Autocontrol | 0 %
76325890-4 | PISCICULTURA QUIMEYCO | PUNTO 1 RIO CARHUELLO | Temperatura | °C | 30 | 7.3 | 2018-09-01 | Autocontrol | 0 %
76325890-4 | PISCICULTURA QUIMEYCO | PUNTO 1 RIO CARHUELLO | Temperatura | °C | 30 | 7.35 | 2018-09-01 | Autocontrol | 0 %
76325890-4 | PISCICULTURA QUIMEYCO | PUNTO 1 RIO CARHUELLO | Temperatura | °C | 30 | 7.4 | 2018-09-01 | Autocontrol | 0 %
76325890-4 | PISCICULTURA QUIMEYCO | PUNTO 1 RIO CARHUELLO | Temperatura | °C | 30 | 7.49 | 2018-09-01 | Autocontrol | 0 %
76325890-4 | PISCICULTURA QUIMEYCO | PUNTO 1 RIO CARHUELLO | Coliformes Fecales o Termotolerantes | NMP/100 ml | 1000 | 2 | 2018-09-01 | Autocontrol | 0 %
76325890-4 | PISCICULTURA QUIMEYCO | PUNTO 1 RIO CARHUELLO | Sólidos Sedimentables | ml/L/h | 5 | 0.1 | 2018-09-01 | Autocontrol | 0 %
76325890-4 | PISCICULTURA QUIMEYCO | PUNTO 1 RIO CARHUELLO | pH | Unidad | 6 - 8,5 | 7.3 | 2018-09-01 | Autocontrol | valor en rango
76325890-4 | PISCICULTURA QUIMEYCO | PUNTO 1 RIO CARHUELLO | pH | Unidad | 6 - 8,5 | 7.3 | 2018-09-01 | Autocontrol | valor en rango
76325890-4 | PISCICULTURA QUIMEYCO | PUNTO 1 RIO CARHUELLO | pH | Unidad | 6 - 8,5 | 7.37 | 2018-09-01 | Autocontrol | valor en rango
76325890-4 | PISCICULTURA QUIMEYCO | PUNTO 1 RIO CARHUELLO | pH | Unidad | 6 - 8,5 | 7.39 | 2018-09-01 | Autocontrol | valor en rango
76325890-4 | PISCICULTURA QUIMEYCO | PUNTO 1 RIO CARHUELLO | pH | Unidad | 6 - 8,5 | 7.4 | 2018-09-01 | Autocontrol | valor en rango
76325890-4 | PISCICULTURA QUIMEYCO | PUNTO 1 RIO CARHUELLO | pH | Unidad | 6 - 8,5 | 7.39 | 2018-09-01 | Autocontrol | valor en rango
76325890-4 | PISCICULTURA QUIMEYCO | PUNTO 1 RIO CARHUELLO | pH | Unidad | 6 - 8,5 | 7.4 | 2018-09-01 | Autocontrol | valor en rango
76325890-4 | PISCICULTURA QUIMEYCO | PUNTO 1 RIO CARHUELLO | pH | Unidad | 6 - 8,5 | 7.4 | 2018-09-01 | Autocontrol | valor en rango
76325890-4 | PISCICULTURA QUIMEYCO | PUNTO 1 RIO CARHUELLO | pH | Unidad | 6 - 8,5 | 7.4 | 2018-09-01 | Autocontrol | valor en rango
76325890-4 | PISCICULTURA QUIMEYCO | PUNTO 1 RIO CARHUELLO | pH | Unidad | 6 - 8,5 | 7.4 | 2018-09-01 | Autocontrol | valor en rango
76325890-4 | PISCICULTURA QUIMEYCO | PUNTO 1 RIO CARHUELLO | pH | Unidad | 6 - 8,5 | 7.4 | 2018-09-01 | Autocontrol | valor en rango
76325890-4 | PISCICULTURA QUIMEYCO | PUNTO 1 RIO CARHUELLO | pH | Unidad | 6 - 8,5 | 7.4 | 2018-09-01 | Autocontrol | valor en rango
76325890-4 | PISCICULTURA QUIMEYCO | PUNTO 1 RIO CARHUELLO | pH | Unidad | 6 - 8,5 | 7.4 | 2018-09-01 | Autocontrol | valor en rango
76325890-4 | PISCICULTURA QUIMEYCO | PUNTO 1 RIO CARHUELLO | pH | Unidad | 6 - 8,5 | 7.4 | 2018-09-01 | Autocontrol | valor en rango
76325890-4 | PISCICULTURA QUIMEYCO | PUNTO 1 RIO CARHUELLO | pH | Unidad | 6 - 8,5 | 7.4 | 2018-09-01 | Autocontrol | valor en rango
76325890-4 | PISCICULTURA QUIMEYCO | PUNTO 1 RIO CARHUELLO | pH | Unidad | 6 - 8,5 | 7.4 | 2018-09-01 | Autocontrol | valor en rango
76325890-4 | PISCICULTURA QUIMEYCO | PUNTO 1 RIO CARHUELLO | pH | Unidad | 6 - 8,5 | 7.4 | 2018-09-01 | Autocontrol | valor en rango
76325890-4 | PISCICULTURA QUIMEYCO | PUNTO 1 RIO CARHUELLO | pH | Unidad | 6 - 8,5 | 7.4 | 2018-09-01 | Autocontrol | valor en rango
76325890-4 | PISCICULTURA QUIMEYCO | PUNTO 1 RIO CARHUELLO | pH | Unidad | 6 - 8,5 | 7.4 | 2018-09-01 | Autocontrol | valor en rango
76325890-4 | PISCICULTURA QUIMEYCO | PUNTO 1 RIO CARHUELLO | pH | Unidad | 6 - 8,5 | 7.4 | 2018-09-01 | Autocontrol | valor en rango
76325890-4 | PISCICULTURA QUIMEYCO | PUNTO 1 RIO CARHUELLO | pH | Unidad | 6 - 8,5 | 7.4 | 2018-09-01 | Autocontrol | valor en rango
76325890-4 | PISCICULTURA QUIMEYCO | PUNTO 1 RIO CARHUELLO | pH | Unidad | 6 - 8,5 | 7.4 | 2018-09-01 | Autocontrol | valor en rango
76325890-4 | PISCICULTURA QUIMEYCO | PUNTO 1 RIO CARHUELLO | pH | Unidad | 6 - 8,5 | 7.4 | 2018-09-01 | Autocontrol | valor en rango
76325890-4 | PISCICULTURA QUIMEYCO | PUNTO 1 RIO CARHUELLO | pH | Unidad | 6 - 8,5 | 7.42 | 2018-09-01 | Autocontrol | valor en rango
76325890-4 | PISCICULTURA QUIMEYCO | PUNTO 1 RIO CARHUELLO | Temperatura | °C | 30 | 7.5 | 2018-09-01 | Autocontrol | 0 %
76325890-4 | PISCICULTURA QUIMEYCO | PUNTO 1 RIO CARHUELLO | Temperatura | °C | 30 | 7.5 | 2018-09-01 | Autocontrol | 0 %
76325890-4 | PISCICULTURA QUIMEYCO | PUNTO 1 RIO CARHUELLO | Temperatura | °C | 30 | 7.6 | 2018-09-01 | Autocontrol | 0 %
76325890-4 | PISCICULTURA QUIMEYCO | PUNTO 1 RIO CARHUELLO | Temperatura | °C | 30 | 7.6 | 2018-09-01 | Autocontrol | 0 %
76325890-4 | PISCICULTURA QUIMEYCO | PUNTO 1 RIO CARHUELLO | Temperatura | °C | 30 | 7.7 | 2018-09-01 | Autocontrol | 0 %
76325890-4 | PISCICULTURA QUIMEYCO | PUNTO 1 RIO CARHUELLO | Temperatura | °C | 30 | 7.7 | 2018-09-01 | Autocontrol | 0 %
76325890-4 | PISCICULTURA QUIMEYCO | PUNTO 1 RIO CARHUELLO | Temperatura | °C | 30 | 7.7 | 2018-09-01 | Autocontrol | 0 %
76325890-4 | PISCICULTURA QUIMEYCO | PUNTO 1 RIO CARHUELLO | Temperatura | °C | 30 | 7.7 | 2018-09-01 | Autocontrol | 0 %
76325890-4 | PISCICULTURA QUIMEYCO | PUNTO 1 RIO CARHUELLO | Temperatura | °C | 30 | 7.8 | 2018-09-01 | Autocontrol | 0 %
76325890-4 | PISCICULTURA QUIMEYCO | PUNTO 1 RIO CARHUELLO | Temperatura | °C | 30 | 7.8 | 2018-09-01 | Autocontrol | 0 %
76325890-4 | PISCICULTURA QUIMEYCO | PUNTO 1 RIO CARHUELLO | Temperatura | °C | 30 | 7.7 | 2018-09-01 | Autocontrol | 0 %
76325890-4 | PISCICULTURA QUIMEYCO | PUNTO 1 RIO CARHUELLO | Temperatura | °C | 30 | 7.7 | 2018-09-01 | Autocontrol | 0 %
76325890-4 | PISCICULTURA QUIMEYCO | PUNTO 1 RIO CARHUELLO | Temperatura | °C | 30 | 7.7 | 2018-09-01 | Autocontrol | 0 %
76325890-4 | PISCICULTURA QUIMEYCO | PUNTO 1 RIO CARHUELLO | Temperatura | °C | 30 | 7.7 | 2018-09-01 | Autocontrol | 0 %
76325890-4 | PISCICULTURA QUIMEYCO | PUNTO 1 RIO CARHUELLO | Temperatura | °C | 30 | 7.7 | 2018-09-01 | Autocontrol | 0 %
76325890-4 | PISCICULTURA QUIMEYCO | PUNTO 1 RIO CARHUELLO | Temperatura | °C | 30 | 7.7 | 2018-09-01 | Autocontrol | 0 %
76325890-4 | PISCICULTURA QUIMEYCO | PUNTO 1 RIO CARHUELLO | Temperatura | °C | 30 | 7.7 | 2018-09-01 | Autocontrol | 0 %
76325890-4 | PISCICULTURA QUIMEYCO | PUNTO 1 RIO CARHUELLO | Temperatura | °C | 30 | 7.7 | 2018-09-01 | Autocontrol | 0 %
76325890-4 | PISCICULTURA QUIMEYCO | PUNTO 1 RIO CARHUELLO | Temperatura | °C | 30 | 7.7 | 2018-09-01 | Autocontrol | 0 %
76325890-4 | PISCICULTURA QUIMEYCO | PUNTO 1 RIO CARHUELLO | Temperatura | °C | 30 | 7.6 | 2018-09-01 | Autocontrol | 0 %
76325890-4 | PISCICULTURA QUIMEYCO | PUNTO 1 RIO CARHUELLO | Temperatura | °C | 30 | 7.6 | 2018-09-01 | Autocontrol | 0 %
76325890-4 | PISCICULTURA QUIMEYCO | PUNTO 1 RIO CARHUELLO | Temperatura | °C | 30 | 7.5 | 2018-09-01 | Autocontrol | 0 %
76325890-4 | PISCICULTURA QUIMEYCO | PUNTO 1 RIO CARHUELLO | Temperatura | °C | 30 | 7.5 | 2018-09-01 | Autocontrol | 0 %
76325890-4 | PISCICULTURA QUIMEYCO | PUNTO 1 RIO CARHUELLO | Temperatura | °C | 30 | 7.4 | 2018-09-01 | Autocontrol | 0 %
76325890-4 | PISCICULTURA QUIMEYCO | PUNTO 1 RIO CARHUELLO | Aceites y Grasas | mg/L | 20 | 5 | 2018-09-01 | Autocontrol | 0 %
76325890-4 | PISCICULTURA QUIMEYCO | PUNTO 1 RIO CARHUELLO | DBO5 | mgO2/L | 35 | 6 | 2018-09-01 | Autocontrol | 0 %
76325890-4 | PISCICULTURA QUIMEYCO | PUNTO 1 RIO CARHUELLO | SAAM | mg/L | 10 | 5 | 2018-09-01 | Autocontrol | 0 %
76325890-4 | PISCICULTURA QUIMEYCO | PUNTO 1 RIO CARHUELLO | Sólidos Suspendidos Totales | mg/L | 80 | 5 | 2018-09-01 | Autocontrol | 0 %
76325890-4 | PISCICULTURA QUIMEYCO | PUNTO 1 RIO CARHUELLO | pH | Unidad | 6 - 8,5 | 6.9 | 2018-09-01 | Autocontrol | valor en rango
76325890-4 | PISCICULTURA QUIMEYCO | PUNTO 1 RIO CARHUELLO | Temperatura | °C | 30 | 7.5 | 2018-09-01 | Autocontrol | 0 %
76325890-4 | PISCICULTURA QUIMEYCO | PUNTO 1 RIO CARHUELLO | Aceites y Grasas | mg/L | 20 | 5 | 2018-09-01 | Autocontrol | 0 %
76325890-4 | PISCICULTURA QUIMEYCO | PUNTO 1 RIO CARHUELLO | DBO5 | mgO2/L | 35 | 3 | 2018-09-01 | Autocontrol | 0 %
76325890-4 | PISCICULTURA QUIMEYCO | PUNTO 1 RIO CARHUELLO | Fósforo | mg/L | 2 | 0.2 | 2018-09-01 | Autocontrol | 0 %
76325890-4 | PISCICULTURA QUIMEYCO | PUNTO 1 RIO CARHUELLO | Nitrógeno Total | mg/L | 10 | 1.97 | 2018-09-01 | Autocontrol | 0 %
76325890-4 | PISCICULTURA QUIMEYCO | PUNTO 1 RIO CARHUELLO | pH | Unidad | 6 - 8,5 | 7.1 | 2018-09-01 | Autocontrol | valor en rango
76325890-4 | PISCICULTURA QUIMEYCO | PUNTO 1 RIO CARHUELLO | Poder Espumógeno | mm | 7 | 2 | 2018-09-01 | Autocontrol | 0 %
76325890-4 | PISCICULTURA QUIMEYCO | PUNTO 1 RIO CARHUELLO | SAAM | mg/L | 10 | 0.1 | 2018-09-01 | Autocontrol | 0 %
76325890-4 | PISCICULTURA QUIMEYCO | PUNTO 1 RIO CARHUELLO | Sólidos Suspendidos Totales | mg/L | 80 | 5 | 2018-09-01 | Autocontrol | 0 %
76325890-4 | PISCICULTURA QUIMEYCO | PUNTO 1 RIO CARHUELLO | Temperatura | °C | 30 | 7.3 | 2018-09-01 | Autocontrol | 0 %
76325890-4 | PISCICULTURA QUIMEYCO | PUNTO 1 RIO CARHUELLO | Coliformes Fecales o Termotolerantes | NMP/100 ml | 1000 | 300 | 2018-10-01 | Autocontrol | 0 %
76325890-4 | PISCICULTURA QUIMEYCO | PUNTO 1 RIO CARHUELLO | Sólidos Sedimentables | ml/L/h | 5 | 0.1 | 2018-10-01 | Autocontrol | 0 %
76325890-4 | PISCICULTURA QUIMEYCO | PUNTO 1 RIO CARHUELLO | pH | Unidad | 6 - 8,5 | 7.47 | 2018-10-01 | Autocontrol | valor en rango
76325890-4 | PISCICULTURA QUIMEYCO | PUNTO 1 RIO CARHUELLO | pH | Unidad | 6 - 8,5 | 7.48 | 2018-10-01 | Autocontrol | valor en rango
76325890-4 | PISCICULTURA QUIMEYCO | PUNTO 1 RIO CARHUELLO | pH | Unidad | 6 - 8,5 | 7.45 | 2018-10-01 | Autocontrol | valor en rango
76325890-4 | PISCICULTURA QUIMEYCO | PUNTO 1 RIO CARHUELLO | pH | Unidad | 6 - 8,5 | 7.41 | 2018-10-01 | Autocontrol | valor en rango
76325890-4 | PISCICULTURA QUIMEYCO | PUNTO 1 RIO CARHUELLO | pH | Unidad | 6 - 8,5 | 7.41 | 2018-10-01 | Autocontrol | valor en rango
76325890-4 | PISCICULTURA QUIMEYCO | PUNTO 1 RIO CARHUELLO | pH | Unidad | 6 - 8,5 | 7.47 | 2018-10-01 | Autocontrol | valor en rango
76325890-4 | PISCICULTURA QUIMEYCO | PUNTO 1 RIO CARHUELLO | pH | Unidad | 6 - 8,5 | 7.49 | 2018-10-01 | Autocontrol | valor en rango
76325890-4 | PISCICULTURA QUIMEYCO | PUNTO 1 RIO CARHUELLO | pH | Unidad | 6 - 8,5 | 7.44 | 2018-10-01 | Autocontrol | valor en rango
76325890-4 | PISCICULTURA QUIMEYCO | PUNTO 1 RIO CARHUELLO | pH | Unidad | 6 - 8,5 | 7.42 | 2018-10-01 | Autocontrol | valor en rango
76325890-4 | PISCICULTURA QUIMEYCO | PUNTO 1 RIO CARHUELLO | pH | Unidad | 6 - 8,5 | 7.41 | 2018-10-01 | Autocontrol | valor en rango
76325890-4 | PISCICULTURA QUIMEYCO | PUNTO 1 RIO CARHUELLO | pH | Unidad | 6 - 8,5 | 7.4 | 2018-10-01 | Autocontrol | valor en rango
76325890-4 | PISCICULTURA QUIMEYCO | PUNTO 1 RIO CARHUELLO | pH | Unidad | 6 - 8,5 | 7.39 | 2018-10-01 | Autocontrol | valor en rango
76325890-4 | PISCICULTURA QUIMEYCO | PUNTO 1 RIO CARHUELLO | pH | Unidad | 6 - 8,5 | 7.37 | 2018-10-01 | Autocontrol | valor en rango
76325890-4 | PISCICULTURA QUIMEYCO | PUNTO 1 RIO CARHUELLO | pH | Unidad | 6 - 8,5 | 7.36 | 2018-10-01 | Autocontrol | valor en rango
76325890-4 | PISCICULTURA QUIMEYCO | PUNTO 1 RIO CARHUELLO | pH | Unidad | 6 - 8,5 | 7.37 | 2018-10-01 | Autocontrol | valor en rango
76325890-4 | PISCICULTURA QUIMEYCO | PUNTO 1 RIO CARHUELLO | pH | Unidad | 6 - 8,5 | 7.37 | 2018-10-01 | Autocontrol | valor en rango
76325890-4 | PISCICULTURA QUIMEYCO | PUNTO 1 RIO CARHUELLO | pH | Unidad | 6 - 8,5 | 7.36 | 2018-10-01 | Autocontrol | valor en rango
76325890-4 | PISCICULTURA QUIMEYCO | PUNTO 1 RIO CARHUELLO | pH | Unidad | 6 - 8,5 | 7.36 | 2018-10-01 | Autocontrol | valor en rango
76325890-4 | PISCICULTURA QUIMEYCO | PUNTO 1 RIO CARHUELLO | pH | Unidad | 6 - 8,5 | 7.36 | 2018-10-01 | Autocontrol | valor en rango
76325890-4 | PISCICULTURA QUIMEYCO | PUNTO 1 RIO CARHUELLO | pH | Unidad | 6 - 8,5 | 7.34 | 2018-10-01 | Autocontrol | valor en rango
76325890-4 | PISCICULTURA QUIMEYCO | PUNTO 1 RIO CARHUELLO | pH | Unidad | 6 - 8,5 | 7.33 | 2018-10-01 | Autocontrol | valor en rango
76325890-4 | PISCICULTURA QUIMEYCO | PUNTO 1 RIO CARHUELLO | pH | Unidad | 6 - 8,5 | 7.3 | 2018-10-01 | Autocontrol | valor en rango
76325890-4 | PISCICULTURA QUIMEYCO | PUNTO 1 RIO CARHUELLO | pH | Unidad | 6 - 8,5 | 7.32 | 2018-10-01 | Autocontrol | valor en rango
76325890-4 | PISCICULTURA QUIMEYCO | PUNTO 1 RIO CARHUELLO | pH | Unidad | 6 - 8,5 | 7.36 | 2018-10-01 | Autocontrol | valor en rango
76325890-4 | PISCICULTURA QUIMEYCO | PUNTO 1 RIO CARHUELLO | Temperatura | °C | 30 | 9.1 | 2018-10-01 | Autocontrol | 0 %
76325890-4 | PISCICULTURA QUIMEYCO | PUNTO 1 RIO CARHUELLO | Temperatura | °C | 30 | 9.1 | 2018-10-01 | Autocontrol | 0 %
76325890-4 | PISCICULTURA QUIMEYCO | PUNTO 1 RIO CARHUELLO | Temperatura | °C | 30 | 9.2 | 2018-10-01 | Autocontrol | 0 %
76325890-4 | PISCICULTURA QUIMEYCO | PUNTO 1 RIO CARHUELLO | Temperatura | °C | 30 | 9.3 | 2018-10-01 | Autocontrol | 0 %
76325890-4 | PISCICULTURA QUIMEYCO | PUNTO 1 RIO CARHUELLO | Temperatura | °C | 30 | 9.4 | 2018-10-01 | Autocontrol | 0 %
76325890-4 | PISCICULTURA QUIMEYCO | PUNTO 1 RIO CARHUELLO | Temperatura | °C | 30 | 9.4 | 2018-10-01 | Autocontrol | 0 %
76325890-4 | PISCICULTURA QUIMEYCO | PUNTO 1 RIO CARHUELLO | Temperatura | °C | 30 | 9.6 | 2018-10-01 | Autocontrol | 0 %
76325890-4 | PISCICULTURA QUIMEYCO | PUNTO 1 RIO CARHUELLO | Temperatura | °C | 30 | 9.5 | 2018-10-01 | Autocontrol | 0 %
76325890-4 | PISCICULTURA QUIMEYCO | PUNTO 1 RIO CARHUELLO | Temperatura | °C | 30 | 9.5 | 2018-10-01 | Autocontrol | 0 %
76325890-4 | PISCICULTURA QUIMEYCO | PUNTO 1 RIO CARHUELLO | Temperatura | °C | 30 | 9.5 | 2018-10-01 | Autocontrol | 0 %
76325890-4 | PISCICULTURA QUIMEYCO | PUNTO 1 RIO CARHUELLO | Temperatura | °C | 30 | 9.5 | 2018-10-01 | Autocontrol | 0 %
76325890-4 | PISCICULTURA QUIMEYCO | PUNTO 1 RIO CARHUELLO | Temperatura | °C | 30 | 9.4 | 2018-10-01 | Autocontrol | 0 %
76325890-4 | PISCICULTURA QUIMEYCO | PUNTO 1 RIO CARHUELLO | Temperatura | °C | 30 | 9.4 | 2018-10-01 | Autocontrol | 0 %
76325890-4 | PISCICULTURA QUIMEYCO | PUNTO 1 RIO CARHUELLO | Temperatura | °C | 30 | 9.4 | 2018-10-01 | Autocontrol | 0 %
76325890-4 | PISCICULTURA QUIMEYCO | PUNTO 1 RIO CARHUELLO | Temperatura | °C | 30 | 9.3 | 2018-10-01 | Autocontrol | 0 %
76325890-4 | PISCICULTURA QUIMEYCO | PUNTO 1 RIO CARHUELLO | Temperatura | °C | 30 | 9.3 | 2018-10-01 | Autocontrol | 0 %
76325890-4 | PISCICULTURA QUIMEYCO | PUNTO 1 RIO CARHUELLO | Temperatura | °C | 30 | 9.3 | 2018-10-01 | Autocontrol | 0 %
76325890-4 | PISCICULTURA QUIMEYCO | PUNTO 1 RIO CARHUELLO | Temperatura | °C | 30 | 9.3 | 2018-10-01 | Autocontrol | 0 %
76325890-4 | PISCICULTURA QUIMEYCO | PUNTO 1 RIO CARHUELLO | Temperatura | °C | 30 | 9.3 | 2018-10-01 | Autocontrol | 0 %
76325890-4 | PISCICULTURA QUIMEYCO | PUNTO 1 RIO CARHUELLO | Temperatura | °C | 30 | 9.3 | 2018-10-01 | Autocontrol | 0 %
76325890-4 | PISCICULTURA QUIMEYCO | PUNTO 1 RIO CARHUELLO | Temperatura | °C | 30 | 9.3 | 2018-10-01 | Autocontrol | 0 %
76325890-4 | PISCICULTURA QUIMEYCO | PUNTO 1 RIO CARHUELLO | Temperatura | °C | 30 | 9.3 | 2018-10-01 | Autocontrol | 0 %
76325890-4 | PISCICULTURA QUIMEYCO | PUNTO 1 RIO CARHUELLO | Temperatura | °C | 30 | 9.2 | 2018-10-01 | Autocontrol | 0 %
76325890-4 | PISCICULTURA QUIMEYCO | PUNTO 1 RIO CARHUELLO | Temperatura | °C | 30 | 9.2 | 2018-10-01 | Autocontrol | 0 %
76325890-4 | PISCICULTURA QUIMEYCO | PUNTO 1 RIO CARHUELLO | Coliformes Fecales o Termotolerantes | NMP/100 ml | 1000 | 2 | 2018-10-01 | Autocontrol | 0 %
76325890-4 | PISCICULTURA QUIMEYCO | PUNTO 1 RIO CARHUELLO | Sólidos Sedimentables | ml/L/h | 5 | 0.1 | 2018-10-01 | Autocontrol | 0 %
76325890-4 | PISCICULTURA QUIMEYCO | PUNTO 1 RIO CARHUELLO | pH | Unidad | 6 - 8,5 | 7.5 | 2018-10-01 | Autocontrol | valor en rango
76325890-4 | PISCICULTURA QUIMEYCO | PUNTO 1 RIO CARHUELLO | pH | Unidad | 6 - 8,5 | 7.5 | 2018-10-01 | Autocontrol | valor en rango
76325890-4 | PISCICULTURA QUIMEYCO | PUNTO 1 RIO CARHUELLO | pH | Unidad | 6 - 8,5 | 7.5 | 2018-10-01 | Autocontrol | valor en rango
76325890-4 | PISCICULTURA QUIMEYCO | PUNTO 1 RIO CARHUELLO | pH | Unidad | 6 - 8,5 | 7.4 | 2018-10-01 | Autocontrol | valor en rango
76325890-4 | PISCICULTURA QUIMEYCO | PUNTO 1 RIO CARHUELLO | pH | Unidad | 6 - 8,5 | 7.42 | 2018-10-01 | Autocontrol | valor en rango
76325890-4 | PISCICULTURA QUIMEYCO | PUNTO 1 RIO CARHUELLO | pH | Unidad | 6 - 8,5 | 7.39 | 2018-10-01 | Autocontrol | valor en rango
76325890-4 | PISCICULTURA QUIMEYCO | PUNTO 1 RIO CARHUELLO | pH | Unidad | 6 - 8,5 | 7.31 | 2018-10-01 | Autocontrol | valor en rango
76325890-4 | PISCICULTURA QUIMEYCO | PUNTO 1 RIO CARHUELLO | pH | Unidad | 6 - 8,5 | 7.36 | 2018-10-01 | Autocontrol | valor en rango
76325890-4 | PISCICULTURA QUIMEYCO | PUNTO 1 RIO CARHUELLO | pH | Unidad | 6 - 8,5 | 7.34 | 2018-10-01 | Autocontrol | valor en rango
76325890-4 | PISCICULTURA QUIMEYCO | PUNTO 1 RIO CARHUELLO | pH | Unidad | 6 - 8,5 | 7.27 | 2018-10-01 | Autocontrol | valor en rango
76325890-4 | PISCICULTURA QUIMEYCO | PUNTO 1 RIO CARHUELLO | pH | Unidad | 6 - 8,5 | 7.2 | 2018-10-01 | Autocontrol | valor en rango
76325890-4 | PISCICULTURA QUIMEYCO | PUNTO 1 RIO CARHUELLO | pH | Unidad | 6 - 8,5 | 7.2 | 2018-10-01 | Autocontrol | valor en rango
76325890-4 | PISCICULTURA QUIMEYCO | PUNTO 1 RIO CARHUELLO | pH | Unidad | 6 - 8,5 | 7.2 | 2018-10-01 | Autocontrol | valor en rango
76325890-4 | PISCICULTURA QUIMEYCO | PUNTO 1 RIO CARHUELLO | pH | Unidad | 6 - 8,5 | 7.2 | 2018-10-01 | Autocontrol | valor en rango
76325890-4 | PISCICULTURA QUIMEYCO | PUNTO 1 RIO CARHUELLO | pH | Unidad | 6 - 8,5 | 7.21 | 2018-10-01 | Autocontrol | valor en rango
76325890-4 | PISCICULTURA QUIMEYCO | PUNTO 1 RIO CARHUELLO | pH | Unidad | 6 - 8,5 | 7.21 | 2018-10-01 | Autocontrol | valor en rango
76325890-4 | PISCICULTURA QUIMEYCO | PUNTO 1 RIO CARHUELLO | pH | Unidad | 6 - 8,5 | 7.23 | 2018-10-01 | Autocontrol | valor en rango
76325890-4 | PISCICULTURA QUIMEYCO | PUNTO 1 RIO CARHUELLO | pH | Unidad | 6 - 8,5 | 7.22 | 2018-10-01 | Autocontrol | valor en rango
76325890-4 | PISCICULTURA QUIMEYCO | PUNTO 1 RIO CARHUELLO | pH | Unidad | 6 - 8,5 | 7.22 | 2018-10-01 | Autocontrol | valor en rango
76325890-4 | PISCICULTURA QUIMEYCO | PUNTO 1 RIO CARHUELLO | pH | Unidad | 6 - 8,5 | 7.2 | 2018-10-01 | Autocontrol | valor en rango
76325890-4 | PISCICULTURA QUIMEYCO | PUNTO 1 RIO CARHUELLO | pH | Unidad | 6 - 8,5 | 7.2 | 2018-10-01 | Autocontrol | valor en rango
76325890-4 | PISCICULTURA QUIMEYCO | PUNTO 1 RIO CARHUELLO | pH | Unidad | 6 - 8,5 | 7.2 | 2018-10-01 | Autocontrol | valor en rango
76325890-4 | PISCICULTURA QUIMEYCO | PUNTO 1 RIO CARHUELLO | pH | Unidad | 6 - 8,5 | 7.22 | 2018-10-01 | Autocontrol | valor en rango
76325890-4 | PISCICULTURA QUIMEYCO | PUNTO 1 RIO CARHUELLO | pH | Unidad | 6 - 8,5 | 7.22 | 2018-10-01 | Autocontrol | valor en rango
76325890-4 | PISCICULTURA QUIMEYCO | PUNTO 1 RIO CARHUELLO | Temperatura | °C | 30 | 9.27 | 2018-10-01 | Autocontrol | 0 %
76325890-4 | PISCICULTURA QUIMEYCO | PUNTO 1 RIO CARHUELLO | Temperatura | °C | 30 | 9.43 | 2018-10-01 | Autocontrol | 0 %
76325890-4 | PISCICULTURA QUIMEYCO | PUNTO 1 RIO CARHUELLO | Temperatura | °C | 30 | 9.56 | 2018-10-01 | Autocontrol | 0 %
76325890-4 | PISCICULTURA QUIMEYCO | PUNTO 1 RIO CARHUELLO | Temperatura | °C | 30 | 9.5 | 2018-10-01 | Autocontrol | 0 %
76325890-4 | PISCICULTURA QUIMEYCO | PUNTO 1 RIO CARHUELLO | Temperatura | °C | 30 | 9.5 | 2018-10-01 | Autocontrol | 0 %
76325890-4 | PISCICULTURA QUIMEYCO | PUNTO 1 RIO CARHUELLO | Temperatura | °C | 30 | 9.41 | 2018-10-01 | Autocontrol | 0 %
76325890-4 | PISCICULTURA QUIMEYCO | PUNTO 1 RIO CARHUELLO | Temperatura | °C | 30 | 9.4 | 2018-10-01 | Autocontrol | 0 %
76325890-4 | PISCICULTURA QUIMEYCO | PUNTO 1 RIO CARHUELLO | Temperatura | °C | 30 | 9.37 | 2018-10-01 | Autocontrol | 0 %
76325890-4 | PISCICULTURA QUIMEYCO | PUNTO 1 RIO CARHUELLO | Temperatura | °C | 30 | 9.3 | 2018-10-01 | Autocontrol | 0 %
76325890-4 | PISCICULTURA QUIMEYCO | PUNTO 1 RIO CARHUELLO | Temperatura | °C | 30 | 9.27 | 2018-10-01 | Autocontrol | 0 %
76325890-4 | PISCICULTURA QUIMEYCO | PUNTO 1 RIO CARHUELLO | Temperatura | °C | 30 | 9.2 | 2018-10-01 | Autocontrol | 0 %
76325890-4 | PISCICULTURA QUIMEYCO | PUNTO 1 RIO CARHUELLO | Temperatura | °C | 30 | 9.2 | 2018-10-01 | Autocontrol | 0 %
76325890-4 | PISCICULTURA QUIMEYCO | PUNTO 1 RIO CARHUELLO | Temperatura | °C | 30 | 9.15 | 2018-10-01 | Autocontrol | 0 %
76325890-4 | PISCICULTURA QUIMEYCO | PUNTO 1 RIO CARHUELLO | Temperatura | °C | 30 | 9.1 | 2018-10-01 | Autocontrol | 0 %
76325890-4 | PISCICULTURA QUIMEYCO | PUNTO 1 RIO CARHUELLO | Temperatura | °C | 30 | 9.1 | 2018-10-01 | Autocontrol | 0 %
76325890-4 | PISCICULTURA QUIMEYCO | PUNTO 1 RIO CARHUELLO | Temperatura | °C | 30 | 9.1 | 2018-10-01 | Autocontrol | 0 %
76325890-4 | PISCICULTURA QUIMEYCO | PUNTO 1 RIO CARHUELLO | Temperatura | °C | 30 | 9.02 | 2018-10-01 | Autocontrol | 0 %
76325890-4 | PISCICULTURA QUIMEYCO | PUNTO 1 RIO CARHUELLO | Temperatura | °C | 30 | 9 | 2018-10-01 | Autocontrol | 0 %
76325890-4 | PISCICULTURA QUIMEYCO | PUNTO 1 RIO CARHUELLO | Temperatura | °C | 30 | 9 | 2018-10-01 | Autocontrol | 0 %
76325890-4 | PISCICULTURA QUIMEYCO | PUNTO 1 RIO CARHUELLO | Temperatura | °C | 30 | 8.94 | 2018-10-01 | Autocontrol | 0 %
76325890-4 | PISCICULTURA QUIMEYCO | PUNTO 1 RIO CARHUELLO | Temperatura | °C | 30 | 8.9 | 2018-10-01 | Autocontrol | 0 %
76325890-4 | PISCICULTURA QUIMEYCO | PUNTO 1 RIO CARHUELLO | Temperatura | °C | 30 | 8.99 | 2018-10-01 | Autocontrol | 0 %
76325890-4 | PISCICULTURA QUIMEYCO | PUNTO 1 RIO CARHUELLO | Temperatura | °C | 30 | 9.02 | 2018-10-01 | Autocontrol | 0 %
76325890-4 | PISCICULTURA QUIMEYCO | PUNTO 1 RIO CARHUELLO | Temperatura | °C | 30 | 9.14 | 2018-10-01 | Autocontrol | 0 %
76325890-4 | PISCICULTURA QUIMEYCO | PUNTO 1 RIO CARHUELLO | Caudal | m3/dia | 129600 | 72140.63 | 2018-10-01 | Autocontrol
76325890-4 | PISCICULTURA QUIMEYCO | PUNTO 1 RIO CARHUELLO | Caudal | m3/dia | 129600 | 72279.56 | 2018-10-01 | Autocontrol
76325890-4 | PISCICULTURA QUIMEYCO | PUNTO 1 RIO CARHUELLO | Caudal | m3/dia | 129600 | 69624.92 | 2018-10-01 | Autocontrol
76325890-4 | PISCICULTURA QUIMEYCO | PUNTO 1 RIO CARHUELLO | Caudal | m3/dia | 129600 | 54895.02 | 2018-10-01 | Autocontrol
76325890-4 | PISCICULTURA QUIMEYCO | PUNTO 1 RIO CARHUELLO | Caudal | m3/dia | 129600 | 55854.32 | 2018-10-01 | Autocontrol
76325890-4 | PISCICULTURA QUIMEYCO | PUNTO 1 RIO CARHUELLO | Caudal | m3/dia | 129600 | 45973.53 | 2018-10-01 | Autocontrol
76325890-4 | PISCICULTURA QUIMEYCO | PUNTO 1 RIO CARHUELLO | Caudal | m3/dia | 129600 | 44215.98 | 2018-10-01 | Autocontrol
76325890-4 | PISCICULTURA QUIMEYCO | PUNTO 1 RIO CARHUELLO | Caudal | m3/dia | 129600 | 44051.3 | 2018-10-01 | Autocontrol
76325890-4 | PISCICULTURA QUIMEYCO | PUNTO 1 RIO CARHUELLO | Caudal | m3/dia | 129600 | 45610.99 | 2018-10-01 | Autocontrol
76325890-4 | PISCICULTURA QUIMEYCO | PUNTO 1 RIO CARHUELLO | Caudal | m3/dia | 129600 | 45569.26 | 2018-10-01 | Autocontrol
76325890-4 | PISCICULTURA QUIMEYCO | PUNTO 1 RIO CARHUELLO | Caudal | m3/dia | 129600 | 49634.38 | 2018-10-01 | Autocontrol
76325890-4 | PISCICULTURA QUIMEYCO | PUNTO 1 RIO CARHUELLO | Caudal | m3/dia | 129600 | 55460.59 | 2018-10-01 | Autocontrol
76325890-4 | PISCICULTURA QUIMEYCO | PUNTO 1 RIO CARHUELLO | Caudal | m3/dia | 129600 | 65200.81 | 2018-10-01 | Autocontrol
76325890-4 | PISCICULTURA QUIMEYCO | PUNTO 1 RIO CARHUELLO | Caudal | m3/dia | 129600 | 69897.51 | 2018-10-01 | Autocontrol
76325890-4 | PISCICULTURA QUIMEYCO | PUNTO 1 RIO CARHUELLO | Caudal | m3/dia | 129600 | 52308.2 | 2018-10-01 | Autocontrol
76325890-4 | PISCICULTURA QUIMEYCO | PUNTO 1 RIO CARHUELLO | Caudal | m3/dia | 129600 | 61011.79 | 2018-10-01 | Autocontrol
76325890-4 | PISCICULTURA QUIMEYCO | PUNTO 1 RIO CARHUELLO | Caudal | m3/dia | 129600 | 64159.43 | 2018-10-01 | Autocontrol
76325890-4 | PISCICULTURA QUIMEYCO | PUNTO 1 RIO CARHUELLO | Caudal | m3/dia | 129600 | 63109.67 | 2018-10-01 | Autocontrol
76325890-4 | PISCICULTURA QUIMEYCO | PUNTO 1 RIO CARHUELLO | Caudal | m3/dia | 129600 | 60021.73 | 2018-10-01 | Autocontrol
76325890-4 | PISCICULTURA QUIMEYCO | PUNTO 1 RIO CARHUELLO | Caudal | m3/dia | 129600 | 68649.9 | 2018-10-01 | Autocontrol
76325890-4 | PISCICULTURA QUIMEYCO | PUNTO 1 RIO CARHUELLO | Caudal | m3/dia | 129600 | 65601.1 | 2018-10-01 | Autocontrol
76325890-4 | PISCICULTURA QUIMEYCO | PUNTO 1 RIO CARHUELLO | Caudal | m3/dia | 129600 | 71849.03 | 2018-10-01 | Autocontrol
76325890-4 | PISCICULTURA QUIMEYCO | PUNTO 1 RIO CARHUELLO | Caudal | m3/dia | 129600 | 55068.25 | 2018-10-01 | Autocontrol
76325890-4 | PISCICULTURA QUIMEYCO | PUNTO 1 RIO CARHUELLO | Caudal | m3/dia | 129600 | 52035.96 | 2018-10-01 | Autocontrol
76325890-4 | PISCICULTURA QUIMEYCO | PUNTO 1 RIO CARHUELLO | Caudal | m3/dia | 129600 | 74126.707 | 2018-10-01 | Autocontrol
76325890-4 | PISCICULTURA QUIMEYCO | PUNTO 1 RIO CARHUELLO | Caudal | m3/dia | 129600 | 66756.182 | 2018-10-01 | Autocontrol
76325890-4 | PISCICULTURA QUIMEYCO | PUNTO 1 RIO CARHUELLO | Caudal | m3/dia | 129600 | 69895.354 | 2018-10-01 | Autocontrol
76325890-4 | PISCICULTURA QUIMEYCO | PUNTO 1 RIO CARHUELLO | Caudal | m3/dia | 129600 | 70629.754 | 2018-10-01 | Autocontrol
76325890-4 | PISCICULTURA QUIMEYCO | PUNTO 1 RIO CARHUELLO | Caudal | m3/dia | 129600 | 54064.195 | 2018-10-01 | Autocontrol
76325890-4 | PISCICULTURA QUIMEYCO | PUNTO 1 RIO CARHUELLO | Caudal | m3/dia | 129600 | 66134.189 | 2018-10-01 | Autocontrol
76325890-4 | PISCICULTURA QUIMEYCO | PUNTO 1 RIO CARHUELLO | Caudal | m3/dia | 129600 | 52809.494 | 2018-10-01 | Autocontrol
76325890-4 | PISCICULTURA QUIMEYCO | PUNTO 1 RIO CARHUELLO | Coliformes Fecales o Termotolerantes | NMP/100 ml | 1000 | 2 | 2018-10-01 | Autocontrol | 0 %
76325890-4 | PISCICULTURA QUIMEYCO | PUNTO 1 RIO CARHUELLO | Sólidos Sedimentables | ml/L/h | 5 | 0.1 | 2018-10-01 | Autocontrol | 0 %
76325890-4 | PISCICULTURA QUIMEYCO | PUNTO 1 RIO CARHUELLO | pH | Unidad | 6 - 8,5 | 6.9 | 2018-10-01 | Autocontrol | valor en rango
76325890-4 | PISCICULTURA QUIMEYCO | PUNTO 1 RIO CARHUELLO | pH | Unidad | 6 - 8,5 | 7 | 2018-10-01 | Autocontrol | valor en rango
76325890-4 | PISCICULTURA QUIMEYCO | PUNTO 1 RIO CARHUELLO | pH | Unidad | 6 - 8,5 | 6.9 | 2018-10-01 | Autocontrol | valor en rango
76325890-4 | PISCICULTURA QUIMEYCO | PUNTO 1 RIO CARHUELLO | pH | Unidad | 6 - 8,5 | 6.9 | 2018-10-01 | Autocontrol | valor en rango
76325890-4 | PISCICULTURA QUIMEYCO | PUNTO 1 RIO CARHUELLO | pH | Unidad | 6 - 8,5 | 6.9 | 2018-10-01 | Autocontrol | valor en rango
76325890-4 | PISCICULTURA QUIMEYCO | PUNTO 1 RIO CARHUELLO | pH | Unidad | 6 - 8,5 | 6.8 | 2018-10-01 | Autocontrol | valor en rango
76325890-4 | PISCICULTURA QUIMEYCO | PUNTO 1 RIO CARHUELLO | pH | Unidad | 6 - 8,5 | 6.8 | 2018-10-01 | Autocontrol | valor en rango
76325890-4 | PISCICULTURA QUIMEYCO | PUNTO 1 RIO CARHUELLO | pH | Unidad | 6 - 8,5 | 6.8 | 2018-10-01 | Autocontrol | valor en rango
76325890-4 | PISCICULTURA QUIMEYCO | PUNTO 1 RIO CARHUELLO | pH | Unidad | 6 - 8,5 | 6.8 | 2018-10-01 | Autocontrol | valor en rango
76325890-4 | PISCICULTURA QUIMEYCO | PUNTO 1 RIO CARHUELLO | pH | Unidad | 6 - 8,5 | 6.8 | 2018-10-01 | Autocontrol | valor en rango
76325890-4 | PISCICULTURA QUIMEYCO | PUNTO 1 RIO CARHUELLO | pH | Unidad | 6 - 8,5 | 6.8 | 2018-10-01 | Autocontrol | valor en rango
76325890-4 | PISCICULTURA QUIMEYCO | PUNTO 1 RIO CARHUELLO | pH | Unidad | 6 - 8,5 | 6.8 | 2018-10-01 | Autocontrol | valor en rango
76325890-4 | PISCICULTURA QUIMEYCO | PUNTO 1 RIO CARHUELLO | pH | Unidad | 6 - 8,5 | 6.8 | 2018-10-01 | Autocontrol | valor en rango
76325890-4 | PISCICULTURA QUIMEYCO | PUNTO 1 RIO CARHUELLO | pH | Unidad | 6 - 8,5 | 6.8 | 2018-10-01 | Autocontrol | valor en rango
76325890-4 | PISCICULTURA QUIMEYCO | PUNTO 1 RIO CARHUELLO | pH | Unidad | 6 - 8,5 | 6.8 | 2018-10-01 | Autocontrol | valor en rango
76325890-4 | PISCICULTURA QUIMEYCO | PUNTO 1 RIO CARHUELLO | pH | Unidad | 6 - 8,5 | 6.9 | 2018-10-01 | Autocontrol | valor en rango
76325890-4 | PISCICULTURA QUIMEYCO | PUNTO 1 RIO CARHUELLO | pH | Unidad | 6 - 8,5 | 6.9 | 2018-10-01 | Autocontrol | valor en rango
76325890-4 | PISCICULTURA QUIMEYCO | PUNTO 1 RIO CARHUELLO | pH | Unidad | 6 - 8,5 | 6.9 | 2018-10-01 | Autocontrol | valor en rango
76325890-4 | PISCICULTURA QUIMEYCO | PUNTO 1 RIO CARHUELLO | pH | Unidad | 6 - 8,5 | 6.9 | 2018-10-01 | Autocontrol | valor en rango
76325890-4 | PISCICULTURA QUIMEYCO | PUNTO 1 RIO CARHUELLO | pH | Unidad | 6 - 8,5 | 6.8 | 2018-10-01 | Autocontrol | valor en rango
76325890-4 | PISCICULTURA QUIMEYCO | PUNTO 1 RIO CARHUELLO | pH | Unidad | 6 - 8,5 | 6.8 | 2018-10-01 | Autocontrol | valor en rango
76325890-4 | PISCICULTURA QUIMEYCO | PUNTO 1 RIO CARHUELLO | pH | Unidad | 6 - 8,5 | 6.8 | 2018-10-01 | Autocontrol | valor en rango
76325890-4 | PISCICULTURA QUIMEYCO | PUNTO 1 RIO CARHUELLO | pH | Unidad | 6 - 8,5 | 6.9 | 2018-10-01 | Autocontrol | valor en rango
76325890-4 | PISCICULTURA QUIMEYCO | PUNTO 1 RIO CARHUELLO | pH | Unidad | 6 - 8,5 | 6.8 | 2018-10-01 | Autocontrol | valor en rango
76325890-4 | PISCICULTURA QUIMEYCO | PUNTO 1 RIO CARHUELLO | Temperatura | °C | 30 | 7.6 | 2018-10-01 | Autocontrol | 0 %
76325890-4 | PISCICULTURA QUIMEYCO | PUNTO 1 RIO CARHUELLO | Temperatura | °C | 30 | 7.5 | 2018-10-01 | Autocontrol | 0 %
76325890-4 | PISCICULTURA QUIMEYCO | PUNTO 1 RIO CARHUELLO | Temperatura | °C | 30 | 7.6 | 2018-10-01 | Autocontrol | 0 %
76325890-4 | PISCICULTURA QUIMEYCO | PUNTO 1 RIO CARHUELLO | Temperatura | °C | 30 | 7.6 | 2018-10-01 | Autocontrol | 0 %
76325890-4 | PISCICULTURA QUIMEYCO | PUNTO 1 RIO CARHUELLO | Temperatura | °C | 30 | 7.6 | 2018-10-01 | Autocontrol | 0 %
76325890-4 | PISCICULTURA QUIMEYCO | PUNTO 1 RIO CARHUELLO | Temperatura | °C | 30 | 7.6 | 2018-10-01 | Autocontrol | 0 %
76325890-4 | PISCICULTURA QUIMEYCO | PUNTO 1 RIO CARHUELLO | Temperatura | °C | 30 | 7.6 | 2018-10-01 | Autocontrol | 0 %
76325890-4 | PISCICULTURA QUIMEYCO | PUNTO 1 RIO CARHUELLO | Temperatura | °C | 30 | 7.5 | 2018-10-01 | Autocontrol | 0 %
76325890-4 | PISCICULTURA QUIMEYCO | PUNTO 1 RIO CARHUELLO | Temperatura | °C | 30 | 7.5 | 2018-10-01 | Autocontrol | 0 %
76325890-4 | PISCICULTURA QUIMEYCO | PUNTO 1 RIO CARHUELLO | Temperatura | °C | 30 | 7.5 | 2018-10-01 | Autocontrol | 0 %
76325890-4 | PISCICULTURA QUIMEYCO | PUNTO 1 RIO CARHUELLO | Temperatura | °C | 30 | 7.4 | 2018-10-01 | Autocontrol | 0 %
76325890-4 | PISCICULTURA QUIMEYCO | PUNTO 1 RIO CARHUELLO | Temperatura | °C | 30 | 7.4 | 2018-10-01 | Autocontrol | 0 %
76325890-4 | PISCICULTURA QUIMEYCO | PUNTO 1 RIO CARHUELLO | Temperatura | °C | 30 | 7.4 | 2018-10-01 | Autocontrol | 0 %
76325890-4 | PISCICULTURA QUIMEYCO | PUNTO 1 RIO CARHUELLO | Temperatura | °C | 30 | 7.4 | 2018-10-01 | Autocontrol | 0 %
76325890-4 | PISCICULTURA QUIMEYCO | PUNTO 1 RIO CARHUELLO | Temperatura | °C | 30 | 7.4 | 2018-10-01 | Autocontrol | 0 %
76325890-4 | PISCICULTURA QUIMEYCO | PUNTO 1 RIO CARHUELLO | Temperatura | °C | 30 | 7.3 | 2018-10-01 | Autocontrol | 0 %
76325890-4 | PISCICULTURA QUIMEYCO | PUNTO 1 RIO CARHUELLO | Temperatura | °C | 30 | 7.3 | 2018-10-01 | Autocontrol | 0 %
76325890-4 | PISCICULTURA QUIMEYCO | PUNTO 1 RIO CARHUELLO | Temperatura | °C | 30 | 7.3 | 2018-10-01 | Autocontrol | 0 %
76325890-4 | PISCICULTURA QUIMEYCO | PUNTO 1 RIO CARHUELLO | Temperatura | °C | 30 | 7.3 | 2018-10-01 | Autocontrol | 0 %
76325890-4 | PISCICULTURA QUIMEYCO | PUNTO 1 RIO CARHUELLO | Temperatura | °C | 30 | 7.3 | 2018-10-01 | Autocontrol | 0 %
76325890-4 | PISCICULTURA QUIMEYCO | PUNTO 1 RIO CARHUELLO | Temperatura | °C | 30 | 7.3 | 2018-10-01 | Autocontrol | 0 %
76325890-4 | PISCICULTURA QUIMEYCO | PUNTO 1 RIO CARHUELLO | Temperatura | °C | 30 | 7.2 | 2018-10-01 | Autocontrol | 0 %
76325890-4 | PISCICULTURA QUIMEYCO | PUNTO 1 RIO CARHUELLO | Temperatura | °C | 30 | 7.2 | 2018-10-01 | Autocontrol | 0 %
76325890-4 | PISCICULTURA QUIMEYCO | PUNTO 1 RIO CARHUELLO | Temperatura | °C | 30 | 7.2 | 2018-10-01 | Autocontrol | 0 %
76325890-4 | PISCICULTURA QUIMEYCO | PUNTO 1 RIO CARHUELLO | Coliformes Fecales o Termotolerantes | NMP/100 ml | 1000 | 2 | 2018-10-01 | Autocontrol | 0 %
76325890-4 | PISCICULTURA QUIMEYCO | PUNTO 1 RIO CARHUELLO | pH | Unidad | 6 - 8,5 | 7.4 | 2018-10-01 | Autocontrol | valor en rango
76325890-4 | PISCICULTURA QUIMEYCO | PUNTO 1 RIO CARHUELLO | pH | Unidad | 6 - 8,5 | 7.3 | 2018-10-01 | Autocontrol | valor en rango
76325890-4 | PISCICULTURA QUIMEYCO | PUNTO 1 RIO CARHUELLO | pH | Unidad | 6 - 8,5 | 7.3 | 2018-10-01 | Autocontrol | valor en rango
76325890-4 | PISCICULTURA QUIMEYCO | PUNTO 1 RIO CARHUELLO | pH | Unidad | 6 - 8,5 | 7.3 | 2018-10-01 | Autocontrol | valor en rango
76325890-4 | PISCICULTURA QUIMEYCO | PUNTO 1 RIO CARHUELLO | pH | Unidad | 6 - 8,5 | 7.3 | 2018-10-01 | Autocontrol | valor en rango
76325890-4 | PISCICULTURA QUIMEYCO | PUNTO 1 RIO CARHUELLO | pH | Unidad | 6 - 8,5 | 7.3 | 2018-10-01 | Autocontrol | valor en rango
76325890-4 | PISCICULTURA QUIMEYCO | PUNTO 1 RIO CARHUELLO | pH | Unidad | 6 - 8,5 | 7.3 | 2018-10-01 | Autocontrol | valor en rango
76325890-4 | PISCICULTURA QUIMEYCO | PUNTO 1 RIO CARHUELLO | pH | Unidad | 6 - 8,5 | 7.3 | 2018-10-01 | Autocontrol | valor en rango
76325890-4 | PISCICULTURA QUIMEYCO | PUNTO 1 RIO CARHUELLO | pH | Unidad | 6 - 8,5 | 7.3 | 2018-10-01 | Autocontrol | valor en rango
76325890-4 | PISCICULTURA QUIMEYCO | PUNTO 1 RIO CARHUELLO | pH | Unidad | 6 - 8,5 | 7.3 | 2018-10-01 | Autocontrol | valor en rango
76325890-4 | PISCICULTURA QUIMEYCO | PUNTO 1 RIO CARHUELLO | pH | Unidad | 6 - 8,5 | 7.3 | 2018-10-01 | Autocontrol | valor en rango
76325890-4 | PISCICULTURA QUIMEYCO | PUNTO 1 RIO CARHUELLO | pH | Unidad | 6 - 8,5 | 7.4 | 2018-10-01 | Autocontrol | valor en rango
76325890-4 | PISCICULTURA QUIMEYCO | PUNTO 1 RIO CARHUELLO | pH | Unidad | 6 - 8,5 | 7.4 | 2018-10-01 | Autocontrol | valor en rango
76325890-4 | PISCICULTURA QUIMEYCO | PUNTO 1 RIO CARHUELLO | pH | Unidad | 6 - 8,5 | 7.4 | 2018-10-01 | Autocontrol | valor en rango
76325890-4 | PISCICULTURA QUIMEYCO | PUNTO 1 RIO CARHUELLO | pH | Unidad | 6 - 8,5 | 7.4 | 2018-10-01 | Autocontrol | valor en rango
76325890-4 | PISCICULTURA QUIMEYCO | PUNTO 1 RIO CARHUELLO | pH | Unidad | 6 - 8,5 | 7.4 | 2018-10-01 | Autocontrol | valor en rango
76325890-4 | PISCICULTURA QUIMEYCO | PUNTO 1 RIO CARHUELLO | pH | Unidad | 6 - 8,5 | 7.4 | 2018-10-01 | Autocontrol | valor en rango
76325890-4 | PISCICULTURA QUIMEYCO | PUNTO 1 RIO CARHUELLO | pH | Unidad | 6 - 8,5 | 7.4 | 2018-10-01 | Autocontrol | valor en rango
76325890-4 | PISCICULTURA QUIMEYCO | PUNTO 1 RIO CARHUELLO | pH | Unidad | 6 - 8,5 | 7.4 | 2018-10-01 | Autocontrol | valor en rango
76325890-4 | PISCICULTURA QUIMEYCO | PUNTO 1 RIO CARHUELLO | pH | Unidad | 6 - 8,5 | 7.4 | 2018-10-01 | Autocontrol | valor en rango
76325890-4 | PISCICULTURA QUIMEYCO | PUNTO 1 RIO CARHUELLO | pH | Unidad | 6 - 8,5 | 7.4 | 2018-10-01 | Autocontrol | valor en rango
76325890-4 | PISCICULTURA QUIMEYCO | PUNTO 1 RIO CARHUELLO | pH | Unidad | 6 - 8,5 | 7.4 | 2018-10-01 | Autocontrol | valor en rango
76325890-4 | PISCICULTURA QUIMEYCO | PUNTO 1 RIO CARHUELLO | pH | Unidad | 6 - 8,5 | 7.4 | 2018-10-01 | Autocontrol | valor en rango
76325890-4 | PISCICULTURA QUIMEYCO | PUNTO 1 RIO CARHUELLO | pH | Unidad | 6 - 8,5 | 7.4 | 2018-10-01 | Autocontrol | valor en rango
76325890-4 | PISCICULTURA QUIMEYCO | PUNTO 1 RIO CARHUELLO | Sólidos Sedimentables | ml/L/h | 5 | 0.1 | 2018-10-01 | Autocontrol | 0 %
76325890-4 | PISCICULTURA QUIMEYCO | PUNTO 1 RIO CARHUELLO | Temperatura | °C | 30 | 8.9 | 2018-10-01 | Autocontrol | 0 %
76325890-4 | PISCICULTURA QUIMEYCO | PUNTO 1 RIO CARHUELLO | Temperatura | °C | 30 | 8.9 | 2018-10-01 | Autocontrol | 0 %
76325890-4 | PISCICULTURA QUIMEYCO | PUNTO 1 RIO CARHUELLO | Temperatura | °C | 30 | 8.8 | 2018-10-01 | Autocontrol | 0 %
76325890-4 | PISCICULTURA QUIMEYCO | PUNTO 1 RIO CARHUELLO | Temperatura | °C | 30 | 8.8 | 2018-10-01 | Autocontrol | 0 %
76325890-4 | PISCICULTURA QUIMEYCO | PUNTO 1 RIO CARHUELLO | Temperatura | °C | 30 | 8.8 | 2018-10-01 | Autocontrol | 0 %
76325890-4 | PISCICULTURA QUIMEYCO | PUNTO 1 RIO CARHUELLO | Temperatura | °C | 30 | 8.8 | 2018-10-01 | Autocontrol | 0 %
76325890-4 | PISCICULTURA QUIMEYCO | PUNTO 1 RIO CARHUELLO | Temperatura | °C | 30 | 9 | 2018-10-01 | Autocontrol | 0 %
76325890-4 | PISCICULTURA QUIMEYCO | PUNTO 1 RIO CARHUELLO | Temperatura | °C | 30 | 9 | 2018-10-01 | Autocontrol | 0 %
76325890-4 | PISCICULTURA QUIMEYCO | PUNTO 1 RIO CARHUELLO | Temperatura | °C | 30 | 9 | 2018-10-01 | Autocontrol | 0 %
76325890-4 | PISCICULTURA QUIMEYCO | PUNTO 1 RIO CARHUELLO | Temperatura | °C | 30 | 9.1 | 2018-10-01 | Autocontrol | 0 %
76325890-4 | PISCICULTURA QUIMEYCO | PUNTO 1 RIO CARHUELLO | Temperatura | °C | 30 | 9.1 | 2018-10-01 | Autocontrol | 0 %
76325890-4 | PISCICULTURA QUIMEYCO | PUNTO 1 RIO CARHUELLO | Temperatura | °C | 30 | 9.1 | 2018-10-01 | Autocontrol | 0 %
76325890-4 | PISCICULTURA QUIMEYCO | PUNTO 1 RIO CARHUELLO | Temperatura | °C | 30 | 9.1 | 2018-10-01 | Autocontrol | 0 %
76325890-4 | PISCICULTURA QUIMEYCO | PUNTO 1 RIO CARHUELLO | Temperatura | °C | 30 | 9.1 | 2018-10-01 | Autocontrol | 0 %
76325890-4 | PISCICULTURA QUIMEYCO | PUNTO 1 RIO CARHUELLO | Temperatura | °C | 30 | 9.1 | 2018-10-01 | Autocontrol | 0 %
76325890-4 | PISCICULTURA QUIMEYCO | PUNTO 1 RIO CARHUELLO | Temperatura | °C | 30 | 9.1 | 2018-10-01 | Autocontrol | 0 %
76325890-4 | PISCICULTURA QUIMEYCO | PUNTO 1 RIO CARHUELLO | Temperatura | °C | 30 | 9.1 | 2018-10-01 | Autocontrol | 0 %
76325890-4 | PISCICULTURA QUIMEYCO | PUNTO 1 RIO CARHUELLO | Temperatura | °C | 30 | 9.1 | 2018-10-01 | Autocontrol | 0 %
76325890-4 | PISCICULTURA QUIMEYCO | PUNTO 1 RIO CARHUELLO | Temperatura | °C | 30 | 9.1 | 2018-10-01 | Autocontrol | 0 %
76325890-4 | PISCICULTURA QUIMEYCO | PUNTO 1 RIO CARHUELLO | Temperatura | °C | 30 | 9.1 | 2018-10-01 | Autocontrol | 0 %
76325890-4 | PISCICULTURA QUIMEYCO | PUNTO 1 RIO CARHUELLO | Temperatura | °C | 30 | 9 | 2018-10-01 | Autocontrol | 0 %
76325890-4 | PISCICULTURA QUIMEYCO | PUNTO 1 RIO CARHUELLO | Temperatura | °C | 30 | 9 | 2018-10-01 | Autocontrol | 0 %
76325890-4 | PISCICULTURA QUIMEYCO | PUNTO 1 RIO CARHUELLO | Temperatura | °C | 30 | 9 | 2018-10-01 | Autocontrol | 0 %
76325890-4 | PISCICULTURA QUIMEYCO | PUNTO 1 RIO CARHUELLO | Temperatura | °C | 30 | 8.9 | 2018-10-01 | Autocontrol | 0 %
76325890-4 | PISCICULTURA QUIMEYCO | PUNTO 1 RIO CARHUELLO | Aceites y Grasas | mg/L | 20 | 1 | 2018-10-01 | Autocontrol | 0 %
76325890-4 | PISCICULTURA QUIMEYCO | PUNTO 1 RIO CARHUELLO | DBO5 | mgO2/L | 35 | 4 | 2018-10-01 | Autocontrol | 0 %
76325890-4 | PISCICULTURA QUIMEYCO | PUNTO 1 RIO CARHUELLO | Fósforo | mg/L | 2 | 0.2 | 2018-10-01 | Autocontrol | 0 %
76325890-4 | PISCICULTURA QUIMEYCO | PUNTO 1 RIO CARHUELLO | Nitrógeno Total | mg/L | 10 | 2.78 | 2018-10-01 | Autocontrol | 0 %
76325890-4 | PISCICULTURA QUIMEYCO | PUNTO 1 RIO CARHUELLO | Poder Espumógeno | mm | 7 | 2 | 2018-10-01 | Autocontrol | 0 %
76325890-4 | PISCICULTURA QUIMEYCO | PUNTO 1 RIO CARHUELLO | SAAM | mg/L | 10 | 0.1 | 2018-10-01 | Autocontrol | 0 %
76325890-4 | PISCICULTURA QUIMEYCO | PUNTO 1 RIO CARHUELLO | Sólidos Suspendidos Totales | mg/L | 80 | 5 | 2018-10-01 | Autocontrol | 0 %
76325890-4 | PISCICULTURA QUIMEYCO | PUNTO 1 RIO CARHUELLO | pH | Unidad | 6 - 8,5 | 7.5 | 2018-10-01 | Autocontrol | valor en rango
76325890-4 | PISCICULTURA QUIMEYCO | PUNTO 1 RIO CARHUELLO | Temperatura | °C | 30 | 9.8 | 2018-10-01 | Autocontrol | 0 %
76325890-4 | PISCICULTURA QUIMEYCO | PUNTO 1 RIO CARHUELLO | Aceites y Grasas | mg/L | 20 | 1 | 2018-10-01 | Autocontrol | 0 %
76325890-4 | PISCICULTURA QUIMEYCO | PUNTO 1 RIO CARHUELLO | DBO5 | mgO2/L | 35 | 4 | 2018-10-01 | Autocontrol | 0 %
76325890-4 | PISCICULTURA QUIMEYCO | PUNTO 1 RIO CARHUELLO | Fósforo | mg/L | 2 | 0.2 | 2018-10-01 | Autocontrol | 0 %
76325890-4 | PISCICULTURA QUIMEYCO | PUNTO 1 RIO CARHUELLO | Nitrógeno Total | mg/L | 10 | 2.78 | 2018-10-01 | Autocontrol | 0 %
76325890-4 | PISCICULTURA QUIMEYCO | PUNTO 1 RIO CARHUELLO | pH | Unidad | 6 - 8,5 | 7.5 | 2018-10-01 | Autocontrol | valor en rango
76325890-4 | PISCICULTURA QUIMEYCO | PUNTO 1 RIO CARHUELLO | Aceites y Grasas | mg/L | 20 | 1 | 2018-10-01 | Autocontrol | 0 %
76325890-4 | PISCICULTURA QUIMEYCO | PUNTO 1 RIO CARHUELLO | DBO5 | mgO2/L | 35 | 3 | 2018-10-01 | Autocontrol | 0 %
76325890-4 | PISCICULTURA QUIMEYCO | PUNTO 1 RIO CARHUELLO | Fósforo | mg/L | 2 | 0.2 | 2018-10-01 | Autocontrol | 0 %
76325890-4 | PISCICULTURA QUIMEYCO | PUNTO 1 RIO CARHUELLO | Nitrógeno Total | mg/L | 10 | 1.28 | 2018-10-01 | Autocontrol | 0 %
76325890-4 | PISCICULTURA QUIMEYCO | PUNTO 1 RIO CARHUELLO | pH | Unidad | 6 - 8,5 | 6.9 | 2018-10-01 | Autocontrol | valor en rango
76325890-4 | PISCICULTURA QUIMEYCO | PUNTO 1 RIO CARHUELLO | Poder Espumógeno | mm | 7 | 2 | 2018-10-01 | Autocontrol | 0 %
76325890-4 | PISCICULTURA QUIMEYCO | PUNTO 1 RIO CARHUELLO | SAAM | mg/L | 10 | 0.1 | 2018-10-01 | Autocontrol | 0 %
76325890-4 | PISCICULTURA QUIMEYCO | PUNTO 1 RIO CARHUELLO | Sólidos Suspendidos Totales | mg/L | 80 | 5 | 2018-10-01 | Autocontrol | 0 %
76325890-4 | PISCICULTURA QUIMEYCO | PUNTO 1 RIO CARHUELLO | Temperatura | °C | 30 | 7.5 | 2018-10-01 | Autocontrol | 0 %
76325890-4 | PISCICULTURA QUIMEYCO | PUNTO 1 RIO CARHUELLO | Coliformes Fecales o Termotolerantes | NMP/100 ml | 1000 | 2 | 2018-11-01 | Autocontrol | 0 %
76325890-4 | PISCICULTURA QUIMEYCO | PUNTO 1 RIO CARHUELLO | Sólidos Sedimentables | ml/L/h | 5 | 0.1 | 2018-11-01 | Autocontrol | 0 %
76325890-4 | PISCICULTURA QUIMEYCO | PUNTO 1 RIO CARHUELLO | pH | Unidad | 6 - 8,5 | 7.1 | 2018-11-01 | Autocontrol | valor en rango
76325890-4 | PISCICULTURA QUIMEYCO | PUNTO 1 RIO CARHUELLO | pH | Unidad | 6 - 8,5 | 7.2 | 2018-11-01 | Autocontrol | valor en rango
76325890-4 | PISCICULTURA QUIMEYCO | PUNTO 1 RIO CARHUELLO | pH | Unidad | 6 - 8,5 | 7.2 | 2018-11-01 | Autocontrol | valor en rango
76325890-4 | PISCICULTURA QUIMEYCO | PUNTO 1 RIO CARHUELLO | pH | Unidad | 6 - 8,5 | 7.4 | 2018-11-01 | Autocontrol | valor en rango
76325890-4 | PISCICULTURA QUIMEYCO | PUNTO 1 RIO CARHUELLO | pH | Unidad | 6 - 8,5 | 7.4 | 2018-11-01 | Autocontrol | valor en rango
76325890-4 | PISCICULTURA QUIMEYCO | PUNTO 1 RIO CARHUELLO | pH | Unidad | 6 - 8,5 | 7.5 | 2018-11-01 | Autocontrol | valor en rango
76325890-4 | PISCICULTURA QUIMEYCO | PUNTO 1 RIO CARHUELLO | pH | Unidad | 6 - 8,5 | 7.3 | 2018-11-01 | Autocontrol | valor en rango
76325890-4 | PISCICULTURA QUIMEYCO | PUNTO 1 RIO CARHUELLO | pH | Unidad | 6 - 8,5 | 7.1 | 2018-11-01 | Autocontrol | valor en rango
76325890-4 | PISCICULTURA QUIMEYCO | PUNTO 1 RIO CARHUELLO | pH | Unidad | 6 - 8,5 | 7.1 | 2018-11-01 | Autocontrol | valor en rango
76325890-4 | PISCICULTURA QUIMEYCO | PUNTO 1 RIO CARHUELLO | pH | Unidad | 6 - 8,5 | 7.2 | 2018-11-01 | Autocontrol | valor en rango
76325890-4 | PISCICULTURA QUIMEYCO | PUNTO 1 RIO CARHUELLO | pH | Unidad | 6 - 8,5 | 6.9 | 2018-11-01 | Autocontrol | valor en rango
76325890-4 | PISCICULTURA QUIMEYCO | PUNTO 1 RIO CARHUELLO | pH | Unidad | 6 - 8,5 | 6.5 | 2018-11-01 | Autocontrol | valor en rango
76325890-4 | PISCICULTURA QUIMEYCO | PUNTO 1 RIO CARHUELLO | pH | Unidad | 6 - 8,5 | 6.8 | 2018-11-01 | Autocontrol | valor en rango
76325890-4 | PISCICULTURA QUIMEYCO | PUNTO 1 RIO CARHUELLO | pH | Unidad | 6 - 8,5 | 6.8 | 2018-11-01 | Autocontrol | valor en rango
76325890-4 | PISCICULTURA QUIMEYCO | PUNTO 1 RIO CARHUELLO | pH | Unidad | 6 - 8,5 | 6.9 | 2018-11-01 | Autocontrol | valor en rango
76325890-4 | PISCICULTURA QUIMEYCO | PUNTO 1 RIO CARHUELLO | pH | Unidad | 6 - 8,5 | 6.6 | 2018-11-01 | Autocontrol | valor en rango
76325890-4 | PISCICULTURA QUIMEYCO | PUNTO 1 RIO CARHUELLO | pH | Unidad | 6 - 8,5 | 6.6 | 2018-11-01 | Autocontrol | valor en rango
76325890-4 | PISCICULTURA QUIMEYCO | PUNTO 1 RIO CARHUELLO | pH | Unidad | 6 - 8,5 | 6.7 | 2018-11-01 | Autocontrol | valor en rango
76325890-4 | PISCICULTURA QUIMEYCO | PUNTO 1 RIO CARHUELLO | pH | Unidad | 6 - 8,5 | 6.7 | 2018-11-01 | Autocontrol | valor en rango
76325890-4 | PISCICULTURA QUIMEYCO | PUNTO 1 RIO CARHUELLO | pH | Unidad | 6 - 8,5 | 6.8 | 2018-11-01 | Autocontrol | valor en rango
76325890-4 | PISCICULTURA QUIMEYCO | PUNTO 1 RIO CARHUELLO | pH | Unidad | 6 - 8,5 | 6.9 | 2018-11-01 | Autocontrol | valor en rango
76325890-4 | PISCICULTURA QUIMEYCO | PUNTO 1 RIO CARHUELLO | pH | Unidad | 6 - 8,5 | 6.8 | 2018-11-01 | Autocontrol | valor en rango
76325890-4 | PISCICULTURA QUIMEYCO | PUNTO 1 RIO CARHUELLO | pH | Unidad | 6 - 8,5 | 6.6 | 2018-11-01 | Autocontrol | valor en rango
76325890-4 | PISCICULTURA QUIMEYCO | PUNTO 1 RIO CARHUELLO | pH | Unidad | 6 - 8,5 | 6.8 | 2018-11-01 | Autocontrol | valor en rango
76325890-4 | PISCICULTURA QUIMEYCO | PUNTO 1 RIO CARHUELLO | Temperatura | °C | 30 | 9.8 | 2018-11-01 | Autocontrol | 0 %
76325890-4 | PISCICULTURA QUIMEYCO | PUNTO 1 RIO CARHUELLO | Temperatura | °C | 30 | 9.7 | 2018-11-01 | Autocontrol | 0 %
76325890-4 | PISCICULTURA QUIMEYCO | PUNTO 1 RIO CARHUELLO | Temperatura | °C | 30 | 9.8 | 2018-11-01 | Autocontrol | 0 %
76325890-4 | PISCICULTURA QUIMEYCO | PUNTO 1 RIO CARHUELLO | Temperatura | °C | 30 | 9.6 | 2018-11-01 | Autocontrol | 0 %
76325890-4 | PISCICULTURA QUIMEYCO | PUNTO 1 RIO CARHUELLO | Temperatura | °C | 30 | 9.7 | 2018-11-01 | Autocontrol | 0 %
76325890-4 | PISCICULTURA QUIMEYCO | PUNTO 1 RIO CARHUELLO | Temperatura | °C | 30 | 9.6 | 2018-11-01 | Autocontrol | 0 %
76325890-4 | PISCICULTURA QUIMEYCO | PUNTO 1 RIO CARHUELLO | Temperatura | °C | 30 | 9.4 | 2018-11-01 | Autocontrol | 0 %
76325890-4 | PISCICULTURA QUIMEYCO | PUNTO 1 RIO CARHUELLO | Temperatura | °C | 30 | 9.5 | 2018-11-01 | Autocontrol | 0 %
76325890-4 | PISCICULTURA QUIMEYCO | PUNTO 1 RIO CARHUELLO | Temperatura | °C | 30 | 9.5 | 2018-11-01 | Autocontrol | 0 %
76325890-4 | PISCICULTURA QUIMEYCO | PUNTO 1 RIO CARHUELLO | Temperatura | °C | 30 | 9.3 | 2018-11-01 | Autocontrol | 0 %
76325890-4 | PISCICULTURA QUIMEYCO | PUNTO 1 RIO CARHUELLO | Temperatura | °C | 30 | 9.4 | 2018-11-01 | Autocontrol | 0 %
76325890-4 | PISCICULTURA QUIMEYCO | PUNTO 1 RIO CARHUELLO | Temperatura | °C | 30 | 9.6 | 2018-11-01 | Autocontrol | 0 %
76325890-4 | PISCICULTURA QUIMEYCO | PUNTO 1 RIO CARHUELLO | Temperatura | °C | 30 | 9.8 | 2018-11-01 | Autocontrol | 0 %
76325890-4 | PISCICULTURA QUIMEYCO | PUNTO 1 RIO CARHUELLO | Temperatura | °C | 30 | 9.9 | 2018-11-01 | Autocontrol | 0 %
76325890-4 | PISCICULTURA QUIMEYCO | PUNTO 1 RIO CARHUELLO | Temperatura | °C | 30 | 9.9 | 2018-11-01 | Autocontrol | 0 %
76325890-4 | PISCICULTURA QUIMEYCO | PUNTO 1 RIO CARHUELLO | Temperatura | °C | 30 | 9.9 | 2018-11-01 | Autocontrol | 0 %
76325890-4 | PISCICULTURA QUIMEYCO | PUNTO 1 RIO CARHUELLO | Temperatura | °C | 30 | 10 | 2018-11-01 | Autocontrol | 0 %
76325890-4 | PISCICULTURA QUIMEYCO | PUNTO 1 RIO CARHUELLO | Temperatura | °C | 30 | 10 | 2018-11-01 | Autocontrol | 0 %
76325890-4 | PISCICULTURA QUIMEYCO | PUNTO 1 RIO CARHUELLO | Temperatura | °C | 30 | 10 | 2018-11-01 | Autocontrol | 0 %
76325890-4 | PISCICULTURA QUIMEYCO | PUNTO 1 RIO CARHUELLO | Temperatura | °C | 30 | 10.1 | 2018-11-01 | Autocontrol | 0 %
76325890-4 | PISCICULTURA QUIMEYCO | PUNTO 1 RIO CARHUELLO | Temperatura | °C | 30 | 10.3 | 2018-11-01 | Autocontrol | 0 %
76325890-4 | PISCICULTURA QUIMEYCO | PUNTO 1 RIO CARHUELLO | Temperatura | °C | 30 | 10.3 | 2018-11-01 | Autocontrol | 0 %
76325890-4 | PISCICULTURA QUIMEYCO | PUNTO 1 RIO CARHUELLO | Temperatura | °C | 30 | 10.4 | 2018-11-01 | Autocontrol | 0 %
76325890-4 | PISCICULTURA QUIMEYCO | PUNTO 1 RIO CARHUELLO | Temperatura | °C | 30 | 10.6 | 2018-11-01 | Autocontrol | 0 %
76325890-4 | PISCICULTURA QUIMEYCO | PUNTO 1 RIO CARHUELLO | Caudal | m3/dia | 129600 | 53683.95 | 2018-11-01 | Autocontrol
76325890-4 | PISCICULTURA QUIMEYCO | PUNTO 1 RIO CARHUELLO | Caudal | m3/dia | 129600 | 57859.92 | 2018-11-01 | Autocontrol
76325890-4 | PISCICULTURA QUIMEYCO | PUNTO 1 RIO CARHUELLO | Caudal | m3/dia | 129600 | 54537.24 | 2018-11-01 | Autocontrol
76325890-4 | PISCICULTURA QUIMEYCO | PUNTO 1 RIO CARHUELLO | Caudal | m3/dia | 129600 | 59682.18 | 2018-11-01 | Autocontrol
76325890-4 | PISCICULTURA QUIMEYCO | PUNTO 1 RIO CARHUELLO | Caudal | m3/dia | 129600 | 55924.04 | 2018-11-01 | Autocontrol
76325890-4 | PISCICULTURA QUIMEYCO | PUNTO 1 RIO CARHUELLO | Caudal | m3/dia | 129600 | 56006.04 | 2018-11-01 | Autocontrol
76325890-4 | PISCICULTURA QUIMEYCO | PUNTO 1 RIO CARHUELLO | Caudal | m3/dia | 129600 | 52708.58 | 2018-11-01 | Autocontrol
76325890-4 | PISCICULTURA QUIMEYCO | PUNTO 1 RIO CARHUELLO | Caudal | m3/dia | 129600 | 58770.32 | 2018-11-01 | Autocontrol
76325890-4 | PISCICULTURA QUIMEYCO | PUNTO 1 RIO CARHUELLO | Caudal | m3/dia | 129600 | 54625.97 | 2018-11-01 | Autocontrol
76325890-4 | PISCICULTURA QUIMEYCO | PUNTO 1 RIO CARHUELLO | Caudal | m3/dia | 129600 | 52056.95 | 2018-11-01 | Autocontrol
76325890-4 | PISCICULTURA QUIMEYCO | PUNTO 1 RIO CARHUELLO | Caudal | m3/dia | 129600 | 48934.71 | 2018-11-01 | Autocontrol
76325890-4 | PISCICULTURA QUIMEYCO | PUNTO 1 RIO CARHUELLO | Caudal | m3/dia | 129600 | 69188.95 | 2018-11-01 | Autocontrol
76325890-4 | PISCICULTURA QUIMEYCO | PUNTO 1 RIO CARHUELLO | Caudal | m3/dia | 129600 | 49493.12 | 2018-11-01 | Autocontrol
76325890-4 | PISCICULTURA QUIMEYCO | PUNTO 1 RIO CARHUELLO | Caudal | m3/dia | 129600 | 50870.51 | 2018-11-01 | Autocontrol
76325890-4 | PISCICULTURA QUIMEYCO | PUNTO 1 RIO CARHUELLO | Caudal | m3/dia | 129600 | 65998.71 | 2018-11-01 | Autocontrol
76325890-4 | PISCICULTURA QUIMEYCO | PUNTO 1 RIO CARHUELLO | Caudal | m3/dia | 129600 | 53542.51 | 2018-11-01 | Autocontrol
76325890-4 | PISCICULTURA QUIMEYCO | PUNTO 1 RIO CARHUELLO | Caudal | m3/dia | 129600 | 52494.39 | 2018-11-01 | Autocontrol
76325890-4 | PISCICULTURA QUIMEYCO | PUNTO 1 RIO CARHUELLO | Caudal | m3/dia | 129600 | 63486.29 | 2018-11-01 | Autocontrol
76325890-4 | PISCICULTURA QUIMEYCO | PUNTO 1 RIO CARHUELLO | Caudal | m3/dia | 129600 | 67911.78 | 2018-11-01 | Autocontrol
76325890-4 | PISCICULTURA QUIMEYCO | PUNTO 1 RIO CARHUELLO | Caudal | m3/dia | 129600 | 76129.03 | 2018-11-01 | Autocontrol
76325890-4 | PISCICULTURA QUIMEYCO | PUNTO 1 RIO CARHUELLO | Caudal | m3/dia | 129600 | 68670.63 | 2018-11-01 | Autocontrol
76325890-4 | PISCICULTURA QUIMEYCO | PUNTO 1 RIO CARHUELLO | Caudal | m3/dia | 129600 | 59001.09 | 2018-11-01 | Autocontrol
76325890-4 | PISCICULTURA QUIMEYCO | PUNTO 1 RIO CARHUELLO | Caudal | m3/dia | 129600 | 59946.22 | 2018-11-01 | Autocontrol
76325890-4 | PISCICULTURA QUIMEYCO | PUNTO 1 RIO CARHUELLO | Caudal | m3/dia | 129600 | 56987.54 | 2018-11-01 | Autocontrol
76325890-4 | PISCICULTURA QUIMEYCO | PUNTO 1 RIO CARHUELLO | Caudal | m3/dia | 129600 | 57156.538 | 2018-11-01 | Autocontrol
76325890-4 | PISCICULTURA QUIMEYCO | PUNTO 1 RIO CARHUELLO | Caudal | m3/dia | 129600 | 66509.856 | 2018-11-01 | Autocontrol
76325890-4 | PISCICULTURA QUIMEYCO | PUNTO 1 RIO CARHUELLO | Caudal | m3/dia | 129600 | 40323.312 | 2018-11-01 | Autocontrol
76325890-4 | PISCICULTURA QUIMEYCO | PUNTO 1 RIO CARHUELLO | Caudal | m3/dia | 129600 | 59071.853 | 2018-11-01 | Autocontrol
76325890-4 | PISCICULTURA QUIMEYCO | PUNTO 1 RIO CARHUELLO | Caudal | m3/dia | 129600 | 58434.394 | 2018-11-01 | Autocontrol
76325890-4 | PISCICULTURA QUIMEYCO | PUNTO 1 RIO CARHUELLO | Caudal | m3/dia | 129600 | 83955.571 | 2018-11-01 | Autocontrol
76325890-4 | PISCICULTURA QUIMEYCO | PUNTO 1 RIO CARHUELLO | Coliformes Fecales o Termotolerantes | NMP/100 ml | 1000 | 2 | 2018-11-01 | Autocontrol | 0 %
76325890-4 | PISCICULTURA QUIMEYCO | PUNTO 1 RIO CARHUELLO | Sólidos Sedimentables | ml/L/h | 5 | 0.1 | 2018-11-01 | Autocontrol | 0 %
76325890-4 | PISCICULTURA QUIMEYCO | PUNTO 1 RIO CARHUELLO | pH | Unidad | 6 - 8,5 | 7.59 | 2018-11-01 | Autocontrol | valor en rango
76325890-4 | PISCICULTURA QUIMEYCO | PUNTO 1 RIO CARHUELLO | pH | Unidad | 6 - 8,5 | 7.7 | 2018-11-01 | Autocontrol | valor en rango
76325890-4 | PISCICULTURA QUIMEYCO | PUNTO 1 RIO CARHUELLO | pH | Unidad | 6 - 8,5 | 7.73 | 2018-11-01 | Autocontrol | valor en rango
76325890-4 | PISCICULTURA QUIMEYCO | PUNTO 1 RIO CARHUELLO | pH | Unidad | 6 - 8,5 | 7.73 | 2018-11-01 | Autocontrol | valor en rango
76325890-4 | PISCICULTURA QUIMEYCO | PUNTO 1 RIO CARHUELLO | pH | Unidad | 6 - 8,5 | 7.7 | 2018-11-01 | Autocontrol | valor en rango
76325890-4 | PISCICULTURA QUIMEYCO | PUNTO 1 RIO CARHUELLO | pH | Unidad | 6 - 8,5 | 7.7 | 2018-11-01 | Autocontrol | valor en rango
76325890-4 | PISCICULTURA QUIMEYCO | PUNTO 1 RIO CARHUELLO | pH | Unidad | 6 - 8,5 | 7.7 | 2018-11-01 | Autocontrol | valor en rango
76325890-4 | PISCICULTURA QUIMEYCO | PUNTO 1 RIO CARHUELLO | pH | Unidad | 6 - 8,5 | 7.7 | 2018-11-01 | Autocontrol | valor en rango
76325890-4 | PISCICULTURA QUIMEYCO | PUNTO 1 RIO CARHUELLO | pH | Unidad | 6 - 8,5 | 7.7 | 2018-11-01 | Autocontrol | valor en rango
76325890-4 | PISCICULTURA QUIMEYCO | PUNTO 1 RIO CARHUELLO | pH | Unidad | 6 - 8,5 | 7.7 | 2018-11-01 | Autocontrol | valor en rango
76325890-4 | PISCICULTURA QUIMEYCO | PUNTO 1 RIO CARHUELLO | pH | Unidad | 6 - 8,5 | 7.7 | 2018-11-01 | Autocontrol | valor en rango
76325890-4 | PISCICULTURA QUIMEYCO | PUNTO 1 RIO CARHUELLO | pH | Unidad | 6 - 8,5 | 7.7 | 2018-11-01 | Autocontrol | valor en rango
76325890-4 | PISCICULTURA QUIMEYCO | PUNTO 1 RIO CARHUELLO | pH | Unidad | 6 - 8,5 | 7.7 | 2018-11-01 | Autocontrol | valor en rango
76325890-4 | PISCICULTURA QUIMEYCO | PUNTO 1 RIO CARHUELLO | pH | Unidad | 6 - 8,5 | 7.7 | 2018-11-01 | Autocontrol | valor en rango
76325890-4 | PISCICULTURA QUIMEYCO | PUNTO 1 RIO CARHUELLO | pH | Unidad | 6 - 8,5 | 7.72 | 2018-11-01 | Autocontrol | valor en rango
76325890-4 | PISCICULTURA QUIMEYCO | PUNTO 1 RIO CARHUELLO | pH | Unidad | 6 - 8,5 | 7.73 | 2018-11-01 | Autocontrol | valor en rango
76325890-4 | PISCICULTURA QUIMEYCO | PUNTO 1 RIO CARHUELLO | pH | Unidad | 6 - 8,5 | 7.65 | 2018-11-01 | Autocontrol | valor en rango
76325890-4 | PISCICULTURA QUIMEYCO | PUNTO 1 RIO CARHUELLO | pH | Unidad | 6 - 8,5 | 7.74 | 2018-11-01 | Autocontrol | valor en rango
76325890-4 | PISCICULTURA QUIMEYCO | PUNTO 1 RIO CARHUELLO | pH | Unidad | 6 - 8,5 | 7.66 | 2018-11-01 | Autocontrol | valor en rango
76325890-4 | PISCICULTURA QUIMEYCO | PUNTO 1 RIO CARHUELLO | pH | Unidad | 6 - 8,5 | 7.69 | 2018-11-01 | Autocontrol | valor en rango
76325890-4 | PISCICULTURA QUIMEYCO | PUNTO 1 RIO CARHUELLO | pH | Unidad | 6 - 8,5 | 7.66 | 2018-11-01 | Autocontrol | valor en rango
76325890-4 | PISCICULTURA QUIMEYCO | PUNTO 1 RIO CARHUELLO | pH | Unidad | 6 - 8,5 | 7.58 | 2018-11-01 | Autocontrol | valor en rango
76325890-4 | PISCICULTURA QUIMEYCO | PUNTO 1 RIO CARHUELLO | pH | Unidad | 6 - 8,5 | 7.52 | 2018-11-01 | Autocontrol | valor en rango
76325890-4 | PISCICULTURA QUIMEYCO | PUNTO 1 RIO CARHUELLO | pH | Unidad | 6 - 8,5 | 7.5 | 2018-11-01 | Autocontrol | valor en rango
76325890-4 | PISCICULTURA QUIMEYCO | PUNTO 1 RIO CARHUELLO | Temperatura | °C | 30 | 10.2 | 2018-11-01 | Autocontrol | 0 %
76325890-4 | PISCICULTURA QUIMEYCO | PUNTO 1 RIO CARHUELLO | Temperatura | °C | 30 | 10.3 | 2018-11-01 | Autocontrol | 0 %
76325890-4 | PISCICULTURA QUIMEYCO | PUNTO 1 RIO CARHUELLO | Temperatura | °C | 30 | 10.3 | 2018-11-01 | Autocontrol | 0 %
76325890-4 | PISCICULTURA QUIMEYCO | PUNTO 1 RIO CARHUELLO | Temperatura | °C | 30 | 10.3 | 2018-11-01 | Autocontrol | 0 %
76325890-4 | PISCICULTURA QUIMEYCO | PUNTO 1 RIO CARHUELLO | Temperatura | °C | 30 | 10.2 | 2018-11-01 | Autocontrol | 0 %
76325890-4 | PISCICULTURA QUIMEYCO | PUNTO 1 RIO CARHUELLO | Temperatura | °C | 30 | 10.2 | 2018-11-01 | Autocontrol | 0 %
76325890-4 | PISCICULTURA QUIMEYCO | PUNTO 1 RIO CARHUELLO | Temperatura | °C | 30 | 10.2 | 2018-11-01 | Autocontrol | 0 %
76325890-4 | PISCICULTURA QUIMEYCO | PUNTO 1 RIO CARHUELLO | Temperatura | °C | 30 | 10.1 | 2018-11-01 | Autocontrol | 0 %
76325890-4 | PISCICULTURA QUIMEYCO | PUNTO 1 RIO CARHUELLO | Temperatura | °C | 30 | 10.1 | 2018-11-01 | Autocontrol | 0 %
76325890-4 | PISCICULTURA QUIMEYCO | PUNTO 1 RIO CARHUELLO | Temperatura | °C | 30 | 10 | 2018-11-01 | Autocontrol | 0 %
76325890-4 | PISCICULTURA QUIMEYCO | PUNTO 1 RIO CARHUELLO | Temperatura | °C | 30 | 9.9 | 2018-11-01 | Autocontrol | 0 %
76325890-4 | PISCICULTURA QUIMEYCO | PUNTO 1 RIO CARHUELLO | Temperatura | °C | 30 | 9.9 | 2018-11-01 | Autocontrol | 0 %
76325890-4 | PISCICULTURA QUIMEYCO | PUNTO 1 RIO CARHUELLO | Temperatura | °C | 30 | 9.8 | 2018-11-01 | Autocontrol | 0 %
76325890-4 | PISCICULTURA QUIMEYCO | PUNTO 1 RIO CARHUELLO | Temperatura | °C | 30 | 9.7 | 2018-11-01 | Autocontrol | 0 %
76325890-4 | PISCICULTURA QUIMEYCO | PUNTO 1 RIO CARHUELLO | Temperatura | °C | 30 | 9.7 | 2018-11-01 | Autocontrol | 0 %
76325890-4 | PISCICULTURA QUIMEYCO | PUNTO 1 RIO CARHUELLO | Temperatura | °C | 30 | 9.7 | 2018-11-01 | Autocontrol | 0 %
76325890-4 | PISCICULTURA QUIMEYCO | PUNTO 1 RIO CARHUELLO | Temperatura | °C | 30 | 9.6 | 2018-11-01 | Autocontrol | 0 %
76325890-4 | PISCICULTURA QUIMEYCO | PUNTO 1 RIO CARHUELLO | Temperatura | °C | 30 | 9.6 | 2018-11-01 | Autocontrol | 0 %
76325890-4 | PISCICULTURA QUIMEYCO | PUNTO 1 RIO CARHUELLO | Temperatura | °C | 30 | 9.7 | 2018-11-01 | Autocontrol | 0 %
76325890-4 | PISCICULTURA QUIMEYCO | PUNTO 1 RIO CARHUELLO | Temperatura | °C | 30 | 9.8 | 2018-11-01 | Autocontrol | 0 %
76325890-4 | PISCICULTURA QUIMEYCO | PUNTO 1 RIO CARHUELLO | Temperatura | °C | 30 | 9.9 | 2018-11-01 | Autocontrol | 0 %
76325890-4 | PISCICULTURA QUIMEYCO | PUNTO 1 RIO CARHUELLO | Temperatura | °C | 30 | 10.1 | 2018-11-01 | Autocontrol | 0 %
76325890-4 | PISCICULTURA QUIMEYCO | PUNTO 1 RIO CARHUELLO | Temperatura | °C | 30 | 10.2 | 2018-11-01 | Autocontrol | 0 %
76325890-4 | PISCICULTURA QUIMEYCO | PUNTO 1 RIO CARHUELLO | Temperatura | °C | 30 | 10.3 | 2018-11-01 | Autocontrol | 0 %
76325890-4 | PISCICULTURA QUIMEYCO | PUNTO 1 RIO CARHUELLO | Coliformes Fecales o Termotolerantes | NMP/100 ml | 1000 | 2 | 2018-11-01 | Autocontrol | 0 %
76325890-4 | PISCICULTURA QUIMEYCO | PUNTO 1 RIO CARHUELLO | Sólidos Sedimentables | ml/L/h | 5 | 0.1 | 2018-11-01 | Autocontrol | 0 %
76325890-4 | PISCICULTURA QUIMEYCO | PUNTO 1 RIO CARHUELLO | pH | Unidad | 6 - 8,5 | 6.6 | 2018-11-01 | Autocontrol | valor en rango
76325890-4 | PISCICULTURA QUIMEYCO | PUNTO 1 RIO CARHUELLO | pH | Unidad | 6 - 8,5 | 6.6 | 2018-11-01 | Autocontrol | valor en rango
76325890-4 | PISCICULTURA QUIMEYCO | PUNTO 1 RIO CARHUELLO | pH | Unidad | 6 - 8,5 | 6.7 | 2018-11-01 | Autocontrol | valor en rango
76325890-4 | PISCICULTURA QUIMEYCO | PUNTO 1 RIO CARHUELLO | pH | Unidad | 6 - 8,5 | 6.7 | 2018-11-01 | Autocontrol | valor en rango
76325890-4 | PISCICULTURA QUIMEYCO | PUNTO 1 RIO CARHUELLO | pH | Unidad | 6 - 8,5 | 6.7 | 2018-11-01 | Autocontrol | valor en rango
76325890-4 | PISCICULTURA QUIMEYCO | PUNTO 1 RIO CARHUELLO | pH | Unidad | 6 - 8,5 | 6.7 | 2018-11-01 | Autocontrol | valor en rango
76325890-4 | PISCICULTURA QUIMEYCO | PUNTO 1 RIO CARHUELLO | pH | Unidad | 6 - 8,5 | 6.7 | 2018-11-01 | Autocontrol | valor en rango
76325890-4 | PISCICULTURA QUIMEYCO | PUNTO 1 RIO CARHUELLO | pH | Unidad | 6 - 8,5 | 6.7 | 2018-11-01 | Autocontrol | valor en rango
76325890-4 | PISCICULTURA QUIMEYCO | PUNTO 1 RIO CARHUELLO | pH | Unidad | 6 - 8,5 | 6.7 | 2018-11-01 | Autocontrol | valor en rango
76325890-4 | PISCICULTURA QUIMEYCO | PUNTO 1 RIO CARHUELLO | pH | Unidad | 6 - 8,5 | 6.7 | 2018-11-01 | Autocontrol | valor en rango
76325890-4 | PISCICULTURA QUIMEYCO | PUNTO 1 RIO CARHUELLO | pH | Unidad | 6 - 8,5 | 6.7 | 2018-11-01 | Autocontrol | valor en rango
76325890-4 | PISCICULTURA QUIMEYCO | PUNTO 1 RIO CARHUELLO | pH | Unidad | 6 - 8,5 | 6.7 | 2018-11-01 | Autocontrol | valor en rango
76325890-4 | PISCICULTURA QUIMEYCO | PUNTO 1 RIO CARHUELLO | pH | Unidad | 6 - 8,5 | 6.8 | 2018-11-01 | Autocontrol | valor en rango
76325890-4 | PISCICULTURA QUIMEYCO | PUNTO 1 RIO CARHUELLO | pH | Unidad | 6 - 8,5 | 6.8 | 2018-11-01 | Autocontrol | valor en rango
76325890-4 | PISCICULTURA QUIMEYCO | PUNTO 1 RIO CARHUELLO | pH | Unidad | 6 - 8,5 | 6.8 | 2018-11-01 | Autocontrol | valor en rango
76325890-4 | PISCICULTURA QUIMEYCO | PUNTO 1 RIO CARHUELLO | pH | Unidad | 6 - 8,5 | 6.8 | 2018-11-01 | Autocontrol | valor en rango
76325890-4 | PISCICULTURA QUIMEYCO | PUNTO 1 RIO CARHUELLO | pH | Unidad | 6 - 8,5 | 6.8 | 2018-11-01 | Autocontrol | valor en rango
76325890-4 | PISCICULTURA QUIMEYCO | PUNTO 1 RIO CARHUELLO | pH | Unidad | 6 - 8,5 | 6.8 | 2018-11-01 | Autocontrol | valor en rango
76325890-4 | PISCICULTURA QUIMEYCO | PUNTO 1 RIO CARHUELLO | pH | Unidad | 6 - 8,5 | 6.7 | 2018-11-01 | Autocontrol | valor en rango
76325890-4 | PISCICULTURA QUIMEYCO | PUNTO 1 RIO CARHUELLO | pH | Unidad | 6 - 8,5 | 6.7 | 2018-11-01 | Autocontrol | valor en rango
76325890-4 | PISCICULTURA QUIMEYCO | PUNTO 1 RIO CARHUELLO | pH | Unidad | 6 - 8,5 | 6.7 | 2018-11-01 | Autocontrol | valor en rango
76325890-4 | PISCICULTURA QUIMEYCO | PUNTO 1 RIO CARHUELLO | pH | Unidad | 6 - 8,5 | 6.7 | 2018-11-01 | Autocontrol | valor en rango
76325890-4 | PISCICULTURA QUIMEYCO | PUNTO 1 RIO CARHUELLO | pH | Unidad | 6 - 8,5 | 6.7 | 2018-11-01 | Autocontrol | valor en rango
76325890-4 | PISCICULTURA QUIMEYCO | PUNTO 1 RIO CARHUELLO | pH | Unidad | 6 - 8,5 | 6.7 | 2018-11-01 | Autocontrol | valor en rango
76325890-4 | PISCICULTURA QUIMEYCO | PUNTO 1 RIO CARHUELLO | Temperatura | °C | 30 | 11.9 | 2018-11-01 | Autocontrol | 0 %
76325890-4 | PISCICULTURA QUIMEYCO | PUNTO 1 RIO CARHUELLO | Temperatura | °C | 30 | 11.8 | 2018-11-01 | Autocontrol | 0 %
76325890-4 | PISCICULTURA QUIMEYCO | PUNTO 1 RIO CARHUELLO | Temperatura | °C | 30 | 11.7 | 2018-11-01 | Autocontrol | 0 %
76325890-4 | PISCICULTURA QUIMEYCO | PUNTO 1 RIO CARHUELLO | Temperatura | °C | 30 | 11.7 | 2018-11-01 | Autocontrol | 0 %
76325890-4 | PISCICULTURA QUIMEYCO | PUNTO 1 RIO CARHUELLO | Temperatura | °C | 30 | 10.4 | 2018-11-01 | Autocontrol | 0 %
76325890-4 | PISCICULTURA QUIMEYCO | PUNTO 1 RIO CARHUELLO | Temperatura | °C | 30 | 10.3 | 2018-11-01 | Autocontrol | 0 %
76325890-4 | PISCICULTURA QUIMEYCO | PUNTO 1 RIO CARHUELLO | Temperatura | °C | 30 | 10.1 | 2018-11-01 | Autocontrol | 0 %
76325890-4 | PISCICULTURA QUIMEYCO | PUNTO 1 RIO CARHUELLO | Temperatura | °C | 30 | 9.5 | 2018-11-01 | Autocontrol | 0 %
76325890-4 | PISCICULTURA QUIMEYCO | PUNTO 1 RIO CARHUELLO | Temperatura | °C | 30 | 9.2 | 2018-11-01 | Autocontrol | 0 %
76325890-4 | PISCICULTURA QUIMEYCO | PUNTO 1 RIO CARHUELLO | Temperatura | °C | 30 | 9.2 | 2018-11-01 | Autocontrol | 0 %
76325890-4 | PISCICULTURA QUIMEYCO | PUNTO 1 RIO CARHUELLO | Temperatura | °C | 30 | 9.1 | 2018-11-01 | Autocontrol | 0 %
76325890-4 | PISCICULTURA QUIMEYCO | PUNTO 1 RIO CARHUELLO | Temperatura | °C | 30 | 9 | 2018-11-01 | Autocontrol | 0 %
76325890-4 | PISCICULTURA QUIMEYCO | PUNTO 1 RIO CARHUELLO | Temperatura | °C | 30 | 8.8 | 2018-11-01 | Autocontrol | 0 %
76325890-4 | PISCICULTURA QUIMEYCO | PUNTO 1 RIO CARHUELLO | Temperatura | °C | 30 | 8.7 | 2018-11-01 | Autocontrol | 0 %
76325890-4 | PISCICULTURA QUIMEYCO | PUNTO 1 RIO CARHUELLO | Temperatura | °C | 30 | 8.5 | 2018-11-01 | Autocontrol | 0 %
76325890-4 | PISCICULTURA QUIMEYCO | PUNTO 1 RIO CARHUELLO | Temperatura | °C | 30 | 8.5 | 2018-11-01 | Autocontrol | 0 %
76325890-4 | PISCICULTURA QUIMEYCO | PUNTO 1 RIO CARHUELLO | Temperatura | °C | 30 | 8.2 | 2018-11-01 | Autocontrol | 0 %
76325890-4 | PISCICULTURA QUIMEYCO | PUNTO 1 RIO CARHUELLO | Temperatura | °C | 30 | 8.2 | 2018-11-01 | Autocontrol | 0 %
76325890-4 | PISCICULTURA QUIMEYCO | PUNTO 1 RIO CARHUELLO | Temperatura | °C | 30 | 8.1 | 2018-11-01 | Autocontrol | 0 %
76325890-4 | PISCICULTURA QUIMEYCO | PUNTO 1 RIO CARHUELLO | Temperatura | °C | 30 | 8.2 | 2018-11-01 | Autocontrol | 0 %
76325890-4 | PISCICULTURA QUIMEYCO | PUNTO 1 RIO CARHUELLO | Temperatura | °C | 30 | 8.2 | 2018-11-01 | Autocontrol | 0 %
76325890-4 | PISCICULTURA QUIMEYCO | PUNTO 1 RIO CARHUELLO | Temperatura | °C | 30 | 8.4 | 2018-11-01 | Autocontrol | 0 %
76325890-4 | PISCICULTURA QUIMEYCO | PUNTO 1 RIO CARHUELLO | Temperatura | °C | 30 | 8.8 | 2018-11-01 | Autocontrol | 0 %
76325890-4 | PISCICULTURA QUIMEYCO | PUNTO 1 RIO CARHUELLO | Temperatura | °C | 30 | 8.8 | 2018-11-01 | Autocontrol | 0 %
76325890-4 | PISCICULTURA QUIMEYCO | PUNTO 1 RIO CARHUELLO | Coliformes Fecales o Termotolerantes | NMP/100 ml | 1000 | 2 | 2018-11-01 | Autocontrol | 0 %
76325890-4 | PISCICULTURA QUIMEYCO | PUNTO 1 RIO CARHUELLO | Sólidos Sedimentables | ml/L/h | 5 | 0.1 | 2018-11-01 | Autocontrol | 0 %
76325890-4 | PISCICULTURA QUIMEYCO | PUNTO 1 RIO CARHUELLO | pH | Unidad | 6 - 8,5 | 6.8 | 2018-11-01 | Autocontrol | valor en rango
76325890-4 | PISCICULTURA QUIMEYCO | PUNTO 1 RIO CARHUELLO | pH | Unidad | 6 - 8,5 | 6.8 | 2018-11-01 | Autocontrol | valor en rango
76325890-4 | PISCICULTURA QUIMEYCO | PUNTO 1 RIO CARHUELLO | pH | Unidad | 6 - 8,5 | 6.8 | 2018-11-01 | Autocontrol | valor en rango
76325890-4 | PISCICULTURA QUIMEYCO | PUNTO 1 RIO CARHUELLO | pH | Unidad | 6 - 8,5 | 6.8 | 2018-11-01 | Autocontrol | valor en rango
76325890-4 | PISCICULTURA QUIMEYCO | PUNTO 1 RIO CARHUELLO | pH | Unidad | 6 - 8,5 | 6.8 | 2018-11-01 | Autocontrol | valor en rango
76325890-4 | PISCICULTURA QUIMEYCO | PUNTO 1 RIO CARHUELLO | pH | Unidad | 6 - 8,5 | 6.8 | 2018-11-01 | Autocontrol | valor en rango
76325890-4 | PISCICULTURA QUIMEYCO | PUNTO 1 RIO CARHUELLO | pH | Unidad | 6 - 8,5 | 6.8 | 2018-11-01 | Autocontrol | valor en rango
76325890-4 | PISCICULTURA QUIMEYCO | PUNTO 1 RIO CARHUELLO | pH | Unidad | 6 - 8,5 | 6.8 | 2018-11-01 | Autocontrol | valor en rango
76325890-4 | PISCICULTURA QUIMEYCO | PUNTO 1 RIO CARHUELLO | pH | Unidad | 6 - 8,5 | 6.8 | 2018-11-01 | Autocontrol | valor en rango
76325890-4 | PISCICULTURA QUIMEYCO | PUNTO 1 RIO CARHUELLO | pH | Unidad | 6 - 8,5 | 6.8 | 2018-11-01 | Autocontrol | valor en rango
76325890-4 | PISCICULTURA QUIMEYCO | PUNTO 1 RIO CARHUELLO | pH | Unidad | 6 - 8,5 | 6.8 | 2018-11-01 | Autocontrol | valor en rango
76325890-4 | PISCICULTURA QUIMEYCO | PUNTO 1 RIO CARHUELLO | pH | Unidad | 6 - 8,5 | 6.8 | 2018-11-01 | Autocontrol | valor en rango
76325890-4 | PISCICULTURA QUIMEYCO | PUNTO 1 RIO CARHUELLO | pH | Unidad | 6 - 8,5 | 6.7 | 2018-11-01 | Autocontrol | valor en rango
76325890-4 | PISCICULTURA QUIMEYCO | PUNTO 1 RIO CARHUELLO | pH | Unidad | 6 - 8,5 | 6.7 | 2018-11-01 | Autocontrol | valor en rango
76325890-4 | PISCICULTURA QUIMEYCO | PUNTO 1 RIO CARHUELLO | pH | Unidad | 6 - 8,5 | 6.7 | 2018-11-01 | Autocontrol | valor en rango
76325890-4 | PISCICULTURA QUIMEYCO | PUNTO 1 RIO CARHUELLO | pH | Unidad | 6 - 8,5 | 6.6 | 2018-11-01 | Autocontrol | valor en rango
76325890-4 | PISCICULTURA QUIMEYCO | PUNTO 1 RIO CARHUELLO | pH | Unidad | 6 - 8,5 | 6.6 | 2018-11-01 | Autocontrol | valor en rango
76325890-4 | PISCICULTURA QUIMEYCO | PUNTO 1 RIO CARHUELLO | pH | Unidad | 6 - 8,5 | 6.6 | 2018-11-01 | Autocontrol | valor en rango
76325890-4 | PISCICULTURA QUIMEYCO | PUNTO 1 RIO CARHUELLO | pH | Unidad | 6 - 8,5 | 6.6 | 2018-11-01 | Autocontrol | valor en rango
76325890-4 | PISCICULTURA QUIMEYCO | PUNTO 1 RIO CARHUELLO | pH | Unidad | 6 - 8,5 | 6.7 | 2018-11-01 | Autocontrol | valor en rango
76325890-4 | PISCICULTURA QUIMEYCO | PUNTO 1 RIO CARHUELLO | pH | Unidad | 6 - 8,5 | 6.7 | 2018-11-01 | Autocontrol | valor en rango
76325890-4 | PISCICULTURA QUIMEYCO | PUNTO 1 RIO CARHUELLO | pH | Unidad | 6 - 8,5 | 6.7 | 2018-11-01 | Autocontrol | valor en rango
76325890-4 | PISCICULTURA QUIMEYCO | PUNTO 1 RIO CARHUELLO | pH | Unidad | 6 - 8,5 | 6.7 | 2018-11-01 | Autocontrol | valor en rango
76325890-4 | PISCICULTURA QUIMEYCO | PUNTO 1 RIO CARHUELLO | pH | Unidad | 6 - 8,5 | 6.6 | 2018-11-01 | Autocontrol | valor en rango
76325890-4 | PISCICULTURA QUIMEYCO | PUNTO 1 RIO CARHUELLO | Temperatura | °C | 30 | 12.8 | 2018-11-01 | Autocontrol | 0 %
76325890-4 | PISCICULTURA QUIMEYCO | PUNTO 1 RIO CARHUELLO | Temperatura | °C | 30 | 13 | 2018-11-01 | Autocontrol | 0 %
76325890-4 | PISCICULTURA QUIMEYCO | PUNTO 1 RIO CARHUELLO | Temperatura | °C | 30 | 13 | 2018-11-01 | Autocontrol | 0 %
76325890-4 | PISCICULTURA QUIMEYCO | PUNTO 1 RIO CARHUELLO | Temperatura | °C | 30 | 13.1 | 2018-11-01 | Autocontrol | 0 %
76325890-4 | PISCICULTURA QUIMEYCO | PUNTO 1 RIO CARHUELLO | Temperatura | °C | 30 | 13.1 | 2018-11-01 | Autocontrol | 0 %
76325890-4 | PISCICULTURA QUIMEYCO | PUNTO 1 RIO CARHUELLO | Temperatura | °C | 30 | 12.8 | 2018-11-01 | Autocontrol | 0 %
76325890-4 | PISCICULTURA QUIMEYCO | PUNTO 1 RIO CARHUELLO | Temperatura | °C | 30 | 12.8 | 2018-11-01 | Autocontrol | 0 %
76325890-4 | PISCICULTURA QUIMEYCO | PUNTO 1 RIO CARHUELLO | Temperatura | °C | 30 | 12.8 | 2018-11-01 | Autocontrol | 0 %
76325890-4 | PISCICULTURA QUIMEYCO | PUNTO 1 RIO CARHUELLO | Temperatura | °C | 30 | 12.5 | 2018-11-01 | Autocontrol | 0 %
76325890-4 | PISCICULTURA QUIMEYCO | PUNTO 1 RIO CARHUELLO | Temperatura | °C | 30 | 12.5 | 2018-11-01 | Autocontrol | 0 %
76325890-4 | PISCICULTURA QUIMEYCO | PUNTO 1 RIO CARHUELLO | Temperatura | °C | 30 | 12.5 | 2018-11-01 | Autocontrol | 0 %
76325890-4 | PISCICULTURA QUIMEYCO | PUNTO 1 RIO CARHUELLO | Temperatura | °C | 30 | 12.3 | 2018-11-01 | Autocontrol | 0 %
76325890-4 | PISCICULTURA QUIMEYCO | PUNTO 1 RIO CARHUELLO | Temperatura | °C | 30 | 12.3 | 2018-11-01 | Autocontrol | 0 %
76325890-4 | PISCICULTURA QUIMEYCO | PUNTO 1 RIO CARHUELLO | Temperatura | °C | 30 | 12 | 2018-11-01 | Autocontrol | 0 %
76325890-4 | PISCICULTURA QUIMEYCO | PUNTO 1 RIO CARHUELLO | Temperatura | °C | 30 | 12 | 2018-11-01 | Autocontrol | 0 %
76325890-4 | PISCICULTURA QUIMEYCO | PUNTO 1 RIO CARHUELLO | Temperatura | °C | 30 | 12 | 2018-11-01 | Autocontrol | 0 %
76325890-4 | PISCICULTURA QUIMEYCO | PUNTO 1 RIO CARHUELLO | Temperatura | °C | 30 | 11.8 | 2018-11-01 | Autocontrol | 0 %
76325890-4 | PISCICULTURA QUIMEYCO | PUNTO 1 RIO CARHUELLO | Temperatura | °C | 30 | 11.8 | 2018-11-01 | Autocontrol | 0 %
76325890-4 | PISCICULTURA QUIMEYCO | PUNTO 1 RIO CARHUELLO | Temperatura | °C | 30 | 12 | 2018-11-01 | Autocontrol | 0 %
76325890-4 | PISCICULTURA QUIMEYCO | PUNTO 1 RIO CARHUELLO | Temperatura | °C | 30 | 12.2 | 2018-11-01 | Autocontrol | 0 %
76325890-4 | PISCICULTURA QUIMEYCO | PUNTO 1 RIO CARHUELLO | Temperatura | °C | 30 | 12.2 | 2018-11-01 | Autocontrol | 0 %
76325890-4 | PISCICULTURA QUIMEYCO | PUNTO 1 RIO CARHUELLO | Temperatura | °C | 30 | 12.5 | 2018-11-01 | Autocontrol | 0 %
76325890-4 | PISCICULTURA QUIMEYCO | PUNTO 1 RIO CARHUELLO | Temperatura | °C | 30 | 12.6 | 2018-11-01 | Autocontrol | 0 %
76325890-4 | PISCICULTURA QUIMEYCO | PUNTO 1 RIO CARHUELLO | Temperatura | °C | 30 | 12.8 | 2018-11-01 | Autocontrol | 0 %
76325890-4 | PISCICULTURA QUIMEYCO | PUNTO 1 RIO CARHUELLO | Aceites y Grasas | mg/L | 20 | 1 | 2018-11-01 | Autocontrol | 0 %
76325890-4 | PISCICULTURA QUIMEYCO | PUNTO 1 RIO CARHUELLO | DBO5 | mgO2/L | 35 | 3 | 2018-11-01 | Autocontrol | 0 %
76325890-4 | PISCICULTURA QUIMEYCO | PUNTO 1 RIO CARHUELLO | Fósforo | mg/L | 2 | 0.2 | 2018-11-01 | Autocontrol | 0 %
76325890-4 | PISCICULTURA QUIMEYCO | PUNTO 1 RIO CARHUELLO | Nitrógeno Total | mg/L | 10 | 2.58 | 2018-11-01 | Autocontrol | 0 %
76325890-4 | PISCICULTURA QUIMEYCO | PUNTO 1 RIO CARHUELLO | Poder Espumógeno | mm | 7 | 2 | 2018-11-01 | Autocontrol | 0 %
76325890-4 | PISCICULTURA QUIMEYCO | PUNTO 1 RIO CARHUELLO | SAAM | mg/L | 10 | 0.1 | 2018-11-01 | Autocontrol | 0 %
76325890-4 | PISCICULTURA QUIMEYCO | PUNTO 1 RIO CARHUELLO | Sólidos Suspendidos Totales | mg/L | 80 | 5 | 2018-11-01 | Autocontrol | 0 %
76325890-4 | PISCICULTURA QUIMEYCO | PUNTO 1 RIO CARHUELLO | pH | Unidad | 6 - 8,5 | 6.9 | 2018-11-01 | Autocontrol | valor en rango
76325890-4 | PISCICULTURA QUIMEYCO | PUNTO 1 RIO CARHUELLO | Temperatura | °C | 30 | 11.2 | 2018-11-01 | Autocontrol | 0 %
76325890-4 | PISCICULTURA QUIMEYCO | PUNTO 1 RIO CARHUELLO | Aceites y Grasas | mg/L | 20 | 1 | 2018-11-01 | Autocontrol | 0 %
76325890-4 | PISCICULTURA QUIMEYCO | PUNTO 1 RIO CARHUELLO | DBO5 | mgO2/L | 35 | 13 | 2018-11-01 | Autocontrol | 0 %
76325890-4 | PISCICULTURA QUIMEYCO | PUNTO 1 RIO CARHUELLO | Fósforo | mg/L | 2 | 0.2 | 2018-11-01 | Autocontrol | 0 %
76325890-4 | PISCICULTURA QUIMEYCO | PUNTO 1 RIO CARHUELLO | Nitrógeno Total | mg/L | 10 | 3.45 | 2018-11-01 | Autocontrol | 0 %
76325890-4 | PISCICULTURA QUIMEYCO | PUNTO 1 RIO CARHUELLO | Poder Espumógeno | mm | 7 | 2 | 2018-11-01 | Autocontrol | 0 %
76325890-4 | PISCICULTURA QUIMEYCO | PUNTO 1 RIO CARHUELLO | SAAM | mg/L | 10 | 0.1 | 2018-11-01 | Autocontrol | 0 %
76325890-4 | PISCICULTURA QUIMEYCO | PUNTO 1 RIO CARHUELLO | Sólidos Suspendidos Totales | mg/L | 80 | 5 | 2018-11-01 | Autocontrol | 0 %
76325890-4 | PISCICULTURA QUIMEYCO | PUNTO 1 RIO CARHUELLO | pH | Unidad | 6 - 8,5 | 7.4 | 2018-11-01 | Autocontrol | valor en rango
76325890-4 | PISCICULTURA QUIMEYCO | PUNTO 1 RIO CARHUELLO | Temperatura | °C | 30 | 11 | 2018-11-01 | Autocontrol | 0 %
76325890-4 | PISCICULTURA QUIMEYCO | PUNTO 1 RIO CARHUELLO | Aceites y Grasas | mg/L | 20 | 1 | 2018-11-01 | Autocontrol | 0 %
76325890-4 | PISCICULTURA QUIMEYCO | PUNTO 1 RIO CARHUELLO | DBO5 | mgO2/L | 35 | 5 | 2018-11-01 | Autocontrol | 0 %
76325890-4 | PISCICULTURA QUIMEYCO | PUNTO 1 RIO CARHUELLO | Fósforo | mg/L | 2 | 0.2 | 2018-11-01 | Autocontrol | 0 %
76325890-4 | PISCICULTURA QUIMEYCO | PUNTO 1 RIO CARHUELLO | Nitrógeno Total | mg/L | 10 | 4.84 | 2018-11-01 | Autocontrol | 0 %
76325890-4 | PISCICULTURA QUIMEYCO | PUNTO 1 RIO CARHUELLO | Poder Espumógeno | mm | 7 | 2 | 2018-11-01 | Autocontrol | 0 %
76325890-4 | PISCICULTURA QUIMEYCO | PUNTO 1 RIO CARHUELLO | SAAM | mg/L | 10 | 0.1 | 2018-11-01 | Autocontrol | 0 %
76325890-4 | PISCICULTURA QUIMEYCO | PUNTO 1 RIO CARHUELLO | Sólidos Suspendidos Totales | mg/L | 80 | 5 | 2018-11-01 | Autocontrol | 0 %
76325890-4 | PISCICULTURA QUIMEYCO | PUNTO 1 RIO CARHUELLO | pH | Unidad | 6 - 8,5 | 6.6 | 2018-11-01 | Autocontrol | valor en rango
76325890-4 | PISCICULTURA QUIMEYCO | PUNTO 1 RIO CARHUELLO | Temperatura | °C | 30 | 11.5 | 2018-11-01 | Autocontrol | 0 %
76325890-4 | PISCICULTURA QUIMEYCO | PUNTO 1 RIO CARHUELLO | Aceites y Grasas | mg/L | 20 | 1 | 2018-11-01 | Autocontrol | 0 %
76325890-4 | PISCICULTURA QUIMEYCO | PUNTO 1 RIO CARHUELLO | DBO5 | mgO2/L | 35 | 8 | 2018-11-01 | Autocontrol | 0 %
76325890-4 | PISCICULTURA QUIMEYCO | PUNTO 1 RIO CARHUELLO | Fósforo | mg/L | 2 | 0.2 | 2018-11-01 | Autocontrol | 0 %
76325890-4 | PISCICULTURA QUIMEYCO | PUNTO 1 RIO CARHUELLO | Nitrógeno Total | mg/L | 10 | 2.69 | 2018-11-01 | Autocontrol | 0 %
76325890-4 | PISCICULTURA QUIMEYCO | PUNTO 1 RIO CARHUELLO | Poder Espumógeno | mm | 7 | 2 | 2018-11-01 | Autocontrol | 0 %
76325890-4 | PISCICULTURA QUIMEYCO | PUNTO 1 RIO CARHUELLO | SAAM | mg/L | 10 | 0.1 | 2018-11-01 | Autocontrol | 0 %
76325890-4 | PISCICULTURA QUIMEYCO | PUNTO 1 RIO CARHUELLO | Sólidos Suspendidos Totales | mg/L | 80 | 5 | 2018-11-01 | Autocontrol | 0 %
76325890-4 | PISCICULTURA QUIMEYCO | PUNTO 1 RIO CARHUELLO | pH | Unidad | 6 - 8,5 | 6.7 | 2018-11-01 | Autocontrol | valor en rango
76325890-4 | PISCICULTURA QUIMEYCO | PUNTO 1 RIO CARHUELLO | Temperatura | °C | 30 | 11.5 | 2018-11-01 | Autocontrol | 0 %
76325890-4 | PISCICULTURA QUIMEYCO | PUNTO 1 RIO CARHUELLO | Coliformes Fecales o Termotolerantes | NMP/100 ml | 1000 | 2 | 2018-12-01 | Autocontrol | 0 %
76325890-4 | PISCICULTURA QUIMEYCO | PUNTO 1 RIO CARHUELLO | Sólidos Sedimentables | ml/L/h | 5 | 0.1 | 2018-12-01 | Autocontrol | 0 %
76325890-4 | PISCICULTURA QUIMEYCO | PUNTO 1 RIO CARHUELLO | pH | Unidad | 6 - 8,5 | 7 | 2018-12-01 | Autocontrol | valor en rango
76325890-4 | PISCICULTURA QUIMEYCO | PUNTO 1 RIO CARHUELLO | pH | Unidad | 6 - 8,5 | 7 | 2018-12-01 | Autocontrol | valor en rango
76325890-4 | PISCICULTURA QUIMEYCO | PUNTO 1 RIO CARHUELLO | pH | Unidad | 6 - 8,5 | 7 | 2018-12-01 | Autocontrol | valor en rango
76325890-4 | PISCICULTURA QUIMEYCO | PUNTO 1 RIO CARHUELLO | pH | Unidad | 6 - 8,5 | 7 | 2018-12-01 | Autocontrol | valor en rango
76325890-4 | PISCICULTURA QUIMEYCO | PUNTO 1 RIO CARHUELLO | pH | Unidad | 6 - 8,5 | 7 | 2018-12-01 | Autocontrol | valor en rango
76325890-4 | PISCICULTURA QUIMEYCO | PUNTO 1 RIO CARHUELLO | pH | Unidad | 6 - 8,5 | 7 | 2018-12-01 | Autocontrol | valor en rango
76325890-4 | PISCICULTURA QUIMEYCO | PUNTO 1 RIO CARHUELLO | pH | Unidad | 6 - 8,5 | 7 | 2018-12-01 | Autocontrol | valor en rango
76325890-4 | PISCICULTURA QUIMEYCO | PUNTO 1 RIO CARHUELLO | pH | Unidad | 6 - 8,5 | 7.1 | 2018-12-01 | Autocontrol | valor en rango
76325890-4 | PISCICULTURA QUIMEYCO | PUNTO 1 RIO CARHUELLO | pH | Unidad | 6 - 8,5 | 7.1 | 2018-12-01 | Autocontrol | valor en rango
76325890-4 | PISCICULTURA QUIMEYCO | PUNTO 1 RIO CARHUELLO | pH | Unidad | 6 - 8,5 | 7.1 | 2018-12-01 | Autocontrol | valor en rango
76325890-4 | PISCICULTURA QUIMEYCO | PUNTO 1 RIO CARHUELLO | pH | Unidad | 6 - 8,5 | 7.1 | 2018-12-01 | Autocontrol | valor en rango
76325890-4 | PISCICULTURA QUIMEYCO | PUNTO 1 RIO CARHUELLO | pH | Unidad | 6 - 8,5 | 7.1 | 2018-12-01 | Autocontrol | valor en rango
76325890-4 | PISCICULTURA QUIMEYCO | PUNTO 1 RIO CARHUELLO | pH | Unidad | 6 - 8,5 | 7.1 | 2018-12-01 | Autocontrol | valor en rango
76325890-4 | PISCICULTURA QUIMEYCO | PUNTO 1 RIO CARHUELLO | pH | Unidad | 6 - 8,5 | 7.1 | 2018-12-01 | Autocontrol | valor en rango
76325890-4 | PISCICULTURA QUIMEYCO | PUNTO 1 RIO CARHUELLO | pH | Unidad | 6 - 8,5 | 7.1 | 2018-12-01 | Autocontrol | valor en rango
76325890-4 | PISCICULTURA QUIMEYCO | PUNTO 1 RIO CARHUELLO | pH | Unidad | 6 - 8,5 | 7 | 2018-12-01 | Autocontrol | valor en rango
76325890-4 | PISCICULTURA QUIMEYCO | PUNTO 1 RIO CARHUELLO | pH | Unidad | 6 - 8,5 | 7 | 2018-12-01 | Autocontrol | valor en rango
76325890-4 | PISCICULTURA QUIMEYCO | PUNTO 1 RIO CARHUELLO | pH | Unidad | 6 - 8,5 | 7 | 2018-12-01 | Autocontrol | valor en rango
76325890-4 | PISCICULTURA QUIMEYCO | PUNTO 1 RIO CARHUELLO | pH | Unidad | 6 - 8,5 | 7 | 2018-12-01 | Autocontrol | valor en rango
76325890-4 | PISCICULTURA QUIMEYCO | PUNTO 1 RIO CARHUELLO | pH | Unidad | 6 - 8,5 | 7 | 2018-12-01 | Autocontrol | valor en rango
76325890-4 | PISCICULTURA QUIMEYCO | PUNTO 1 RIO CARHUELLO | pH | Unidad | 6 - 8,5 | 6.9 | 2018-12-01 | Autocontrol | valor en rango
76325890-4 | PISCICULTURA QUIMEYCO | PUNTO 1 RIO CARHUELLO | pH | Unidad | 6 - 8,5 | 6.9 | 2018-12-01 | Autocontrol | valor en rango
76325890-4 | PISCICULTURA QUIMEYCO | PUNTO 1 RIO CARHUELLO | pH | Unidad | 6 - 8,5 | 6.8 | 2018-12-01 | Autocontrol | valor en rango
76325890-4 | PISCICULTURA QUIMEYCO | PUNTO 1 RIO CARHUELLO | pH | Unidad | 6 - 8,5 | 6.8 | 2018-12-01 | Autocontrol | valor en rango
76325890-4 | PISCICULTURA QUIMEYCO | PUNTO 1 RIO CARHUELLO | Temperatura | °C | 30 | 9.9 | 2018-12-01 | Autocontrol | 0 %
76325890-4 | PISCICULTURA QUIMEYCO | PUNTO 1 RIO CARHUELLO | Temperatura | °C | 30 | 10.2 | 2018-12-01 | Autocontrol | 0 %
76325890-4 | PISCICULTURA QUIMEYCO | PUNTO 1 RIO CARHUELLO | Temperatura | °C | 30 | 10.6 | 2018-12-01 | Autocontrol | 0 %
76325890-4 | PISCICULTURA QUIMEYCO | PUNTO 1 RIO CARHUELLO | Temperatura | °C | 30 | 10.8 | 2018-12-01 | Autocontrol | 0 %
76325890-4 | PISCICULTURA QUIMEYCO | PUNTO 1 RIO CARHUELLO | Temperatura | °C | 30 | 10.5 | 2018-12-01 | Autocontrol | 0 %
76325890-4 | PISCICULTURA QUIMEYCO | PUNTO 1 RIO CARHUELLO | Temperatura | °C | 30 | 10.1 | 2018-12-01 | Autocontrol | 0 %
76325890-4 | PISCICULTURA QUIMEYCO | PUNTO 1 RIO CARHUELLO | Temperatura | °C | 30 | 9.6 | 2018-12-01 | Autocontrol | 0 %
76325890-4 | PISCICULTURA QUIMEYCO | PUNTO 1 RIO CARHUELLO | Temperatura | °C | 30 | 9.3 | 2018-12-01 | Autocontrol | 0 %
76325890-4 | PISCICULTURA QUIMEYCO | PUNTO 1 RIO CARHUELLO | Temperatura | °C | 30 | 8.9 | 2018-12-01 | Autocontrol | 0 %
76325890-4 | PISCICULTURA QUIMEYCO | PUNTO 1 RIO CARHUELLO | Temperatura | °C | 30 | 8.7 | 2018-12-01 | Autocontrol | 0 %
76325890-4 | PISCICULTURA QUIMEYCO | PUNTO 1 RIO CARHUELLO | Temperatura | °C | 30 | 8.5 | 2018-12-01 | Autocontrol | 0 %
76325890-4 | PISCICULTURA QUIMEYCO | PUNTO 1 RIO CARHUELLO | Temperatura | °C | 30 | 8.4 | 2018-12-01 | Autocontrol | 0 %
76325890-4 | PISCICULTURA QUIMEYCO | PUNTO 1 RIO CARHUELLO | Temperatura | °C | 30 | 8.2 | 2018-12-01 | Autocontrol | 0 %
76325890-4 | PISCICULTURA QUIMEYCO | PUNTO 1 RIO CARHUELLO | Temperatura | °C | 30 | 8 | 2018-12-01 | Autocontrol | 0 %
76325890-4 | PISCICULTURA QUIMEYCO | PUNTO 1 RIO CARHUELLO | Temperatura | °C | 30 | 8 | 2018-12-01 | Autocontrol | 0 %
76325890-4 | PISCICULTURA QUIMEYCO | PUNTO 1 RIO CARHUELLO | Temperatura | °C | 30 | 7.9 | 2018-12-01 | Autocontrol | 0 %
76325890-4 | PISCICULTURA QUIMEYCO | PUNTO 1 RIO CARHUELLO | Temperatura | °C | 30 | 7.8 | 2018-12-01 | Autocontrol | 0 %
76325890-4 | PISCICULTURA QUIMEYCO | PUNTO 1 RIO CARHUELLO | Temperatura | °C | 30 | 7.9 | 2018-12-01 | Autocontrol | 0 %
76325890-4 | PISCICULTURA QUIMEYCO | PUNTO 1 RIO CARHUELLO | Temperatura | °C | 30 | 8.1 | 2018-12-01 | Autocontrol | 0 %
76325890-4 | PISCICULTURA QUIMEYCO | PUNTO 1 RIO CARHUELLO | Temperatura | °C | 30 | 8.1 | 2018-12-01 | Autocontrol | 0 %
76325890-4 | PISCICULTURA QUIMEYCO | PUNTO 1 RIO CARHUELLO | Temperatura | °C | 30 | 8.3 | 2018-12-01 | Autocontrol | 0 %
76325890-4 | PISCICULTURA QUIMEYCO | PUNTO 1 RIO CARHUELLO | Temperatura | °C | 30 | 8.7 | 2018-12-01 | Autocontrol | 0 %
76325890-4 | PISCICULTURA QUIMEYCO | PUNTO 1 RIO CARHUELLO | Temperatura | °C | 30 | 9.2 | 2018-12-01 | Autocontrol | 0 %
76325890-4 | PISCICULTURA QUIMEYCO | PUNTO 1 RIO CARHUELLO | Temperatura | °C | 30 | 9.8 | 2018-12-01 | Autocontrol | 0 %
76325890-4 | PISCICULTURA QUIMEYCO | PUNTO 1 RIO CARHUELLO | Caudal | m3/dia | 129600 | 94019.01 | 2018-12-01 | Autocontrol
76325890-4 | PISCICULTURA QUIMEYCO | PUNTO 1 RIO CARHUELLO | Caudal | m3/dia | 129600 | 71660.59 | 2018-12-01 | Autocontrol
76325890-4 | PISCICULTURA QUIMEYCO | PUNTO 1 RIO CARHUELLO | Caudal | m3/dia | 129600 | 65368.43 | 2018-12-01 | Autocontrol
76325890-4 | PISCICULTURA QUIMEYCO | PUNTO 1 RIO CARHUELLO | Caudal | m3/dia | 129600 | 77383.47 | 2018-12-01 | Autocontrol
76325890-4 | PISCICULTURA QUIMEYCO | PUNTO 1 RIO CARHUELLO | Caudal | m3/dia | 129600 | 52281.33 | 2018-12-01 | Autocontrol
76325890-4 | PISCICULTURA QUIMEYCO | PUNTO 1 RIO CARHUELLO | Caudal | m3/dia | 129600 | 67616.73 | 2018-12-01 | Autocontrol
76325890-4 | PISCICULTURA QUIMEYCO | PUNTO 1 RIO CARHUELLO | Caudal | m3/dia | 129600 | 53620.1 | 2018-12-01 | Autocontrol
76325890-4 | PISCICULTURA QUIMEYCO | PUNTO 1 RIO CARHUELLO | Caudal | m3/dia | 129600 | 71635.28 | 2018-12-01 | Autocontrol
76325890-4 | PISCICULTURA QUIMEYCO | PUNTO 1 RIO CARHUELLO | Caudal | m3/dia | 129600 | 72264.79 | 2018-12-01 | Autocontrol
76325890-4 | PISCICULTURA QUIMEYCO | PUNTO 1 RIO CARHUELLO | Caudal | m3/dia | 129600 | 65966.57 | 2018-12-01 | Autocontrol
76325890-4 | PISCICULTURA QUIMEYCO | PUNTO 1 RIO CARHUELLO | Caudal | m3/dia | 129600 | 74588.77 | 2018-12-01 | Autocontrol
76325890-4 | PISCICULTURA QUIMEYCO | PUNTO 1 RIO CARHUELLO | Caudal | m3/dia | 129600 | 89880.8 | 2018-12-01 | Autocontrol
76325890-4 | PISCICULTURA QUIMEYCO | PUNTO 1 RIO CARHUELLO | Caudal | m3/dia | 129600 | 68905.56 | 2018-12-01 | Autocontrol
76325890-4 | PISCICULTURA QUIMEYCO | PUNTO 1 RIO CARHUELLO | Caudal | m3/dia | 129600 | 59972.83 | 2018-12-01 | Autocontrol
76325890-4 | PISCICULTURA QUIMEYCO | PUNTO 1 RIO CARHUELLO | Caudal | m3/dia | 129600 | 48679.66 | 2018-12-01 | Autocontrol
76325890-4 | PISCICULTURA QUIMEYCO | PUNTO 1 RIO CARHUELLO | Caudal | m3/dia | 129600 | 36570.01 | 2018-12-01 | Autocontrol
76325890-4 | PISCICULTURA QUIMEYCO | PUNTO 1 RIO CARHUELLO | Caudal | m3/dia | 129600 | 91198.05 | 2018-12-01 | Autocontrol
76325890-4 | PISCICULTURA QUIMEYCO | PUNTO 1 RIO CARHUELLO | Caudal | m3/dia | 129600 | 75991.74 | 2018-12-01 | Autocontrol
76325890-4 | PISCICULTURA QUIMEYCO | PUNTO 1 RIO CARHUELLO | Caudal | m3/dia | 129600 | 75603.02 | 2018-12-01 | Autocontrol
76325890-4 | PISCICULTURA QUIMEYCO | PUNTO 1 RIO CARHUELLO | Caudal | m3/dia | 129600 | 41573.35 | 2018-12-01 | Autocontrol
76325890-4 | PISCICULTURA QUIMEYCO | PUNTO 1 RIO CARHUELLO | Caudal | m3/dia | 129600 | 53016.68 | 2018-12-01 | Autocontrol
76325890-4 | PISCICULTURA QUIMEYCO | PUNTO 1 RIO CARHUELLO | Caudal | m3/dia | 129600 | 54193.88 | 2018-12-01 | Autocontrol
76325890-4 | PISCICULTURA QUIMEYCO | PUNTO 1 RIO CARHUELLO | Caudal | m3/dia | 129600 | 61197.55 | 2018-12-01 | Autocontrol
76325890-4 | PISCICULTURA QUIMEYCO | PUNTO 1 RIO CARHUELLO | Caudal | m3/dia | 129600 | 62605.44 | 2018-12-01 | Autocontrol
76325890-4 | PISCICULTURA QUIMEYCO | PUNTO 1 RIO CARHUELLO | Caudal | m3/dia | 129600 | 65663.827 | 2018-12-01 | Autocontrol
76325890-4 | PISCICULTURA QUIMEYCO | PUNTO 1 RIO CARHUELLO | Caudal | m3/dia | 129600 | 54721.354 | 2018-12-01 | Autocontrol
76325890-4 | PISCICULTURA QUIMEYCO | PUNTO 1 RIO CARHUELLO | Caudal | m3/dia | 129600 | 56123.28 | 2018-12-01 | Autocontrol
76325890-4 | PISCICULTURA QUIMEYCO | PUNTO 1 RIO CARHUELLO | Caudal | m3/dia | 129600 | 52922.938 | 2018-12-01 | Autocontrol
76325890-4 | PISCICULTURA QUIMEYCO | PUNTO 1 RIO CARHUELLO | Caudal | m3/dia | 129600 | 58307.818 | 2018-12-01 | Autocontrol
76325890-4 | PISCICULTURA QUIMEYCO | PUNTO 1 RIO CARHUELLO | Caudal | m3/dia | 129600 | 55107.389 | 2018-12-01 | Autocontrol
76325890-4 | PISCICULTURA QUIMEYCO | PUNTO 1 RIO CARHUELLO | Caudal | m3/dia | 129600 | 54537.062 | 2018-12-01 | Autocontrol
76325890-4 | PISCICULTURA QUIMEYCO | PUNTO 1 RIO CARHUELLO | Coliformes Fecales o Termotolerantes | NMP/100 ml | 1000 | 2 | 2018-12-01 | Autocontrol | 0 %
76325890-4 | PISCICULTURA QUIMEYCO | PUNTO 1 RIO CARHUELLO | Sólidos Sedimentables | ml/L/h | 5 | 0.1 | 2018-12-01 | Autocontrol | 0 %
76325890-4 | PISCICULTURA QUIMEYCO | PUNTO 1 RIO CARHUELLO | pH | Unidad | 6 - 8,5 | 7.2 | 2018-12-01 | Autocontrol | valor en rango
76325890-4 | PISCICULTURA QUIMEYCO | PUNTO 1 RIO CARHUELLO | pH | Unidad | 6 - 8,5 | 7.2 | 2018-12-01 | Autocontrol | valor en rango
76325890-4 | PISCICULTURA QUIMEYCO | PUNTO 1 RIO CARHUELLO | pH | Unidad | 6 - 8,5 | 7.2 | 2018-12-01 | Autocontrol | valor en rango
76325890-4 | PISCICULTURA QUIMEYCO | PUNTO 1 RIO CARHUELLO | pH | Unidad | 6 - 8,5 | 7.2 | 2018-12-01 | Autocontrol | valor en rango
76325890-4 | PISCICULTURA QUIMEYCO | PUNTO 1 RIO CARHUELLO | pH | Unidad | 6 - 8,5 | 7.2 | 2018-12-01 | Autocontrol | valor en rango
76325890-4 | PISCICULTURA QUIMEYCO | PUNTO 1 RIO CARHUELLO | pH | Unidad | 6 - 8,5 | 7.2 | 2018-12-01 | Autocontrol | valor en rango
76325890-4 | PISCICULTURA QUIMEYCO | PUNTO 1 RIO CARHUELLO | pH | Unidad | 6 - 8,5 | 7.2 | 2018-12-01 | Autocontrol | valor en rango
76325890-4 | PISCICULTURA QUIMEYCO | PUNTO 1 RIO CARHUELLO | pH | Unidad | 6 - 8,5 | 7.2 | 2018-12-01 | Autocontrol | valor en rango
76325890-4 | PISCICULTURA QUIMEYCO | PUNTO 1 RIO CARHUELLO | pH | Unidad | 6 - 8,5 | 7.1 | 2018-12-01 | Autocontrol | valor en rango
76325890-4 | PISCICULTURA QUIMEYCO | PUNTO 1 RIO CARHUELLO | pH | Unidad | 6 - 8,5 | 7.1 | 2018-12-01 | Autocontrol | valor en rango
76325890-4 | PISCICULTURA QUIMEYCO | PUNTO 1 RIO CARHUELLO | pH | Unidad | 6 - 8,5 | 7.1 | 2018-12-01 | Autocontrol | valor en rango
76325890-4 | PISCICULTURA QUIMEYCO | PUNTO 1 RIO CARHUELLO | pH | Unidad | 6 - 8,5 | 7.1 | 2018-12-01 | Autocontrol | valor en rango
76325890-4 | PISCICULTURA QUIMEYCO | PUNTO 1 RIO CARHUELLO | pH | Unidad | 6 - 8,5 | 7.1 | 2018-12-01 | Autocontrol | valor en rango
76325890-4 | PISCICULTURA QUIMEYCO | PUNTO 1 RIO CARHUELLO | pH | Unidad | 6 - 8,5 | 7 | 2018-12-01 | Autocontrol | valor en rango
76325890-4 | PISCICULTURA QUIMEYCO | PUNTO 1 RIO CARHUELLO | pH | Unidad | 6 - 8,5 | 7 | 2018-12-01 | Autocontrol | valor en rango
76325890-4 | PISCICULTURA QUIMEYCO | PUNTO 1 RIO CARHUELLO | pH | Unidad | 6 - 8,5 | 7 | 2018-12-01 | Autocontrol | valor en rango
76325890-4 | PISCICULTURA QUIMEYCO | PUNTO 1 RIO CARHUELLO | pH | Unidad | 6 - 8,5 | 7 | 2018-12-01 | Autocontrol | valor en rango
76325890-4 | PISCICULTURA QUIMEYCO | PUNTO 1 RIO CARHUELLO | pH | Unidad | 6 - 8,5 | 7 | 2018-12-01 | Autocontrol | valor en rango
76325890-4 | PISCICULTURA QUIMEYCO | PUNTO 1 RIO CARHUELLO | pH | Unidad | 6 - 8,5 | 7 | 2018-12-01 | Autocontrol | valor en rango
76325890-4 | PISCICULTURA QUIMEYCO | PUNTO 1 RIO CARHUELLO | pH | Unidad | 6 - 8,5 | 7 | 2018-12-01 | Autocontrol | valor en rango
76325890-4 | PISCICULTURA QUIMEYCO | PUNTO 1 RIO CARHUELLO | pH | Unidad | 6 - 8,5 | 7.1 | 2018-12-01 | Autocontrol | valor en rango
76325890-4 | PISCICULTURA QUIMEYCO | PUNTO 1 RIO CARHUELLO | pH | Unidad | 6 - 8,5 | 7.1 | 2018-12-01 | Autocontrol | valor en rango
76325890-4 | PISCICULTURA QUIMEYCO | PUNTO 1 RIO CARHUELLO | pH | Unidad | 6 - 8,5 | 7.1 | 2018-12-01 | Autocontrol | valor en rango
76325890-4 | PISCICULTURA QUIMEYCO | PUNTO 1 RIO CARHUELLO | pH | Unidad | 6 - 8,5 | 7.1 | 2018-12-01 | Autocontrol | valor en rango
76325890-4 | PISCICULTURA QUIMEYCO | PUNTO 1 RIO CARHUELLO | Temperatura | °C | 30 | 10.3 | 2018-12-01 | Autocontrol | 0 %
76325890-4 | PISCICULTURA QUIMEYCO | PUNTO 1 RIO CARHUELLO | Temperatura | °C | 30 | 10.5 | 2018-12-01 | Autocontrol | 0 %
76325890-4 | PISCICULTURA QUIMEYCO | PUNTO 1 RIO CARHUELLO | Temperatura | °C | 30 | 10.8 | 2018-12-01 | Autocontrol | 0 %
76325890-4 | PISCICULTURA QUIMEYCO | PUNTO 1 RIO CARHUELLO | Temperatura | °C | 30 | 10.9 | 2018-12-01 | Autocontrol | 0 %
76325890-4 | PISCICULTURA QUIMEYCO | PUNTO 1 RIO CARHUELLO | Temperatura | °C | 30 | 10.7 | 2018-12-01 | Autocontrol | 0 %
76325890-4 | PISCICULTURA QUIMEYCO | PUNTO 1 RIO CARHUELLO | Temperatura | °C | 30 | 10.5 | 2018-12-01 | Autocontrol | 0 %
76325890-4 | PISCICULTURA QUIMEYCO | PUNTO 1 RIO CARHUELLO | Temperatura | °C | 30 | 9.9 | 2018-12-01 | Autocontrol | 0 %
76325890-4 | PISCICULTURA QUIMEYCO | PUNTO 1 RIO CARHUELLO | Temperatura | °C | 30 | 9.7 | 2018-12-01 | Autocontrol | 0 %
76325890-4 | PISCICULTURA QUIMEYCO | PUNTO 1 RIO CARHUELLO | Temperatura | °C | 30 | 9.2 | 2018-12-01 | Autocontrol | 0 %
76325890-4 | PISCICULTURA QUIMEYCO | PUNTO 1 RIO CARHUELLO | Temperatura | °C | 30 | 9.1 | 2018-12-01 | Autocontrol | 0 %
76325890-4 | PISCICULTURA QUIMEYCO | PUNTO 1 RIO CARHUELLO | Temperatura | °C | 30 | 8.9 | 2018-12-01 | Autocontrol | 0 %
76325890-4 | PISCICULTURA QUIMEYCO | PUNTO 1 RIO CARHUELLO | Temperatura | °C | 30 | 8.7 | 2018-12-01 | Autocontrol | 0 %
76325890-4 | PISCICULTURA QUIMEYCO | PUNTO 1 RIO CARHUELLO | Temperatura | °C | 30 | 8.5 | 2018-12-01 | Autocontrol | 0 %
76325890-4 | PISCICULTURA QUIMEYCO | PUNTO 1 RIO CARHUELLO | Temperatura | °C | 30 | 8.3 | 2018-12-01 | Autocontrol | 0 %
76325890-4 | PISCICULTURA QUIMEYCO | PUNTO 1 RIO CARHUELLO | Temperatura | °C | 30 | 8.2 | 2018-12-01 | Autocontrol | 0 %
76325890-4 | PISCICULTURA QUIMEYCO | PUNTO 1 RIO CARHUELLO | Temperatura | °C | 30 | 8.1 | 2018-12-01 | Autocontrol | 0 %
76325890-4 | PISCICULTURA QUIMEYCO | PUNTO 1 RIO CARHUELLO | Temperatura | °C | 30 | 8 | 2018-12-01 | Autocontrol | 0 %
76325890-4 | PISCICULTURA QUIMEYCO | PUNTO 1 RIO CARHUELLO | Temperatura | °C | 30 | 7.8 | 2018-12-01 | Autocontrol | 0 %
76325890-4 | PISCICULTURA QUIMEYCO | PUNTO 1 RIO CARHUELLO | Temperatura | °C | 30 | 7.6 | 2018-12-01 | Autocontrol | 0 %
76325890-4 | PISCICULTURA QUIMEYCO | PUNTO 1 RIO CARHUELLO | Temperatura | °C | 30 | 7.6 | 2018-12-01 | Autocontrol | 0 %
76325890-4 | PISCICULTURA QUIMEYCO | PUNTO 1 RIO CARHUELLO | Temperatura | °C | 30 | 7.7 | 2018-12-01 | Autocontrol | 0 %
76325890-4 | PISCICULTURA QUIMEYCO | PUNTO 1 RIO CARHUELLO | Temperatura | °C | 30 | 7.8 | 2018-12-01 | Autocontrol | 0 %
76325890-4 | PISCICULTURA QUIMEYCO | PUNTO 1 RIO CARHUELLO | Temperatura | °C | 30 | 7.9 | 2018-12-01 | Autocontrol | 0 %
76325890-4 | PISCICULTURA QUIMEYCO | PUNTO 1 RIO CARHUELLO | Temperatura | °C | 30 | 8.3 | 2018-12-01 | Autocontrol | 0 %
76325890-4 | PISCICULTURA QUIMEYCO | PUNTO 1 RIO CARHUELLO | Coliformes Fecales o Termotolerantes | NMP/100 ml | 1000 | 23 | 2018-12-01 | Autocontrol | 0 %
76325890-4 | PISCICULTURA QUIMEYCO | PUNTO 1 RIO CARHUELLO | Sólidos Sedimentables | ml/L/h | 5 | 0.1 | 2018-12-01 | Autocontrol | 0 %
76325890-4 | PISCICULTURA QUIMEYCO | PUNTO 1 RIO CARHUELLO | pH | Unidad | 6 - 8,5 | 6.7 | 2018-12-01 | Autocontrol | valor en rango
76325890-4 | PISCICULTURA QUIMEYCO | PUNTO 1 RIO CARHUELLO | pH | Unidad | 6 - 8,5 | 6.7 | 2018-12-01 | Autocontrol | valor en rango
76325890-4 | PISCICULTURA QUIMEYCO | PUNTO 1 RIO CARHUELLO | pH | Unidad | 6 - 8,5 | 6.8 | 2018-12-01 | Autocontrol | valor en rango
76325890-4 | PISCICULTURA QUIMEYCO | PUNTO 1 RIO CARHUELLO | pH | Unidad | 6 - 8,5 | 7 | 2018-12-01 | Autocontrol | valor en rango
76325890-4 | PISCICULTURA QUIMEYCO | PUNTO 1 RIO CARHUELLO | pH | Unidad | 6 - 8,5 | 7.1 | 2018-12-01 | Autocontrol | valor en rango
76325890-4 | PISCICULTURA QUIMEYCO | PUNTO 1 RIO CARHUELLO | pH | Unidad | 6 - 8,5 | 7.2 | 2018-12-01 | Autocontrol | valor en rango
76325890-4 | PISCICULTURA QUIMEYCO | PUNTO 1 RIO CARHUELLO | pH | Unidad | 6 - 8,5 | 7 | 2018-12-01 | Autocontrol | valor en rango
76325890-4 | PISCICULTURA QUIMEYCO | PUNTO 1 RIO CARHUELLO | pH | Unidad | 6 - 8,5 | 6.9 | 2018-12-01 | Autocontrol | valor en rango
76325890-4 | PISCICULTURA QUIMEYCO | PUNTO 1 RIO CARHUELLO | pH | Unidad | 6 - 8,5 | 6.9 | 2018-12-01 | Autocontrol | valor en rango
76325890-4 | PISCICULTURA QUIMEYCO | PUNTO 1 RIO CARHUELLO | pH | Unidad | 6 - 8,5 | 6.9 | 2018-12-01 | Autocontrol | valor en rango
76325890-4 | PISCICULTURA QUIMEYCO | PUNTO 1 RIO CARHUELLO | pH | Unidad | 6 - 8,5 | 6.8 | 2018-12-01 | Autocontrol | valor en rango
76325890-4 | PISCICULTURA QUIMEYCO | PUNTO 1 RIO CARHUELLO | pH | Unidad | 6 - 8,5 | 7.1 | 2018-12-01 | Autocontrol | valor en rango
76325890-4 | PISCICULTURA QUIMEYCO | PUNTO 1 RIO CARHUELLO | pH | Unidad | 6 - 8,5 | 7.1 | 2018-12-01 | Autocontrol | valor en rango
76325890-4 | PISCICULTURA QUIMEYCO | PUNTO 1 RIO CARHUELLO | pH | Unidad | 6 - 8,5 | 7 | 2018-12-01 | Autocontrol | valor en rango
76325890-4 | PISCICULTURA QUIMEYCO | PUNTO 1 RIO CARHUELLO | pH | Unidad | 6 - 8,5 | 7 | 2018-12-01 | Autocontrol | valor en rango
76325890-4 | PISCICULTURA QUIMEYCO | PUNTO 1 RIO CARHUELLO | pH | Unidad | 6 - 8,5 | 6.9 | 2018-12-01 | Autocontrol | valor en rango
76325890-4 | PISCICULTURA QUIMEYCO | PUNTO 1 RIO CARHUELLO | pH | Unidad | 6 - 8,5 | 6.8 | 2018-12-01 | Autocontrol | valor en rango
76325890-4 | PISCICULTURA QUIMEYCO | PUNTO 1 RIO CARHUELLO | pH | Unidad | 6 - 8,5 | 6.8 | 2018-12-01 | Autocontrol | valor en rango
76325890-4 | PISCICULTURA QUIMEYCO | PUNTO 1 RIO CARHUELLO | pH | Unidad | 6 - 8,5 | 6.7 | 2018-12-01 | Autocontrol | valor en rango
76325890-4 | PISCICULTURA QUIMEYCO | PUNTO 1 RIO CARHUELLO | pH | Unidad | 6 - 8,5 | 6.6 | 2018-12-01 | Autocontrol | valor en rango
76325890-4 | PISCICULTURA QUIMEYCO | PUNTO 1 RIO CARHUELLO | pH | Unidad | 6 - 8,5 | 6.8 | 2018-12-01 | Autocontrol | valor en rango
76325890-4 | PISCICULTURA QUIMEYCO | PUNTO 1 RIO CARHUELLO | pH | Unidad | 6 - 8,5 | 6.9 | 2018-12-01 | Autocontrol | valor en rango
76325890-4 | PISCICULTURA QUIMEYCO | PUNTO 1 RIO CARHUELLO | pH | Unidad | 6 - 8,5 | 6.8 | 2018-12-01 | Autocontrol | valor en rango
76325890-4 | PISCICULTURA QUIMEYCO | PUNTO 1 RIO CARHUELLO | pH | Unidad | 6 - 8,5 | 6.8 | 2018-12-01 | Autocontrol | valor en rango
76325890-4 | PISCICULTURA QUIMEYCO | PUNTO 1 RIO CARHUELLO | Temperatura | °C | 30 | 10.9 | 2018-12-01 | Autocontrol | 0 %
76325890-4 | PISCICULTURA QUIMEYCO | PUNTO 1 RIO CARHUELLO | Temperatura | °C | 30 | 10.8 | 2018-12-01 | Autocontrol | 0 %
76325890-4 | PISCICULTURA QUIMEYCO | PUNTO 1 RIO CARHUELLO | Temperatura | °C | 30 | 10.9 | 2018-12-01 | Autocontrol | 0 %
76325890-4 | PISCICULTURA QUIMEYCO | PUNTO 1 RIO CARHUELLO | Temperatura | °C | 30 | 10.9 | 2018-12-01 | Autocontrol | 0 %
76325890-4 | PISCICULTURA QUIMEYCO | PUNTO 1 RIO CARHUELLO | Temperatura | °C | 30 | 10.9 | 2018-12-01 | Autocontrol | 0 %
76325890-4 | PISCICULTURA QUIMEYCO | PUNTO 1 RIO CARHUELLO | Temperatura | °C | 30 | 11 | 2018-12-01 | Autocontrol | 0 %
76325890-4 | PISCICULTURA QUIMEYCO | PUNTO 1 RIO CARHUELLO | Temperatura | °C | 30 | 11.2 | 2018-12-01 | Autocontrol | 0 %
76325890-4 | PISCICULTURA QUIMEYCO | PUNTO 1 RIO CARHUELLO | Temperatura | °C | 30 | 11.3 | 2018-12-01 | Autocontrol | 0 %
76325890-4 | PISCICULTURA QUIMEYCO | PUNTO 1 RIO CARHUELLO | Temperatura | °C | 30 | 11.4 | 2018-12-01 | Autocontrol | 0 %
76325890-4 | PISCICULTURA QUIMEYCO | PUNTO 1 RIO CARHUELLO | Temperatura | °C | 30 | 11.6 | 2018-12-01 | Autocontrol | 0 %
76325890-4 | PISCICULTURA QUIMEYCO | PUNTO 1 RIO CARHUELLO | Temperatura | °C | 30 | 11.8 | 2018-12-01 | Autocontrol | 0 %
76325890-4 | PISCICULTURA QUIMEYCO | PUNTO 1 RIO CARHUELLO | Temperatura | °C | 30 | 12 | 2018-12-01 | Autocontrol | 0 %
76325890-4 | PISCICULTURA QUIMEYCO | PUNTO 1 RIO CARHUELLO | Temperatura | °C | 30 | 12.3 | 2018-12-01 | Autocontrol | 0 %
76325890-4 | PISCICULTURA QUIMEYCO | PUNTO 1 RIO CARHUELLO | Temperatura | °C | 30 | 12.5 | 2018-12-01 | Autocontrol | 0 %
76325890-4 | PISCICULTURA QUIMEYCO | PUNTO 1 RIO CARHUELLO | Temperatura | °C | 30 | 12.8 | 2018-12-01 | Autocontrol | 0 %
76325890-4 | PISCICULTURA QUIMEYCO | PUNTO 1 RIO CARHUELLO | Temperatura | °C | 30 | 13.1 | 2018-12-01 | Autocontrol | 0 %
76325890-4 | PISCICULTURA QUIMEYCO | PUNTO 1 RIO CARHUELLO | Temperatura | °C | 30 | 13.3 | 2018-12-01 | Autocontrol | 0 %
76325890-4 | PISCICULTURA QUIMEYCO | PUNTO 1 RIO CARHUELLO | Temperatura | °C | 30 | 13.4 | 2018-12-01 | Autocontrol | 0 %
76325890-4 | PISCICULTURA QUIMEYCO | PUNTO 1 RIO CARHUELLO | Temperatura | °C | 30 | 13.5 | 2018-12-01 | Autocontrol | 0 %
76325890-4 | PISCICULTURA QUIMEYCO | PUNTO 1 RIO CARHUELLO | Temperatura | °C | 30 | 13.5 | 2018-12-01 | Autocontrol | 0 %
76325890-4 | PISCICULTURA QUIMEYCO | PUNTO 1 RIO CARHUELLO | Temperatura | °C | 30 | 13.6 | 2018-12-01 | Autocontrol | 0 %
76325890-4 | PISCICULTURA QUIMEYCO | PUNTO 1 RIO CARHUELLO | Temperatura | °C | 30 | 14 | 2018-12-01 | Autocontrol | 0 %
76325890-4 | PISCICULTURA QUIMEYCO | PUNTO 1 RIO CARHUELLO | Temperatura | °C | 30 | 14.1 | 2018-12-01 | Autocontrol | 0 %
76325890-4 | PISCICULTURA QUIMEYCO | PUNTO 1 RIO CARHUELLO | Temperatura | °C | 30 | 14 | 2018-12-01 | Autocontrol | 0 %
76325890-4 | PISCICULTURA QUIMEYCO | PUNTO 1 RIO CARHUELLO | Coliformes Fecales o Termotolerantes | NMP/100 ml | 1000 | 2 | 2018-12-01 | Autocontrol | 0 %
76325890-4 | PISCICULTURA QUIMEYCO | PUNTO 1 RIO CARHUELLO | Sólidos Sedimentables | ml/L/h | 5 | 0.1 | 2018-12-01 | Autocontrol | 0 %
76325890-4 | PISCICULTURA QUIMEYCO | PUNTO 1 RIO CARHUELLO | pH | Unidad | 6 - 8,5 | 7.1 | 2018-12-01 | Autocontrol | valor en rango
76325890-4 | PISCICULTURA QUIMEYCO | PUNTO 1 RIO CARHUELLO | pH | Unidad | 6 - 8,5 | 7.1 | 2018-12-01 | Autocontrol | valor en rango
76325890-4 | PISCICULTURA QUIMEYCO | PUNTO 1 RIO CARHUELLO | pH | Unidad | 6 - 8,5 | 7.12 | 2018-12-01 | Autocontrol | valor en rango
76325890-4 | PISCICULTURA QUIMEYCO | PUNTO 1 RIO CARHUELLO | pH | Unidad | 6 - 8,5 | 7.16 | 2018-12-01 | Autocontrol | valor en rango
76325890-4 | PISCICULTURA QUIMEYCO | PUNTO 1 RIO CARHUELLO | pH | Unidad | 6 - 8,5 | 7.2 | 2018-12-01 | Autocontrol | valor en rango
76325890-4 | PISCICULTURA QUIMEYCO | PUNTO 1 RIO CARHUELLO | pH | Unidad | 6 - 8,5 | 7.26 | 2018-12-01 | Autocontrol | valor en rango
76325890-4 | PISCICULTURA QUIMEYCO | PUNTO 1 RIO CARHUELLO | pH | Unidad | 6 - 8,5 | 7.36 | 2018-12-01 | Autocontrol | valor en rango
76325890-4 | PISCICULTURA QUIMEYCO | PUNTO 1 RIO CARHUELLO | pH | Unidad | 6 - 8,5 | 7.4 | 2018-12-01 | Autocontrol | valor en rango
76325890-4 | PISCICULTURA QUIMEYCO | PUNTO 1 RIO CARHUELLO | pH | Unidad | 6 - 8,5 | 7.4 | 2018-12-01 | Autocontrol | valor en rango
76325890-4 | PISCICULTURA QUIMEYCO | PUNTO 1 RIO CARHUELLO | pH | Unidad | 6 - 8,5 | 7.4 | 2018-12-01 | Autocontrol | valor en rango
76325890-4 | PISCICULTURA QUIMEYCO | PUNTO 1 RIO CARHUELLO | pH | Unidad | 6 - 8,5 | 7.4 | 2018-12-01 | Autocontrol | valor en rango
76325890-4 | PISCICULTURA QUIMEYCO | PUNTO 1 RIO CARHUELLO | pH | Unidad | 6 - 8,5 | 7.4 | 2018-12-01 | Autocontrol | valor en rango
76325890-4 | PISCICULTURA QUIMEYCO | PUNTO 1 RIO CARHUELLO | pH | Unidad | 6 - 8,5 | 7.4 | 2018-12-01 | Autocontrol | valor en rango
76325890-4 | PISCICULTURA QUIMEYCO | PUNTO 1 RIO CARHUELLO | pH | Unidad | 6 - 8,5 | 7.4 | 2018-12-01 | Autocontrol | valor en rango
76325890-4 | PISCICULTURA QUIMEYCO | PUNTO 1 RIO CARHUELLO | pH | Unidad | 6 - 8,5 | 7.4 | 2018-12-01 | Autocontrol | valor en rango
76325890-4 | PISCICULTURA QUIMEYCO | PUNTO 1 RIO CARHUELLO | pH | Unidad | 6 - 8,5 | 7.4 | 2018-12-01 | Autocontrol | valor en rango
76325890-4 | PISCICULTURA QUIMEYCO | PUNTO 1 RIO CARHUELLO | pH | Unidad | 6 - 8,5 | 7.4 | 2018-12-01 | Autocontrol | valor en rango
76325890-4 | PISCICULTURA QUIMEYCO | PUNTO 1 RIO CARHUELLO | pH | Unidad | 6 - 8,5 | 7.4 | 2018-12-01 | Autocontrol | valor en rango
76325890-4 | PISCICULTURA QUIMEYCO | PUNTO 1 RIO CARHUELLO | pH | Unidad | 6 - 8,5 | 7.4 | 2018-12-01 | Autocontrol | valor en rango
76325890-4 | PISCICULTURA QUIMEYCO | PUNTO 1 RIO CARHUELLO | pH | Unidad | 6 - 8,5 | 7.39 | 2018-12-01 | Autocontrol | valor en rango
76325890-4 | PISCICULTURA QUIMEYCO | PUNTO 1 RIO CARHUELLO | pH | Unidad | 6 - 8,5 | 7.4 | 2018-12-01 | Autocontrol | valor en rango
76325890-4 | PISCICULTURA QUIMEYCO | PUNTO 1 RIO CARHUELLO | pH | Unidad | 6 - 8,5 | 7.4 | 2018-12-01 | Autocontrol | valor en rango
76325890-4 | PISCICULTURA QUIMEYCO | PUNTO 1 RIO CARHUELLO | pH | Unidad | 6 - 8,5 | 7.4 | 2018-12-01 | Autocontrol | valor en rango
76325890-4 | PISCICULTURA QUIMEYCO | PUNTO 1 RIO CARHUELLO | pH | Unidad | 6 - 8,5 | 7.4 | 2018-12-01 | Autocontrol | valor en rango
76325890-4 | PISCICULTURA QUIMEYCO | PUNTO 1 RIO CARHUELLO | Temperatura | °C | 30 | 11 | 2018-12-01 | Autocontrol | 0 %
76325890-4 | PISCICULTURA QUIMEYCO | PUNTO 1 RIO CARHUELLO | Temperatura | °C | 30 | 11.1 | 2018-12-01 | Autocontrol | 0 %
76325890-4 | PISCICULTURA QUIMEYCO | PUNTO 1 RIO CARHUELLO | Temperatura | °C | 30 | 10.9 | 2018-12-01 | Autocontrol | 0 %
76325890-4 | PISCICULTURA QUIMEYCO | PUNTO 1 RIO CARHUELLO | Temperatura | °C | 30 | 10.8 | 2018-12-01 | Autocontrol | 0 %
76325890-4 | PISCICULTURA QUIMEYCO | PUNTO 1 RIO CARHUELLO | Temperatura | °C | 30 | 10.9 | 2018-12-01 | Autocontrol | 0 %
76325890-4 | PISCICULTURA QUIMEYCO | PUNTO 1 RIO CARHUELLO | Temperatura | °C | 30 | 11 | 2018-12-01 | Autocontrol | 0 %
76325890-4 | PISCICULTURA QUIMEYCO | PUNTO 1 RIO CARHUELLO | Temperatura | °C | 30 | 11.1 | 2018-12-01 | Autocontrol | 0 %
76325890-4 | PISCICULTURA QUIMEYCO | PUNTO 1 RIO CARHUELLO | Temperatura | °C | 30 | 11.1 | 2018-12-01 | Autocontrol | 0 %
76325890-4 | PISCICULTURA QUIMEYCO | PUNTO 1 RIO CARHUELLO | Temperatura | °C | 30 | 11 | 2018-12-01 | Autocontrol | 0 %
76325890-4 | PISCICULTURA QUIMEYCO | PUNTO 1 RIO CARHUELLO | Temperatura | °C | 30 | 10.9 | 2018-12-01 | Autocontrol | 0 %
76325890-4 | PISCICULTURA QUIMEYCO | PUNTO 1 RIO CARHUELLO | Temperatura | °C | 30 | 10.9 | 2018-12-01 | Autocontrol | 0 %
76325890-4 | PISCICULTURA QUIMEYCO | PUNTO 1 RIO CARHUELLO | Temperatura | °C | 30 | 10.8 | 2018-12-01 | Autocontrol | 0 %
76325890-4 | PISCICULTURA QUIMEYCO | PUNTO 1 RIO CARHUELLO | Temperatura | °C | 30 | 10.7 | 2018-12-01 | Autocontrol | 0 %
76325890-4 | PISCICULTURA QUIMEYCO | PUNTO 1 RIO CARHUELLO | Temperatura | °C | 30 | 10.7 | 2018-12-01 | Autocontrol | 0 %
76325890-4 | PISCICULTURA QUIMEYCO | PUNTO 1 RIO CARHUELLO | Temperatura | °C | 30 | 10.6 | 2018-12-01 | Autocontrol | 0 %
76325890-4 | PISCICULTURA QUIMEYCO | PUNTO 1 RIO CARHUELLO | Temperatura | °C | 30 | 10.6 | 2018-12-01 | Autocontrol | 0 %
76325890-4 | PISCICULTURA QUIMEYCO | PUNTO 1 RIO CARHUELLO | Temperatura | °C | 30 | 10.6 | 2018-12-01 | Autocontrol | 0 %
76325890-4 | PISCICULTURA QUIMEYCO | PUNTO 1 RIO CARHUELLO | Temperatura | °C | 30 | 10.6 | 2018-12-01 | Autocontrol | 0 %
76325890-4 | PISCICULTURA QUIMEYCO | PUNTO 1 RIO CARHUELLO | Temperatura | °C | 30 | 10.5 | 2018-12-01 | Autocontrol | 0 %
76325890-4 | PISCICULTURA QUIMEYCO | PUNTO 1 RIO CARHUELLO | Temperatura | °C | 30 | 10.5 | 2018-12-01 | Autocontrol | 0 %
76325890-4 | PISCICULTURA QUIMEYCO | PUNTO 1 RIO CARHUELLO | Temperatura | °C | 30 | 10.5 | 2018-12-01 | Autocontrol | 0 %
76325890-4 | PISCICULTURA QUIMEYCO | PUNTO 1 RIO CARHUELLO | Temperatura | °C | 30 | 10.5 | 2018-12-01 | Autocontrol | 0 %
76325890-4 | PISCICULTURA QUIMEYCO | PUNTO 1 RIO CARHUELLO | Temperatura | °C | 30 | 10.5 | 2018-12-01 | Autocontrol | 0 %
76325890-4 | PISCICULTURA QUIMEYCO | PUNTO 1 RIO CARHUELLO | Temperatura | °C | 30 | 10.5 | 2018-12-01 | Autocontrol | 0 %
76325890-4 | PISCICULTURA QUIMEYCO | PUNTO 1 RIO CARHUELLO | Aceites y Grasas | mg/L | 20 | 1 | 2018-12-01 | Autocontrol | 0 %
76325890-4 | PISCICULTURA QUIMEYCO | PUNTO 1 RIO CARHUELLO | DBO5 | mgO2/L | 35 | 4 | 2018-12-01 | Autocontrol | 0 %
76325890-4 | PISCICULTURA QUIMEYCO | PUNTO 1 RIO CARHUELLO | Fósforo | mg/L | 2 | 0.2 | 2018-12-01 | Autocontrol | 0 %
76325890-4 | PISCICULTURA QUIMEYCO | PUNTO 1 RIO CARHUELLO | Nitrógeno Total | mg/L | 10 | 2.23 | 2018-12-01 | Autocontrol | 0 %
76325890-4 | PISCICULTURA QUIMEYCO | PUNTO 1 RIO CARHUELLO | Poder Espumógeno | mm | 7 | 2 | 2018-12-01 | Autocontrol | 0 %
76325890-4 | PISCICULTURA QUIMEYCO | PUNTO 1 RIO CARHUELLO | SAAM | mg/L | 10 | 0.1 | 2018-12-01 | Autocontrol | 0 %
76325890-4 | PISCICULTURA QUIMEYCO | PUNTO 1 RIO CARHUELLO | Sólidos Suspendidos Totales | mg/L | 80 | 5 | 2018-12-01 | Autocontrol | 0 %
76325890-4 | PISCICULTURA QUIMEYCO | PUNTO 1 RIO CARHUELLO | pH | Unidad | 6 - 8,5 | 6.7 | 2018-12-01 | Autocontrol | valor en rango
76325890-4 | PISCICULTURA QUIMEYCO | PUNTO 1 RIO CARHUELLO | Temperatura | °C | 30 | 11.1 | 2018-12-01 | Autocontrol | 0 %
76325890-4 | PISCICULTURA QUIMEYCO | PUNTO 1 RIO CARHUELLO | Aceites y Grasas | mg/L | 20 | 1 | 2018-12-01 | Autocontrol | 0 %
76325890-4 | PISCICULTURA QUIMEYCO | PUNTO 1 RIO CARHUELLO | DBO5 | mgO2/L | 35 | 7 | 2018-12-01 | Autocontrol | 0 %
76325890-4 | PISCICULTURA QUIMEYCO | PUNTO 1 RIO CARHUELLO | Fósforo | mg/L | 2 | 0.96 | 2018-12-01 | Autocontrol | 0 %
76325890-4 | PISCICULTURA QUIMEYCO | PUNTO 1 RIO CARHUELLO | Nitrógeno Total | mg/L | 10 | 1.55 | 2018-12-01 | Autocontrol | 0 %
76325890-4 | PISCICULTURA QUIMEYCO | PUNTO 1 RIO CARHUELLO | Poder Espumógeno | mm | 7 | 2 | 2018-12-01 | Autocontrol | 0 %
76325890-4 | PISCICULTURA QUIMEYCO | PUNTO 1 RIO CARHUELLO | SAAM | mg/L | 10 | 0.1 | 2018-12-01 | Autocontrol | 0 %
76325890-4 | PISCICULTURA QUIMEYCO | PUNTO 1 RIO CARHUELLO | Sólidos Suspendidos Totales | mg/L | 80 | 5 | 2018-12-01 | Autocontrol | 0 %
76325890-4 | PISCICULTURA QUIMEYCO | PUNTO 1 RIO CARHUELLO | pH | Unidad | 6 - 8,5 | 6.7 | 2018-12-01 | Autocontrol | valor en rango
76325890-4 | PISCICULTURA QUIMEYCO | PUNTO 1 RIO CARHUELLO | Temperatura | °C | 30 | 9.8 | 2018-12-01 | Autocontrol | 0 %
76325890-4 | PISCICULTURA QUIMEYCO | PUNTO 1 RIO CARHUELLO | Aceites y Grasas | mg/L | 20 | 1 | 2018-12-01 | Autocontrol | 0 %
76325890-4 | PISCICULTURA QUIMEYCO | PUNTO 1 RIO CARHUELLO | DBO5 | mgO2/L | 35 | 4 | 2018-12-01 | Autocontrol | 0 %
76325890-4 | PISCICULTURA QUIMEYCO | PUNTO 1 RIO CARHUELLO | Fósforo | mg/L | 2 | 0.31 | 2018-12-01 | Autocontrol | 0 %
76325890-4 | PISCICULTURA QUIMEYCO | PUNTO 1 RIO CARHUELLO | Nitrógeno Total | mg/L | 10 | 2.13 | 2018-12-01 | Autocontrol | 0 %
76325890-4 | PISCICULTURA QUIMEYCO | PUNTO 1 RIO CARHUELLO | Poder Espumógeno | mm | 7 | 2 | 2018-12-01 | Autocontrol | 0 %
76325890-4 | PISCICULTURA QUIMEYCO | PUNTO 1 RIO CARHUELLO | SAAM | mg/L | 10 | 0.1 | 2018-12-01 | Autocontrol | 0 %
76325890-4 | PISCICULTURA QUIMEYCO | PUNTO 1 RIO CARHUELLO | Sólidos Suspendidos Totales | mg/L | 80 | 5 | 2018-12-01 | Autocontrol | 0 %
76325890-4 | PISCICULTURA QUIMEYCO | PUNTO 1 RIO CARHUELLO | pH | Unidad | 6 - 8,5 | 6.9 | 2018-12-01 | Autocontrol | valor en rango
76325890-4 | PISCICULTURA QUIMEYCO | PUNTO 1 RIO CARHUELLO | Temperatura | °C | 30 | 9.7 | 2018-02-01 | Autocontrol | 0 %
76325890-4 | PISCICULTURA QUIMEYCO | PUNTO 1 RIO CARHUELLO | Temperatura | °C | 30 | 9.7 | 2018-02-01 | Autocontrol | 0 %
76325890-4 | PISCICULTURA QUIMEYCO | PUNTO 1 RIO CARHUELLO | Temperatura | °C | 30 | 9.7 | 2018-02-01 | Autocontrol | 0 %
76325890-4 | PISCICULTURA QUIMEYCO | PUNTO 1 RIO CARHUELLO | Temperatura | °C | 30 | 9.7 | 2018-02-01 | Autocontrol | 0 %
76325890-4 | PISCICULTURA QUIMEYCO | PUNTO 1 RIO CARHUELLO | Temperatura | °C | 30 | 9.7 | 2018-02-01 | Autocontrol | 0 %
76325890-4 | PISCICULTURA QUIMEYCO | PUNTO 1 RIO CARHUELLO | Temperatura | °C | 30 | 9.8 | 2018-02-01 | Autocontrol | 0 %
76325890-4 | PISCICULTURA QUIMEYCO | PUNTO 1 RIO CARHUELLO | Temperatura | °C | 30 | 9.8 | 2018-02-01 | Autocontrol | 0 %
76325890-4 | PISCICULTURA QUIMEYCO | PUNTO 1 RIO CARHUELLO | Temperatura | °C | 30 | 9.8 | 2018-02-01 | Autocontrol | 0 %
76325890-4 | PISCICULTURA QUIMEYCO | PUNTO 1 RIO CARHUELLO | Temperatura | °C | 30 | 9.8 | 2018-02-01 | Autocontrol | 0 %
76325890-4 | PISCICULTURA QUIMEYCO | PUNTO 1 RIO CARHUELLO | Temperatura | °C | 30 | 9.8 | 2018-02-01 | Autocontrol | 0 %
76325890-4 | PISCICULTURA QUIMEYCO | PUNTO 1 RIO CARHUELLO | Temperatura | °C | 30 | 9.9 | 2018-02-01 | Autocontrol | 0 %
76325890-4 | PISCICULTURA QUIMEYCO | PUNTO 1 RIO CARHUELLO | Temperatura | °C | 30 | 9.9 | 2018-02-01 | Autocontrol | 0 %
76325890-4 | PISCICULTURA QUIMEYCO | PUNTO 1 RIO CARHUELLO | Temperatura | °C | 30 | 10 | 2018-02-01 | Autocontrol | 0 %
76325890-4 | PISCICULTURA QUIMEYCO | PUNTO 1 RIO CARHUELLO | Temperatura | °C | 30 | 10.1 | 2018-02-01 | Autocontrol | 0 %
76325890-4 | PISCICULTURA QUIMEYCO | PUNTO 1 RIO CARHUELLO | Temperatura | °C | 30 | 10.1 | 2018-02-01 | Autocontrol | 0 %
76325890-4 | PISCICULTURA QUIMEYCO | PUNTO 1 RIO CARHUELLO | Temperatura | °C | 30 | 10.2 | 2018-02-01 | Autocontrol | 0 %
76325890-4 | PISCICULTURA QUIMEYCO | PUNTO 1 RIO CARHUELLO | Temperatura | °C | 30 | 10.2 | 2018-02-01 | Autocontrol | 0 %
76325890-4 | PISCICULTURA QUIMEYCO | PUNTO 1 RIO CARHUELLO | Temperatura | °C | 30 | 10.2 | 2018-02-01 | Autocontrol | 0 %
76325890-4 | PISCICULTURA QUIMEYCO | PUNTO 1 RIO CARHUELLO | Temperatura | °C | 30 | 10.1 | 2018-02-01 | Autocontrol | 0 %
76325890-4 | PISCICULTURA QUIMEYCO | PUNTO 1 RIO CARHUELLO | Temperatura | °C | 30 | 9.9 | 2018-02-01 | Autocontrol | 0 %
76325890-4 | PISCICULTURA QUIMEYCO | PUNTO 1 RIO CARHUELLO | Temperatura | °C | 30 | 9.9 | 2018-02-01 | Autocontrol | 0 %
76325890-4 | PISCICULTURA QUIMEYCO | PUNTO 1 RIO CARHUELLO | Coliformes Fecales o Termotolerantes | NMP/100 ml | 1000 | 2 | 2018-02-01 | Autocontrol | 0 %
76325890-4 | PISCICULTURA QUIMEYCO | PUNTO 1 RIO CARHUELLO | Sólidos Sedimentables | ml/L/h | 5 | 0.1 | 2018-02-01 | Autocontrol | 0 %
76325890-4 | PISCICULTURA QUIMEYCO | PUNTO 1 RIO CARHUELLO | pH | Unidad | 6 - 8,5 | 7 | 2018-02-01 | Autocontrol | valor en rango
76325890-4 | PISCICULTURA QUIMEYCO | PUNTO 1 RIO CARHUELLO | pH | Unidad | 6 - 8,5 | 7 | 2018-02-01 | Autocontrol | valor en rango
76325890-4 | PISCICULTURA QUIMEYCO | PUNTO 1 RIO CARHUELLO | pH | Unidad | 6 - 8,5 | 7 | 2018-02-01 | Autocontrol | valor en rango
76325890-4 | PISCICULTURA QUIMEYCO | PUNTO 1 RIO CARHUELLO | pH | Unidad | 6 - 8,5 | 7.1 | 2018-02-01 | Autocontrol | valor en rango
76325890-4 | PISCICULTURA QUIMEYCO | PUNTO 1 RIO CARHUELLO | pH | Unidad | 6 - 8,5 | 7.1 | 2018-02-01 | Autocontrol | valor en rango
76325890-4 | PISCICULTURA QUIMEYCO | PUNTO 1 RIO CARHUELLO | pH | Unidad | 6 - 8,5 | 7.1 | 2018-02-01 | Autocontrol | valor en rango
76325890-4 | PISCICULTURA QUIMEYCO | PUNTO 1 RIO CARHUELLO | pH | Unidad | 6 - 8,5 | 7 | 2018-02-01 | Autocontrol | valor en rango
76325890-4 | PISCICULTURA QUIMEYCO | PUNTO 1 RIO CARHUELLO | pH | Unidad | 6 - 8,5 | 7.1 | 2018-02-01 | Autocontrol | valor en rango
76325890-4 | PISCICULTURA QUIMEYCO | PUNTO 1 RIO CARHUELLO | pH | Unidad | 6 - 8,5 | 7 | 2018-02-01 | Autocontrol | valor en rango
76325890-4 | PISCICULTURA QUIMEYCO | PUNTO 1 RIO CARHUELLO | pH | Unidad | 6 - 8,5 | 7 | 2018-02-01 | Autocontrol | valor en rango
76325890-4 | PISCICULTURA QUIMEYCO | PUNTO 1 RIO CARHUELLO | pH | Unidad | 6 - 8,5 | 7 | 2018-02-01 | Autocontrol | valor en rango
76325890-4 | PISCICULTURA QUIMEYCO | PUNTO 1 RIO CARHUELLO | pH | Unidad | 6 - 8,5 | 7 | 2018-02-01 | Autocontrol | valor en rango
76325890-4 | PISCICULTURA QUIMEYCO | PUNTO 1 RIO CARHUELLO | pH | Unidad | 6 - 8,5 | 7 | 2018-02-01 | Autocontrol | valor en rango
76325890-4 | PISCICULTURA QUIMEYCO | PUNTO 1 RIO CARHUELLO | pH | Unidad | 6 - 8,5 | 7 | 2018-02-01 | Autocontrol | valor en rango
76325890-4 | PISCICULTURA QUIMEYCO | PUNTO 1 RIO CARHUELLO | pH | Unidad | 6 - 8,5 | 7 | 2018-02-01 | Autocontrol | valor en rango
76325890-4 | PISCICULTURA QUIMEYCO | PUNTO 1 RIO CARHUELLO | pH | Unidad | 6 - 8,5 | 7 | 2018-02-01 | Autocontrol | valor en rango
76325890-4 | PISCICULTURA QUIMEYCO | PUNTO 1 RIO CARHUELLO | pH | Unidad | 6 - 8,5 | 7 | 2018-02-01 | Autocontrol | valor en rango
76325890-4 | PISCICULTURA QUIMEYCO | PUNTO 1 RIO CARHUELLO | pH | Unidad | 6 - 8,5 | 7.1 | 2018-02-01 | Autocontrol | valor en rango
76325890-4 | PISCICULTURA QUIMEYCO | PUNTO 1 RIO CARHUELLO | pH | Unidad | 6 - 8,5 | 7 | 2018-02-01 | Autocontrol | valor en rango
76325890-4 | PISCICULTURA QUIMEYCO | PUNTO 1 RIO CARHUELLO | pH | Unidad | 6 - 8,5 | 7 | 2018-02-01 | Autocontrol | valor en rango
76325890-4 | PISCICULTURA QUIMEYCO | PUNTO 1 RIO CARHUELLO | pH | Unidad | 6 - 8,5 | 7.1 | 2018-02-01 | Autocontrol | valor en rango
76325890-4 | PISCICULTURA QUIMEYCO | PUNTO 1 RIO CARHUELLO | pH | Unidad | 6 - 8,5 | 6.9 | 2018-02-01 | Autocontrol | valor en rango
76325890-4 | PISCICULTURA QUIMEYCO | PUNTO 1 RIO CARHUELLO | pH | Unidad | 6 - 8,5 | 7.1 | 2018-02-01 | Autocontrol | valor en rango
76325890-4 | PISCICULTURA QUIMEYCO | PUNTO 1 RIO CARHUELLO | pH | Unidad | 6 - 8,5 | 7 | 2018-02-01 | Autocontrol | valor en rango
76325890-4 | PISCICULTURA QUIMEYCO | PUNTO 1 RIO CARHUELLO | Temperatura | °C | 30 | 10.3 | 2018-02-01 | Autocontrol | 0 %
76325890-4 | PISCICULTURA QUIMEYCO | PUNTO 1 RIO CARHUELLO | Temperatura | °C | 30 | 10.3 | 2018-02-01 | Autocontrol | 0 %
76325890-4 | PISCICULTURA QUIMEYCO | PUNTO 1 RIO CARHUELLO | Temperatura | °C | 30 | 10.2 | 2018-02-01 | Autocontrol | 0 %
76325890-4 | PISCICULTURA QUIMEYCO | PUNTO 1 RIO CARHUELLO | Temperatura | °C | 30 | 10.1 | 2018-02-01 | Autocontrol | 0 %
76325890-4 | PISCICULTURA QUIMEYCO | PUNTO 1 RIO CARHUELLO | Temperatura | °C | 30 | 10.1 | 2018-02-01 | Autocontrol | 0 %
76325890-4 | PISCICULTURA QUIMEYCO | PUNTO 1 RIO CARHUELLO | Temperatura | °C | 30 | 10.1 | 2018-02-01 | Autocontrol | 0 %
76325890-4 | PISCICULTURA QUIMEYCO | PUNTO 1 RIO CARHUELLO | Temperatura | °C | 30 | 10.1 | 2018-02-01 | Autocontrol | 0 %
76325890-4 | PISCICULTURA QUIMEYCO | PUNTO 1 RIO CARHUELLO | Temperatura | °C | 30 | 10.1 | 2018-02-01 | Autocontrol | 0 %
76325890-4 | PISCICULTURA QUIMEYCO | PUNTO 1 RIO CARHUELLO | Temperatura | °C | 30 | 10.1 | 2018-02-01 | Autocontrol | 0 %
76325890-4 | PISCICULTURA QUIMEYCO | PUNTO 1 RIO CARHUELLO | Temperatura | °C | 30 | 10 | 2018-02-01 | Autocontrol | 0 %
76325890-4 | PISCICULTURA QUIMEYCO | PUNTO 1 RIO CARHUELLO | Temperatura | °C | 30 | 10 | 2018-02-01 | Autocontrol | 0 %
76325890-4 | PISCICULTURA QUIMEYCO | PUNTO 1 RIO CARHUELLO | Temperatura | °C | 30 | 10 | 2018-02-01 | Autocontrol | 0 %
76325890-4 | PISCICULTURA QUIMEYCO | PUNTO 1 RIO CARHUELLO | Temperatura | °C | 30 | 10 | 2018-02-01 | Autocontrol | 0 %
76325890-4 | PISCICULTURA QUIMEYCO | PUNTO 1 RIO CARHUELLO | Temperatura | °C | 30 | 10 | 2018-02-01 | Autocontrol | 0 %
76325890-4 | PISCICULTURA QUIMEYCO | PUNTO 1 RIO CARHUELLO | Temperatura | °C | 30 | 10 | 2018-02-01 | Autocontrol | 0 %
76325890-4 | PISCICULTURA QUIMEYCO | PUNTO 1 RIO CARHUELLO | Temperatura | °C | 30 | 10 | 2018-02-01 | Autocontrol | 0 %
76325890-4 | PISCICULTURA QUIMEYCO | PUNTO 1 RIO CARHUELLO | Temperatura | °C | 30 | 10 | 2018-02-01 | Autocontrol | 0 %
76325890-4 | PISCICULTURA QUIMEYCO | PUNTO 1 RIO CARHUELLO | Temperatura | °C | 30 | 10 | 2018-02-01 | Autocontrol | 0 %
76325890-4 | PISCICULTURA QUIMEYCO | PUNTO 1 RIO CARHUELLO | Temperatura | °C | 30 | 10 | 2018-02-01 | Autocontrol | 0 %
76325890-4 | PISCICULTURA QUIMEYCO | PUNTO 1 RIO CARHUELLO | Temperatura | °C | 30 | 8.7 | 2018-06-01 | Autocontrol | 0 %
76325890-4 | PISCICULTURA QUIMEYCO | PUNTO 1 RIO CARHUELLO | Temperatura | °C | 30 | 8.7 | 2018-06-01 | Autocontrol | 0 %
76325890-4 | PISCICULTURA QUIMEYCO | PUNTO 1 RIO CARHUELLO | Temperatura | °C | 30 | 8.7 | 2018-06-01 | Autocontrol | 0 %
76325890-4 | PISCICULTURA QUIMEYCO | PUNTO 1 RIO CARHUELLO | Temperatura | °C | 30 | 8.7 | 2018-06-01 | Autocontrol | 0 %
76325890-4 | PISCICULTURA QUIMEYCO | PUNTO 1 RIO CARHUELLO | Temperatura | °C | 30 | 8.7 | 2018-06-01 | Autocontrol | 0 %
76325890-4 | PISCICULTURA QUIMEYCO | PUNTO 1 RIO CARHUELLO | Temperatura | °C | 30 | 8.7 | 2018-06-01 | Autocontrol | 0 %
76325890-4 | PISCICULTURA QUIMEYCO | PUNTO 1 RIO CARHUELLO | Temperatura | °C | 30 | 8.6 | 2018-06-01 | Autocontrol | 0 %
76325890-4 | PISCICULTURA QUIMEYCO | PUNTO 1 RIO CARHUELLO | Temperatura | °C | 30 | 8.6 | 2018-06-01 | Autocontrol | 0 %
76325890-4 | PISCICULTURA QUIMEYCO | PUNTO 1 RIO CARHUELLO | Temperatura | °C | 30 | 8.6 | 2018-06-01 | Autocontrol | 0 %
76325890-4 | PISCICULTURA QUIMEYCO | PUNTO 1 RIO CARHUELLO | Temperatura | °C | 30 | 8.5 | 2018-06-01 | Autocontrol | 0 %
76325890-4 | PISCICULTURA QUIMEYCO | PUNTO 1 RIO CARHUELLO | Temperatura | °C | 30 | 8.5 | 2018-06-01 | Autocontrol | 0 %
76325890-4 | PISCICULTURA QUIMEYCO | PUNTO 1 RIO CARHUELLO | Temperatura | °C | 30 | 8.5 | 2018-06-01 | Autocontrol | 0 %
76325890-4 | PISCICULTURA QUIMEYCO | PUNTO 1 RIO CARHUELLO | Temperatura | °C | 30 | 8.5 | 2018-06-01 | Autocontrol | 0 %
76325890-4 | PISCICULTURA QUIMEYCO | PUNTO 1 RIO CARHUELLO | Temperatura | °C | 30 | 8.5 | 2018-06-01 | Autocontrol | 0 %
76325890-4 | PISCICULTURA QUIMEYCO | PUNTO 1 RIO CARHUELLO | Temperatura | °C | 30 | 8.5 | 2018-06-01 | Autocontrol | 0 %
76325890-4 | PISCICULTURA QUIMEYCO | PUNTO 1 RIO CARHUELLO | Temperatura | °C | 30 | 8.8 | 2018-06-01 | Autocontrol | 0 %
76325890-4 | PISCICULTURA QUIMEYCO | PUNTO 1 RIO CARHUELLO | Temperatura | °C | 30 | 8.6 | 2018-06-01 | Autocontrol | 0 %
76325890-4 | PISCICULTURA QUIMEYCO | PUNTO 1 RIO CARHUELLO | Temperatura | °C | 30 | 8.7 | 2018-06-01 | Autocontrol | 0 %
76325890-4 | PISCICULTURA QUIMEYCO | PUNTO 1 RIO CARHUELLO | Aceites y Grasas | mg/L | 20 | 14 | 2018-06-01 | Autocontrol | 0 %
76325890-4 | PISCICULTURA QUIMEYCO | PUNTO 1 RIO CARHUELLO | DBO5 | mgO2/L | 35 | 2.26 | 2018-06-01 | Autocontrol | 0 %
76325890-4 | PISCICULTURA QUIMEYCO | PUNTO 1 RIO CARHUELLO | Fósforo | mg/L | 2 | 0.6 | 2018-06-01 | Autocontrol | 0 %
76325890-4 | PISCICULTURA QUIMEYCO | PUNTO 1 RIO CARHUELLO | Nitrógeno Total | mg/L | 10 | 1 | 2018-06-01 | Autocontrol | 0 %
76325890-4 | PISCICULTURA QUIMEYCO | PUNTO 1 RIO CARHUELLO | pH | Unidad | 6 - 8,5 | 6.7 | 2018-06-01 | Autocontrol | valor en rango
76325890-4 | PISCICULTURA QUIMEYCO | PUNTO 1 RIO CARHUELLO | Poder Espumógeno | mm | 7 | 1 | 2018-06-01 | Autocontrol | 0 %
76325890-4 | PISCICULTURA QUIMEYCO | PUNTO 1 RIO CARHUELLO | SAAM | mg/L | 10 | 0.11 | 2018-06-01 | Autocontrol | 0 %
76325890-4 | PISCICULTURA QUIMEYCO | PUNTO 1 RIO CARHUELLO | Sólidos Suspendidos Totales | mg/L | 80 | 2.7 | 2018-06-01 | Autocontrol | 0 %
76325890-4 | PISCICULTURA QUIMEYCO | PUNTO 1 RIO CARHUELLO | Temperatura | °C | 30 | 7.3 | 2018-06-01 | Autocontrol | 0 %
76325890-4 | PISCICULTURA QUIMEYCO | PUNTO 1 RIO CARHUELLO | Aceites y Grasas | mg/L | 20 | 14 | 2018-06-01 | Autocontrol | 0 %
76325890-4 | PISCICULTURA QUIMEYCO | PUNTO 1 RIO CARHUELLO | DBO5 | mgO2/L | 35 | 2 | 2018-06-01 | Autocontrol | 0 %
76325890-4 | PISCICULTURA QUIMEYCO | PUNTO 1 RIO CARHUELLO | Fósforo | mg/L | 2 | 0.6 | 2018-06-01 | Autocontrol | 0 %
76325890-4 | PISCICULTURA QUIMEYCO | PUNTO 1 RIO CARHUELLO | Nitrógeno Total | mg/L | 10 | 1 | 2018-06-01 | Autocontrol | 0 %
76325890-4 | PISCICULTURA QUIMEYCO | PUNTO 1 RIO CARHUELLO | Poder Espumógeno | mm | 7 | 1 | 2018-06-01 | Autocontrol | 0 %
76325890-4 | PISCICULTURA QUIMEYCO | PUNTO 1 RIO CARHUELLO | SAAM | mg/L | 10 | 0.11 | 2018-06-01 | Autocontrol | 0 %
76325890-4 | PISCICULTURA QUIMEYCO | PUNTO 1 RIO CARHUELLO | Sólidos Suspendidos Totales | mg/L | 80 | 2.7 | 2018-06-01 | Autocontrol | 0 %
76325890-4 | PISCICULTURA QUIMEYCO | PUNTO 1 RIO CARHUELLO | pH | Unidad | 6 - 8,5 | 6.9 | 2018-06-01 | Autocontrol | valor en rango
76325890-4 | PISCICULTURA QUIMEYCO | PUNTO 1 RIO CARHUELLO | Temperatura | °C | 30 | 7.9 | 2018-06-01 | Autocontrol | 0 %
76325890-4 | PISCICULTURA QUIMEYCO | PUNTO 1 RIO CARHUELLO | Coliformes Fecales o Termotolerantes | NMP/100 ml | 1000 | 2 | 2018-01-01 | Autocontrol | 0 %
76325890-4 | PISCICULTURA QUIMEYCO | PUNTO 1 RIO CARHUELLO | Sólidos Sedimentables | ml/L/h | 5 | 0.1 | 2018-01-01 | Autocontrol | 0 %
76325890-4 | PISCICULTURA QUIMEYCO | PUNTO 1 RIO CARHUELLO | pH | Unidad | 6 - 8,5 | 7.2 | 2018-01-01 | Autocontrol | valor en rango
76325890-4 | PISCICULTURA QUIMEYCO | PUNTO 1 RIO CARHUELLO | pH | Unidad | 6 - 8,5 | 7.3 | 2018-01-01 | Autocontrol | valor en rango
76325890-4 | PISCICULTURA QUIMEYCO | PUNTO 1 RIO CARHUELLO | pH | Unidad | 6 - 8,5 | 7.2 | 2018-01-01 | Autocontrol | valor en rango
76325890-4 | PISCICULTURA QUIMEYCO | PUNTO 1 RIO CARHUELLO | pH | Unidad | 6 - 8,5 | 7.2 | 2018-01-01 | Autocontrol | valor en rango
76325890-4 | PISCICULTURA QUIMEYCO | PUNTO 1 RIO CARHUELLO | pH | Unidad | 6 - 8,5 | 7.3 | 2018-01-01 | Autocontrol | valor en rango
76325890-4 | PISCICULTURA QUIMEYCO | PUNTO 1 RIO CARHUELLO | pH | Unidad | 6 - 8,5 | 7.3 | 2018-01-01 | Autocontrol | valor en rango
76325890-4 | PISCICULTURA QUIMEYCO | PUNTO 1 RIO CARHUELLO | pH | Unidad | 6 - 8,5 | 7.3 | 2018-01-01 | Autocontrol | valor en rango
76325890-4 | PISCICULTURA QUIMEYCO | PUNTO 1 RIO CARHUELLO | pH | Unidad | 6 - 8,5 | 7.3 | 2018-01-01 | Autocontrol | valor en rango
76325890-4 | PISCICULTURA QUIMEYCO | PUNTO 1 RIO CARHUELLO | pH | Unidad | 6 - 8,5 | 7.3 | 2018-01-01 | Autocontrol | valor en rango
76325890-4 | PISCICULTURA QUIMEYCO | PUNTO 1 RIO CARHUELLO | pH | Unidad | 6 - 8,5 | 7.3 | 2018-01-01 | Autocontrol | valor en rango
76325890-4 | PISCICULTURA QUIMEYCO | PUNTO 1 RIO CARHUELLO | pH | Unidad | 6 - 8,5 | 7.3 | 2018-01-01 | Autocontrol | valor en rango
76325890-4 | PISCICULTURA QUIMEYCO | PUNTO 1 RIO CARHUELLO | pH | Unidad | 6 - 8,5 | 7.4 | 2018-01-01 | Autocontrol | valor en rango
76325890-4 | PISCICULTURA QUIMEYCO | PUNTO 1 RIO CARHUELLO | pH | Unidad | 6 - 8,5 | 7.4 | 2018-01-01 | Autocontrol | valor en rango
76325890-4 | PISCICULTURA QUIMEYCO | PUNTO 1 RIO CARHUELLO | pH | Unidad | 6 - 8,5 | 7.3 | 2018-01-01 | Autocontrol | valor en rango
76325890-4 | PISCICULTURA QUIMEYCO | PUNTO 1 RIO CARHUELLO | pH | Unidad | 6 - 8,5 | 7.4 | 2018-01-01 | Autocontrol | valor en rango
76325890-4 | PISCICULTURA QUIMEYCO | PUNTO 1 RIO CARHUELLO | pH | Unidad | 6 - 8,5 | 7.3 | 2018-01-01 | Autocontrol | valor en rango
76325890-4 | PISCICULTURA QUIMEYCO | PUNTO 1 RIO CARHUELLO | pH | Unidad | 6 - 8,5 | 7.4 | 2018-01-01 | Autocontrol | valor en rango
76325890-4 | PISCICULTURA QUIMEYCO | PUNTO 1 RIO CARHUELLO | pH | Unidad | 6 - 8,5 | 7.4 | 2018-01-01 | Autocontrol | valor en rango
76325890-4 | PISCICULTURA QUIMEYCO | PUNTO 1 RIO CARHUELLO | pH | Unidad | 6 - 8,5 | 7.4 | 2018-01-01 | Autocontrol | valor en rango
76325890-4 | PISCICULTURA QUIMEYCO | PUNTO 1 RIO CARHUELLO | pH | Unidad | 6 - 8,5 | 7.4 | 2018-01-01 | Autocontrol | valor en rango
76325890-4 | PISCICULTURA QUIMEYCO | PUNTO 1 RIO CARHUELLO | pH | Unidad | 6 - 8,5 | 7.2 | 2018-01-01 | Autocontrol | valor en rango
76325890-4 | PISCICULTURA QUIMEYCO | PUNTO 1 RIO CARHUELLO | pH | Unidad | 6 - 8,5 | 7.3 | 2018-01-01 | Autocontrol | valor en rango
76325890-4 | PISCICULTURA QUIMEYCO | PUNTO 1 RIO CARHUELLO | pH | Unidad | 6 - 8,5 | 7.3 | 2018-01-01 | Autocontrol | valor en rango
76325890-4 | PISCICULTURA QUIMEYCO | PUNTO 1 RIO CARHUELLO | pH | Unidad | 6 - 8,5 | 7.3 | 2018-01-01 | Autocontrol | valor en rango
76325890-4 | PISCICULTURA QUIMEYCO | PUNTO 1 RIO CARHUELLO | Temperatura | °C | 30 | 11.2 | 2018-01-01 | Autocontrol | 0 %
76325890-4 | PISCICULTURA QUIMEYCO | PUNTO 1 RIO CARHUELLO | Temperatura | °C | 30 | 11.2 | 2018-01-01 | Autocontrol | 0 %
76325890-4 | PISCICULTURA QUIMEYCO | PUNTO 1 RIO CARHUELLO | Temperatura | °C | 30 | 11.2 | 2018-01-01 | Autocontrol | 0 %
76325890-4 | PISCICULTURA QUIMEYCO | PUNTO 1 RIO CARHUELLO | Temperatura | °C | 30 | 11.1 | 2018-01-01 | Autocontrol | 0 %
76325890-4 | PISCICULTURA QUIMEYCO | PUNTO 1 RIO CARHUELLO | Temperatura | °C | 30 | 11 | 2018-01-01 | Autocontrol | 0 %
76325890-4 | PISCICULTURA QUIMEYCO | PUNTO 1 RIO CARHUELLO | Temperatura | °C | 30 | 11 | 2018-01-01 | Autocontrol | 0 %
76325890-4 | PISCICULTURA QUIMEYCO | PUNTO 1 RIO CARHUELLO | Temperatura | °C | 30 | 10.9 | 2018-01-01 | Autocontrol | 0 %
76325890-4 | PISCICULTURA QUIMEYCO | PUNTO 1 RIO CARHUELLO | Temperatura | °C | 30 | 10.9 | 2018-01-01 | Autocontrol | 0 %
76325890-4 | PISCICULTURA QUIMEYCO | PUNTO 1 RIO CARHUELLO | Temperatura | °C | 30 | 10.9 | 2018-01-01 | Autocontrol | 0 %
76325890-4 | PISCICULTURA QUIMEYCO | PUNTO 1 RIO CARHUELLO | Temperatura | °C | 30 | 10.8 | 2018-01-01 | Autocontrol | 0 %
76325890-4 | PISCICULTURA QUIMEYCO | PUNTO 1 RIO CARHUELLO | Temperatura | °C | 30 | 10.8 | 2018-01-01 | Autocontrol | 0 %
76325890-4 | PISCICULTURA QUIMEYCO | PUNTO 1 RIO CARHUELLO | Temperatura | °C | 30 | 10.8 | 2018-01-01 | Autocontrol | 0 %
76325890-4 | PISCICULTURA QUIMEYCO | PUNTO 1 RIO CARHUELLO | Aceites y Grasas | mg/L | 20 | 14 | 2018-01-01 | Autocontrol | 0 %
76325890-4 | PISCICULTURA QUIMEYCO | PUNTO 1 RIO CARHUELLO | DBO5 | mgO2/L | 35 | 2 | 2018-01-01 | Autocontrol | 0 %
76325890-4 | PISCICULTURA QUIMEYCO | PUNTO 1 RIO CARHUELLO | Fósforo | mg/L | 2 | 0.6 | 2018-01-01 | Autocontrol | 0 %
76325890-4 | PISCICULTURA QUIMEYCO | PUNTO 1 RIO CARHUELLO | Nitrógeno Total | mg/L | 10 | 1.5 | 2018-01-01 | Autocontrol | 0 %
76325890-4 | PISCICULTURA QUIMEYCO | PUNTO 1 RIO CARHUELLO | Poder Espumógeno | mm | 7 | 1 | 2018-01-01 | Autocontrol | 0 %
76325890-4 | PISCICULTURA QUIMEYCO | PUNTO 1 RIO CARHUELLO | SAAM | mg/L | 10 | 0.11 | 2018-01-01 | Autocontrol | 0 %
76325890-4 | PISCICULTURA QUIMEYCO | PUNTO 1 RIO CARHUELLO | Sólidos Suspendidos Totales | mg/L | 80 | 2.7 | 2018-01-01 | Autocontrol | 0 %
76325890-4 | PISCICULTURA QUIMEYCO | PUNTO 1 RIO CARHUELLO | pH | Unidad | 6 - 8,5 | 7.1 | 2018-01-01 | Autocontrol | valor en rango
76325890-4 | PISCICULTURA QUIMEYCO | PUNTO 1 RIO CARHUELLO | Temperatura | °C | 30 | 12 | 2018-01-01 | Autocontrol | 0 %
76325890-4 | PISCICULTURA QUIMEYCO | PUNTO 1 RIO CARHUELLO | pH | Unidad | 6 - 8,5 | 7.5 | 2018-05-01 | Autocontrol | valor en rango
76325890-4 | PISCICULTURA QUIMEYCO | PUNTO 1 RIO CARHUELLO | pH | Unidad | 6 - 8,5 | 7.4 | 2018-05-01 | Autocontrol | valor en rango
76325890-4 | PISCICULTURA QUIMEYCO | PUNTO 1 RIO CARHUELLO | pH | Unidad | 6 - 8,5 | 7.5 | 2018-05-01 | Autocontrol | valor en rango
76325890-4 | PISCICULTURA QUIMEYCO | PUNTO 1 RIO CARHUELLO | pH | Unidad | 6 - 8,5 | 7.5 | 2018-05-01 | Autocontrol | valor en rango
76325890-4 | PISCICULTURA QUIMEYCO | PUNTO 1 RIO CARHUELLO | pH | Unidad | 6 - 8,5 | 7.5 | 2018-05-01 | Autocontrol | valor en rango
76325890-4 | PISCICULTURA QUIMEYCO | PUNTO 1 RIO CARHUELLO | pH | Unidad | 6 - 8,5 | 7.5 | 2018-05-01 | Autocontrol | valor en rango
76325890-4 | PISCICULTURA QUIMEYCO | PUNTO 1 RIO CARHUELLO | pH | Unidad | 6 - 8,5 | 7.5 | 2018-05-01 | Autocontrol | valor en rango
76325890-4 | PISCICULTURA QUIMEYCO | PUNTO 1 RIO CARHUELLO | pH | Unidad | 6 - 8,5 | 7.5 | 2018-05-01 | Autocontrol | valor en rango
76325890-4 | PISCICULTURA QUIMEYCO | PUNTO 1 RIO CARHUELLO | pH | Unidad | 6 - 8,5 | 7.5 | 2018-05-01 | Autocontrol | valor en rango
76325890-4 | PISCICULTURA QUIMEYCO | PUNTO 1 RIO CARHUELLO | pH | Unidad | 6 - 8,5 | 7.5 | 2018-05-01 | Autocontrol | valor en rango
76325890-4 | PISCICULTURA QUIMEYCO | PUNTO 1 RIO CARHUELLO | pH | Unidad | 6 - 8,5 | 7.5 | 2018-05-01 | Autocontrol | valor en rango
76325890-4 | PISCICULTURA QUIMEYCO | PUNTO 1 RIO CARHUELLO | pH | Unidad | 6 - 8,5 | 7.5 | 2018-05-01 | Autocontrol | valor en rango
76325890-4 | PISCICULTURA QUIMEYCO | PUNTO 1 RIO CARHUELLO | Temperatura | °C | 30 | 9.7 | 2018-05-01 | Autocontrol | 0 %
76325890-4 | PISCICULTURA QUIMEYCO | PUNTO 1 RIO CARHUELLO | Temperatura | °C | 30 | 9.8 | 2018-05-01 | Autocontrol | 0 %
76325890-4 | PISCICULTURA QUIMEYCO | PUNTO 1 RIO CARHUELLO | Temperatura | °C | 30 | 9.9 | 2018-05-01 | Autocontrol | 0 %
76325890-4 | PISCICULTURA QUIMEYCO | PUNTO 1 RIO CARHUELLO | Temperatura | °C | 30 | 9.9 | 2018-05-01 | Autocontrol | 0 %
76325890-4 | PISCICULTURA QUIMEYCO | PUNTO 1 RIO CARHUELLO | Temperatura | °C | 30 | 10 | 2018-05-01 | Autocontrol | 0 %
76325890-4 | PISCICULTURA QUIMEYCO | PUNTO 1 RIO CARHUELLO | Temperatura | °C | 30 | 10 | 2018-05-01 | Autocontrol | 0 %
76325890-4 | PISCICULTURA QUIMEYCO | PUNTO 1 RIO CARHUELLO | Temperatura | °C | 30 | 10 | 2018-05-01 | Autocontrol | 0 %
76325890-4 | PISCICULTURA QUIMEYCO | PUNTO 1 RIO CARHUELLO | Temperatura | °C | 30 | 10 | 2018-05-01 | Autocontrol | 0 %
76325890-4 | PISCICULTURA QUIMEYCO | PUNTO 1 RIO CARHUELLO | Temperatura | °C | 30 | 9.9 | 2018-05-01 | Autocontrol | 0 %
76325890-4 | PISCICULTURA QUIMEYCO | PUNTO 1 RIO CARHUELLO | Temperatura | °C | 30 | 9.9 | 2018-05-01 | Autocontrol | 0 %
76325890-4 | PISCICULTURA QUIMEYCO | PUNTO 1 RIO CARHUELLO | Temperatura | °C | 30 | 9.9 | 2018-05-01 | Autocontrol | 0 %
76325890-4 | PISCICULTURA QUIMEYCO | PUNTO 1 RIO CARHUELLO | Temperatura | °C | 30 | 9.9 | 2018-05-01 | Autocontrol | 0 %
76325890-4 | PISCICULTURA QUIMEYCO | PUNTO 1 RIO CARHUELLO | Temperatura | °C | 30 | 9.9 | 2018-05-01 | Autocontrol | 0 %
76325890-4 | PISCICULTURA QUIMEYCO | PUNTO 1 RIO CARHUELLO | Temperatura | °C | 30 | 9.9 | 2018-05-01 | Autocontrol | 0 %
76325890-4 | PISCICULTURA QUIMEYCO | PUNTO 1 RIO CARHUELLO | Temperatura | °C | 30 | 9.9 | 2018-05-01 | Autocontrol | 0 %
76325890-4 | PISCICULTURA QUIMEYCO | PUNTO 1 RIO CARHUELLO | Temperatura | °C | 30 | 9.9 | 2018-05-01 | Autocontrol | 0 %
76325890-4 | PISCICULTURA QUIMEYCO | PUNTO 1 RIO CARHUELLO | Temperatura | °C | 30 | 9.9 | 2018-05-01 | Autocontrol | 0 %
76325890-4 | PISCICULTURA QUIMEYCO | PUNTO 1 RIO CARHUELLO | Temperatura | °C | 30 | 9.8 | 2018-05-01 | Autocontrol | 0 %
76325890-4 | PISCICULTURA QUIMEYCO | PUNTO 1 RIO CARHUELLO | Temperatura | °C | 30 | 9.8 | 2018-05-01 | Autocontrol | 0 %
76325890-4 | PISCICULTURA QUIMEYCO | PUNTO 1 RIO CARHUELLO | Temperatura | °C | 30 | 9.8 | 2018-05-01 | Autocontrol | 0 %
76325890-4 | PISCICULTURA QUIMEYCO | PUNTO 1 RIO CARHUELLO | Temperatura | °C | 30 | 9.8 | 2018-05-01 | Autocontrol | 0 %
76325890-4 | PISCICULTURA QUIMEYCO | PUNTO 1 RIO CARHUELLO | Temperatura | °C | 30 | 9.8 | 2018-05-01 | Autocontrol | 0 %
76325890-4 | PISCICULTURA QUIMEYCO | PUNTO 1 RIO CARHUELLO | Fósforo | mg/L | 2 | 0.2 | 2018-09-01 | Autocontrol | 0 %
76325890-4 | PISCICULTURA QUIMEYCO | PUNTO 1 RIO CARHUELLO | Nitrógeno Total | mg/L | 10 | 2.6 | 2018-09-01 | Autocontrol | 0 %
76325890-4 | PISCICULTURA QUIMEYCO | PUNTO 1 RIO CARHUELLO | Poder Espumógeno | mm | 7 | 2 | 2018-09-01 | Autocontrol | 0 %
76325890-4 | PISCICULTURA QUIMEYCO | PUNTO 1 RIO CARHUELLO | SAAM | mg/L | 10 | 0.1 | 2018-09-01 | Autocontrol | 0 %
76325890-4 | PISCICULTURA QUIMEYCO | PUNTO 1 RIO CARHUELLO | Sólidos Suspendidos Totales | mg/L | 80 | 5 | 2018-09-01 | Autocontrol | 0 %
76325890-4 | PISCICULTURA QUIMEYCO | PUNTO 1 RIO CARHUELLO | pH | Unidad | 6 - 8,5 | 7.1 | 2018-09-01 | Autocontrol | valor en rango
76325890-4 | PISCICULTURA QUIMEYCO | PUNTO 1 RIO CARHUELLO | Temperatura | °C | 30 | 11.9 | 2018-09-01 | Autocontrol | 0 %
76325890-4 | PISCICULTURA QUIMEYCO | PUNTO 1 RIO CARHUELLO | Aceites y Grasas | mg/L | 20 | 5 | 2018-09-01 | Autocontrol | 0 %
76325890-4 | PISCICULTURA QUIMEYCO | PUNTO 1 RIO CARHUELLO | DBO5 | mgO2/L | 35 | 3 | 2018-09-01 | Autocontrol | 0 %
76325890-4 | PISCICULTURA QUIMEYCO | PUNTO 1 RIO CARHUELLO | Fósforo | mg/L | 2 | 0.2 | 2018-09-01 | Autocontrol | 0 %
76325890-4 | PISCICULTURA QUIMEYCO | PUNTO 1 RIO CARHUELLO | Nitrógeno Total | mg/L | 10 | 1.78 | 2018-09-01 | Autocontrol | 0 %
76325890-4 | PISCICULTURA QUIMEYCO | PUNTO 1 RIO CARHUELLO | Poder Espumógeno | mm | 7 | 2 | 2018-09-01 | Autocontrol | 0 %
76325890-4 | PISCICULTURA QUIMEYCO | PUNTO 1 RIO CARHUELLO | SAAM | mg/L | 10 | 0.1 | 2018-09-01 | Autocontrol | 0 %
76325890-4 | PISCICULTURA QUIMEYCO | PUNTO 1 RIO CARHUELLO | Sólidos Suspendidos Totales | mg/L | 80 | 5 | 2018-09-01 | Autocontrol | 0 %
76325890-4 | PISCICULTURA QUIMEYCO | PUNTO 1 RIO CARHUELLO | pH | Unidad | 6 - 8,5 | 7.2 | 2018-09-01 | Autocontrol | valor en rango
76325890-4 | PISCICULTURA QUIMEYCO | PUNTO 1 RIO CARHUELLO | Temperatura | °C | 30 | 8.9 | 2018-09-01 | Autocontrol | 0 %
76325890-4 | PISCICULTURA QUIMEYCO | PUNTO 1 RIO CARHUELLO | Aceites y Grasas | mg/L | 20 | 5 | 2018-09-01 | Autocontrol | 0 %
76325890-4 | PISCICULTURA QUIMEYCO | PUNTO 1 RIO CARHUELLO | DBO5 | mgO2/L | 35 | 4 | 2018-09-01 | Autocontrol | 0 %
76325890-4 | PISCICULTURA QUIMEYCO | PUNTO 1 RIO CARHUELLO | Fósforo | mg/L | 2 | 0.2 | 2018-09-01 | Autocontrol | 0 %
76325890-4 | PISCICULTURA QUIMEYCO | PUNTO 1 RIO CARHUELLO | Nitrógeno Total | mg/L | 10 | 2.8 | 2018-09-01 | Autocontrol | 0 %
76325890-4 | PISCICULTURA QUIMEYCO | PUNTO 1 RIO CARHUELLO | Poder Espumógeno | mm | 7 | 2 | 2018-09-01 | Autocontrol | 0 %
76325890-4 | PISCICULTURA QUIMEYCO | PUNTO 1 RIO CARHUELLO | Poder Espumógeno | mm | 7 | 2 | 2018-10-01 | Autocontrol | 0 %
76325890-4 | PISCICULTURA QUIMEYCO | PUNTO 1 RIO CARHUELLO | SAAM | mg/L | 10 | 5 | 2018-10-01 | Autocontrol | 0 %
76325890-4 | PISCICULTURA QUIMEYCO | PUNTO 1 RIO CARHUELLO | Sólidos Suspendidos Totales | mg/L | 80 | 0.1 | 2018-10-01 | Autocontrol | 0 %
76325890-4 | PISCICULTURA QUIMEYCO | PUNTO 1 RIO CARHUELLO | Temperatura | °C | 30 | 9.5 | 2018-10-01 | Autocontrol | 0 %
76325890-4 | PISCICULTURA QUIMEYCO | PUNTO 1 RIO CARHUELLO | Aceites y Grasas | mg/L | 20 | 1 | 2018-10-01 | Autocontrol | 0 %
76325890-4 | PISCICULTURA QUIMEYCO | PUNTO 1 RIO CARHUELLO | DBO5 | mgO2/L | 35 | 8 | 2018-10-01 | Autocontrol | 0 %
76325890-4 | PISCICULTURA QUIMEYCO | PUNTO 1 RIO CARHUELLO | Fósforo | mg/L | 2 | 0.2 | 2018-10-01 | Autocontrol | 0 %
76325890-4 | PISCICULTURA QUIMEYCO | PUNTO 1 RIO CARHUELLO | Nitrógeno Total | mg/L | 10 | 1.16 | 2018-10-01 | Autocontrol | 0 %
76325890-4 | PISCICULTURA QUIMEYCO | PUNTO 1 RIO CARHUELLO | Poder Espumógeno | mm | 7 | 2 | 2018-10-01 | Autocontrol | 0 %
76325890-4 | PISCICULTURA QUIMEYCO | PUNTO 1 RIO CARHUELLO | SAAM | mg/L | 10 | 0.1 | 2018-10-01 | Autocontrol | 0 %
76325890-4 | PISCICULTURA QUIMEYCO | PUNTO 1 RIO CARHUELLO | Sólidos Suspendidos Totales | mg/L | 80 | 5 | 2018-10-01 | Autocontrol | 0 %
76325890-4 | PISCICULTURA QUIMEYCO | PUNTO 1 RIO CARHUELLO | pH | Unidad | 6 - 8,5 | 6.9 | 2018-10-01 | Autocontrol | valor en rango
76325890-4 | PISCICULTURA QUIMEYCO | PUNTO 1 RIO CARHUELLO | Temperatura | °C | 30 | 7.5 | 2018-10-01 | Autocontrol | 0 %
76325890-4 | PISCICULTURA QUIMEYCO | PUNTO 1 RIO CARHUELLO | Temperatura | °C | 30 | 13.3 | 2018-12-01 | Autocontrol | 0 %
76325890-4 | PISCICULTURA QUIMEYCO | PUNTO 1 RIO CARHUELLO | Aceites y Grasas | mg/L | 20 | 1 | 2018-12-01 | Autocontrol | 0 %
76325890-4 | PISCICULTURA QUIMEYCO | PUNTO 1 RIO CARHUELLO | Aluminio | mg/L | 1 | 0.01 | 2018-12-01 | Autocontrol | 0 %
76325890-4 | PISCICULTURA QUIMEYCO | PUNTO 1 RIO CARHUELLO | Arsénico | mg/L | 0.2 | 0.01 | 2018-12-01 | Autocontrol | 0 %
76325890-4 | PISCICULTURA QUIMEYCO | PUNTO 1 RIO CARHUELLO | Cadmio | mg/L | 0.02 | 0.004 | 2018-12-01 | Autocontrol | 0 %
76325890-4 | PISCICULTURA QUIMEYCO | PUNTO 1 RIO CARHUELLO | Cianuro | mg/L | 0.5 | 0.02 | 2018-12-01 | Autocontrol | 0 %
76325890-4 | PISCICULTURA QUIMEYCO | PUNTO 1 RIO CARHUELLO | Cobre | mg/L | 0.1 | 0.005 | 2018-12-01 | Autocontrol | 0 %
76325890-4 | PISCICULTURA QUIMEYCO | PUNTO 1 RIO CARHUELLO | Coliformes Fecales o Termotolerantes | NMP/100 ml | 1000 | 2 | 2018-12-01 | Autocontrol | 0 %
76325890-4 | PISCICULTURA QUIMEYCO | PUNTO 1 RIO CARHUELLO | Cromo Hexavalente | mg/L | 0.2 | 0.01 | 2018-12-01 | Autocontrol | 0 %
76325890-4 | PISCICULTURA QUIMEYCO | PUNTO 1 RIO CARHUELLO | Cromo Total | mg/L | 2.5 | 0.005 | 2018-12-01 | Autocontrol | 0 %
76325890-4 | PISCICULTURA QUIMEYCO | PUNTO 1 RIO CARHUELLO | DBO5 | mgO2/L | 35 | 2 | 2018-12-01 | Autocontrol | 0 %
76325890-4 | PISCICULTURA QUIMEYCO | PUNTO 1 RIO CARHUELLO | Estaño | mg/L | 0.5 | 0.05 | 2018-12-01 | Autocontrol | 0 %
76325890-4 | PISCICULTURA QUIMEYCO | PUNTO 1 RIO CARHUELLO | Fluoruro | mg/L | 1 | 0.1 | 2018-12-01 | Autocontrol | 0 %
76325890-4 | PISCICULTURA QUIMEYCO | PUNTO 1 RIO CARHUELLO | Fósforo | mg/L | 2 | 0.2 | 2018-12-01 | Autocontrol | 0 %
76325890-4 | PISCICULTURA QUIMEYCO | PUNTO 1 RIO CARHUELLO | Hidrocarburos Totales | mg/L | 5 | 0.1 | 2018-12-01 | Autocontrol | 0 %
76325890-4 | PISCICULTURA QUIMEYCO | PUNTO 1 RIO CARHUELLO | Hierro Disuelto | mg/L | 2 | 0.002 | 2018-12-01 | Autocontrol | 0 %
76325890-4 | PISCICULTURA QUIMEYCO | PUNTO 1 RIO CARHUELLO | Indice Fenol | mg/L | 0.5 | 0.002 | 2018-12-01 | Autocontrol | 0 %
76325890-4 | PISCICULTURA QUIMEYCO | PUNTO 1 RIO CARHUELLO | Manganeso | mg/L | 0.5 | 0.001 | 2018-12-01 | Autocontrol | 0 %
76325890-4 | PISCICULTURA QUIMEYCO | PUNTO 1 RIO CARHUELLO | Mercurio | mg/L | 0.005 | 0.001 | 2018-12-01 | Autocontrol | 0 %
76325890-4 | PISCICULTURA QUIMEYCO | PUNTO 1 RIO CARHUELLO | Molibdeno | mg/L | 0.07 | 0.01 | 2018-12-01 | Autocontrol | 0 %
76325890-4 | PISCICULTURA QUIMEYCO | PUNTO 1 RIO CARHUELLO | Nitrógeno Total | mg/L | 10 | 1.96 | 2018-12-01 | Autocontrol | 0 %
76325890-4 | PISCICULTURA QUIMEYCO | PUNTO 1 RIO CARHUELLO | Níquel | mg/L | 0.5 | 0.005 | 2018-12-01 | Autocontrol | 0 %
76325890-4 | PISCICULTURA QUIMEYCO | PUNTO 1 RIO CARHUELLO | pH | Unidad | 6 - 8,5 | 6.65 | 2018-12-01 | Autocontrol | valor en rango
76325890-4 | PISCICULTURA QUIMEYCO | PUNTO 1 RIO CARHUELLO | Plomo | mg/L | 0.2 | 0.02 | 2018-12-01 | Autocontrol | 0 %
76325890-4 | PISCICULTURA QUIMEYCO | PUNTO 1 RIO CARHUELLO | SAAM | mg/L | 10 | 0.1 | 2018-12-01 | Autocontrol | 0 %
76325890-4 | PISCICULTURA QUIMEYCO | PUNTO 1 RIO CARHUELLO | Selenio | mg/L | 0.01 | 0.009 | 2018-12-01 | Autocontrol | 0 %
76325890-4 | PISCICULTURA QUIMEYCO | PUNTO 1 RIO CARHUELLO | Sólidos Sedimentables | ml/L/h | 5 | 0.1 | 2018-12-01 | Autocontrol | 0 %
76325890-4 | PISCICULTURA QUIMEYCO | PUNTO 1 RIO CARHUELLO | Sólidos Suspendidos Totales | mg/L | 80 | 5 | 2018-12-01 | Autocontrol | 0 %
76325890-4 | PISCICULTURA QUIMEYCO | PUNTO 1 RIO CARHUELLO | Sulfato | mg/L | 1000 | 6 | 2018-12-01 | Autocontrol | 0 %
76325890-4 | PISCICULTURA QUIMEYCO | PUNTO 1 RIO CARHUELLO | Sulfuro | mg/L | 1 | 0.1 | 2018-12-01 | Autocontrol | 0 %
76325890-4 | PISCICULTURA QUIMEYCO | PUNTO 1 RIO CARHUELLO | Temperatura | °C | 30 | 0.002 | 2018-12-01 | Autocontrol | 0 %
76325890-4 | PISCICULTURA QUIMEYCO | PUNTO 1 RIO CARHUELLO | Zinc | mg/L | 5 | 0.002 | 2018-12-01 | Autocontrol | 0 %
76325890-4 | PISCICULTURA QUIMEYCO | PUNTO 1 RIO CARHUELLO | Nitrógeno Amoniacal | mg/L |  | 1 | 2018-12-01 | Autocontrol
76325890-4 | PISCICULTURA QUIMEYCO | PUNTO 1 RIO CARHUELLO | Nitrito | mg/L |  | 0.03 | 2018-12-01 | Autocontrol
76325890-4 | PISCICULTURA QUIMEYCO | PUNTO 1 RIO CARHUELLO | Nitrato | mg/L |  | 0.48 | 2018-12-01 | Autocontrol
76325890-4 | PISCICULTURA QUIMEYCO | PUNTO 1 RIO CARHUELLO | Nitrógeno Total Kjeldahl | mg/L |  | 0.1 | 2018-12-01 | Autocontrol
76325890-4 | PISCICULTURA QUIMEYCO | PUNTO 1 RIO CARHUELLO | Fósforo Soluble | mg/L |  | 0.2 | 2018-12-01 | Autocontrol
76325890-4 | PISCICULTURA QUIMEYCO | PUNTO 1 RIO CARHUELLO | Conductividad | uS/cm |  | 59.5 | 2018-12-01 | Autocontrol
76325890-4 | PISCICULTURA QUIMEYCO | PUNTO 1 RIO CARHUELLO | Coliformes Fecales o Termotolerantes | NMP/100 ml | 1000 | 2 | 2018-01-01 | Autocontrol | 0 %
76325890-4 | PISCICULTURA QUIMEYCO | PUNTO 1 RIO CARHUELLO | Sólidos Sedimentables | ml/L/h | 5 | 0.1 | 2018-01-01 | Autocontrol | 0 %
76325890-4 | PISCICULTURA QUIMEYCO | PUNTO 1 RIO CARHUELLO | pH | Unidad | 6 - 8,5 | 7.1 | 2018-01-01 | Autocontrol | valor en rango
76325890-4 | PISCICULTURA QUIMEYCO | PUNTO 1 RIO CARHUELLO | pH | Unidad | 6 - 8,5 | 7.1 | 2018-01-01 | Autocontrol | valor en rango
76325890-4 | PISCICULTURA QUIMEYCO | PUNTO 1 RIO CARHUELLO | pH | Unidad | 6 - 8,5 | 7.2 | 2018-01-01 | Autocontrol | valor en rango
76325890-4 | PISCICULTURA QUIMEYCO | PUNTO 1 RIO CARHUELLO | pH | Unidad | 6 - 8,5 | 7.2 | 2018-01-01 | Autocontrol | valor en rango
76325890-4 | PISCICULTURA QUIMEYCO | PUNTO 1 RIO CARHUELLO | pH | Unidad | 6 - 8,5 | 7.1 | 2018-01-01 | Autocontrol | valor en rango
76325890-4 | PISCICULTURA QUIMEYCO | PUNTO 1 RIO CARHUELLO | pH | Unidad | 6 - 8,5 | 7.2 | 2018-01-01 | Autocontrol | valor en rango
76325890-4 | PISCICULTURA QUIMEYCO | PUNTO 1 RIO CARHUELLO | pH | Unidad | 6 - 8,5 | 7.2 | 2018-01-01 | Autocontrol | valor en rango
76325890-4 | PISCICULTURA QUIMEYCO | PUNTO 1 RIO CARHUELLO | pH | Unidad | 6 - 8,5 | 7.2 | 2018-01-01 | Autocontrol | valor en rango
76325890-4 | PISCICULTURA QUIMEYCO | PUNTO 1 RIO CARHUELLO | pH | Unidad | 6 - 8,5 | 7.2 | 2018-01-01 | Autocontrol | valor en rango
76325890-4 | PISCICULTURA QUIMEYCO | PUNTO 1 RIO CARHUELLO | pH | Unidad | 6 - 8,5 | 7.3 | 2018-01-01 | Autocontrol | valor en rango
76325890-4 | PISCICULTURA QUIMEYCO | PUNTO 1 RIO CARHUELLO | pH | Unidad | 6 - 8,5 | 7.2 | 2018-01-01 | Autocontrol | valor en rango
76325890-4 | PISCICULTURA QUIMEYCO | PUNTO 1 RIO CARHUELLO | pH | Unidad | 6 - 8,5 | 7.2 | 2018-01-01 | Autocontrol | valor en rango
76325890-4 | PISCICULTURA QUIMEYCO | PUNTO 1 RIO CARHUELLO | pH | Unidad | 6 - 8,5 | 7.2 | 2018-01-01 | Autocontrol | valor en rango
76325890-4 | PISCICULTURA QUIMEYCO | PUNTO 1 RIO CARHUELLO | pH | Unidad | 6 - 8,5 | 7.2 | 2018-01-01 | Autocontrol | valor en rango
76325890-4 | PISCICULTURA QUIMEYCO | PUNTO 1 RIO CARHUELLO | pH | Unidad | 6 - 8,5 | 7.2 | 2018-01-01 | Autocontrol | valor en rango
76325890-4 | PISCICULTURA QUIMEYCO | PUNTO 1 RIO CARHUELLO | pH | Unidad | 6 - 8,5 | 7.2 | 2018-01-01 | Autocontrol | valor en rango
76325890-4 | PISCICULTURA QUIMEYCO | PUNTO 1 RIO CARHUELLO | pH | Unidad | 6 - 8,5 | 7.2 | 2018-01-01 | Autocontrol | valor en rango
76325890-4 | PISCICULTURA QUIMEYCO | PUNTO 1 RIO CARHUELLO | pH | Unidad | 6 - 8,5 | 7.2 | 2018-01-01 | Autocontrol | valor en rango
76325890-4 | PISCICULTURA QUIMEYCO | PUNTO 1 RIO CARHUELLO | pH | Unidad | 6 - 8,5 | 7.2 | 2018-01-01 | Autocontrol | valor en rango
76325890-4 | PISCICULTURA QUIMEYCO | PUNTO 1 RIO CARHUELLO | pH | Unidad | 6 - 8,5 | 7.3 | 2018-01-01 | Autocontrol | valor en rango
76325890-4 | PISCICULTURA QUIMEYCO | PUNTO 1 RIO CARHUELLO | pH | Unidad | 6 - 8,5 | 7.3 | 2018-01-01 | Autocontrol | valor en rango
76325890-4 | PISCICULTURA QUIMEYCO | PUNTO 1 RIO CARHUELLO | pH | Unidad | 6 - 8,5 | 7.3 | 2018-01-01 | Autocontrol | valor en rango
76325890-4 | PISCICULTURA QUIMEYCO | PUNTO 1 RIO CARHUELLO | pH | Unidad | 6 - 8,5 | 7.3 | 2018-01-01 | Autocontrol | valor en rango
76325890-4 | PISCICULTURA QUIMEYCO | PUNTO 1 RIO CARHUELLO | pH | Unidad | 6 - 8,5 | 7.3 | 2018-01-01 | Autocontrol | valor en rango
76325890-4 | PISCICULTURA QUIMEYCO | PUNTO 1 RIO CARHUELLO | Temperatura | °C | 30 | 11.1 | 2018-01-01 | Autocontrol | 0 %
76325890-4 | PISCICULTURA QUIMEYCO | PUNTO 1 RIO CARHUELLO | Temperatura | °C | 30 | 11.2 | 2018-01-01 | Autocontrol | 0 %
76325890-4 | PISCICULTURA QUIMEYCO | PUNTO 1 RIO CARHUELLO | Temperatura | °C | 30 | 11.3 | 2018-01-01 | Autocontrol | 0 %
76325890-4 | PISCICULTURA QUIMEYCO | PUNTO 1 RIO CARHUELLO | Temperatura | °C | 30 | 11.2 | 2018-01-01 | Autocontrol | 0 %
76325890-4 | PISCICULTURA QUIMEYCO | PUNTO 1 RIO CARHUELLO | Temperatura | °C | 30 | 11.2 | 2018-01-01 | Autocontrol | 0 %
76325890-4 | PISCICULTURA QUIMEYCO | PUNTO 1 RIO CARHUELLO | Temperatura | °C | 30 | 11.1 | 2018-01-01 | Autocontrol | 0 %
76325890-4 | PISCICULTURA QUIMEYCO | PUNTO 1 RIO CARHUELLO | Temperatura | °C | 30 | 11 | 2018-01-01 | Autocontrol | 0 %
76325890-4 | PISCICULTURA QUIMEYCO | PUNTO 1 RIO CARHUELLO | Temperatura | °C | 30 | 10.9 | 2018-01-01 | Autocontrol | 0 %
76325890-4 | PISCICULTURA QUIMEYCO | PUNTO 1 RIO CARHUELLO | Temperatura | °C | 30 | 10.9 | 2018-01-01 | Autocontrol | 0 %
76325890-4 | PISCICULTURA QUIMEYCO | PUNTO 1 RIO CARHUELLO | Temperatura | °C | 30 | 10.9 | 2018-01-01 | Autocontrol | 0 %
76325890-4 | PISCICULTURA QUIMEYCO | PUNTO 1 RIO CARHUELLO | Temperatura | °C | 30 | 10.8 | 2018-01-01 | Autocontrol | 0 %
76325890-4 | PISCICULTURA QUIMEYCO | PUNTO 1 RIO CARHUELLO | Temperatura | °C | 30 | 10.8 | 2018-01-01 | Autocontrol | 0 %
76325890-4 | PISCICULTURA QUIMEYCO | PUNTO 1 RIO CARHUELLO | Temperatura | °C | 30 | 10.8 | 2018-01-01 | Autocontrol | 0 %
76325890-4 | PISCICULTURA QUIMEYCO | PUNTO 1 RIO CARHUELLO | Temperatura | °C | 30 | 10.7 | 2018-01-01 | Autocontrol | 0 %
76325890-4 | PISCICULTURA QUIMEYCO | PUNTO 1 RIO CARHUELLO | Temperatura | °C | 30 | 10.7 | 2018-01-01 | Autocontrol | 0 %
76325890-4 | PISCICULTURA QUIMEYCO | PUNTO 1 RIO CARHUELLO | Temperatura | °C | 30 | 10.7 | 2018-01-01 | Autocontrol | 0 %
76325890-4 | PISCICULTURA QUIMEYCO | PUNTO 1 RIO CARHUELLO | Temperatura | °C | 30 | 10.7 | 2018-01-01 | Autocontrol | 0 %
76325890-4 | PISCICULTURA QUIMEYCO | PUNTO 1 RIO CARHUELLO | Temperatura | °C | 30 | 10.7 | 2018-01-01 | Autocontrol | 0 %
76325890-4 | PISCICULTURA QUIMEYCO | PUNTO 1 RIO CARHUELLO | Temperatura | °C | 30 | 10.7 | 2018-01-01 | Autocontrol | 0 %
76325890-4 | PISCICULTURA QUIMEYCO | PUNTO 1 RIO CARHUELLO | Temperatura | °C | 30 | 10.7 | 2018-01-01 | Autocontrol | 0 %
76325890-4 | PISCICULTURA QUIMEYCO | PUNTO 1 RIO CARHUELLO | Temperatura | °C | 30 | 10.8 | 2018-01-01 | Autocontrol | 0 %
76325890-4 | PISCICULTURA QUIMEYCO | PUNTO 1 RIO CARHUELLO | Temperatura | °C | 30 | 10.9 | 2018-01-01 | Autocontrol | 0 %
76325890-4 | PISCICULTURA QUIMEYCO | PUNTO 1 RIO CARHUELLO | Temperatura | °C | 30 | 11 | 2018-01-01 | Autocontrol | 0 %
76325890-4 | PISCICULTURA QUIMEYCO | PUNTO 1 RIO CARHUELLO | Temperatura | °C | 30 | 11.1 | 2018-01-01 | Autocontrol | 0 %
76325890-4 | PISCICULTURA QUIMEYCO | PUNTO 1 RIO CARHUELLO | Temperatura | °C | 30 | 10.7 | 2018-01-01 | Autocontrol | 0 %
76325890-4 | PISCICULTURA QUIMEYCO | PUNTO 1 RIO CARHUELLO | Temperatura | °C | 30 | 10.7 | 2018-01-01 | Autocontrol | 0 %
76325890-4 | PISCICULTURA QUIMEYCO | PUNTO 1 RIO CARHUELLO | Temperatura | °C | 30 | 10.7 | 2018-01-01 | Autocontrol | 0 %
76325890-4 | PISCICULTURA QUIMEYCO | PUNTO 1 RIO CARHUELLO | Temperatura | °C | 30 | 10.7 | 2018-01-01 | Autocontrol | 0 %
76325890-4 | PISCICULTURA QUIMEYCO | PUNTO 1 RIO CARHUELLO | Temperatura | °C | 30 | 10.7 | 2018-01-01 | Autocontrol | 0 %
76325890-4 | PISCICULTURA QUIMEYCO | PUNTO 1 RIO CARHUELLO | Temperatura | °C | 30 | 10.7 | 2018-01-01 | Autocontrol | 0 %
76325890-4 | PISCICULTURA QUIMEYCO | PUNTO 1 RIO CARHUELLO | Temperatura | °C | 30 | 10.7 | 2018-01-01 | Autocontrol | 0 %
76325890-4 | PISCICULTURA QUIMEYCO | PUNTO 1 RIO CARHUELLO | Temperatura | °C | 30 | 10.7 | 2018-01-01 | Autocontrol | 0 %
76325890-4 | PISCICULTURA QUIMEYCO | PUNTO 1 RIO CARHUELLO | Temperatura | °C | 30 | 10.7 | 2018-01-01 | Autocontrol | 0 %
76325890-4 | PISCICULTURA QUIMEYCO | PUNTO 1 RIO CARHUELLO | Temperatura | °C | 30 | 10.7 | 2018-01-01 | Autocontrol | 0 %
76325890-4 | PISCICULTURA QUIMEYCO | PUNTO 1 RIO CARHUELLO | Temperatura | °C | 30 | 10.8 | 2018-01-01 | Autocontrol | 0 %
76325890-4 | PISCICULTURA QUIMEYCO | PUNTO 1 RIO CARHUELLO | Temperatura | °C | 30 | 10.8 | 2018-01-01 | Autocontrol | 0 %
76325890-4 | PISCICULTURA QUIMEYCO | PUNTO 1 RIO CARHUELLO | Caudal | m3/dia | 129600 | 127565.02 | 2018-01-01 | Autocontrol
76325890-4 | PISCICULTURA QUIMEYCO | PUNTO 1 RIO CARHUELLO | Caudal | m3/dia | 129600 | 128922.19 | 2018-01-01 | Autocontrol
76325890-4 | PISCICULTURA QUIMEYCO | PUNTO 1 RIO CARHUELLO | Caudal | m3/dia | 129600 | 125671.82 | 2018-01-01 | Autocontrol
76325890-4 | PISCICULTURA QUIMEYCO | PUNTO 1 RIO CARHUELLO | Caudal | m3/dia | 129600 | 113466.53 | 2018-01-01 | Autocontrol
76325890-4 | PISCICULTURA QUIMEYCO | PUNTO 1 RIO CARHUELLO | Caudal | m3/dia | 129600 | 122533.86 | 2018-01-01 | Autocontrol
76325890-4 | PISCICULTURA QUIMEYCO | PUNTO 1 RIO CARHUELLO | Caudal | m3/dia | 129600 | 123994.71 | 2018-01-01 | Autocontrol
76325890-4 | PISCICULTURA QUIMEYCO | PUNTO 1 RIO CARHUELLO | Caudal | m3/dia | 129600 | 125857.84 | 2018-01-01 | Autocontrol
76325890-4 | PISCICULTURA QUIMEYCO | PUNTO 1 RIO CARHUELLO | Caudal | m3/dia | 129600 | 122752.02 | 2018-01-01 | Autocontrol
76325890-4 | PISCICULTURA QUIMEYCO | PUNTO 1 RIO CARHUELLO | Caudal | m3/dia | 129600 | 122264.12 | 2018-01-01 | Autocontrol
76325890-4 | PISCICULTURA QUIMEYCO | PUNTO 1 RIO CARHUELLO | Caudal | m3/dia | 129600 | 113826.73 | 2018-01-01 | Autocontrol
76325890-4 | PISCICULTURA QUIMEYCO | PUNTO 1 RIO CARHUELLO | Caudal | m3/dia | 129600 | 104775.9 | 2018-01-01 | Autocontrol
76325890-4 | PISCICULTURA QUIMEYCO | PUNTO 1 RIO CARHUELLO | Caudal | m3/dia | 129600 | 118544.86 | 2018-01-01 | Autocontrol
76325890-4 | PISCICULTURA QUIMEYCO | PUNTO 1 RIO CARHUELLO | Caudal | m3/dia | 129600 | 117265.36 | 2018-01-01 | Autocontrol
76325890-4 | PISCICULTURA QUIMEYCO | PUNTO 1 RIO CARHUELLO | Caudal | m3/dia | 129600 | 123706.66 | 2018-01-01 | Autocontrol
76325890-4 | PISCICULTURA QUIMEYCO | PUNTO 1 RIO CARHUELLO | Caudal | m3/dia | 129600 | 94298.86 | 2018-01-01 | Autocontrol
76325890-4 | PISCICULTURA QUIMEYCO | PUNTO 1 RIO CARHUELLO | Caudal | m3/dia | 129600 | 111957.64 | 2018-01-01 | Autocontrol
76325890-4 | PISCICULTURA QUIMEYCO | PUNTO 1 RIO CARHUELLO | Caudal | m3/dia | 129600 | 77972.03 | 2018-01-01 | Autocontrol
76325890-4 | PISCICULTURA QUIMEYCO | PUNTO 1 RIO CARHUELLO | Caudal | m3/dia | 129600 | 128143.81 | 2018-01-01 | Autocontrol
76325890-4 | PISCICULTURA QUIMEYCO | PUNTO 1 RIO CARHUELLO | Caudal | m3/dia | 129600 | 124713.65 | 2018-01-01 | Autocontrol
76325890-4 | PISCICULTURA QUIMEYCO | PUNTO 1 RIO CARHUELLO | Caudal | m3/dia | 129600 | 122489.28 | 2018-01-01 | Autocontrol
76325890-4 | PISCICULTURA QUIMEYCO | PUNTO 1 RIO CARHUELLO | Caudal | m3/dia | 129600 | 126645.55 | 2018-01-01 | Autocontrol
76325890-4 | PISCICULTURA QUIMEYCO | PUNTO 1 RIO CARHUELLO | Caudal | m3/dia | 129600 | 126417.8 | 2018-01-01 | Autocontrol
76325890-4 | PISCICULTURA QUIMEYCO | PUNTO 1 RIO CARHUELLO | Caudal | m3/dia | 129600 | 120709.61 | 2018-01-01 | Autocontrol
76325890-4 | PISCICULTURA QUIMEYCO | PUNTO 1 RIO CARHUELLO | Caudal | m3/dia | 129600 | 122125.88 | 2018-01-01 | Autocontrol
76325890-4 | PISCICULTURA QUIMEYCO | PUNTO 1 RIO CARHUELLO | Caudal | m3/dia | 129600 | 108547.171 | 2018-01-01 | Autocontrol
76325890-4 | PISCICULTURA QUIMEYCO | PUNTO 1 RIO CARHUELLO | Caudal | m3/dia | 129600 | 108020.045 | 2018-01-01 | Autocontrol
76325890-4 | PISCICULTURA QUIMEYCO | PUNTO 1 RIO CARHUELLO | Caudal | m3/dia | 129600 | 111248.554 | 2018-01-01 | Autocontrol
76325890-4 | PISCICULTURA QUIMEYCO | PUNTO 1 RIO CARHUELLO | Caudal | m3/dia | 129600 | 111831.235 | 2018-01-01 | Autocontrol
76325890-4 | PISCICULTURA QUIMEYCO | PUNTO 1 RIO CARHUELLO | Caudal | m3/dia | 129600 | 112400.093 | 2018-01-01 | Autocontrol
76325890-4 | PISCICULTURA QUIMEYCO | PUNTO 1 RIO CARHUELLO | Caudal | m3/dia | 129600 | 113696.525 | 2018-01-01 | Autocontrol
76325890-4 | PISCICULTURA QUIMEYCO | PUNTO 1 RIO CARHUELLO | Caudal | m3/dia | 129600 | 118897.114 | 2018-01-01 | Autocontrol
76325890-4 | PISCICULTURA QUIMEYCO | PUNTO 1 RIO CARHUELLO | pH | Unidad | 6 - 8,5 | 7.1 | 2018-01-01 | Autocontrol | valor en rango
76325890-4 | PISCICULTURA QUIMEYCO | PUNTO 1 RIO CARHUELLO | pH | Unidad | 6 - 8,5 | 7.1 | 2018-01-01 | Autocontrol | valor en rango
76325890-4 | PISCICULTURA QUIMEYCO | PUNTO 1 RIO CARHUELLO | pH | Unidad | 6 - 8,5 | 7.1 | 2018-01-01 | Autocontrol | valor en rango
76325890-4 | PISCICULTURA QUIMEYCO | PUNTO 1 RIO CARHUELLO | pH | Unidad | 6 - 8,5 | 7.1 | 2018-01-01 | Autocontrol | valor en rango
76325890-4 | PISCICULTURA QUIMEYCO | PUNTO 1 RIO CARHUELLO | pH | Unidad | 6 - 8,5 | 7.1 | 2018-01-01 | Autocontrol | valor en rango
76325890-4 | PISCICULTURA QUIMEYCO | PUNTO 1 RIO CARHUELLO | pH | Unidad | 6 - 8,5 | 7.1 | 2018-01-01 | Autocontrol | valor en rango
76325890-4 | PISCICULTURA QUIMEYCO | PUNTO 1 RIO CARHUELLO | pH | Unidad | 6 - 8,5 | 7.1 | 2018-01-01 | Autocontrol | valor en rango
76325890-4 | PISCICULTURA QUIMEYCO | PUNTO 1 RIO CARHUELLO | pH | Unidad | 6 - 8,5 | 7.1 | 2018-01-01 | Autocontrol | valor en rango
76325890-4 | PISCICULTURA QUIMEYCO | PUNTO 1 RIO CARHUELLO | pH | Unidad | 6 - 8,5 | 7.1 | 2018-01-01 | Autocontrol | valor en rango
76325890-4 | PISCICULTURA QUIMEYCO | PUNTO 1 RIO CARHUELLO | pH | Unidad | 6 - 8,5 | 7.1 | 2018-01-01 | Autocontrol | valor en rango
76325890-4 | PISCICULTURA QUIMEYCO | PUNTO 1 RIO CARHUELLO | pH | Unidad | 6 - 8,5 | 7.1 | 2018-01-01 | Autocontrol | valor en rango
76325890-4 | PISCICULTURA QUIMEYCO | PUNTO 1 RIO CARHUELLO | pH | Unidad | 6 - 8,5 | 7.1 | 2018-01-01 | Autocontrol | valor en rango
76325890-4 | PISCICULTURA QUIMEYCO | PUNTO 1 RIO CARHUELLO | pH | Unidad | 6 - 8,5 | 7.1 | 2018-01-01 | Autocontrol | valor en rango
76325890-4 | PISCICULTURA QUIMEYCO | PUNTO 1 RIO CARHUELLO | pH | Unidad | 6 - 8,5 | 7.1 | 2018-01-01 | Autocontrol | valor en rango
76325890-4 | PISCICULTURA QUIMEYCO | PUNTO 1 RIO CARHUELLO | pH | Unidad | 6 - 8,5 | 7.1 | 2018-01-01 | Autocontrol | valor en rango
76325890-4 | PISCICULTURA QUIMEYCO | PUNTO 1 RIO CARHUELLO | pH | Unidad | 6 - 8,5 | 7.1 | 2018-01-01 | Autocontrol | valor en rango
76325890-4 | PISCICULTURA QUIMEYCO | PUNTO 1 RIO CARHUELLO | pH | Unidad | 6 - 8,5 | 7.1 | 2018-01-01 | Autocontrol | valor en rango
76325890-4 | PISCICULTURA QUIMEYCO | PUNTO 1 RIO CARHUELLO | pH | Unidad | 6 - 8,5 | 7.1 | 2018-01-01 | Autocontrol | valor en rango
76325890-4 | PISCICULTURA QUIMEYCO | PUNTO 1 RIO CARHUELLO | pH | Unidad | 6 - 8,5 | 7.1 | 2018-01-01 | Autocontrol | valor en rango
76325890-4 | PISCICULTURA QUIMEYCO | PUNTO 1 RIO CARHUELLO | pH | Unidad | 6 - 8,5 | 7.1 | 2018-01-01 | Autocontrol | valor en rango
76325890-4 | PISCICULTURA QUIMEYCO | PUNTO 1 RIO CARHUELLO | Temperatura | °C | 30 | 10.6 | 2018-01-01 | Autocontrol | 0 %
76325890-4 | PISCICULTURA QUIMEYCO | PUNTO 1 RIO CARHUELLO | Temperatura | °C | 30 | 10.6 | 2018-01-01 | Autocontrol | 0 %
76325890-4 | PISCICULTURA QUIMEYCO | PUNTO 1 RIO CARHUELLO | Temperatura | °C | 30 | 10.5 | 2018-01-01 | Autocontrol | 0 %
76325890-4 | PISCICULTURA QUIMEYCO | PUNTO 1 RIO CARHUELLO | Temperatura | °C | 30 | 10.5 | 2018-01-01 | Autocontrol | 0 %
76325890-4 | PISCICULTURA QUIMEYCO | PUNTO 1 RIO CARHUELLO | Temperatura | °C | 30 | 10.4 | 2018-01-01 | Autocontrol | 0 %
76325890-4 | PISCICULTURA QUIMEYCO | PUNTO 1 RIO CARHUELLO | Temperatura | °C | 30 | 10.3 | 2018-01-01 | Autocontrol | 0 %
76325890-4 | PISCICULTURA QUIMEYCO | PUNTO 1 RIO CARHUELLO | Temperatura | °C | 30 | 10.3 | 2018-01-01 | Autocontrol | 0 %
76325890-4 | PISCICULTURA QUIMEYCO | PUNTO 1 RIO CARHUELLO | Temperatura | °C | 30 | 10.2 | 2018-01-01 | Autocontrol | 0 %
76325890-4 | PISCICULTURA QUIMEYCO | PUNTO 1 RIO CARHUELLO | Temperatura | °C | 30 | 10.2 | 2018-01-01 | Autocontrol | 0 %
76325890-4 | PISCICULTURA QUIMEYCO | PUNTO 1 RIO CARHUELLO | Temperatura | °C | 30 | 10.1 | 2018-01-01 | Autocontrol | 0 %
76325890-4 | PISCICULTURA QUIMEYCO | PUNTO 1 RIO CARHUELLO | Temperatura | °C | 30 | 10.1 | 2018-01-01 | Autocontrol | 0 %
76325890-4 | PISCICULTURA QUIMEYCO | PUNTO 1 RIO CARHUELLO | Temperatura | °C | 30 | 10.1 | 2018-01-01 | Autocontrol | 0 %
76325890-4 | PISCICULTURA QUIMEYCO | PUNTO 1 RIO CARHUELLO | Temperatura | °C | 30 | 10.1 | 2018-01-01 | Autocontrol | 0 %
76325890-4 | PISCICULTURA QUIMEYCO | PUNTO 1 RIO CARHUELLO | Temperatura | °C | 30 | 10 | 2018-01-01 | Autocontrol | 0 %
76325890-4 | PISCICULTURA QUIMEYCO | PUNTO 1 RIO CARHUELLO | Temperatura | °C | 30 | 10 | 2018-01-01 | Autocontrol | 0 %
76325890-4 | PISCICULTURA QUIMEYCO | PUNTO 1 RIO CARHUELLO | Temperatura | °C | 30 | 10 | 2018-01-01 | Autocontrol | 0 %
76325890-4 | PISCICULTURA QUIMEYCO | PUNTO 1 RIO CARHUELLO | Temperatura | °C | 30 | 10 | 2018-01-01 | Autocontrol | 0 %
76325890-4 | PISCICULTURA QUIMEYCO | PUNTO 1 RIO CARHUELLO | Temperatura | °C | 30 | 10 | 2018-01-01 | Autocontrol | 0 %
76325890-4 | PISCICULTURA QUIMEYCO | PUNTO 1 RIO CARHUELLO | Temperatura | °C | 30 | 10 | 2018-01-01 | Autocontrol | 0 %
76325890-4 | PISCICULTURA QUIMEYCO | PUNTO 1 RIO CARHUELLO | Temperatura | °C | 30 | 10 | 2018-01-01 | Autocontrol | 0 %
76325890-4 | PISCICULTURA QUIMEYCO | PUNTO 1 RIO CARHUELLO | Temperatura | °C | 30 | 10.2 | 2018-01-01 | Autocontrol | 0 %
76325890-4 | PISCICULTURA QUIMEYCO | PUNTO 1 RIO CARHUELLO | Temperatura | °C | 30 | 10.3 | 2018-01-01 | Autocontrol | 0 %
76325890-4 | PISCICULTURA QUIMEYCO | PUNTO 1 RIO CARHUELLO | Temperatura | °C | 30 | 10.4 | 2018-01-01 | Autocontrol | 0 %
76325890-4 | PISCICULTURA QUIMEYCO | PUNTO 1 RIO CARHUELLO | Temperatura | °C | 30 | 10.5 | 2018-01-01 | Autocontrol | 0 %
76325890-4 | PISCICULTURA QUIMEYCO | PUNTO 1 RIO CARHUELLO | Aceites y Grasas | mg/L | 20 | 14 | 2018-01-01 | Autocontrol | 0 %
76325890-4 | PISCICULTURA QUIMEYCO | PUNTO 1 RIO CARHUELLO | DBO5 | mgO2/L | 35 | 2 | 2018-01-01 | Autocontrol | 0 %
76325890-4 | PISCICULTURA QUIMEYCO | PUNTO 1 RIO CARHUELLO | Fósforo | mg/L | 2 | 0.6 | 2018-01-01 | Autocontrol | 0 %
76325890-4 | PISCICULTURA QUIMEYCO | PUNTO 1 RIO CARHUELLO | Nitrógeno Total | mg/L | 10 | 1.18 | 2018-01-01 | Autocontrol | 0 %
76325890-4 | PISCICULTURA QUIMEYCO | PUNTO 1 RIO CARHUELLO | Poder Espumógeno | mm | 7 | 1 | 2018-01-01 | Autocontrol | 0 %
76325890-4 | PISCICULTURA QUIMEYCO | PUNTO 1 RIO CARHUELLO | SAAM | mg/L | 10 | 0.11 | 2018-01-01 | Autocontrol | 0 %
76325890-4 | PISCICULTURA QUIMEYCO | PUNTO 1 RIO CARHUELLO | Sólidos Suspendidos Totales | mg/L | 80 | 6 | 2018-01-01 | Autocontrol | 0 %
76325890-4 | PISCICULTURA QUIMEYCO | PUNTO 1 RIO CARHUELLO | pH | Unidad | 6 - 8,5 | 6.9 | 2018-01-01 | Autocontrol | valor en rango
76325890-4 | PISCICULTURA QUIMEYCO | PUNTO 1 RIO CARHUELLO | Temperatura | °C | 30 | 10.9 | 2018-01-01 | Autocontrol | 0 %
76325890-4 | PISCICULTURA QUIMEYCO | PUNTO 1 RIO CARHUELLO | Aceites y Grasas | mg/L | 20 | 14 | 2018-01-01 | Autocontrol | 0 %
76325890-4 | PISCICULTURA QUIMEYCO | PUNTO 1 RIO CARHUELLO | DBO5 | mgO2/L | 35 | 2 | 2018-01-01 | Autocontrol | 0 %
76325890-4 | PISCICULTURA QUIMEYCO | PUNTO 1 RIO CARHUELLO | Fósforo | mg/L | 2 | 0.6 | 2018-01-01 | Autocontrol | 0 %
76325890-4 | PISCICULTURA QUIMEYCO | PUNTO 1 RIO CARHUELLO | Nitrógeno Total | mg/L | 10 | 1 | 2018-01-01 | Autocontrol | 0 %
76325890-4 | PISCICULTURA QUIMEYCO | PUNTO 1 RIO CARHUELLO | Poder Espumógeno | mm | 7 | 1 | 2018-01-01 | Autocontrol | 0 %
76325890-4 | PISCICULTURA QUIMEYCO | PUNTO 1 RIO CARHUELLO | SAAM | mg/L | 10 | 0.11 | 2018-01-01 | Autocontrol | 0 %
76325890-4 | PISCICULTURA QUIMEYCO | PUNTO 1 RIO CARHUELLO | Sólidos Suspendidos Totales | mg/L | 80 | 2.7 | 2018-01-01 | Autocontrol | 0 %
76325890-4 | PISCICULTURA QUIMEYCO | PUNTO 1 RIO CARHUELLO | pH | Unidad | 6 - 8,5 | 7.2 | 2018-01-01 | Autocontrol | valor en rango
76325890-4 | PISCICULTURA QUIMEYCO | PUNTO 1 RIO CARHUELLO | Temperatura | °C | 30 | 10.8 | 2018-01-01 | Autocontrol | 0 %
76325890-4 | PISCICULTURA QUIMEYCO | PUNTO 1 RIO CARHUELLO | Aceites y Grasas | mg/L | 20 | 14 | 2018-01-01 | Autocontrol | 0 %
76325890-4 | PISCICULTURA QUIMEYCO | PUNTO 1 RIO CARHUELLO | DBO5 | mgO2/L | 35 | 5.21 | 2018-01-01 | Autocontrol | 0 %
76325890-4 | PISCICULTURA QUIMEYCO | PUNTO 1 RIO CARHUELLO | Fósforo | mg/L | 2 | 0.6 | 2018-01-01 | Autocontrol | 0 %
76325890-4 | PISCICULTURA QUIMEYCO | PUNTO 1 RIO CARHUELLO | Nitrógeno Total | mg/L | 10 | 7.64 | 2018-01-01 | Autocontrol | 0 %
76325890-4 | PISCICULTURA QUIMEYCO | PUNTO 1 RIO CARHUELLO | Poder Espumógeno | mm | 7 | 1 | 2018-01-01 | Autocontrol | 0 %
76325890-4 | PISCICULTURA QUIMEYCO | PUNTO 1 RIO CARHUELLO | SAAM | mg/L | 10 | 0.11 | 2018-01-01 | Autocontrol | 0 %
76325890-4 | PISCICULTURA QUIMEYCO | PUNTO 1 RIO CARHUELLO | Sólidos Suspendidos Totales | mg/L | 80 | 2.7 | 2018-01-01 | Autocontrol | 0 %
76325890-4 | PISCICULTURA QUIMEYCO | PUNTO 1 RIO CARHUELLO | pH | Unidad | 6 - 8,5 | 7.1 | 2018-01-01 | Autocontrol | valor en rango
76325890-4 | PISCICULTURA QUIMEYCO | PUNTO 1 RIO CARHUELLO | Temperatura | °C | 30 | 11.1 | 2018-01-01 | Autocontrol | 0 %
76325890-4 | PISCICULTURA QUIMEYCO | PUNTO 1 RIO CARHUELLO | Coliformes Fecales o Termotolerantes | NMP/100 ml | 1000 | 2 | 2018-02-01 | Autocontrol | 0 %
76325890-4 | PISCICULTURA QUIMEYCO | PUNTO 1 RIO CARHUELLO | Sólidos Sedimentables | ml/L/h | 5 | 0.1 | 2018-02-01 | Autocontrol | 0 %
76325890-4 | PISCICULTURA QUIMEYCO | PUNTO 1 RIO CARHUELLO | pH | Unidad | 6 - 8,5 | 7 | 2018-02-01 | Autocontrol | valor en rango
76325890-4 | PISCICULTURA QUIMEYCO | PUNTO 1 RIO CARHUELLO | pH | Unidad | 6 - 8,5 | 7 | 2018-02-01 | Autocontrol | valor en rango
76325890-4 | PISCICULTURA QUIMEYCO | PUNTO 1 RIO CARHUELLO | pH | Unidad | 6 - 8,5 | 7 | 2018-02-01 | Autocontrol | valor en rango
76325890-4 | PISCICULTURA QUIMEYCO | PUNTO 1 RIO CARHUELLO | pH | Unidad | 6 - 8,5 | 6.8 | 2018-02-01 | Autocontrol | valor en rango
76325890-4 | PISCICULTURA QUIMEYCO | PUNTO 1 RIO CARHUELLO | pH | Unidad | 6 - 8,5 | 6.8 | 2018-02-01 | Autocontrol | valor en rango
76325890-4 | PISCICULTURA QUIMEYCO | PUNTO 1 RIO CARHUELLO | pH | Unidad | 6 - 8,5 | 6.8 | 2018-02-01 | Autocontrol | valor en rango
76325890-4 | PISCICULTURA QUIMEYCO | PUNTO 1 RIO CARHUELLO | pH | Unidad | 6 - 8,5 | 6.8 | 2018-02-01 | Autocontrol | valor en rango
76325890-4 | PISCICULTURA QUIMEYCO | PUNTO 1 RIO CARHUELLO | pH | Unidad | 6 - 8,5 | 6.8 | 2018-02-01 | Autocontrol | valor en rango
76325890-4 | PISCICULTURA QUIMEYCO | PUNTO 1 RIO CARHUELLO | pH | Unidad | 6 - 8,5 | 6.8 | 2018-02-01 | Autocontrol | valor en rango
76325890-4 | PISCICULTURA QUIMEYCO | PUNTO 1 RIO CARHUELLO | pH | Unidad | 6 - 8,5 | 6.8 | 2018-02-01 | Autocontrol | valor en rango
76325890-4 | PISCICULTURA QUIMEYCO | PUNTO 1 RIO CARHUELLO | pH | Unidad | 6 - 8,5 | 6.8 | 2018-02-01 | Autocontrol | valor en rango
76325890-4 | PISCICULTURA QUIMEYCO | PUNTO 1 RIO CARHUELLO | pH | Unidad | 6 - 8,5 | 6.9 | 2018-02-01 | Autocontrol | valor en rango
76325890-4 | PISCICULTURA QUIMEYCO | PUNTO 1 RIO CARHUELLO | pH | Unidad | 6 - 8,5 | 6.8 | 2018-02-01 | Autocontrol | valor en rango
76325890-4 | PISCICULTURA QUIMEYCO | PUNTO 1 RIO CARHUELLO | pH | Unidad | 6 - 8,5 | 6.9 | 2018-02-01 | Autocontrol | valor en rango
76325890-4 | PISCICULTURA QUIMEYCO | PUNTO 1 RIO CARHUELLO | pH | Unidad | 6 - 8,5 | 6.9 | 2018-02-01 | Autocontrol | valor en rango
76325890-4 | PISCICULTURA QUIMEYCO | PUNTO 1 RIO CARHUELLO | pH | Unidad | 6 - 8,5 | 6.8 | 2018-02-01 | Autocontrol | valor en rango
76325890-4 | PISCICULTURA QUIMEYCO | PUNTO 1 RIO CARHUELLO | pH | Unidad | 6 - 8,5 | 6.8 | 2018-02-01 | Autocontrol | valor en rango
76325890-4 | PISCICULTURA QUIMEYCO | PUNTO 1 RIO CARHUELLO | pH | Unidad | 6 - 8,5 | 6.8 | 2018-02-01 | Autocontrol | valor en rango
76325890-4 | PISCICULTURA QUIMEYCO | PUNTO 1 RIO CARHUELLO | pH | Unidad | 6 - 8,5 | 6.9 | 2018-02-01 | Autocontrol | valor en rango
76325890-4 | PISCICULTURA QUIMEYCO | PUNTO 1 RIO CARHUELLO | pH | Unidad | 6 - 8,5 | 6.7 | 2018-02-01 | Autocontrol | valor en rango
76325890-4 | PISCICULTURA QUIMEYCO | PUNTO 1 RIO CARHUELLO | pH | Unidad | 6 - 8,5 | 6.9 | 2018-02-01 | Autocontrol | valor en rango
76325890-4 | PISCICULTURA QUIMEYCO | PUNTO 1 RIO CARHUELLO | pH | Unidad | 6 - 8,5 | 6.9 | 2018-02-01 | Autocontrol | valor en rango
76325890-4 | PISCICULTURA QUIMEYCO | PUNTO 1 RIO CARHUELLO | pH | Unidad | 6 - 8,5 | 6.9 | 2018-02-01 | Autocontrol | valor en rango
76325890-4 | PISCICULTURA QUIMEYCO | PUNTO 1 RIO CARHUELLO | pH | Unidad | 6 - 8,5 | 6.9 | 2018-02-01 | Autocontrol | valor en rango
76325890-4 | PISCICULTURA QUIMEYCO | PUNTO 1 RIO CARHUELLO | Temperatura | °C | 30 | 10.2 | 2018-02-01 | Autocontrol | 0 %
76325890-4 | PISCICULTURA QUIMEYCO | PUNTO 1 RIO CARHUELLO | Temperatura | °C | 30 | 10.2 | 2018-02-01 | Autocontrol | 0 %
76325890-4 | PISCICULTURA QUIMEYCO | PUNTO 1 RIO CARHUELLO | Temperatura | °C | 30 | 10.2 | 2018-02-01 | Autocontrol | 0 %
76325890-4 | PISCICULTURA QUIMEYCO | PUNTO 1 RIO CARHUELLO | Temperatura | °C | 30 | 10.1 | 2018-02-01 | Autocontrol | 0 %
76325890-4 | PISCICULTURA QUIMEYCO | PUNTO 1 RIO CARHUELLO | Temperatura | °C | 30 | 10 | 2018-02-01 | Autocontrol | 0 %
76325890-4 | PISCICULTURA QUIMEYCO | PUNTO 1 RIO CARHUELLO | Temperatura | °C | 30 | 9.9 | 2018-02-01 | Autocontrol | 0 %
76325890-4 | PISCICULTURA QUIMEYCO | PUNTO 1 RIO CARHUELLO | Temperatura | °C | 30 | 9.9 | 2018-02-01 | Autocontrol | 0 %
76325890-4 | PISCICULTURA QUIMEYCO | PUNTO 1 RIO CARHUELLO | Temperatura | °C | 30 | 9.8 | 2018-02-01 | Autocontrol | 0 %
76325890-4 | PISCICULTURA QUIMEYCO | PUNTO 1 RIO CARHUELLO | Temperatura | °C | 30 | 9.8 | 2018-02-01 | Autocontrol | 0 %
76325890-4 | PISCICULTURA QUIMEYCO | PUNTO 1 RIO CARHUELLO | Temperatura | °C | 30 | 9.8 | 2018-02-01 | Autocontrol | 0 %
76325890-4 | PISCICULTURA QUIMEYCO | PUNTO 1 RIO CARHUELLO | Temperatura | °C | 30 | 9.7 | 2018-02-01 | Autocontrol | 0 %
76325890-4 | PISCICULTURA QUIMEYCO | PUNTO 1 RIO CARHUELLO | Temperatura | °C | 30 | 9.7 | 2018-02-01 | Autocontrol | 0 %
76325890-4 | PISCICULTURA QUIMEYCO | PUNTO 1 RIO CARHUELLO | Temperatura | °C | 30 | 9.7 | 2018-02-01 | Autocontrol | 0 %
76325890-4 | PISCICULTURA QUIMEYCO | PUNTO 1 RIO CARHUELLO | Temperatura | °C | 30 | 9.7 | 2018-02-01 | Autocontrol | 0 %
76325890-4 | PISCICULTURA QUIMEYCO | PUNTO 1 RIO CARHUELLO | Temperatura | °C | 30 | 9.7 | 2018-02-01 | Autocontrol | 0 %
76325890-4 | PISCICULTURA QUIMEYCO | PUNTO 1 RIO CARHUELLO | Temperatura | °C | 30 | 9.7 | 2018-02-01 | Autocontrol | 0 %
76325890-4 | PISCICULTURA QUIMEYCO | PUNTO 1 RIO CARHUELLO | Temperatura | °C | 30 | 9.7 | 2018-02-01 | Autocontrol | 0 %
76325890-4 | PISCICULTURA QUIMEYCO | PUNTO 1 RIO CARHUELLO | Temperatura | °C | 30 | 9.7 | 2018-02-01 | Autocontrol | 0 %
76325890-4 | PISCICULTURA QUIMEYCO | PUNTO 1 RIO CARHUELLO | Temperatura | °C | 30 | 9.7 | 2018-02-01 | Autocontrol | 0 %
76325890-4 | PISCICULTURA QUIMEYCO | PUNTO 1 RIO CARHUELLO | Temperatura | °C | 30 | 9.7 | 2018-02-01 | Autocontrol | 0 %
76325890-4 | PISCICULTURA QUIMEYCO | PUNTO 1 RIO CARHUELLO | Temperatura | °C | 30 | 9.8 | 2018-02-01 | Autocontrol | 0 %
76325890-4 | PISCICULTURA QUIMEYCO | PUNTO 1 RIO CARHUELLO | Temperatura | °C | 30 | 9.9 | 2018-02-01 | Autocontrol | 0 %
76325890-4 | PISCICULTURA QUIMEYCO | PUNTO 1 RIO CARHUELLO | Temperatura | °C | 30 | 10.1 | 2018-02-01 | Autocontrol | 0 %
76325890-4 | PISCICULTURA QUIMEYCO | PUNTO 1 RIO CARHUELLO | Temperatura | °C | 30 | 10.1 | 2018-02-01 | Autocontrol | 0 %
76325890-4 | PISCICULTURA QUIMEYCO | PUNTO 1 RIO CARHUELLO | Caudal | m3/dia | 129600 | 96217.29 | 2018-02-01 | Autocontrol
76325890-4 | PISCICULTURA QUIMEYCO | PUNTO 1 RIO CARHUELLO | Caudal | m3/dia | 129600 | 88304.95 | 2018-02-01 | Autocontrol
76325890-4 | PISCICULTURA QUIMEYCO | PUNTO 1 RIO CARHUELLO | Caudal | m3/dia | 129600 | 97718.4 | 2018-02-01 | Autocontrol
76325890-4 | PISCICULTURA QUIMEYCO | PUNTO 1 RIO CARHUELLO | Caudal | m3/dia | 129600 | 105196.32 | 2018-02-01 | Autocontrol
76325890-4 | PISCICULTURA QUIMEYCO | PUNTO 1 RIO CARHUELLO | Caudal | m3/dia | 129600 | 100236.44 | 2018-02-01 | Autocontrol
76325890-4 | PISCICULTURA QUIMEYCO | PUNTO 1 RIO CARHUELLO | Caudal | m3/dia | 129600 | 94334.89 | 2018-02-01 | Autocontrol
76325890-4 | PISCICULTURA QUIMEYCO | PUNTO 1 RIO CARHUELLO | Caudal | m3/dia | 129600 | 77301.99 | 2018-02-01 | Autocontrol
76325890-4 | PISCICULTURA QUIMEYCO | PUNTO 1 RIO CARHUELLO | Caudal | m3/dia | 129600 | 102678.71 | 2018-02-01 | Autocontrol
76325890-4 | PISCICULTURA QUIMEYCO | PUNTO 1 RIO CARHUELLO | Caudal | m3/dia | 129600 | 98682.28 | 2018-02-01 | Autocontrol
76325890-4 | PISCICULTURA QUIMEYCO | PUNTO 1 RIO CARHUELLO | Caudal | m3/dia | 129600 | 107635.74 | 2018-02-01 | Autocontrol
76325890-4 | PISCICULTURA QUIMEYCO | PUNTO 1 RIO CARHUELLO | Caudal | m3/dia | 129600 | 101664.81 | 2018-02-01 | Autocontrol
76325890-4 | PISCICULTURA QUIMEYCO | PUNTO 1 RIO CARHUELLO | Caudal | m3/dia | 129600 | 96186.18 | 2018-02-01 | Autocontrol
76325890-4 | PISCICULTURA QUIMEYCO | PUNTO 1 RIO CARHUELLO | Caudal | m3/dia | 129600 | 102720.53 | 2018-02-01 | Autocontrol
76325890-4 | PISCICULTURA QUIMEYCO | PUNTO 1 RIO CARHUELLO | Caudal | m3/dia | 129600 | 90333.45 | 2018-02-01 | Autocontrol
76325890-4 | PISCICULTURA QUIMEYCO | PUNTO 1 RIO CARHUELLO | Caudal | m3/dia | 129600 | 95089.68 | 2018-02-01 | Autocontrol
76325890-4 | PISCICULTURA QUIMEYCO | PUNTO 1 RIO CARHUELLO | Caudal | m3/dia | 129600 | 99205.26 | 2018-02-01 | Autocontrol
76325890-4 | PISCICULTURA QUIMEYCO | PUNTO 1 RIO CARHUELLO | Caudal | m3/dia | 129600 | 97615.32 | 2018-02-01 | Autocontrol
76325890-4 | PISCICULTURA QUIMEYCO | PUNTO 1 RIO CARHUELLO | Caudal | m3/dia | 129600 | 93504.59 | 2018-02-01 | Autocontrol
76325890-4 | PISCICULTURA QUIMEYCO | PUNTO 1 RIO CARHUELLO | Caudal | m3/dia | 129600 | 93193.03 | 2018-02-01 | Autocontrol
76325890-4 | PISCICULTURA QUIMEYCO | PUNTO 1 RIO CARHUELLO | Caudal | m3/dia | 129600 | 81699.06 | 2018-02-01 | Autocontrol
76325890-4 | PISCICULTURA QUIMEYCO | PUNTO 1 RIO CARHUELLO | Caudal | m3/dia | 129600 | 94644.55 | 2018-02-01 | Autocontrol
76325890-4 | PISCICULTURA QUIMEYCO | PUNTO 1 RIO CARHUELLO | Caudal | m3/dia | 129600 | 92053.76 | 2018-02-01 | Autocontrol
76325890-4 | PISCICULTURA QUIMEYCO | PUNTO 1 RIO CARHUELLO | Caudal | m3/dia | 129600 | 92835.16 | 2018-02-01 | Autocontrol
76325890-4 | PISCICULTURA QUIMEYCO | PUNTO 1 RIO CARHUELLO | Caudal | m3/dia | 129600 | 91827.82 | 2018-02-01 | Autocontrol
76325890-4 | PISCICULTURA QUIMEYCO | PUNTO 1 RIO CARHUELLO | Caudal | m3/dia | 129600 | 95346.461 | 2018-02-01 | Autocontrol
76325890-4 | PISCICULTURA QUIMEYCO | PUNTO 1 RIO CARHUELLO | Caudal | m3/dia | 129600 | 90751.882 | 2018-02-01 | Autocontrol
76325890-4 | PISCICULTURA QUIMEYCO | PUNTO 1 RIO CARHUELLO | Caudal | m3/dia | 129600 | 97046.899 | 2018-02-01 | Autocontrol
76325890-4 | PISCICULTURA QUIMEYCO | PUNTO 1 RIO CARHUELLO | Caudal | m3/dia | 129600 | 98201.376 | 2018-02-01 | Autocontrol
76325890-4 | PISCICULTURA QUIMEYCO | PUNTO 1 RIO CARHUELLO | Coliformes Fecales o Termotolerantes | NMP/100 ml | 1000 | 2 | 2018-02-01 | Autocontrol | 0 %
76325890-4 | PISCICULTURA QUIMEYCO | PUNTO 1 RIO CARHUELLO | pH | Unidad | 6 - 8,5 | 6.7 | 2018-02-01 | Autocontrol | valor en rango
76325890-4 | PISCICULTURA QUIMEYCO | PUNTO 1 RIO CARHUELLO | pH | Unidad | 6 - 8,5 | 6.7 | 2018-02-01 | Autocontrol | valor en rango
76325890-4 | PISCICULTURA QUIMEYCO | PUNTO 1 RIO CARHUELLO | pH | Unidad | 6 - 8,5 | 6.7 | 2018-02-01 | Autocontrol | valor en rango
76325890-4 | PISCICULTURA QUIMEYCO | PUNTO 1 RIO CARHUELLO | pH | Unidad | 6 - 8,5 | 6.7 | 2018-02-01 | Autocontrol | valor en rango
76325890-4 | PISCICULTURA QUIMEYCO | PUNTO 1 RIO CARHUELLO | pH | Unidad | 6 - 8,5 | 6.7 | 2018-02-01 | Autocontrol | valor en rango
76325890-4 | PISCICULTURA QUIMEYCO | PUNTO 1 RIO CARHUELLO | pH | Unidad | 6 - 8,5 | 6.7 | 2018-02-01 | Autocontrol | valor en rango
76325890-4 | PISCICULTURA QUIMEYCO | PUNTO 1 RIO CARHUELLO | pH | Unidad | 6 - 8,5 | 6.7 | 2018-02-01 | Autocontrol | valor en rango
76325890-4 | PISCICULTURA QUIMEYCO | PUNTO 1 RIO CARHUELLO | pH | Unidad | 6 - 8,5 | 6.7 | 2018-02-01 | Autocontrol | valor en rango
76325890-4 | PISCICULTURA QUIMEYCO | PUNTO 1 RIO CARHUELLO | pH | Unidad | 6 - 8,5 | 6.7 | 2018-02-01 | Autocontrol | valor en rango
76325890-4 | PISCICULTURA QUIMEYCO | PUNTO 1 RIO CARHUELLO | pH | Unidad | 6 - 8,5 | 6.7 | 2018-02-01 | Autocontrol | valor en rango
76325890-4 | PISCICULTURA QUIMEYCO | PUNTO 1 RIO CARHUELLO | pH | Unidad | 6 - 8,5 | 6.7 | 2018-02-01 | Autocontrol | valor en rango
76325890-4 | PISCICULTURA QUIMEYCO | PUNTO 1 RIO CARHUELLO | pH | Unidad | 6 - 8,5 | 6.7 | 2018-02-01 | Autocontrol | valor en rango
76325890-4 | PISCICULTURA QUIMEYCO | PUNTO 1 RIO CARHUELLO | pH | Unidad | 6 - 8,5 | 6.7 | 2018-02-01 | Autocontrol | valor en rango
76325890-4 | PISCICULTURA QUIMEYCO | PUNTO 1 RIO CARHUELLO | pH | Unidad | 6 - 8,5 | 6.7 | 2018-02-01 | Autocontrol | valor en rango
76325890-4 | PISCICULTURA QUIMEYCO | PUNTO 1 RIO CARHUELLO | pH | Unidad | 6 - 8,5 | 6.7 | 2018-02-01 | Autocontrol | valor en rango
76325890-4 | PISCICULTURA QUIMEYCO | PUNTO 1 RIO CARHUELLO | pH | Unidad | 6 - 8,5 | 6.7 | 2018-02-01 | Autocontrol | valor en rango
76325890-4 | PISCICULTURA QUIMEYCO | PUNTO 1 RIO CARHUELLO | pH | Unidad | 6 - 8,5 | 6.7 | 2018-02-01 | Autocontrol | valor en rango
76325890-4 | PISCICULTURA QUIMEYCO | PUNTO 1 RIO CARHUELLO | pH | Unidad | 6 - 8,5 | 6.7 | 2018-02-01 | Autocontrol | valor en rango
76325890-4 | PISCICULTURA QUIMEYCO | PUNTO 1 RIO CARHUELLO | pH | Unidad | 6 - 8,5 | 6.7 | 2018-02-01 | Autocontrol | valor en rango
76325890-4 | PISCICULTURA QUIMEYCO | PUNTO 1 RIO CARHUELLO | pH | Unidad | 6 - 8,5 | 6.7 | 2018-02-01 | Autocontrol | valor en rango
76325890-4 | PISCICULTURA QUIMEYCO | PUNTO 1 RIO CARHUELLO | pH | Unidad | 6 - 8,5 | 6.7 | 2018-02-01 | Autocontrol | valor en rango
76325890-4 | PISCICULTURA QUIMEYCO | PUNTO 1 RIO CARHUELLO | pH | Unidad | 6 - 8,5 | 6.7 | 2018-02-01 | Autocontrol | valor en rango
76325890-4 | PISCICULTURA QUIMEYCO | PUNTO 1 RIO CARHUELLO | pH | Unidad | 6 - 8,5 | 6.7 | 2018-02-01 | Autocontrol | valor en rango
76325890-4 | PISCICULTURA QUIMEYCO | PUNTO 1 RIO CARHUELLO | pH | Unidad | 6 - 8,5 | 6.7 | 2018-02-01 | Autocontrol | valor en rango
76325890-4 | PISCICULTURA QUIMEYCO | PUNTO 1 RIO CARHUELLO | Sólidos Sedimentables | ml/L/h | 5 | 0.1 | 2018-02-01 | Autocontrol | 0 %
76325890-4 | PISCICULTURA QUIMEYCO | PUNTO 1 RIO CARHUELLO | Temperatura | °C | 30 | 9.8 | 2018-02-01 | Autocontrol | 0 %
76325890-4 | PISCICULTURA QUIMEYCO | PUNTO 1 RIO CARHUELLO | Temperatura | °C | 30 | 9.8 | 2018-02-01 | Autocontrol | 0 %
76325890-4 | PISCICULTURA QUIMEYCO | PUNTO 1 RIO CARHUELLO | Temperatura | °C | 30 | 9.7 | 2018-02-01 | Autocontrol | 0 %
76325890-4 | PISCICULTURA QUIMEYCO | PUNTO 1 RIO CARHUELLO | Temperatura | °C | 30 | 10 | 2018-02-01 | Autocontrol | 0 %
76325890-4 | PISCICULTURA QUIMEYCO | PUNTO 1 RIO CARHUELLO | Temperatura | °C | 30 | 10.1 | 2018-02-01 | Autocontrol | 0 %
76325890-4 | PISCICULTURA QUIMEYCO | PUNTO 1 RIO CARHUELLO | Temperatura | °C | 30 | 10.1 | 2018-02-01 | Autocontrol | 0 %
76325890-4 | PISCICULTURA QUIMEYCO | PUNTO 1 RIO CARHUELLO | Temperatura | °C | 30 | 10.1 | 2018-02-01 | Autocontrol | 0 %
76325890-4 | PISCICULTURA QUIMEYCO | PUNTO 1 RIO CARHUELLO | Temperatura | °C | 30 | 10.1 | 2018-02-01 | Autocontrol | 0 %
76325890-4 | PISCICULTURA QUIMEYCO | PUNTO 1 RIO CARHUELLO | Coliformes Fecales o Termotolerantes | NMP/100 ml | 1000 | 50 | 2018-02-01 | Autocontrol | 0 %
76325890-4 | PISCICULTURA QUIMEYCO | PUNTO 1 RIO CARHUELLO | Sólidos Sedimentables | ml/L/h | 5 | 0.1 | 2018-02-01 | Autocontrol | 0 %
76325890-4 | PISCICULTURA QUIMEYCO | PUNTO 1 RIO CARHUELLO | pH | Unidad | 6 - 8,5 | 7.1 | 2018-02-01 | Autocontrol | valor en rango
76325890-4 | PISCICULTURA QUIMEYCO | PUNTO 1 RIO CARHUELLO | pH | Unidad | 6 - 8,5 | 7.1 | 2018-02-01 | Autocontrol | valor en rango
76325890-4 | PISCICULTURA QUIMEYCO | PUNTO 1 RIO CARHUELLO | pH | Unidad | 6 - 8,5 | 7.1 | 2018-02-01 | Autocontrol | valor en rango
76325890-4 | PISCICULTURA QUIMEYCO | PUNTO 1 RIO CARHUELLO | pH | Unidad | 6 - 8,5 | 7.1 | 2018-02-01 | Autocontrol | valor en rango
76325890-4 | PISCICULTURA QUIMEYCO | PUNTO 1 RIO CARHUELLO | pH | Unidad | 6 - 8,5 | 7.1 | 2018-02-01 | Autocontrol | valor en rango
76325890-4 | PISCICULTURA QUIMEYCO | PUNTO 1 RIO CARHUELLO | pH | Unidad | 6 - 8,5 | 7.1 | 2018-02-01 | Autocontrol | valor en rango
76325890-4 | PISCICULTURA QUIMEYCO | PUNTO 1 RIO CARHUELLO | pH | Unidad | 6 - 8,5 | 7.2 | 2018-02-01 | Autocontrol | valor en rango
76325890-4 | PISCICULTURA QUIMEYCO | PUNTO 1 RIO CARHUELLO | pH | Unidad | 6 - 8,5 | 7.1 | 2018-02-01 | Autocontrol | valor en rango
76325890-4 | PISCICULTURA QUIMEYCO | PUNTO 1 RIO CARHUELLO | pH | Unidad | 6 - 8,5 | 7.2 | 2018-02-01 | Autocontrol | valor en rango
76325890-4 | PISCICULTURA QUIMEYCO | PUNTO 1 RIO CARHUELLO | pH | Unidad | 6 - 8,5 | 7.1 | 2018-02-01 | Autocontrol | valor en rango
76325890-4 | PISCICULTURA QUIMEYCO | PUNTO 1 RIO CARHUELLO | pH | Unidad | 6 - 8,5 | 7.1 | 2018-02-01 | Autocontrol | valor en rango
76325890-4 | PISCICULTURA QUIMEYCO | PUNTO 1 RIO CARHUELLO | pH | Unidad | 6 - 8,5 | 7.1 | 2018-02-01 | Autocontrol | valor en rango
76325890-4 | PISCICULTURA QUIMEYCO | PUNTO 1 RIO CARHUELLO | pH | Unidad | 6 - 8,5 | 7.1 | 2018-02-01 | Autocontrol | valor en rango
76325890-4 | PISCICULTURA QUIMEYCO | PUNTO 1 RIO CARHUELLO | pH | Unidad | 6 - 8,5 | 7.1 | 2018-02-01 | Autocontrol | valor en rango
76325890-4 | PISCICULTURA QUIMEYCO | PUNTO 1 RIO CARHUELLO | pH | Unidad | 6 - 8,5 | 7.2 | 2018-02-01 | Autocontrol | valor en rango
76325890-4 | PISCICULTURA QUIMEYCO | PUNTO 1 RIO CARHUELLO | pH | Unidad | 6 - 8,5 | 7.2 | 2018-02-01 | Autocontrol | valor en rango
76325890-4 | PISCICULTURA QUIMEYCO | PUNTO 1 RIO CARHUELLO | pH | Unidad | 6 - 8,5 | 7.2 | 2018-02-01 | Autocontrol | valor en rango
76325890-4 | PISCICULTURA QUIMEYCO | PUNTO 1 RIO CARHUELLO | pH | Unidad | 6 - 8,5 | 7.2 | 2018-02-01 | Autocontrol | valor en rango
76325890-4 | PISCICULTURA QUIMEYCO | PUNTO 1 RIO CARHUELLO | pH | Unidad | 6 - 8,5 | 7.2 | 2018-02-01 | Autocontrol | valor en rango
76325890-4 | PISCICULTURA QUIMEYCO | PUNTO 1 RIO CARHUELLO | pH | Unidad | 6 - 8,5 | 7.2 | 2018-02-01 | Autocontrol | valor en rango
76325890-4 | PISCICULTURA QUIMEYCO | PUNTO 1 RIO CARHUELLO | pH | Unidad | 6 - 8,5 | 7.2 | 2018-02-01 | Autocontrol | valor en rango
76325890-4 | PISCICULTURA QUIMEYCO | PUNTO 1 RIO CARHUELLO | pH | Unidad | 6 - 8,5 | 7.1 | 2018-02-01 | Autocontrol | valor en rango
76325890-4 | PISCICULTURA QUIMEYCO | PUNTO 1 RIO CARHUELLO | pH | Unidad | 6 - 8,5 | 7.1 | 2018-02-01 | Autocontrol | valor en rango
76325890-4 | PISCICULTURA QUIMEYCO | PUNTO 1 RIO CARHUELLO | pH | Unidad | 6 - 8,5 | 7.1 | 2018-02-01 | Autocontrol | valor en rango
76325890-4 | PISCICULTURA QUIMEYCO | PUNTO 1 RIO CARHUELLO | Temperatura | °C | 30 | 10 | 2018-02-01 | Autocontrol | 0 %
76325890-4 | PISCICULTURA QUIMEYCO | PUNTO 1 RIO CARHUELLO | Temperatura | °C | 30 | 10.1 | 2018-02-01 | Autocontrol | 0 %
76325890-4 | PISCICULTURA QUIMEYCO | PUNTO 1 RIO CARHUELLO | Temperatura | °C | 30 | 10.2 | 2018-02-01 | Autocontrol | 0 %
76325890-4 | PISCICULTURA QUIMEYCO | PUNTO 1 RIO CARHUELLO | Temperatura | °C | 30 | 10.3 | 2018-02-01 | Autocontrol | 0 %
76325890-4 | PISCICULTURA QUIMEYCO | PUNTO 1 RIO CARHUELLO | Temperatura | °C | 30 | 10.3 | 2018-02-01 | Autocontrol | 0 %
76325890-4 | PISCICULTURA QUIMEYCO | PUNTO 1 RIO CARHUELLO | Temperatura | °C | 30 | 10.3 | 2018-02-01 | Autocontrol | 0 %
76325890-4 | PISCICULTURA QUIMEYCO | PUNTO 1 RIO CARHUELLO | Temperatura | °C | 30 | 10.3 | 2018-02-01 | Autocontrol | 0 %
76325890-4 | PISCICULTURA QUIMEYCO | PUNTO 1 RIO CARHUELLO | Temperatura | °C | 30 | 10.2 | 2018-02-01 | Autocontrol | 0 %
76325890-4 | PISCICULTURA QUIMEYCO | PUNTO 1 RIO CARHUELLO | Temperatura | °C | 30 | 10.2 | 2018-02-01 | Autocontrol | 0 %
76325890-4 | PISCICULTURA QUIMEYCO | PUNTO 1 RIO CARHUELLO | Temperatura | °C | 30 | 10.1 | 2018-02-01 | Autocontrol | 0 %
76325890-4 | PISCICULTURA QUIMEYCO | PUNTO 1 RIO CARHUELLO | Temperatura | °C | 30 | 10.1 | 2018-02-01 | Autocontrol | 0 %
76325890-4 | PISCICULTURA QUIMEYCO | PUNTO 1 RIO CARHUELLO | Temperatura | °C | 30 | 10 | 2018-02-01 | Autocontrol | 0 %
76325890-4 | PISCICULTURA QUIMEYCO | PUNTO 1 RIO CARHUELLO | Temperatura | °C | 30 | 10 | 2018-02-01 | Autocontrol | 0 %
76325890-4 | PISCICULTURA QUIMEYCO | PUNTO 1 RIO CARHUELLO | Temperatura | °C | 30 | 10 | 2018-02-01 | Autocontrol | 0 %
76325890-4 | PISCICULTURA QUIMEYCO | PUNTO 1 RIO CARHUELLO | Temperatura | °C | 30 | 10 | 2018-02-01 | Autocontrol | 0 %
76325890-4 | PISCICULTURA QUIMEYCO | PUNTO 1 RIO CARHUELLO | Temperatura | °C | 30 | 10 | 2018-02-01 | Autocontrol | 0 %
76325890-4 | PISCICULTURA QUIMEYCO | PUNTO 1 RIO CARHUELLO | Temperatura | °C | 30 | 10 | 2018-02-01 | Autocontrol | 0 %
76325890-4 | PISCICULTURA QUIMEYCO | PUNTO 1 RIO CARHUELLO | Temperatura | °C | 30 | 10 | 2018-02-01 | Autocontrol | 0 %
76325890-4 | PISCICULTURA QUIMEYCO | PUNTO 1 RIO CARHUELLO | Temperatura | °C | 30 | 10 | 2018-02-01 | Autocontrol | 0 %
76325890-4 | PISCICULTURA QUIMEYCO | PUNTO 1 RIO CARHUELLO | Temperatura | °C | 30 | 10 | 2018-02-01 | Autocontrol | 0 %
76325890-4 | PISCICULTURA QUIMEYCO | PUNTO 1 RIO CARHUELLO | Temperatura | °C | 30 | 10 | 2018-02-01 | Autocontrol | 0 %
76325890-4 | PISCICULTURA QUIMEYCO | PUNTO 1 RIO CARHUELLO | Temperatura | °C | 30 | 9.9 | 2018-02-01 | Autocontrol | 0 %
76325890-4 | PISCICULTURA QUIMEYCO | PUNTO 1 RIO CARHUELLO | Temperatura | °C | 30 | 10 | 2018-02-01 | Autocontrol | 0 %
76325890-4 | PISCICULTURA QUIMEYCO | PUNTO 1 RIO CARHUELLO | Temperatura | °C | 30 | 10 | 2018-02-01 | Autocontrol | 0 %
76325890-4 | PISCICULTURA QUIMEYCO | PUNTO 1 RIO CARHUELLO | Aceites y Grasas | mg/L | 20 | 14 | 2018-02-01 | Autocontrol | 0 %
76325890-4 | PISCICULTURA QUIMEYCO | PUNTO 1 RIO CARHUELLO | DBO5 | mgO2/L | 35 | 2 | 2018-02-01 | Autocontrol | 0 %
76325890-4 | PISCICULTURA QUIMEYCO | PUNTO 1 RIO CARHUELLO | Fósforo | mg/L | 2 | 0.6 | 2018-02-01 | Autocontrol | 0 %
76325890-4 | PISCICULTURA QUIMEYCO | PUNTO 1 RIO CARHUELLO | Nitrógeno Total | mg/L | 10 | 1 | 2018-02-01 | Autocontrol | 0 %
76325890-4 | PISCICULTURA QUIMEYCO | PUNTO 1 RIO CARHUELLO | Poder Espumógeno | mm | 7 | 1 | 2018-02-01 | Autocontrol | 0 %
76325890-4 | PISCICULTURA QUIMEYCO | PUNTO 1 RIO CARHUELLO | SAAM | mg/L | 10 | 0.11 | 2018-02-01 | Autocontrol | 0 %
76325890-4 | PISCICULTURA QUIMEYCO | PUNTO 1 RIO CARHUELLO | Sólidos Suspendidos Totales | mg/L | 80 | 2.7 | 2018-02-01 | Autocontrol | 0 %
76325890-4 | PISCICULTURA QUIMEYCO | PUNTO 1 RIO CARHUELLO | pH | Unidad | 6 - 8,5 | 6.9 | 2018-02-01 | Autocontrol | valor en rango
76325890-4 | PISCICULTURA QUIMEYCO | PUNTO 1 RIO CARHUELLO | Temperatura | °C | 30 | 13.2 | 2018-02-01 | Autocontrol | 0 %
76325890-4 | PISCICULTURA QUIMEYCO | PUNTO 1 RIO CARHUELLO | Aceites y Grasas | mg/L | 20 | 14 | 2018-02-01 | Autocontrol | 0 %
76325890-4 | PISCICULTURA QUIMEYCO | PUNTO 1 RIO CARHUELLO | DBO5 | mgO2/L | 35 | 2 | 2018-02-01 | Autocontrol | 0 %
76325890-4 | PISCICULTURA QUIMEYCO | PUNTO 1 RIO CARHUELLO | Fósforo | mg/L | 2 | 0.6 | 2018-02-01 | Autocontrol | 0 %
76325890-4 | PISCICULTURA QUIMEYCO | PUNTO 1 RIO CARHUELLO | Nitrógeno Total | mg/L | 10 | 1.67 | 2018-02-01 | Autocontrol | 0 %
76325890-4 | PISCICULTURA QUIMEYCO | PUNTO 1 RIO CARHUELLO | Poder Espumógeno | mm | 7 | 1 | 2018-02-01 | Autocontrol | 0 %
76325890-4 | PISCICULTURA QUIMEYCO | PUNTO 1 RIO CARHUELLO | SAAM | mg/L | 10 | 1.46 | 2018-02-01 | Autocontrol | 0 %
76325890-4 | PISCICULTURA QUIMEYCO | PUNTO 1 RIO CARHUELLO | Sólidos Suspendidos Totales | mg/L | 80 | 2.7 | 2018-02-01 | Autocontrol | 0 %
76325890-4 | PISCICULTURA QUIMEYCO | PUNTO 1 RIO CARHUELLO | pH | Unidad | 6 - 8,5 | 7.4 | 2018-02-01 | Autocontrol | valor en rango
76325890-4 | PISCICULTURA QUIMEYCO | PUNTO 1 RIO CARHUELLO | Temperatura | °C | 30 | 11.3 | 2018-02-01 | Autocontrol | 0 %
76325890-4 | PISCICULTURA QUIMEYCO | PUNTO 1 RIO CARHUELLO | Aceites y Grasas | mg/L | 20 | 14 | 2018-02-01 | Autocontrol | 0 %
76325890-4 | PISCICULTURA QUIMEYCO | PUNTO 1 RIO CARHUELLO | DBO5 | mgO2/L | 35 | 2 | 2018-02-01 | Autocontrol | 0 %
76325890-4 | PISCICULTURA QUIMEYCO | PUNTO 1 RIO CARHUELLO | Fósforo | mg/L | 2 | 0.6 | 2018-02-01 | Autocontrol | 0 %
76325890-4 | PISCICULTURA QUIMEYCO | PUNTO 1 RIO CARHUELLO | Nitrógeno Total | mg/L | 10 | 6.06 | 2018-02-01 | Autocontrol | 0 %
76325890-4 | PISCICULTURA QUIMEYCO | PUNTO 1 RIO CARHUELLO | Poder Espumógeno | mm | 7 | 1 | 2018-02-01 | Autocontrol | 0 %
76325890-4 | PISCICULTURA QUIMEYCO | PUNTO 1 RIO CARHUELLO | SAAM | mg/L | 10 | 0.11 | 2018-02-01 | Autocontrol | 0 %
76325890-4 | PISCICULTURA QUIMEYCO | PUNTO 1 RIO CARHUELLO | Sólidos Suspendidos Totales | mg/L | 80 | 2.7 | 2018-02-01 | Autocontrol | 0 %
76325890-4 | PISCICULTURA QUIMEYCO | PUNTO 1 RIO CARHUELLO | pH | Unidad | 6 - 8,5 | 6.5 | 2018-02-01 | Autocontrol | valor en rango
76325890-4 | PISCICULTURA QUIMEYCO | PUNTO 1 RIO CARHUELLO | Temperatura | °C | 30 | 13.5 | 2018-02-01 | Autocontrol | 0 %
76325890-4 | PISCICULTURA QUIMEYCO | PUNTO 1 RIO CARHUELLO | Aceites y Grasas | mg/L | 20 | 14 | 2018-02-01 | Autocontrol | 0 %
76325890-4 | PISCICULTURA QUIMEYCO | PUNTO 1 RIO CARHUELLO | DBO5 | mgO2/L | 35 | 2 | 2018-02-01 | Autocontrol | 0 %
76325890-4 | PISCICULTURA QUIMEYCO | PUNTO 1 RIO CARHUELLO | Fósforo | mg/L | 2 | 0.6 | 2018-02-01 | Autocontrol | 0 %
76325890-4 | PISCICULTURA QUIMEYCO | PUNTO 1 RIO CARHUELLO | Nitrógeno Total | mg/L | 10 | 1.26 | 2018-02-01 | Autocontrol | 0 %
76325890-4 | PISCICULTURA QUIMEYCO | PUNTO 1 RIO CARHUELLO | Poder Espumógeno | mm | 7 | 1 | 2018-02-01 | Autocontrol | 0 %
76325890-4 | PISCICULTURA QUIMEYCO | PUNTO 1 RIO CARHUELLO | SAAM | mg/L | 10 | 0.11 | 2018-02-01 | Autocontrol | 0 %
76325890-4 | PISCICULTURA QUIMEYCO | PUNTO 1 RIO CARHUELLO | Sólidos Suspendidos Totales | mg/L | 80 | 4.5 | 2018-02-01 | Autocontrol | 0 %
76325890-4 | PISCICULTURA QUIMEYCO | PUNTO 1 RIO CARHUELLO | pH | Unidad | 6 - 8,5 | 7.2 | 2018-02-01 | Autocontrol | valor en rango
76325890-4 | PISCICULTURA QUIMEYCO | PUNTO 1 RIO CARHUELLO | Temperatura | °C | 30 | 10.2 | 2018-02-01 | Autocontrol | 0 %