## Información UF
RUT | Razón Social | Unidad Fiscalizable | Punto Descarga | Región | Provincia | Comuna | Dirección | DATUM | HUSO | UTM Este | UTM Norte | Cuerpo Receptor | Norma | Tabla Cumplimiento | RPM | RPM Fecha | Vigencia
99575430-4 | PESQUERA BAHIA CALDERA S A | PESQUERA BAHIA CALDERA - SISTEMA DE TRATAMIENTO Y DISPOSICION DE RILES | B.CALDERA | Región de Atacama | Huasco | Alto del Carmen | AVENIDA LAS INDUSTRIAS 1190, Alto del Carmen, Región de Atacama | Datum | 19 | 319760 | 7006573 | BAHIA CALDERA | DS 90-2000 | Tabla 5 | 140 | 2008-01-22 | Si

## Resumen evaluación
Período evaluado | N° de hechos constatados
| 1 | - | 2 | 3 | 4 | 5 | 6 | 7 | 8 | 9
| Informa | Efectúa descarga | Entrega dentro de plazo | Entrega parámetros solicitados | Entrega con frecuencia solicitada | Caudal se encuentra bajo Resolución | Parámetros se encuentran bajo norma | Presenta Remuestras | Entrega Parámetro Remuestra | Inconsistencia
2018-01-01 | SI | NO | NO | NO APLICA | NO APLICA | NO APLICA | NO APLICA | NO APLICA | NO APLICA | NO APLICA
2018-02-01 | SI | SI | NO | SI | SI | SI | SI | NO APLICA | NO APLICA | NO APLICA
2018-03-01 | SI | SI | NO | SI | SI | SI | SI | NO APLICA | NO APLICA | NO APLICA
2018-04-01 | SI | SI | SI | SI | SI | SI | SI | NO APLICA | NO APLICA | NO APLICA
2018-05-01 | SI | SI | SI | SI | SI | SI | SI | NO APLICA | NO APLICA | NO APLICA
2018-06-01 | SI | SI | SI | SI | SI | NO | SI | NO APLICA | NO APLICA | NO
2018-07-01 | SI | SI | SI | SI | SI | SI | SI | NO APLICA | NO APLICA | NO APLICA
2018-08-01 | SI | SI | NO | SI | SI | SI | SI | NO APLICA | NO APLICA | NO APLICA
2018-09-01 | SI | SI | SI | SI | SI | SI | SI | NO APLICA | NO APLICA | NO APLICA
2018-10-01 | SI | SI | NO | SI | SI | SI | NO | NO | NO APLICA | NO APLICA
2018-11-01 | SI | SI | NO | SI | SI | SI | NO | NO | NO APLICA | NO APLICA
2018-12-01 | SI | SI | SI | SI | SI | SI | NO | NO | NO APLICA | NO APLICA

## Reporte de caudal
RUT | Unidad Fiscalizable | Punto | Caudal max comprometido | Caudal reportado | Unidad | Período | Tipo
99575430-4 | PESQUERA BAHIA CALDERA - SISTEMA DE TRATAMIENTO Y DISPOSICION DE RILES | B.CALDERA | 25000 | 2008 | m3/dia | 2018-02-01 | Autocontrol
99575430-4 | PESQUERA BAHIA CALDERA - SISTEMA DE TRATAMIENTO Y DISPOSICION DE RILES | B.CALDERA | 25000 | 2385 | m3/dia | 2018-03-01 | Autocontrol
99575430-4 | PESQUERA BAHIA CALDERA - SISTEMA DE TRATAMIENTO Y DISPOSICION DE RILES | B.CALDERA | 25000 | 1600 | m3/dia | 2018-04-01 | Autocontrol
99575430-4 | PESQUERA BAHIA CALDERA - SISTEMA DE TRATAMIENTO Y DISPOSICION DE RILES | B.CALDERA | 25000 | 4668 | m3/dia | 2018-05-01 | Autocontrol
99575430-4 | PESQUERA BAHIA CALDERA - SISTEMA DE TRATAMIENTO Y DISPOSICION DE RILES | B.CALDERA | 25000 | 2403 | m3/dia | 2018-05-01 | Autocontrol
99575430-4 | PESQUERA BAHIA CALDERA - SISTEMA DE TRATAMIENTO Y DISPOSICION DE RILES | B.CALDERA | 25000 | 5840 | m3/dia | 2018-06-01 | Autocontrol
99575430-4 | PESQUERA BAHIA CALDERA - SISTEMA DE TRATAMIENTO Y DISPOSICION DE RILES | B.CALDERA | 25000 | 5775 | m3/dia | 2018-07-01 | Autocontrol
99575430-4 | PESQUERA BAHIA CALDERA - SISTEMA DE TRATAMIENTO Y DISPOSICION DE RILES | B.CALDERA | 25000 | 2248.8 | m3/dia | 2018-08-01 | Autocontrol
99575430-4 | PESQUERA BAHIA CALDERA - SISTEMA DE TRATAMIENTO Y DISPOSICION DE RILES | B.CALDERA | 25000 | 2248.8 | m3/dia | 2018-08-01 | Autocontrol
99575430-4 | PESQUERA BAHIA CALDERA - SISTEMA DE TRATAMIENTO Y DISPOSICION DE RILES | B.CALDERA | 25000 | 1360.3 | m3/dia | 2018-09-01 | Autocontrol
99575430-4 | PESQUERA BAHIA CALDERA - SISTEMA DE TRATAMIENTO Y DISPOSICION DE RILES | B.CALDERA | 25000 | 1360.3 | m3/dia | 2018-09-01 | Autocontrol
99575430-4 | PESQUERA BAHIA CALDERA - SISTEMA DE TRATAMIENTO Y DISPOSICION DE RILES | B.CALDERA | 25000 | 1040.3 | m3/dia | 2018-10-01 | Autocontrol
99575430-4 | PESQUERA BAHIA CALDERA - SISTEMA DE TRATAMIENTO Y DISPOSICION DE RILES | B.CALDERA | 25000 | 1040.3 | m3/dia | 2018-10-01 | Autocontrol
99575430-4 | PESQUERA BAHIA CALDERA - SISTEMA DE TRATAMIENTO Y DISPOSICION DE RILES | B.CALDERA | 25000 | 1189 | m3/dia | 2018-11-01 | Autocontrol
99575430-4 | PESQUERA BAHIA CALDERA - SISTEMA DE TRATAMIENTO Y DISPOSICION DE RILES | B.CALDERA | 25000 | 1189 | m3/dia | 2018-11-01 | Autocontrol
99575430-4 | PESQUERA BAHIA CALDERA - SISTEMA DE TRATAMIENTO Y DISPOSICION DE RILES | B.CALDERA | 25000 | 1691.7 | m3/dia | 2018-12-01 | Autocontrol
99575430-4 | PESQUERA BAHIA CALDERA - SISTEMA DE TRATAMIENTO Y DISPOSICION DE RILES | B.CALDERA | 25000 | 1691.7 | m3/dia | 2018-12-01 | Autocontrol
99575430-4 | PESQUERA BAHIA CALDERA - SISTEMA DE TRATAMIENTO Y DISPOSICION DE RILES | B.CALDERA | 25000 | 373946.18 | m3/dia | 2018-06-01 | Control Directo

## Reporte de calidad
RUT | Unidad Fiscalizable | Punto | Parámetro | Unidad | Límite exigido | Valor reportado | Periodo | Tipo | % de Excedencia
99575430-4 | PESQUERA BAHIA CALDERA - SISTEMA DE TRATAMIENTO Y DISPOSICION DE RILES | B.CALDERA | Aceites y Grasas | mg/L | 150 | 14 | 2018-06-01 | Control Directo | 0 %
99575430-4 | PESQUERA BAHIA CALDERA - SISTEMA DE TRATAMIENTO Y DISPOSICION DE RILES | B.CALDERA | Aluminio | mg/L | 10 | 0.09 | 2018-06-01 | Control Directo | 0 %
99575430-4 | PESQUERA BAHIA CALDERA - SISTEMA DE TRATAMIENTO Y DISPOSICION DE RILES | B.CALDERA | Arsénico | mg/L | 0.5 | 0.001 | 2018-06-01 | Control Directo | 0 %
99575430-4 | PESQUERA BAHIA CALDERA - SISTEMA DE TRATAMIENTO Y DISPOSICION DE RILES | B.CALDERA | Cadmio | mg/L | 0.5 | 0.01 | 2018-06-01 | Control Directo | 0 %
99575430-4 | PESQUERA BAHIA CALDERA - SISTEMA DE TRATAMIENTO Y DISPOSICION DE RILES | B.CALDERA | Cianuro | mg/L | 1 | 0.02 | 2018-06-01 | Control Directo | 0 %
99575430-4 | PESQUERA BAHIA CALDERA - SISTEMA DE TRATAMIENTO Y DISPOSICION DE RILES | B.CALDERA | Cobre | mg/L | 3 | 0.1 | 2018-06-01 | Control Directo | 0 %
99575430-4 | PESQUERA BAHIA CALDERA - SISTEMA DE TRATAMIENTO Y DISPOSICION DE RILES | B.CALDERA | Cromo Hexavalente | mg/L | 0.5 | 0.03 | 2018-06-01 | Control Directo | 0 %
99575430-4 | PESQUERA BAHIA CALDERA - SISTEMA DE TRATAMIENTO Y DISPOSICION DE RILES | B.CALDERA | Cromo Total | mg/L | 10 | 0.1 | 2018-06-01 | Control Directo | 0 %
99575430-4 | PESQUERA BAHIA CALDERA - SISTEMA DE TRATAMIENTO Y DISPOSICION DE RILES | B.CALDERA | Estaño | mg/L | 1 | 0.03 | 2018-06-01 | Control Directo | 0 %
99575430-4 | PESQUERA BAHIA CALDERA - SISTEMA DE TRATAMIENTO Y DISPOSICION DE RILES | B.CALDERA | Fluoruro | mg/L | 6 | 0.9 | 2018-06-01 | Control Directo | 0 %
99575430-4 | PESQUERA BAHIA CALDERA - SISTEMA DE TRATAMIENTO Y DISPOSICION DE RILES | B.CALDERA | Hidrocarburos Totales | mg/L | 20 | 5 | 2018-06-01 | Control Directo | 0 %
99575430-4 | PESQUERA BAHIA CALDERA - SISTEMA DE TRATAMIENTO Y DISPOSICION DE RILES | B.CALDERA | Hidrocarburos Volatiles | mg/L | 2 | 0.2 | 2018-06-01 | Control Directo | 0 %
99575430-4 | PESQUERA BAHIA CALDERA - SISTEMA DE TRATAMIENTO Y DISPOSICION DE RILES | B.CALDERA | Indice Fenol | mg/L | 1 | 0.01 | 2018-06-01 | Control Directo | 0 %
99575430-4 | PESQUERA BAHIA CALDERA - SISTEMA DE TRATAMIENTO Y DISPOSICION DE RILES | B.CALDERA | Manganeso | mg/L | 4 | 0.03 | 2018-06-01 | Control Directo | 0 %
99575430-4 | PESQUERA BAHIA CALDERA - SISTEMA DE TRATAMIENTO Y DISPOSICION DE RILES | B.CALDERA | Mercurio | mg/L | 0.02 | 0.001 | 2018-06-01 | Control Directo | 0 %
99575430-4 | PESQUERA BAHIA CALDERA - SISTEMA DE TRATAMIENTO Y DISPOSICION DE RILES | B.CALDERA | Molibdeno | mg/L | 0.5 | 0.02 | 2018-06-01 | Control Directo | 0 %
99575430-4 | PESQUERA BAHIA CALDERA - SISTEMA DE TRATAMIENTO Y DISPOSICION DE RILES | B.CALDERA | Níquel | mg/L | 4 | 0.05 | 2018-06-01 | Control Directo | 0 %
99575430-4 | PESQUERA BAHIA CALDERA - SISTEMA DE TRATAMIENTO Y DISPOSICION DE RILES | B.CALDERA | pH | Unidad | 5,5 - 9 | 6.5 | 2018-06-01 | Control Directo | valor en rango
99575430-4 | PESQUERA BAHIA CALDERA - SISTEMA DE TRATAMIENTO Y DISPOSICION DE RILES | B.CALDERA | Plomo | mg/L | 1 | 0.03 | 2018-06-01 | Control Directo | 0 %
99575430-4 | PESQUERA BAHIA CALDERA - SISTEMA DE TRATAMIENTO Y DISPOSICION DE RILES | B.CALDERA | SAAM | mg/L | 15 | 0.1 | 2018-06-01 | Control Directo | 0 %
99575430-4 | PESQUERA BAHIA CALDERA - SISTEMA DE TRATAMIENTO Y DISPOSICION DE RILES | B.CALDERA | Selenio | mg/L | 0.03 | 0.001 | 2018-06-01 | Control Directo | 0 %
99575430-4 | PESQUERA BAHIA CALDERA - SISTEMA DE TRATAMIENTO Y DISPOSICION DE RILES | B.CALDERA | Sólidos Sedimentables | ml/L/h | 20 | 0.5 | 2018-06-01 | Control Directo | 0 %
99575430-4 | PESQUERA BAHIA CALDERA - SISTEMA DE TRATAMIENTO Y DISPOSICION DE RILES | B.CALDERA | Sólidos Suspendidos Totales | mg/L | 300 | 151 | 2018-06-01 | Control Directo | 0 %
99575430-4 | PESQUERA BAHIA CALDERA - SISTEMA DE TRATAMIENTO Y DISPOSICION DE RILES | B.CALDERA | Sulfuro | mg/L | 5 | 0.2 | 2018-06-01 | Control Directo | 0 %
99575430-4 | PESQUERA BAHIA CALDERA - SISTEMA DE TRATAMIENTO Y DISPOSICION DE RILES | B.CALDERA | Zinc | mg/L | 5 | 0.02 | 2018-06-01 | Control Directo | 0 %
99575430-4 | PESQUERA BAHIA CALDERA - SISTEMA DE TRATAMIENTO Y DISPOSICION DE RILES | B.CALDERA | Aceites y Grasas | mg/L | 150 | 10 | 2018-12-01 | Autocontrol | 0 %
99575430-4 | PESQUERA BAHIA CALDERA - SISTEMA DE TRATAMIENTO Y DISPOSICION DE RILES | B.CALDERA | Cobre | mg/L | 3 | 0.03 | 2018-12-01 | Autocontrol | 0 %
99575430-4 | PESQUERA BAHIA CALDERA - SISTEMA DE TRATAMIENTO Y DISPOSICION DE RILES | B.CALDERA | DBO5 | mgO2/L |  | 4.64 | 2018-12-01 | Autocontrol
99575430-4 | PESQUERA BAHIA CALDERA - SISTEMA DE TRATAMIENTO Y DISPOSICION DE RILES | B.CALDERA | Fluoruro | mg/L | 6 | 0.8 | 2018-12-01 | Autocontrol | 0 %
99575430-4 | PESQUERA BAHIA CALDERA - SISTEMA DE TRATAMIENTO Y DISPOSICION DE RILES | B.CALDERA | Fósforo | mg/L |  | 0.6 | 2018-12-01 | Autocontrol
99575430-4 | PESQUERA BAHIA CALDERA - SISTEMA DE TRATAMIENTO Y DISPOSICION DE RILES | B.CALDERA | Hidrocarburos Fijos | mg/L |  | 10 | 2018-12-01 | Autocontrol
99575430-4 | PESQUERA BAHIA CALDERA - SISTEMA DE TRATAMIENTO Y DISPOSICION DE RILES | B.CALDERA | Hidrocarburos Totales | mg/L | 20 | 10 | 2018-12-01 | Autocontrol | 0 %
99575430-4 | PESQUERA BAHIA CALDERA - SISTEMA DE TRATAMIENTO Y DISPOSICION DE RILES | B.CALDERA | Indice Fenol | mg/L | 1 | 0.002 | 2018-12-01 | Autocontrol | 0 %
99575430-4 | PESQUERA BAHIA CALDERA - SISTEMA DE TRATAMIENTO Y DISPOSICION DE RILES | B.CALDERA | Nitrógeno Total Kjeldahl | mg/L |  | 0.534 | 2018-12-01 | Autocontrol
99575430-4 | PESQUERA BAHIA CALDERA - SISTEMA DE TRATAMIENTO Y DISPOSICION DE RILES | B.CALDERA | Níquel | mg/L | 4 | 0.009 | 2018-12-01 | Autocontrol | 0 %
99575430-4 | PESQUERA BAHIA CALDERA - SISTEMA DE TRATAMIENTO Y DISPOSICION DE RILES | B.CALDERA | Plomo | mg/L | 1 | 0.05 | 2018-12-01 | Autocontrol | 0 %
99575430-4 | PESQUERA BAHIA CALDERA - SISTEMA DE TRATAMIENTO Y DISPOSICION DE RILES | B.CALDERA | Poder Espumógeno | mm |  | 1 | 2018-12-01 | Autocontrol
99575430-4 | PESQUERA BAHIA CALDERA - SISTEMA DE TRATAMIENTO Y DISPOSICION DE RILES | B.CALDERA | SAAM | mg/L | 15 | 0.11 | 2018-12-01 | Autocontrol | 0 %
99575430-4 | PESQUERA BAHIA CALDERA - SISTEMA DE TRATAMIENTO Y DISPOSICION DE RILES | B.CALDERA | Sólidos Suspendidos Totales | mg/L | 300 | 19 | 2018-12-01 | Autocontrol | 0 %
99575430-4 | PESQUERA BAHIA CALDERA - SISTEMA DE TRATAMIENTO Y DISPOSICION DE RILES | B.CALDERA | Sulfuro | mg/L | 5 | 0.06 | 2018-12-01 | Autocontrol | 0 %
99575430-4 | PESQUERA BAHIA CALDERA - SISTEMA DE TRATAMIENTO Y DISPOSICION DE RILES | B.CALDERA | Zinc | mg/L | 5 | 0.058 | 2018-12-01 | Autocontrol | 0 %
99575430-4 | PESQUERA BAHIA CALDERA - SISTEMA DE TRATAMIENTO Y DISPOSICION DE RILES | B.CALDERA | Hidrocarburos Volatiles | mg/L | 2 | 10 | 2018-12-01 | Autocontrol | 400 %
99575430-4 | PESQUERA BAHIA CALDERA - SISTEMA DE TRATAMIENTO Y DISPOSICION DE RILES | B.CALDERA | pH | Unidad | 5,5 - 9 | 8.06 | 2018-10-01 | Autocontrol | valor en rango
99575430-4 | PESQUERA BAHIA CALDERA - SISTEMA DE TRATAMIENTO Y DISPOSICION DE RILES | B.CALDERA | Temperatura | °C |  | 17.7 | 2018-10-01 | Autocontrol
99575430-4 | PESQUERA BAHIA CALDERA - SISTEMA DE TRATAMIENTO Y DISPOSICION DE RILES | B.CALDERA | Caudal | m3/dia |  | 1040.3 | 2018-10-01 | Autocontrol
99575430-4 | PESQUERA BAHIA CALDERA - SISTEMA DE TRATAMIENTO Y DISPOSICION DE RILES | B.CALDERA | Aceites y Grasas | mg/L | 150 | 10 | 2018-10-01 | Autocontrol | 0 %
99575430-4 | PESQUERA BAHIA CALDERA - SISTEMA DE TRATAMIENTO Y DISPOSICION DE RILES | B.CALDERA | Cobre | mg/L | 3 | 0.02 | 2018-10-01 | Autocontrol | 0 %
99575430-4 | PESQUERA BAHIA CALDERA - SISTEMA DE TRATAMIENTO Y DISPOSICION DE RILES | B.CALDERA | DBO5 | mgO2/L |  | 2 | 2018-10-01 | Autocontrol
99575430-4 | PESQUERA BAHIA CALDERA - SISTEMA DE TRATAMIENTO Y DISPOSICION DE RILES | B.CALDERA | Fluoruro | mg/L | 6 | 1 | 2018-10-01 | Autocontrol | 0 %
99575430-4 | PESQUERA BAHIA CALDERA - SISTEMA DE TRATAMIENTO Y DISPOSICION DE RILES | B.CALDERA | Fósforo | mg/L |  | 0.6 | 2018-10-01 | Autocontrol
99575430-4 | PESQUERA BAHIA CALDERA - SISTEMA DE TRATAMIENTO Y DISPOSICION DE RILES | B.CALDERA | Hidrocarburos Fijos | mg/L |  | 10 | 2018-10-01 | Autocontrol
99575430-4 | PESQUERA BAHIA CALDERA - SISTEMA DE TRATAMIENTO Y DISPOSICION DE RILES | B.CALDERA | Hidrocarburos Totales | mg/L | 20 | 10 | 2018-10-01 | Autocontrol | 0 %
99575430-4 | PESQUERA BAHIA CALDERA - SISTEMA DE TRATAMIENTO Y DISPOSICION DE RILES | B.CALDERA | Indice Fenol | mg/L | 1 | 0.002 | 2018-10-01 | Autocontrol | 0 %
99575430-4 | PESQUERA BAHIA CALDERA - SISTEMA DE TRATAMIENTO Y DISPOSICION DE RILES | B.CALDERA | Nitrógeno Total Kjeldahl | mg/L |  | 1.28 | 2018-10-01 | Autocontrol
99575430-4 | PESQUERA BAHIA CALDERA - SISTEMA DE TRATAMIENTO Y DISPOSICION DE RILES | B.CALDERA | Níquel | mg/L | 4 | 0.009 | 2018-10-01 | Autocontrol | 0 %
99575430-4 | PESQUERA BAHIA CALDERA - SISTEMA DE TRATAMIENTO Y DISPOSICION DE RILES | B.CALDERA | Plomo | mg/L | 1 | 0.05 | 2018-10-01 | Autocontrol | 0 %
99575430-4 | PESQUERA BAHIA CALDERA - SISTEMA DE TRATAMIENTO Y DISPOSICION DE RILES | B.CALDERA | Poder Espumógeno | mm |  | 1 | 2018-10-01 | Autocontrol
99575430-4 | PESQUERA BAHIA CALDERA - SISTEMA DE TRATAMIENTO Y DISPOSICION DE RILES | B.CALDERA | SAAM | mg/L | 15 | 0.11 | 2018-10-01 | Autocontrol | 0 %
99575430-4 | PESQUERA BAHIA CALDERA - SISTEMA DE TRATAMIENTO Y DISPOSICION DE RILES | B.CALDERA | Sólidos Suspendidos Totales | mg/L | 300 | 32 | 2018-10-01 | Autocontrol | 0 %
99575430-4 | PESQUERA BAHIA CALDERA - SISTEMA DE TRATAMIENTO Y DISPOSICION DE RILES | B.CALDERA | Sulfuro | mg/L | 5 | 0.06 | 2018-10-01 | Autocontrol | 0 %
99575430-4 | PESQUERA BAHIA CALDERA - SISTEMA DE TRATAMIENTO Y DISPOSICION DE RILES | B.CALDERA | Zinc | mg/L | 5 | 0.057 | 2018-10-01 | Autocontrol | 0 %
99575430-4 | PESQUERA BAHIA CALDERA - SISTEMA DE TRATAMIENTO Y DISPOSICION DE RILES | B.CALDERA | Hidrocarburos Volatiles | mg/L | 2 | 10 | 2018-10-01 | Autocontrol | 400 %
99575430-4 | PESQUERA BAHIA CALDERA - SISTEMA DE TRATAMIENTO Y DISPOSICION DE RILES | B.CALDERA | Aceites y Grasas | mg/L | 150 | 10 | 2018-09-01 | Autocontrol | 0 %
99575430-4 | PESQUERA BAHIA CALDERA - SISTEMA DE TRATAMIENTO Y DISPOSICION DE RILES | B.CALDERA | Cobre | mg/L | 3 | 0.03 | 2018-09-01 | Autocontrol | 0 %
99575430-4 | PESQUERA BAHIA CALDERA - SISTEMA DE TRATAMIENTO Y DISPOSICION DE RILES | B.CALDERA | DBO5 | mgO2/L |  | 9.69 | 2018-09-01 | Autocontrol
99575430-4 | PESQUERA BAHIA CALDERA - SISTEMA DE TRATAMIENTO Y DISPOSICION DE RILES | B.CALDERA | Fluoruro | mg/L | 6 | 1 | 2018-09-01 | Autocontrol | 0 %
99575430-4 | PESQUERA BAHIA CALDERA - SISTEMA DE TRATAMIENTO Y DISPOSICION DE RILES | B.CALDERA | Fósforo | mg/L |  | 0.6 | 2018-09-01 | Autocontrol
99575430-4 | PESQUERA BAHIA CALDERA - SISTEMA DE TRATAMIENTO Y DISPOSICION DE RILES | B.CALDERA | Hidrocarburos Fijos | mg/L |  | 10 | 2018-09-01 | Autocontrol
99575430-4 | PESQUERA BAHIA CALDERA - SISTEMA DE TRATAMIENTO Y DISPOSICION DE RILES | B.CALDERA | Hidrocarburos Totales | mg/L | 20 | 10 | 2018-09-01 | Autocontrol | 0 %
99575430-4 | PESQUERA BAHIA CALDERA - SISTEMA DE TRATAMIENTO Y DISPOSICION DE RILES | B.CALDERA | Indice Fenol | mg/L | 1 | 0.002 | 2018-09-01 | Autocontrol | 0 %
99575430-4 | PESQUERA BAHIA CALDERA - SISTEMA DE TRATAMIENTO Y DISPOSICION DE RILES | B.CALDERA | Nitrógeno Total Kjeldahl | mg/L |  | 0.1 | 2018-09-01 | Autocontrol
99575430-4 | PESQUERA BAHIA CALDERA - SISTEMA DE TRATAMIENTO Y DISPOSICION DE RILES | B.CALDERA | Níquel | mg/L | 4 | 0.009 | 2018-09-01 | Autocontrol | 0 %
99575430-4 | PESQUERA BAHIA CALDERA - SISTEMA DE TRATAMIENTO Y DISPOSICION DE RILES | B.CALDERA | Plomo | mg/L | 1 | 0.05 | 2018-09-01 | Autocontrol | 0 %
99575430-4 | PESQUERA BAHIA CALDERA - SISTEMA DE TRATAMIENTO Y DISPOSICION DE RILES | B.CALDERA | Poder Espumógeno | mm |  | 1 | 2018-09-01 | Autocontrol
99575430-4 | PESQUERA BAHIA CALDERA - SISTEMA DE TRATAMIENTO Y DISPOSICION DE RILES | B.CALDERA | SAAM | mg/L | 15 | 0.11 | 2018-09-01 | Autocontrol | 0 %
99575430-4 | PESQUERA BAHIA CALDERA - SISTEMA DE TRATAMIENTO Y DISPOSICION DE RILES | B.CALDERA | Sólidos Suspendidos Totales | mg/L | 300 | 20 | 2018-09-01 | Autocontrol | 0 %
99575430-4 | PESQUERA BAHIA CALDERA - SISTEMA DE TRATAMIENTO Y DISPOSICION DE RILES | B.CALDERA | Sulfuro | mg/L | 5 | 0.06 | 2018-09-01 | Autocontrol | 0 %
99575430-4 | PESQUERA BAHIA CALDERA - SISTEMA DE TRATAMIENTO Y DISPOSICION DE RILES | B.CALDERA | Zinc | mg/L | 5 | 0.115 | 2018-09-01 | Autocontrol | 0 %
99575430-4 | PESQUERA BAHIA CALDERA - SISTEMA DE TRATAMIENTO Y DISPOSICION DE RILES | B.CALDERA | Nitrógeno Total Kjeldahl | mg/L |  | 2.37 | 2018-07-01 | Autocontrol
99575430-4 | PESQUERA BAHIA CALDERA - SISTEMA DE TRATAMIENTO Y DISPOSICION DE RILES | B.CALDERA | Níquel | mg/L | 4 | 0.005 | 2018-07-01 | Autocontrol | 0 %
99575430-4 | PESQUERA BAHIA CALDERA - SISTEMA DE TRATAMIENTO Y DISPOSICION DE RILES | B.CALDERA | pH | Unidad | 5,5 - 9 | 7.58 | 2018-07-01 | Autocontrol | valor en rango
99575430-4 | PESQUERA BAHIA CALDERA - SISTEMA DE TRATAMIENTO Y DISPOSICION DE RILES | B.CALDERA | Plomo | mg/L | 1 | 0.02 | 2018-07-01 | Autocontrol | 0 %
99575430-4 | PESQUERA BAHIA CALDERA - SISTEMA DE TRATAMIENTO Y DISPOSICION DE RILES | B.CALDERA | Poder Espumógeno | mm |  | 2 | 2018-07-01 | Autocontrol
99575430-4 | PESQUERA BAHIA CALDERA - SISTEMA DE TRATAMIENTO Y DISPOSICION DE RILES | B.CALDERA | SAAM | mg/L | 15 | 0.1 | 2018-07-01 | Autocontrol | 0 %
99575430-4 | PESQUERA BAHIA CALDERA - SISTEMA DE TRATAMIENTO Y DISPOSICION DE RILES | B.CALDERA | Sólidos Suspendidos Totales | mg/L | 300 | 12 | 2018-07-01 | Autocontrol | 0 %
99575430-4 | PESQUERA BAHIA CALDERA - SISTEMA DE TRATAMIENTO Y DISPOSICION DE RILES | B.CALDERA | Sulfuro | mg/L | 5 | 0.1 | 2018-07-01 | Autocontrol | 0 %
99575430-4 | PESQUERA BAHIA CALDERA - SISTEMA DE TRATAMIENTO Y DISPOSICION DE RILES | B.CALDERA | Temperatura | °C |  | 13.45 | 2018-07-01 | Autocontrol
99575430-4 | PESQUERA BAHIA CALDERA - SISTEMA DE TRATAMIENTO Y DISPOSICION DE RILES | B.CALDERA | Zinc | mg/L | 5 | 0.025 | 2018-07-01 | Autocontrol | 0 %
99575430-4 | PESQUERA BAHIA CALDERA - SISTEMA DE TRATAMIENTO Y DISPOSICION DE RILES | B.CALDERA | Hidrocarburos Volatiles | mg/L | 2 | 0.1 | 2018-07-01 | Autocontrol | 0 %
99575430-4 | PESQUERA BAHIA CALDERA - SISTEMA DE TRATAMIENTO Y DISPOSICION DE RILES | B.CALDERA | Conductividad(Carga Diaria) | uS/cm |  | 49300 | 2018-07-01 | Autocontrol
99575430-4 | PESQUERA BAHIA CALDERA - SISTEMA DE TRATAMIENTO Y DISPOSICION DE RILES | B.CALDERA | Aceites y Grasas | mg/L | 150 | 5 | 2018-04-01 | Autocontrol | 0 %
99575430-4 | PESQUERA BAHIA CALDERA - SISTEMA DE TRATAMIENTO Y DISPOSICION DE RILES | B.CALDERA | Cobre | mg/L | 3 | 0.005 | 2018-04-01 | Autocontrol | 0 %
99575430-4 | PESQUERA BAHIA CALDERA - SISTEMA DE TRATAMIENTO Y DISPOSICION DE RILES | B.CALDERA | DBO5 | mgO2/L |  | 12 | 2018-04-01 | Autocontrol
99575430-4 | PESQUERA BAHIA CALDERA - SISTEMA DE TRATAMIENTO Y DISPOSICION DE RILES | B.CALDERA | Fluoruro | mg/L | 6 | 0.98 | 2018-04-01 | Autocontrol | 0 %
99575430-4 | PESQUERA BAHIA CALDERA - SISTEMA DE TRATAMIENTO Y DISPOSICION DE RILES | B.CALDERA | Fósforo | mg/L |  | 0.2 | 2018-04-01 | Autocontrol
99575430-4 | PESQUERA BAHIA CALDERA - SISTEMA DE TRATAMIENTO Y DISPOSICION DE RILES | B.CALDERA | Hidrocarburos Fijos | mg/L |  | 5 | 2018-04-01 | Autocontrol
99575430-4 | PESQUERA BAHIA CALDERA - SISTEMA DE TRATAMIENTO Y DISPOSICION DE RILES | B.CALDERA | Hidrocarburos Totales | mg/L | 20 | 5 | 2018-04-01 | Autocontrol | 0 %
99575430-4 | PESQUERA BAHIA CALDERA - SISTEMA DE TRATAMIENTO Y DISPOSICION DE RILES | B.CALDERA | Indice Fenol | mg/L | 1 | 0.002 | 2018-04-01 | Autocontrol | 0 %
99575430-4 | PESQUERA BAHIA CALDERA - SISTEMA DE TRATAMIENTO Y DISPOSICION DE RILES | B.CALDERA | Nitrógeno Total Kjeldahl | mg/L |  | 1.11 | 2018-04-01 | Autocontrol
99575430-4 | PESQUERA BAHIA CALDERA - SISTEMA DE TRATAMIENTO Y DISPOSICION DE RILES | B.CALDERA | Níquel | mg/L | 4 | 0.031 | 2018-04-01 | Autocontrol | 0 %
99575430-4 | PESQUERA BAHIA CALDERA - SISTEMA DE TRATAMIENTO Y DISPOSICION DE RILES | B.CALDERA | pH | Unidad | 5,5 - 9 | 7.57 | 2018-04-01 | Autocontrol | valor en rango
99575430-4 | PESQUERA BAHIA CALDERA - SISTEMA DE TRATAMIENTO Y DISPOSICION DE RILES | B.CALDERA | Plomo | mg/L | 1 | 0.02 | 2018-04-01 | Autocontrol | 0 %
99575430-4 | PESQUERA BAHIA CALDERA - SISTEMA DE TRATAMIENTO Y DISPOSICION DE RILES | B.CALDERA | Poder Espumógeno | mm |  | 2 | 2018-04-01 | Autocontrol
99575430-4 | PESQUERA BAHIA CALDERA - SISTEMA DE TRATAMIENTO Y DISPOSICION DE RILES | B.CALDERA | SAAM | mg/L | 15 | 0.1 | 2018-04-01 | Autocontrol | 0 %
99575430-4 | PESQUERA BAHIA CALDERA - SISTEMA DE TRATAMIENTO Y DISPOSICION DE RILES | B.CALDERA | Sólidos Suspendidos Totales | mg/L | 300 | 17 | 2018-04-01 | Autocontrol | 0 %
99575430-4 | PESQUERA BAHIA CALDERA - SISTEMA DE TRATAMIENTO Y DISPOSICION DE RILES | B.CALDERA | Sulfuro | mg/L | 5 | 0.1 | 2018-04-01 | Autocontrol | 0 %
99575430-4 | PESQUERA BAHIA CALDERA - SISTEMA DE TRATAMIENTO Y DISPOSICION DE RILES | B.CALDERA | Temperatura | °C |  | 19.35 | 2018-04-01 | Autocontrol
99575430-4 | PESQUERA BAHIA CALDERA - SISTEMA DE TRATAMIENTO Y DISPOSICION DE RILES | B.CALDERA | Zinc | mg/L | 5 | 0.049 | 2018-04-01 | Autocontrol | 0 %
99575430-4 | PESQUERA BAHIA CALDERA - SISTEMA DE TRATAMIENTO Y DISPOSICION DE RILES | B.CALDERA | Aceites y Grasas | mg/L | 150 | 5 | 2018-03-01 | Autocontrol | 0 %
99575430-4 | PESQUERA BAHIA CALDERA - SISTEMA DE TRATAMIENTO Y DISPOSICION DE RILES | B.CALDERA | Cobre | mg/L | 3 | 0.005 | 2018-03-01 | Autocontrol | 0 %
99575430-4 | PESQUERA BAHIA CALDERA - SISTEMA DE TRATAMIENTO Y DISPOSICION DE RILES | B.CALDERA | DBO5 | mgO2/L |  | 3 | 2018-03-01 | Autocontrol
99575430-4 | PESQUERA BAHIA CALDERA - SISTEMA DE TRATAMIENTO Y DISPOSICION DE RILES | B.CALDERA | Fluoruro | mg/L | 6 | 0.97 | 2018-03-01 | Autocontrol | 0 %
99575430-4 | PESQUERA BAHIA CALDERA - SISTEMA DE TRATAMIENTO Y DISPOSICION DE RILES | B.CALDERA | Fósforo | mg/L |  | 0.48 | 2018-03-01 | Autocontrol
99575430-4 | PESQUERA BAHIA CALDERA - SISTEMA DE TRATAMIENTO Y DISPOSICION DE RILES | B.CALDERA | Hidrocarburos Fijos | mg/L |  | 5 | 2018-03-01 | Autocontrol
99575430-4 | PESQUERA BAHIA CALDERA - SISTEMA DE TRATAMIENTO Y DISPOSICION DE RILES | B.CALDERA | Hidrocarburos Totales | mg/L | 20 | 5 | 2018-03-01 | Autocontrol | 0 %
99575430-4 | PESQUERA BAHIA CALDERA - SISTEMA DE TRATAMIENTO Y DISPOSICION DE RILES | B.CALDERA | Indice Fenol | mg/L | 1 | 0.002 | 2018-03-01 | Autocontrol | 0 %
99575430-4 | PESQUERA BAHIA CALDERA - SISTEMA DE TRATAMIENTO Y DISPOSICION DE RILES | B.CALDERA | Nitrógeno Total Kjeldahl | mg/L |  | 1.93 | 2018-03-01 | Autocontrol
99575430-4 | PESQUERA BAHIA CALDERA - SISTEMA DE TRATAMIENTO Y DISPOSICION DE RILES | B.CALDERA | Níquel | mg/L | 4 | 0.005 | 2018-03-01 | Autocontrol | 0 %
99575430-4 | PESQUERA BAHIA CALDERA - SISTEMA DE TRATAMIENTO Y DISPOSICION DE RILES | B.CALDERA | pH | Unidad | 5,5 - 9 | 7.56 | 2018-03-01 | Autocontrol | valor en rango
99575430-4 | PESQUERA BAHIA CALDERA - SISTEMA DE TRATAMIENTO Y DISPOSICION DE RILES | B.CALDERA | Plomo | mg/L | 1 | 0.02 | 2018-03-01 | Autocontrol | 0 %
99575430-4 | PESQUERA BAHIA CALDERA - SISTEMA DE TRATAMIENTO Y DISPOSICION DE RILES | B.CALDERA | Poder Espumógeno | mm |  | 2 | 2018-03-01 | Autocontrol
99575430-4 | PESQUERA BAHIA CALDERA - SISTEMA DE TRATAMIENTO Y DISPOSICION DE RILES | B.CALDERA | SAAM | mg/L | 15 | 0.1 | 2018-03-01 | Autocontrol | 0 %
99575430-4 | PESQUERA BAHIA CALDERA - SISTEMA DE TRATAMIENTO Y DISPOSICION DE RILES | B.CALDERA | Sólidos Suspendidos Totales | mg/L | 300 | 8 | 2018-03-01 | Autocontrol | 0 %
99575430-4 | PESQUERA BAHIA CALDERA - SISTEMA DE TRATAMIENTO Y DISPOSICION DE RILES | B.CALDERA | Sulfuro | mg/L | 5 | 0.1 | 2018-03-01 | Autocontrol | 0 %
99575430-4 | PESQUERA BAHIA CALDERA - SISTEMA DE TRATAMIENTO Y DISPOSICION DE RILES | B.CALDERA | Temperatura | °C |  | 17.5 | 2018-03-01 | Autocontrol
99575430-4 | PESQUERA BAHIA CALDERA - SISTEMA DE TRATAMIENTO Y DISPOSICION DE RILES | B.CALDERA | Zinc | mg/L | 5 | 0.002 | 2018-03-01 | Autocontrol | 0 %
99575430-4 | PESQUERA BAHIA CALDERA - SISTEMA DE TRATAMIENTO Y DISPOSICION DE RILES | B.CALDERA | Hidrocarburos Volatiles | mg/L | 2 | 0.1 | 2018-03-01 | Autocontrol | 0 %
99575430-4 | PESQUERA BAHIA CALDERA - SISTEMA DE TRATAMIENTO Y DISPOSICION DE RILES | B.CALDERA | Conductividad | uS/cm |  | 45300 | 2018-03-01 | Autocontrol
99575430-4 | PESQUERA BAHIA CALDERA - SISTEMA DE TRATAMIENTO Y DISPOSICION DE RILES | B.CALDERA | Aceites y Grasas | mg/L | 150 | 5 | 2018-02-01 | Autocontrol | 0 %
99575430-4 | PESQUERA BAHIA CALDERA - SISTEMA DE TRATAMIENTO Y DISPOSICION DE RILES | B.CALDERA | Cobre | mg/L | 3 | 0.005 | 2018-02-01 | Autocontrol | 0 %
99575430-4 | PESQUERA BAHIA CALDERA - SISTEMA DE TRATAMIENTO Y DISPOSICION DE RILES | B.CALDERA | DBO5 | mgO2/L |  | 2 | 2018-02-01 | Autocontrol
99575430-4 | PESQUERA BAHIA CALDERA - SISTEMA DE TRATAMIENTO Y DISPOSICION DE RILES | B.CALDERA | Fluoruro | mg/L | 6 | 0.68 | 2018-02-01 | Autocontrol | 0 %
99575430-4 | PESQUERA BAHIA CALDERA - SISTEMA DE TRATAMIENTO Y DISPOSICION DE RILES | B.CALDERA | Fósforo | mg/L |  | 0.2 | 2018-02-01 | Autocontrol
99575430-4 | PESQUERA BAHIA CALDERA - SISTEMA DE TRATAMIENTO Y DISPOSICION DE RILES | B.CALDERA | Hidrocarburos Fijos | mg/L |  | 5 | 2018-02-01 | Autocontrol
99575430-4 | PESQUERA BAHIA CALDERA - SISTEMA DE TRATAMIENTO Y DISPOSICION DE RILES | B.CALDERA | Hidrocarburos Totales | mg/L | 20 | 5 | 2018-02-01 | Autocontrol | 0 %
99575430-4 | PESQUERA BAHIA CALDERA - SISTEMA DE TRATAMIENTO Y DISPOSICION DE RILES | B.CALDERA | Indice Fenol | mg/L | 1 | 0.002 | 2018-02-01 | Autocontrol | 0 %
99575430-4 | PESQUERA BAHIA CALDERA - SISTEMA DE TRATAMIENTO Y DISPOSICION DE RILES | B.CALDERA | Nitrógeno Total Kjeldahl | mg/L |  | 2.74 | 2018-02-01 | Autocontrol
99575430-4 | PESQUERA BAHIA CALDERA - SISTEMA DE TRATAMIENTO Y DISPOSICION DE RILES | B.CALDERA | Níquel | mg/L | 4 | 0.018 | 2018-02-01 | Autocontrol | 0 %
99575430-4 | PESQUERA BAHIA CALDERA - SISTEMA DE TRATAMIENTO Y DISPOSICION DE RILES | B.CALDERA | pH | Unidad | 5,5 - 9 | 7.85 | 2018-02-01 | Autocontrol | valor en rango
99575430-4 | PESQUERA BAHIA CALDERA - SISTEMA DE TRATAMIENTO Y DISPOSICION DE RILES | B.CALDERA | Plomo | mg/L | 1 | 0.01 | 2018-02-01 | Autocontrol | 0 %
99575430-4 | PESQUERA BAHIA CALDERA - SISTEMA DE TRATAMIENTO Y DISPOSICION DE RILES | B.CALDERA | Poder Espumógeno | mm |  | 2 | 2018-02-01 | Autocontrol
99575430-4 | PESQUERA BAHIA CALDERA - SISTEMA DE TRATAMIENTO Y DISPOSICION DE RILES | B.CALDERA | Aceites y Grasas | mg/L | 150 | 5 | 2018-05-01 | Autocontrol | 0 %
99575430-4 | PESQUERA BAHIA CALDERA - SISTEMA DE TRATAMIENTO Y DISPOSICION DE RILES | B.CALDERA | Cobre | mg/L | 3 | 0.005 | 2018-05-01 | Autocontrol | 0 %
99575430-4 | PESQUERA BAHIA CALDERA - SISTEMA DE TRATAMIENTO Y DISPOSICION DE RILES | B.CALDERA | DBO5 | mgO2/L |  | 4 | 2018-05-01 | Autocontrol
99575430-4 | PESQUERA BAHIA CALDERA - SISTEMA DE TRATAMIENTO Y DISPOSICION DE RILES | B.CALDERA | Fluoruro | mg/L | 6 | 0.79 | 2018-05-01 | Autocontrol | 0 %
99575430-4 | PESQUERA BAHIA CALDERA - SISTEMA DE TRATAMIENTO Y DISPOSICION DE RILES | B.CALDERA | Fósforo | mg/L |  | 0.36 | 2018-05-01 | Autocontrol
99575430-4 | PESQUERA BAHIA CALDERA - SISTEMA DE TRATAMIENTO Y DISPOSICION DE RILES | B.CALDERA | Hidrocarburos Fijos | mg/L |  | 5 | 2018-05-01 | Autocontrol
99575430-4 | PESQUERA BAHIA CALDERA - SISTEMA DE TRATAMIENTO Y DISPOSICION DE RILES | B.CALDERA | Hidrocarburos Totales | mg/L | 20 | 5 | 2018-05-01 | Autocontrol | 0 %
99575430-4 | PESQUERA BAHIA CALDERA - SISTEMA DE TRATAMIENTO Y DISPOSICION DE RILES | B.CALDERA | Indice Fenol | mg/L | 1 | 0.002 | 2018-05-01 | Autocontrol | 0 %
99575430-4 | PESQUERA BAHIA CALDERA - SISTEMA DE TRATAMIENTO Y DISPOSICION DE RILES | B.CALDERA | Nitrógeno Total Kjeldahl | mg/L |  | 3.51 | 2018-05-01 | Autocontrol
99575430-4 | PESQUERA BAHIA CALDERA - SISTEMA DE TRATAMIENTO Y DISPOSICION DE RILES | B.CALDERA | Níquel | mg/L | 4 | 0.038 | 2018-05-01 | Autocontrol | 0 %
99575430-4 | PESQUERA BAHIA CALDERA - SISTEMA DE TRATAMIENTO Y DISPOSICION DE RILES | B.CALDERA | pH | Unidad | 5,5 - 9 | 7.85 | 2018-05-01 | Autocontrol | valor en rango
99575430-4 | PESQUERA BAHIA CALDERA - SISTEMA DE TRATAMIENTO Y DISPOSICION DE RILES | B.CALDERA | Plomo | mg/L | 1 | 0.02 | 2018-05-01 | Autocontrol | 0 %
99575430-4 | PESQUERA BAHIA CALDERA - SISTEMA DE TRATAMIENTO Y DISPOSICION DE RILES | B.CALDERA | Poder Espumógeno | mm |  | 2 | 2018-05-01 | Autocontrol
99575430-4 | PESQUERA BAHIA CALDERA - SISTEMA DE TRATAMIENTO Y DISPOSICION DE RILES | B.CALDERA | SAAM | mg/L | 15 | 0.1 | 2018-05-01 | Autocontrol | 0 %
99575430-4 | PESQUERA BAHIA CALDERA - SISTEMA DE TRATAMIENTO Y DISPOSICION DE RILES | B.CALDERA | Sólidos Suspendidos Totales | mg/L | 300 | 7 | 2018-05-01 | Autocontrol | 0 %
99575430-4 | PESQUERA BAHIA CALDERA - SISTEMA DE TRATAMIENTO Y DISPOSICION DE RILES | B.CALDERA | Sulfuro | mg/L | 5 | 0.1 | 2018-05-01 | Autocontrol | 0 %
99575430-4 | PESQUERA BAHIA CALDERA - SISTEMA DE TRATAMIENTO Y DISPOSICION DE RILES | B.CALDERA | Temperatura | °C |  | 17 | 2018-05-01 | Autocontrol
99575430-4 | PESQUERA BAHIA CALDERA - SISTEMA DE TRATAMIENTO Y DISPOSICION DE RILES | B.CALDERA | Zinc | mg/L | 5 | 0.067 | 2018-05-01 | Autocontrol | 0 %
99575430-4 | PESQUERA BAHIA CALDERA - SISTEMA DE TRATAMIENTO Y DISPOSICION DE RILES | B.CALDERA | Hidrocarburos Volatiles | mg/L | 2 | 0.1 | 2018-05-01 | Autocontrol | 0 %
99575430-4 | PESQUERA BAHIA CALDERA - SISTEMA DE TRATAMIENTO Y DISPOSICION DE RILES | B.CALDERA | Boro | mg/L |  | 6.28 | 2018-05-01 | Autocontrol
99575430-4 | PESQUERA BAHIA CALDERA - SISTEMA DE TRATAMIENTO Y DISPOSICION DE RILES | B.CALDERA | Cloruros | mg/L |  | 18765 | 2018-05-01 | Autocontrol
99575430-4 | PESQUERA BAHIA CALDERA - SISTEMA DE TRATAMIENTO Y DISPOSICION DE RILES | B.CALDERA | Sulfato | mg/L |  | 2246 | 2018-05-01 | Autocontrol
99575430-4 | PESQUERA BAHIA CALDERA - SISTEMA DE TRATAMIENTO Y DISPOSICION DE RILES | B.CALDERA | Hierro Disuelto | mg/L |  | 2.63 | 2018-05-01 | Autocontrol
99575430-4 | PESQUERA BAHIA CALDERA - SISTEMA DE TRATAMIENTO Y DISPOSICION DE RILES | B.CALDERA | Conductividad | uS/cm |  | 54500 | 2018-05-01 | Autocontrol
99575430-4 | PESQUERA BAHIA CALDERA - SISTEMA DE TRATAMIENTO Y DISPOSICION DE RILES | B.CALDERA | Aceites y Grasas | mg/L | 150 | 5 | 2018-06-01 | Autocontrol | 0 %
99575430-4 | PESQUERA BAHIA CALDERA - SISTEMA DE TRATAMIENTO Y DISPOSICION DE RILES | B.CALDERA | Cobre | mg/L | 3 | 0.005 | 2018-06-01 | Autocontrol | 0 %
99575430-4 | PESQUERA BAHIA CALDERA - SISTEMA DE TRATAMIENTO Y DISPOSICION DE RILES | B.CALDERA | DBO5 | mgO2/L |  | 20 | 2018-06-01 | Autocontrol
99575430-4 | PESQUERA BAHIA CALDERA - SISTEMA DE TRATAMIENTO Y DISPOSICION DE RILES | B.CALDERA | Fluoruro | mg/L | 6 | 0.88 | 2018-06-01 | Autocontrol | 0 %
99575430-4 | PESQUERA BAHIA CALDERA - SISTEMA DE TRATAMIENTO Y DISPOSICION DE RILES | B.CALDERA | Fósforo | mg/L |  | 0.71 | 2018-06-01 | Autocontrol
99575430-4 | PESQUERA BAHIA CALDERA - SISTEMA DE TRATAMIENTO Y DISPOSICION DE RILES | B.CALDERA | Hidrocarburos Fijos | mg/L |  | 5 | 2018-06-01 | Autocontrol
99575430-4 | PESQUERA BAHIA CALDERA - SISTEMA DE TRATAMIENTO Y DISPOSICION DE RILES | B.CALDERA | Hidrocarburos Totales | mg/L | 20 | 5 | 2018-06-01 | Autocontrol | 0 %
99575430-4 | PESQUERA BAHIA CALDERA - SISTEMA DE TRATAMIENTO Y DISPOSICION DE RILES | B.CALDERA | Indice Fenol | mg/L | 1 | 0.002 | 2018-06-01 | Autocontrol | 0 %
99575430-4 | PESQUERA BAHIA CALDERA - SISTEMA DE TRATAMIENTO Y DISPOSICION DE RILES | B.CALDERA | Nitrógeno Total Kjeldahl | mg/L |  | 2.45 | 2018-06-01 | Autocontrol
99575430-4 | PESQUERA BAHIA CALDERA - SISTEMA DE TRATAMIENTO Y DISPOSICION DE RILES | B.CALDERA | Níquel | mg/L | 4 | 0.005 | 2018-06-01 | Autocontrol | 0 %
99575430-4 | PESQUERA BAHIA CALDERA - SISTEMA DE TRATAMIENTO Y DISPOSICION DE RILES | B.CALDERA | pH | Unidad | 5,5 - 9 | 7.1 | 2018-06-01 | Autocontrol | valor en rango
99575430-4 | PESQUERA BAHIA CALDERA - SISTEMA DE TRATAMIENTO Y DISPOSICION DE RILES | B.CALDERA | Plomo | mg/L | 1 | 0.02 | 2018-06-01 | Autocontrol | 0 %
99575430-4 | PESQUERA BAHIA CALDERA - SISTEMA DE TRATAMIENTO Y DISPOSICION DE RILES | B.CALDERA | Poder Espumógeno | mm |  | 2 | 2018-06-01 | Autocontrol
99575430-4 | PESQUERA BAHIA CALDERA - SISTEMA DE TRATAMIENTO Y DISPOSICION DE RILES | B.CALDERA | SAAM | mg/L | 15 | 0.1 | 2018-06-01 | Autocontrol | 0 %
99575430-4 | PESQUERA BAHIA CALDERA - SISTEMA DE TRATAMIENTO Y DISPOSICION DE RILES | B.CALDERA | Sólidos Suspendidos Totales | mg/L | 300 | 21 | 2018-06-01 | Autocontrol | 0 %
99575430-4 | PESQUERA BAHIA CALDERA - SISTEMA DE TRATAMIENTO Y DISPOSICION DE RILES | B.CALDERA | Sulfuro | mg/L | 5 | 0.1 | 2018-06-01 | Autocontrol | 0 %
99575430-4 | PESQUERA BAHIA CALDERA - SISTEMA DE TRATAMIENTO Y DISPOSICION DE RILES | B.CALDERA | Temperatura | °C |  | 15.1 | 2018-06-01 | Autocontrol
99575430-4 | PESQUERA BAHIA CALDERA - SISTEMA DE TRATAMIENTO Y DISPOSICION DE RILES | B.CALDERA | Zinc | mg/L | 5 | 0.036 | 2018-06-01 | Autocontrol | 0 %
99575430-4 | PESQUERA BAHIA CALDERA - SISTEMA DE TRATAMIENTO Y DISPOSICION DE RILES | B.CALDERA | Aceites y Grasas | mg/L | 150 | 5 | 2018-07-01 | Autocontrol | 0 %
99575430-4 | PESQUERA BAHIA CALDERA - SISTEMA DE TRATAMIENTO Y DISPOSICION DE RILES | B.CALDERA | Cobre | mg/L | 3 | 0.005 | 2018-07-01 | Autocontrol | 0 %
99575430-4 | PESQUERA BAHIA CALDERA - SISTEMA DE TRATAMIENTO Y DISPOSICION DE RILES | B.CALDERA | DBO5 | mgO2/L |  | 2 | 2018-07-01 | Autocontrol
99575430-4 | PESQUERA BAHIA CALDERA - SISTEMA DE TRATAMIENTO Y DISPOSICION DE RILES | B.CALDERA | Fluoruro | mg/L | 6 | 0.67 | 2018-07-01 | Autocontrol | 0 %
99575430-4 | PESQUERA BAHIA CALDERA - SISTEMA DE TRATAMIENTO Y DISPOSICION DE RILES | B.CALDERA | Fósforo | mg/L |  | 0.2 | 2018-07-01 | Autocontrol
99575430-4 | PESQUERA BAHIA CALDERA - SISTEMA DE TRATAMIENTO Y DISPOSICION DE RILES | B.CALDERA | Hidrocarburos Fijos | mg/L |  | 5 | 2018-07-01 | Autocontrol
99575430-4 | PESQUERA BAHIA CALDERA - SISTEMA DE TRATAMIENTO Y DISPOSICION DE RILES | B.CALDERA | Hidrocarburos Totales | mg/L | 20 | 5 | 2018-07-01 | Autocontrol | 0 %
99575430-4 | PESQUERA BAHIA CALDERA - SISTEMA DE TRATAMIENTO Y DISPOSICION DE RILES | B.CALDERA | Indice Fenol | mg/L | 1 | 0.002 | 2018-07-01 | Autocontrol | 0 %
99575430-4 | PESQUERA BAHIA CALDERA - SISTEMA DE TRATAMIENTO Y DISPOSICION DE RILES | B.CALDERA | Caudal | m3/dia |  | 2248.8 | 2018-08-01 | Autocontrol
99575430-4 | PESQUERA BAHIA CALDERA - SISTEMA DE TRATAMIENTO Y DISPOSICION DE RILES | B.CALDERA | pH | Unidad | 5,5 - 9 | 7.87 | 2018-08-01 | Autocontrol | valor en rango
99575430-4 | PESQUERA BAHIA CALDERA - SISTEMA DE TRATAMIENTO Y DISPOSICION DE RILES | B.CALDERA | Temperatura | °C |  | 16 | 2018-08-01 | Autocontrol
99575430-4 | PESQUERA BAHIA CALDERA - SISTEMA DE TRATAMIENTO Y DISPOSICION DE RILES | B.CALDERA | Aceites y Grasas | mg/L | 150 | 10 | 2018-08-01 | Autocontrol | 0 %
99575430-4 | PESQUERA BAHIA CALDERA - SISTEMA DE TRATAMIENTO Y DISPOSICION DE RILES | B.CALDERA | Cobre | mg/L | 3 | 0.01 | 2018-08-01 | Autocontrol | 0 %
99575430-4 | PESQUERA BAHIA CALDERA - SISTEMA DE TRATAMIENTO Y DISPOSICION DE RILES | B.CALDERA | DBO5 | mgO2/L |  | 9.34 | 2018-08-01 | Autocontrol
99575430-4 | PESQUERA BAHIA CALDERA - SISTEMA DE TRATAMIENTO Y DISPOSICION DE RILES | B.CALDERA | Fluoruro | mg/L | 6 | 1 | 2018-08-01 | Autocontrol | 0 %
99575430-4 | PESQUERA BAHIA CALDERA - SISTEMA DE TRATAMIENTO Y DISPOSICION DE RILES | B.CALDERA | Fósforo | mg/L |  | 0.6 | 2018-08-01 | Autocontrol
99575430-4 | PESQUERA BAHIA CALDERA - SISTEMA DE TRATAMIENTO Y DISPOSICION DE RILES | B.CALDERA | Hidrocarburos Fijos | mg/L |  | 10 | 2018-08-01 | Autocontrol
99575430-4 | PESQUERA BAHIA CALDERA - SISTEMA DE TRATAMIENTO Y DISPOSICION DE RILES | B.CALDERA | Hidrocarburos Totales | mg/L | 20 | 10 | 2018-08-01 | Autocontrol | 0 %
99575430-4 | PESQUERA BAHIA CALDERA - SISTEMA DE TRATAMIENTO Y DISPOSICION DE RILES | B.CALDERA | Indice Fenol | mg/L | 1 | 0.002 | 2018-08-01 | Autocontrol | 0 %
99575430-4 | PESQUERA BAHIA CALDERA - SISTEMA DE TRATAMIENTO Y DISPOSICION DE RILES | B.CALDERA | Nitrógeno Total Kjeldahl | mg/L |  | 0.1 | 2018-08-01 | Autocontrol
99575430-4 | PESQUERA BAHIA CALDERA - SISTEMA DE TRATAMIENTO Y DISPOSICION DE RILES | B.CALDERA | Níquel | mg/L | 4 | 0.009 | 2018-08-01 | Autocontrol | 0 %
99575430-4 | PESQUERA BAHIA CALDERA - SISTEMA DE TRATAMIENTO Y DISPOSICION DE RILES | B.CALDERA | Plomo | mg/L | 1 | 0.05 | 2018-08-01 | Autocontrol | 0 %
99575430-4 | PESQUERA BAHIA CALDERA - SISTEMA DE TRATAMIENTO Y DISPOSICION DE RILES | B.CALDERA | Poder Espumógeno | mm |  | 1 | 2018-08-01 | Autocontrol
99575430-4 | PESQUERA BAHIA CALDERA - SISTEMA DE TRATAMIENTO Y DISPOSICION DE RILES | B.CALDERA | SAAM | mg/L | 15 | 0.11 | 2018-08-01 | Autocontrol | 0 %
99575430-4 | PESQUERA BAHIA CALDERA - SISTEMA DE TRATAMIENTO Y DISPOSICION DE RILES | B.CALDERA | Sólidos Suspendidos Totales | mg/L | 300 | 15 | 2018-08-01 | Autocontrol | 0 %
99575430-4 | PESQUERA BAHIA CALDERA - SISTEMA DE TRATAMIENTO Y DISPOSICION DE RILES | B.CALDERA | Sulfuro | mg/L | 5 | 0.06 | 2018-08-01 | Autocontrol | 0 %
99575430-4 | PESQUERA BAHIA CALDERA - SISTEMA DE TRATAMIENTO Y DISPOSICION DE RILES | B.CALDERA | Zinc | mg/L | 5 | 0.02 | 2018-08-01 | Autocontrol | 0 %
99575430-4 | PESQUERA BAHIA CALDERA - SISTEMA DE TRATAMIENTO Y DISPOSICION DE RILES | B.CALDERA | Hidrocarburos Volatiles | mg/L | 2 | 0.1 | 2018-08-01 | Autocontrol | 0 %
99575430-4 | PESQUERA BAHIA CALDERA - SISTEMA DE TRATAMIENTO Y DISPOSICION DE RILES | B.CALDERA | pH | Unidad | 5,5 - 9 | 8.21 | 2018-09-01 | Autocontrol | valor en rango
99575430-4 | PESQUERA BAHIA CALDERA - SISTEMA DE TRATAMIENTO Y DISPOSICION DE RILES | B.CALDERA | Temperatura | °C |  | 20.3 | 2018-09-01 | Autocontrol
99575430-4 | PESQUERA BAHIA CALDERA - SISTEMA DE TRATAMIENTO Y DISPOSICION DE RILES | B.CALDERA | Caudal | m3/dia |  | 1360.3 | 2018-09-01 | Autocontrol
99575430-4 | PESQUERA BAHIA CALDERA - SISTEMA DE TRATAMIENTO Y DISPOSICION DE RILES | B.CALDERA | Aceites y Grasas | mg/L | 150 | 10 | 2018-11-01 | Autocontrol | 0 %
99575430-4 | PESQUERA BAHIA CALDERA - SISTEMA DE TRATAMIENTO Y DISPOSICION DE RILES | B.CALDERA | Cobre | mg/L | 3 | 0.01 | 2018-11-01 | Autocontrol | 0 %
99575430-4 | PESQUERA BAHIA CALDERA - SISTEMA DE TRATAMIENTO Y DISPOSICION DE RILES | B.CALDERA | DBO5 | mgO2/L |  | 2.81 | 2018-11-01 | Autocontrol
99575430-4 | PESQUERA BAHIA CALDERA - SISTEMA DE TRATAMIENTO Y DISPOSICION DE RILES | B.CALDERA | Fluoruro | mg/L | 6 | 1 | 2018-11-01 | Autocontrol | 0 %
99575430-4 | PESQUERA BAHIA CALDERA - SISTEMA DE TRATAMIENTO Y DISPOSICION DE RILES | B.CALDERA | Fósforo | mg/L |  | 0.6 | 2018-11-01 | Autocontrol
99575430-4 | PESQUERA BAHIA CALDERA - SISTEMA DE TRATAMIENTO Y DISPOSICION DE RILES | B.CALDERA | Hidrocarburos Fijos | mg/L |  | 10 | 2018-11-01 | Autocontrol
99575430-4 | PESQUERA BAHIA CALDERA - SISTEMA DE TRATAMIENTO Y DISPOSICION DE RILES | B.CALDERA | Hidrocarburos Totales | mg/L | 20 | 10 | 2018-11-01 | Autocontrol | 0 %
99575430-4 | PESQUERA BAHIA CALDERA - SISTEMA DE TRATAMIENTO Y DISPOSICION DE RILES | B.CALDERA | Hidrocarburos Volatiles | mg/L | 2 | 10 | 2018-11-01 | Autocontrol | 400 %
99575430-4 | PESQUERA BAHIA CALDERA - SISTEMA DE TRATAMIENTO Y DISPOSICION DE RILES | B.CALDERA | Indice Fenol | mg/L | 1 | 0.002 | 2018-11-01 | Autocontrol | 0 %
99575430-4 | PESQUERA BAHIA CALDERA - SISTEMA DE TRATAMIENTO Y DISPOSICION DE RILES | B.CALDERA | Nitrógeno Total Kjeldahl | mg/L |  | 0.966 | 2018-11-01 | Autocontrol
99575430-4 | PESQUERA BAHIA CALDERA - SISTEMA DE TRATAMIENTO Y DISPOSICION DE RILES | B.CALDERA | Níquel | mg/L | 4 | 0.009 | 2018-11-01 | Autocontrol | 0 %
99575430-4 | PESQUERA BAHIA CALDERA - SISTEMA DE TRATAMIENTO Y DISPOSICION DE RILES | B.CALDERA | Plomo | mg/L | 1 | 0.05 | 2018-11-01 | Autocontrol | 0 %
99575430-4 | PESQUERA BAHIA CALDERA - SISTEMA DE TRATAMIENTO Y DISPOSICION DE RILES | B.CALDERA | Poder Espumógeno | mm |  | 1 | 2018-11-01 | Autocontrol
99575430-4 | PESQUERA BAHIA CALDERA - SISTEMA DE TRATAMIENTO Y DISPOSICION DE RILES | B.CALDERA | SAAM | mg/L | 15 | 0.11 | 2018-11-01 | Autocontrol | 0 %
99575430-4 | PESQUERA BAHIA CALDERA - SISTEMA DE TRATAMIENTO Y DISPOSICION DE RILES | B.CALDERA | Sólidos Suspendidos Totales | mg/L | 300 | 5 | 2018-11-01 | Autocontrol | 0 %
99575430-4 | PESQUERA BAHIA CALDERA - SISTEMA DE TRATAMIENTO Y DISPOSICION DE RILES | B.CALDERA | Sulfuro | mg/L | 5 | 0.06 | 2018-11-01 | Autocontrol | 0 %
99575430-4 | PESQUERA BAHIA CALDERA - SISTEMA DE TRATAMIENTO Y DISPOSICION DE RILES | B.CALDERA | Zinc | mg/L | 5 | 0.035 | 2018-11-01 | Autocontrol | 0 %
99575430-4 | PESQUERA BAHIA CALDERA - SISTEMA DE TRATAMIENTO Y DISPOSICION DE RILES | B.CALDERA | pH | Unidad | 5,5 - 9 | 8.12 | 2018-11-01 | Autocontrol | valor en rango
99575430-4 | PESQUERA BAHIA CALDERA - SISTEMA DE TRATAMIENTO Y DISPOSICION DE RILES | B.CALDERA | Temperatura | °C |  | 15.6 | 2018-11-01 | Autocontrol
99575430-4 | PESQUERA BAHIA CALDERA - SISTEMA DE TRATAMIENTO Y DISPOSICION DE RILES | B.CALDERA | Caudal | m3/dia |  | 1189 | 2018-11-01 | Autocontrol
99575430-4 | PESQUERA BAHIA CALDERA - SISTEMA DE TRATAMIENTO Y DISPOSICION DE RILES | B.CALDERA | pH | Unidad | 5,5 - 9 | 7.65 | 2018-12-01 | Autocontrol | valor en rango
99575430-4 | PESQUERA BAHIA CALDERA - SISTEMA DE TRATAMIENTO Y DISPOSICION DE RILES | B.CALDERA | Temperatura | °C |  | 18 | 2018-12-01 | Autocontrol
99575430-4 | PESQUERA BAHIA CALDERA - SISTEMA DE TRATAMIENTO Y DISPOSICION DE RILES | B.CALDERA | Caudal | m3/dia |  | 1691.7 | 2018-12-01 | Autocontrol
99575430-4 | PESQUERA BAHIA CALDERA - SISTEMA DE TRATAMIENTO Y DISPOSICION DE RILES | B.CALDERA | SAAM | mg/L | 15 | 0.15 | 2018-02-01 | Autocontrol | 0 %
99575430-4 | PESQUERA BAHIA CALDERA - SISTEMA DE TRATAMIENTO Y DISPOSICION DE RILES | B.CALDERA | Sólidos Suspendidos Totales | mg/L | 300 | 7 | 2018-02-01 | Autocontrol | 0 %
99575430-4 | PESQUERA BAHIA CALDERA - SISTEMA DE TRATAMIENTO Y DISPOSICION DE RILES | B.CALDERA | Sulfuro | mg/L | 5 | 0.1 | 2018-02-01 | Autocontrol | 0 %
99575430-4 | PESQUERA BAHIA CALDERA - SISTEMA DE TRATAMIENTO Y DISPOSICION DE RILES | B.CALDERA | Temperatura | °C |  | 16.61 | 2018-02-01 | Autocontrol
99575430-4 | PESQUERA BAHIA CALDERA - SISTEMA DE TRATAMIENTO Y DISPOSICION DE RILES | B.CALDERA | Zinc | mg/L | 5 | 0.061 | 2018-02-01 | Autocontrol | 0 %