## Información UF
RUT | Razón Social | Unidad Fiscalizable | Punto Descarga | Región | Provincia | Comuna | Dirección | DATUM | HUSO | UTM Este | UTM Norte | Cuerpo Receptor | Norma | Tabla Cumplimiento | RPM | RPM Fecha | Vigencia
78813100-3 | LACTEOS TINGUIRIRICA S.A. | LACTEOS TINGUIRIRICA | PUNTO 1 CANAL DE RIEGO LA CUESTA | Región del Libertador General Bernardo O'Higgins | Colchagua | Chimbarongo | LONGITUDINAL SUR KM 151 S/N, Chimbarongo, Región del Libertador General Bernardo O'Higgins | Datum | 19 | 316183 | 6160643 | CANAL DE RIEGO LA CUESTA | DS 90-2000 | Tabla 1 | 1741 | 2010-06-21 | Si

## Resumen evaluación
Período evaluado | N° de hechos constatados
| 1 | - | 2 | 3 | 4 | 5 | 6 | 7 | 8 | 9
| Informa | Efectúa descarga | Entrega dentro de plazo | Entrega parámetros solicitados | Entrega con frecuencia solicitada | Caudal se encuentra bajo Resolución | Parámetros se encuentran bajo norma | Presenta Remuestras | Entrega Parámetro Remuestra | Inconsistencia
2019-01-01 | SI | SI | SI | SI | NO | SI | SI | NO APLICA | NO APLICA | NO APLICA
2019-02-01 | SI | SI | SI | NO | SI | SI | SI | NO APLICA | NO APLICA | NO APLICA
2019-03-01 | SI | SI | SI | SI | NO | SI | SI | NO APLICA | NO APLICA | NO APLICA
2019-04-01 | SI | SI | SI | SI | NO | SI | SI | NO APLICA | NO APLICA | NO APLICA
2019-05-01 | SI | SI | SI | SI | NO | SI | SI | NO APLICA | NO APLICA | NO APLICA
2019-06-01 | SI | SI | SI | NO | NO | SI | SI | NO APLICA | NO APLICA | NO APLICA
2019-07-01 | SI | SI | SI | SI | NO | SI | SI | NO APLICA | NO APLICA | NO APLICA
2019-08-01 | SI | SI | SI | SI | NO | SI | SI | NO APLICA | NO APLICA | NO APLICA
2019-09-01 | SI | SI | SI | SI | NO | SI | SI | NO APLICA | NO APLICA | NO APLICA
2019-10-01 | SI | SI | SI | SI | NO | SI | SI | NO APLICA | NO APLICA | NO APLICA
2019-11-01 | SI | SI | SI | SI | NO | SI | SI | NO APLICA | NO APLICA | NO APLICA
2019-12-01 | SI | SI | SI | SI | NO | SI | SI | NO APLICA | NO APLICA | NO APLICA

## Reporte de caudal
RUT | Unidad Fiscalizable | Punto | Caudal max comprometido | Caudal reportado | Unidad | Período | Tipo
78813100-3 | LACTEOS TINGUIRIRICA | PUNTO 1 CANAL DE RIEGO LA CUESTA | 8 | 1.92 | m3/dia | 2019-01-01 | Autocontrol
78813100-3 | LACTEOS TINGUIRIRICA | PUNTO 1 CANAL DE RIEGO LA CUESTA | 8 | 1.76 | m3/dia | 2019-02-01 | Autocontrol
78813100-3 | LACTEOS TINGUIRIRICA | PUNTO 1 CANAL DE RIEGO LA CUESTA | 8 | 1.44 | m3/dia | 2019-03-01 | Autocontrol
78813100-3 | LACTEOS TINGUIRIRICA | PUNTO 1 CANAL DE RIEGO LA CUESTA | 8 | 1.84 | m3/dia | 2019-04-01 | Autocontrol
78813100-3 | LACTEOS TINGUIRIRICA | PUNTO 1 CANAL DE RIEGO LA CUESTA | 8 | 1.52 | m3/dia | 2019-05-01 | Autocontrol
78813100-3 | LACTEOS TINGUIRIRICA | PUNTO 1 CANAL DE RIEGO LA CUESTA | 8 | 2.48 | m3/dia | 2019-06-01 | Autocontrol
78813100-3 | LACTEOS TINGUIRIRICA | PUNTO 1 CANAL DE RIEGO LA CUESTA | 8 | 1.76 | m3/dia | 2019-07-01 | Autocontrol
78813100-3 | LACTEOS TINGUIRIRICA | PUNTO 1 CANAL DE RIEGO LA CUESTA | 8 | 2.48 | m3/dia | 2019-08-01 | Autocontrol
78813100-3 | LACTEOS TINGUIRIRICA | PUNTO 1 CANAL DE RIEGO LA CUESTA | 8 | 2.8 | m3/dia | 2019-09-01 | Autocontrol
78813100-3 | LACTEOS TINGUIRIRICA | PUNTO 1 CANAL DE RIEGO LA CUESTA | 8 | 2.72 | m3/dia | 2019-10-01 | Autocontrol
78813100-3 | LACTEOS TINGUIRIRICA | PUNTO 1 CANAL DE RIEGO LA CUESTA | 8 | 3.2 | m3/dia | 2019-11-01 | Autocontrol
78813100-3 | LACTEOS TINGUIRIRICA | PUNTO 1 CANAL DE RIEGO LA CUESTA | 8 | 3.04 | m3/dia | 2019-12-01 | Autocontrol

## Reporte de calidad
RUT | Unidad Fiscalizable | Punto | Parámetro | Unidad | Límite exigido | Valor reportado | Periodo | Tipo | % de Excedencia
78813100-3 | LACTEOS TINGUIRIRICA | PUNTO 1 CANAL DE RIEGO LA CUESTA | Poder Espumógeno | mm | 7 | 2 | 2019-03-01 | Autocontrol | 0 %
78813100-3 | LACTEOS TINGUIRIRICA | PUNTO 1 CANAL DE RIEGO LA CUESTA | Sólidos Suspendidos Totales | mg/L | 80 | 5 | 2019-03-01 | Autocontrol | 0 %
78813100-3 | LACTEOS TINGUIRIRICA | PUNTO 1 CANAL DE RIEGO LA CUESTA | Temperatura | °C | 35 | 25 | 2019-03-01 | Autocontrol | 0 %
78813100-3 | LACTEOS TINGUIRIRICA | PUNTO 1 CANAL DE RIEGO LA CUESTA | Aceites y Grasas | mg/L | 20 | 1 | 2019-02-01 | Autocontrol | 0 %
78813100-3 | LACTEOS TINGUIRIRICA | PUNTO 1 CANAL DE RIEGO LA CUESTA | DBO5 | mgO2/L | 35 | 5 | 2019-02-01 | Autocontrol | 0 %
78813100-3 | LACTEOS TINGUIRIRICA | PUNTO 1 CANAL DE RIEGO LA CUESTA | Nitrógeno Total Kjeldahl | mg/L | 50 | 1.35 | 2019-02-01 | Autocontrol | 0 %
78813100-3 | LACTEOS TINGUIRIRICA | PUNTO 1 CANAL DE RIEGO LA CUESTA | pH | Unidad | 6 - 8,5 | 7.73 | 2019-02-01 | Autocontrol | valor en rango
78813100-3 | LACTEOS TINGUIRIRICA | PUNTO 1 CANAL DE RIEGO LA CUESTA | Poder Espumógeno | mm | 7 | 2 | 2019-02-01 | Autocontrol | 0 %
78813100-3 | LACTEOS TINGUIRIRICA | PUNTO 1 CANAL DE RIEGO LA CUESTA | Sólidos Suspendidos Totales | mg/L | 80 | 5 | 2019-02-01 | Autocontrol | 0 %
78813100-3 | LACTEOS TINGUIRIRICA | PUNTO 1 CANAL DE RIEGO LA CUESTA | Temperatura | °C | 35 | 25 | 2019-02-01 | Autocontrol | 0 %
78813100-3 | LACTEOS TINGUIRIRICA | PUNTO 1 CANAL DE RIEGO LA CUESTA | Xileno | mg/L | 0.5 | 0.005 | 2019-02-01 | Autocontrol | 0 %
78813100-3 | LACTEOS TINGUIRIRICA | PUNTO 1 CANAL DE RIEGO LA CUESTA | Conductividad | uS/cm |  | 477 | 2019-02-01 | Autocontrol
78813100-3 | LACTEOS TINGUIRIRICA | PUNTO 1 CANAL DE RIEGO LA CUESTA | Boro | mg/L | 0.75 | 0.068 | 2019-02-01 | Autocontrol | 0 %
78813100-3 | LACTEOS TINGUIRIRICA | PUNTO 1 CANAL DE RIEGO LA CUESTA | Cloruros | mg/L | 400 | 25.8 | 2019-02-01 | Autocontrol | 0 %
78813100-3 | LACTEOS TINGUIRIRICA | PUNTO 1 CANAL DE RIEGO LA CUESTA | Cianuro | mg/L | 0.2 | 0.02 | 2019-02-01 | Autocontrol | 0 %
78813100-3 | LACTEOS TINGUIRIRICA | PUNTO 1 CANAL DE RIEGO LA CUESTA | Fluoruro | mg/L | 1.5 | 0.1 | 2019-02-01 | Autocontrol | 0 %
78813100-3 | LACTEOS TINGUIRIRICA | PUNTO 1 CANAL DE RIEGO LA CUESTA | Fósforo | mg/L | 10 | 3.7 | 2019-02-01 | Autocontrol | 0 %
78813100-3 | LACTEOS TINGUIRIRICA | PUNTO 1 CANAL DE RIEGO LA CUESTA | Sulfato | mg/L | 1000 | 77 | 2019-02-01 | Autocontrol | 0 %
78813100-3 | LACTEOS TINGUIRIRICA | PUNTO 1 CANAL DE RIEGO LA CUESTA | Sulfuro | mg/L | 1 | 0.1 | 2019-02-01 | Autocontrol | 0 %
78813100-3 | LACTEOS TINGUIRIRICA | PUNTO 1 CANAL DE RIEGO LA CUESTA | Aluminio | mg/L | 5 | 0.073 | 2019-02-01 | Autocontrol | 0 %
78813100-3 | LACTEOS TINGUIRIRICA | PUNTO 1 CANAL DE RIEGO LA CUESTA | Arsénico | mg/L | 0.5 | 0.001 | 2019-02-01 | Autocontrol | 0 %
78813100-3 | LACTEOS TINGUIRIRICA | PUNTO 1 CANAL DE RIEGO LA CUESTA | Cadmio | mg/L | 0.01 | 0.001 | 2019-02-01 | Autocontrol | 0 %
78813100-3 | LACTEOS TINGUIRIRICA | PUNTO 1 CANAL DE RIEGO LA CUESTA | Aceites y Grasas | mg/L | 20 | 1 | 2019-07-01 | Autocontrol | 0 %
78813100-3 | LACTEOS TINGUIRIRICA | PUNTO 1 CANAL DE RIEGO LA CUESTA | DBO5 | mgO2/L | 35 | 22 | 2019-07-01 | Autocontrol | 0 %
78813100-3 | LACTEOS TINGUIRIRICA | PUNTO 1 CANAL DE RIEGO LA CUESTA | Nitrógeno Total Kjeldahl | mg/L | 50 | 1.55 | 2019-07-01 | Autocontrol | 0 %
78813100-3 | LACTEOS TINGUIRIRICA | PUNTO 1 CANAL DE RIEGO LA CUESTA | pH | Unidad | 6 - 8,5 | 7.09 | 2019-07-01 | Autocontrol | valor en rango
78813100-3 | LACTEOS TINGUIRIRICA | PUNTO 1 CANAL DE RIEGO LA CUESTA | Poder Espumógeno | mm | 7 | 2 | 2019-07-01 | Autocontrol | 0 %
78813100-3 | LACTEOS TINGUIRIRICA | PUNTO 1 CANAL DE RIEGO LA CUESTA | Sólidos Suspendidos Totales | mg/L | 80 | 18 | 2019-07-01 | Autocontrol | 0 %
78813100-3 | LACTEOS TINGUIRIRICA | PUNTO 1 CANAL DE RIEGO LA CUESTA | Conductividad | uS/cm |  | 521 | 2019-07-01 | Autocontrol
78813100-3 | LACTEOS TINGUIRIRICA | PUNTO 1 CANAL DE RIEGO LA CUESTA | Temperatura | °C | 35 | 25 | 2019-07-01 | Autocontrol | 0 %
78813100-3 | LACTEOS TINGUIRIRICA | PUNTO 1 CANAL DE RIEGO LA CUESTA | DBO5 | mgO2/L | 35 | 2 | 2019-11-01 | Autocontrol | 0 %
78813100-3 | LACTEOS TINGUIRIRICA | PUNTO 1 CANAL DE RIEGO LA CUESTA | Nitrógeno Total Kjeldahl | mg/L | 50 | 1.52 | 2019-11-01 | Autocontrol | 0 %
78813100-3 | LACTEOS TINGUIRIRICA | PUNTO 1 CANAL DE RIEGO LA CUESTA | pH | Unidad | 6 - 8,5 | 7.91 | 2019-11-01 | Autocontrol | valor en rango
78813100-3 | LACTEOS TINGUIRIRICA | PUNTO 1 CANAL DE RIEGO LA CUESTA | Poder Espumógeno | mm | 7 | 2 | 2019-11-01 | Autocontrol | 0 %
78813100-3 | LACTEOS TINGUIRIRICA | PUNTO 1 CANAL DE RIEGO LA CUESTA | Sólidos Suspendidos Totales | mg/L | 80 | 5 | 2019-11-01 | Autocontrol | 0 %
78813100-3 | LACTEOS TINGUIRIRICA | PUNTO 1 CANAL DE RIEGO LA CUESTA | Temperatura | °C | 35 | 25 | 2019-11-01 | Autocontrol | 0 %
78813100-3 | LACTEOS TINGUIRIRICA | PUNTO 1 CANAL DE RIEGO LA CUESTA | Conductividad(Carga Diaria) | uS/cm |  | 478 | 2019-11-01 | Autocontrol
78813100-3 | LACTEOS TINGUIRIRICA | PUNTO 1 CANAL DE RIEGO LA CUESTA | Aceites y Grasas | mg/L | 20 | 1 | 2019-11-01 | Autocontrol | 0 %
78813100-3 | LACTEOS TINGUIRIRICA | PUNTO 1 CANAL DE RIEGO LA CUESTA | Aceites y Grasas | mg/L | 20 | 1 | 2019-10-01 | Autocontrol | 0 %
78813100-3 | LACTEOS TINGUIRIRICA | PUNTO 1 CANAL DE RIEGO LA CUESTA | DBO5 | mgO2/L | 35 | 7 | 2019-10-01 | Autocontrol | 0 %
78813100-3 | LACTEOS TINGUIRIRICA | PUNTO 1 CANAL DE RIEGO LA CUESTA | Nitrógeno Total Kjeldahl | mg/L | 50 | 1.29 | 2019-10-01 | Autocontrol | 0 %
78813100-3 | LACTEOS TINGUIRIRICA | PUNTO 1 CANAL DE RIEGO LA CUESTA | pH | Unidad | 6 - 8,5 | 7.77 | 2019-10-01 | Autocontrol | valor en rango
78813100-3 | LACTEOS TINGUIRIRICA | PUNTO 1 CANAL DE RIEGO LA CUESTA | Poder Espumógeno | mm | 7 | 2 | 2019-10-01 | Autocontrol | 0 %
78813100-3 | LACTEOS TINGUIRIRICA | PUNTO 1 CANAL DE RIEGO LA CUESTA | Sólidos Suspendidos Totales | mg/L | 80 | 5 | 2019-10-01 | Autocontrol | 0 %
78813100-3 | LACTEOS TINGUIRIRICA | PUNTO 1 CANAL DE RIEGO LA CUESTA | Temperatura | °C | 35 | 25 | 2019-10-01 | Autocontrol | 0 %
78813100-3 | LACTEOS TINGUIRIRICA | PUNTO 1 CANAL DE RIEGO LA CUESTA | Conductividad | uS/cm |  | 421 | 2019-10-01 | Autocontrol
78813100-3 | LACTEOS TINGUIRIRICA | PUNTO 1 CANAL DE RIEGO LA CUESTA | Aceites y Grasas | mg/L | 20 | 1 | 2019-09-01 | Autocontrol | 0 %
78813100-3 | LACTEOS TINGUIRIRICA | PUNTO 1 CANAL DE RIEGO LA CUESTA | DBO5 | mgO2/L | 35 | 8 | 2019-09-01 | Autocontrol | 0 %
78813100-3 | LACTEOS TINGUIRIRICA | PUNTO 1 CANAL DE RIEGO LA CUESTA | Nitrógeno Total Kjeldahl | mg/L | 50 | 1.74 | 2019-09-01 | Autocontrol | 0 %
78813100-3 | LACTEOS TINGUIRIRICA | PUNTO 1 CANAL DE RIEGO LA CUESTA | pH | Unidad | 6 - 8,5 | 7.22 | 2019-09-01 | Autocontrol | valor en rango
78813100-3 | LACTEOS TINGUIRIRICA | PUNTO 1 CANAL DE RIEGO LA CUESTA | Poder Espumógeno | mm | 7 | 2 | 2019-09-01 | Autocontrol | 0 %
78813100-3 | LACTEOS TINGUIRIRICA | PUNTO 1 CANAL DE RIEGO LA CUESTA | Sólidos Suspendidos Totales | mg/L | 80 | 5 | 2019-09-01 | Autocontrol | 0 %
78813100-3 | LACTEOS TINGUIRIRICA | PUNTO 1 CANAL DE RIEGO LA CUESTA | Temperatura | °C | 35 | 25 | 2019-09-01 | Autocontrol | 0 %
78813100-3 | LACTEOS TINGUIRIRICA | PUNTO 1 CANAL DE RIEGO LA CUESTA | Conductividad | uS/cm |  | 506 | 2019-09-01 | Autocontrol
78813100-3 | LACTEOS TINGUIRIRICA | PUNTO 1 CANAL DE RIEGO LA CUESTA | Aceites y Grasas | mg/L | 20 | 1 | 2019-08-01 | Autocontrol | 0 %
78813100-3 | LACTEOS TINGUIRIRICA | PUNTO 1 CANAL DE RIEGO LA CUESTA | DBO5 | mgO2/L | 35 | 9 | 2019-08-01 | Autocontrol | 0 %
78813100-3 | LACTEOS TINGUIRIRICA | PUNTO 1 CANAL DE RIEGO LA CUESTA | Nitrógeno Total Kjeldahl | mg/L | 50 | 3.43 | 2019-08-01 | Autocontrol | 0 %
78813100-3 | LACTEOS TINGUIRIRICA | PUNTO 1 CANAL DE RIEGO LA CUESTA | pH | Unidad | 6 - 8,5 | 7.47 | 2019-08-01 | Autocontrol | valor en rango
78813100-3 | LACTEOS TINGUIRIRICA | PUNTO 1 CANAL DE RIEGO LA CUESTA | Poder Espumógeno | mm | 7 | 2 | 2019-08-01 | Autocontrol | 0 %
78813100-3 | LACTEOS TINGUIRIRICA | PUNTO 1 CANAL DE RIEGO LA CUESTA | Sólidos Suspendidos Totales | mg/L | 80 | 5 | 2019-08-01 | Autocontrol | 0 %
78813100-3 | LACTEOS TINGUIRIRICA | PUNTO 1 CANAL DE RIEGO LA CUESTA | Temperatura | °C | 35 | 25 | 2019-08-01 | Autocontrol | 0 %
78813100-3 | LACTEOS TINGUIRIRICA | PUNTO 1 CANAL DE RIEGO LA CUESTA | Conductividad | uS/cm |  | 546 | 2019-08-01 | Autocontrol
78813100-3 | LACTEOS TINGUIRIRICA | PUNTO 1 CANAL DE RIEGO LA CUESTA | Aceites y Grasas | mg/L | 20 | 1 | 2019-01-01 | Autocontrol | 0 %
78813100-3 | LACTEOS TINGUIRIRICA | PUNTO 1 CANAL DE RIEGO LA CUESTA | DBO5 | mgO2/L | 35 | 16 | 2019-01-01 | Autocontrol | 0 %
78813100-3 | LACTEOS TINGUIRIRICA | PUNTO 1 CANAL DE RIEGO LA CUESTA | Nitrógeno Total Kjeldahl | mg/L | 50 | 1.82 | 2019-01-01 | Autocontrol | 0 %
78813100-3 | LACTEOS TINGUIRIRICA | PUNTO 1 CANAL DE RIEGO LA CUESTA | pH | Unidad | 6 - 8,5 | 7.37 | 2019-01-01 | Autocontrol | valor en rango
78813100-3 | LACTEOS TINGUIRIRICA | PUNTO 1 CANAL DE RIEGO LA CUESTA | Poder Espumógeno | mm | 7 | 2 | 2019-01-01 | Autocontrol | 0 %
78813100-3 | LACTEOS TINGUIRIRICA | PUNTO 1 CANAL DE RIEGO LA CUESTA | Sólidos Suspendidos Totales | mg/L | 80 | 5 | 2019-01-01 | Autocontrol | 0 %
78813100-3 | LACTEOS TINGUIRIRICA | PUNTO 1 CANAL DE RIEGO LA CUESTA | Temperatura | °C | 35 | 24.2 | 2019-01-01 | Autocontrol | 0 %
78813100-3 | LACTEOS TINGUIRIRICA | PUNTO 1 CANAL DE RIEGO LA CUESTA | Conductividad | uS/cm |  | 470 | 2019-01-01 | Autocontrol
78813100-3 | LACTEOS TINGUIRIRICA | PUNTO 1 CANAL DE RIEGO LA CUESTA | Cromo Hexavalente | mg/L | 0.05 | 0.01 | 2019-02-01 | Autocontrol | 0 %
78813100-3 | LACTEOS TINGUIRIRICA | PUNTO 1 CANAL DE RIEGO LA CUESTA | Cobre | mg/L |  | 0.005 | 2019-02-01 | Autocontrol
78813100-3 | LACTEOS TINGUIRIRICA | PUNTO 1 CANAL DE RIEGO LA CUESTA | Hierro Disuelto | mg/L | 5 | 0.002 | 2019-02-01 | Autocontrol | 0 %
78813100-3 | LACTEOS TINGUIRIRICA | PUNTO 1 CANAL DE RIEGO LA CUESTA | Mercurio | mg/L | 0.001 | 0.001 | 2019-02-01 | Autocontrol | 0 %
78813100-3 | LACTEOS TINGUIRIRICA | PUNTO 1 CANAL DE RIEGO LA CUESTA | Manganeso | mg/L | 0.3 | 0.001 | 2019-02-01 | Autocontrol | 0 %
78813100-3 | LACTEOS TINGUIRIRICA | PUNTO 1 CANAL DE RIEGO LA CUESTA | Molibdeno | mg/L | 1 | 0.005 | 2019-02-01 | Autocontrol | 0 %
78813100-3 | LACTEOS TINGUIRIRICA | PUNTO 1 CANAL DE RIEGO LA CUESTA | Níquel | mg/L | 0.2 | 0.005 | 2019-02-01 | Autocontrol | 0 %
78813100-3 | LACTEOS TINGUIRIRICA | PUNTO 1 CANAL DE RIEGO LA CUESTA | Plomo | mg/L | 0.05 | 0.02 | 2019-02-01 | Autocontrol | 0 %
78813100-3 | LACTEOS TINGUIRIRICA | PUNTO 1 CANAL DE RIEGO LA CUESTA | Selenio | mg/L | 0.01 | 0.005 | 2019-02-01 | Autocontrol | 0 %
78813100-3 | LACTEOS TINGUIRIRICA | PUNTO 1 CANAL DE RIEGO LA CUESTA | Zinc | mg/L | 3 | 0.002 | 2019-02-01 | Autocontrol | 0 %
78813100-3 | LACTEOS TINGUIRIRICA | PUNTO 1 CANAL DE RIEGO LA CUESTA | Pentaclorofenol | mg/L | 0.009 | 0.001 | 2019-02-01 | Autocontrol | 0 %
78813100-3 | LACTEOS TINGUIRIRICA | PUNTO 1 CANAL DE RIEGO LA CUESTA | Tetracloroeteno | mg/L | 0.04 | 0.005 | 2019-02-01 | Autocontrol | 0 %
78813100-3 | LACTEOS TINGUIRIRICA | PUNTO 1 CANAL DE RIEGO LA CUESTA | Triclorometano | mg/L | 0.2 | 0.029 | 2019-02-01 | Autocontrol | 0 %
78813100-3 | LACTEOS TINGUIRIRICA | PUNTO 1 CANAL DE RIEGO LA CUESTA | Tolueno | mg/L | 0.7 | 0.005 | 2019-02-01 | Autocontrol | 0 %
78813100-3 | LACTEOS TINGUIRIRICA | PUNTO 1 CANAL DE RIEGO LA CUESTA | Indice Fenol | mg/L | 0.5 | 0.002 | 2019-02-01 | Autocontrol | 0 %
78813100-3 | LACTEOS TINGUIRIRICA | PUNTO 1 CANAL DE RIEGO LA CUESTA | Hidrocarburos Fijos | mg/L | 10 | 1 | 2019-02-01 | Autocontrol | 0 %
78813100-3 | LACTEOS TINGUIRIRICA | PUNTO 1 CANAL DE RIEGO LA CUESTA | Aceites y Grasas | mg/L | 20 | 1 | 2019-03-01 | Autocontrol | 0 %
78813100-3 | LACTEOS TINGUIRIRICA | PUNTO 1 CANAL DE RIEGO LA CUESTA | DBO5 | mgO2/L | 35 | 3 | 2019-03-01 | Autocontrol | 0 %
78813100-3 | LACTEOS TINGUIRIRICA | PUNTO 1 CANAL DE RIEGO LA CUESTA | Nitrógeno Total Kjeldahl | mg/L | 50 | 2.1 | 2019-03-01 | Autocontrol | 0 %
78813100-3 | LACTEOS TINGUIRIRICA | PUNTO 1 CANAL DE RIEGO LA CUESTA | pH | Unidad | 6 - 8,5 | 7.2 | 2019-03-01 | Autocontrol | valor en rango
78813100-3 | LACTEOS TINGUIRIRICA | PUNTO 1 CANAL DE RIEGO LA CUESTA | Aceites y Grasas | mg/L | 20 | 1 | 2019-04-01 | Autocontrol | 0 %
78813100-3 | LACTEOS TINGUIRIRICA | PUNTO 1 CANAL DE RIEGO LA CUESTA | DBO5 | mgO2/L | 35 | 5 | 2019-04-01 | Autocontrol | 0 %
78813100-3 | LACTEOS TINGUIRIRICA | PUNTO 1 CANAL DE RIEGO LA CUESTA | Nitrógeno Total Kjeldahl | mg/L | 50 | 2.07 | 2019-04-01 | Autocontrol | 0 %
78813100-3 | LACTEOS TINGUIRIRICA | PUNTO 1 CANAL DE RIEGO LA CUESTA | pH | Unidad | 6 - 8,5 | 7.75 | 2019-04-01 | Autocontrol | valor en rango
78813100-3 | LACTEOS TINGUIRIRICA | PUNTO 1 CANAL DE RIEGO LA CUESTA | Poder Espumógeno | mm | 7 | 2 | 2019-04-01 | Autocontrol | 0 %
78813100-3 | LACTEOS TINGUIRIRICA | PUNTO 1 CANAL DE RIEGO LA CUESTA | Sólidos Suspendidos Totales | mg/L | 80 | 5 | 2019-04-01 | Autocontrol | 0 %
78813100-3 | LACTEOS TINGUIRIRICA | PUNTO 1 CANAL DE RIEGO LA CUESTA | Temperatura | °C | 35 | 25 | 2019-04-01 | Autocontrol | 0 %
78813100-3 | LACTEOS TINGUIRIRICA | PUNTO 1 CANAL DE RIEGO LA CUESTA | Aceites y Grasas | mg/L | 20 | 1 | 2019-05-01 | Autocontrol | 0 %
78813100-3 | LACTEOS TINGUIRIRICA | PUNTO 1 CANAL DE RIEGO LA CUESTA | DBO5 | mgO2/L | 35 | 2 | 2019-05-01 | Autocontrol | 0 %
78813100-3 | LACTEOS TINGUIRIRICA | PUNTO 1 CANAL DE RIEGO LA CUESTA | Nitrógeno Total Kjeldahl | mg/L | 50 | 1.37 | 2019-05-01 | Autocontrol | 0 %
78813100-3 | LACTEOS TINGUIRIRICA | PUNTO 1 CANAL DE RIEGO LA CUESTA | pH | Unidad | 6 - 8,5 | 7.57 | 2019-05-01 | Autocontrol | valor en rango
78813100-3 | LACTEOS TINGUIRIRICA | PUNTO 1 CANAL DE RIEGO LA CUESTA | Poder Espumógeno | mm | 7 | 2 | 2019-05-01 | Autocontrol | 0 %
78813100-3 | LACTEOS TINGUIRIRICA | PUNTO 1 CANAL DE RIEGO LA CUESTA | Sólidos Suspendidos Totales | mg/L | 80 | 7 | 2019-05-01 | Autocontrol | 0 %
78813100-3 | LACTEOS TINGUIRIRICA | PUNTO 1 CANAL DE RIEGO LA CUESTA | Temperatura | °C | 35 | 25 | 2019-05-01 | Autocontrol | 0 %
78813100-3 | LACTEOS TINGUIRIRICA | PUNTO 1 CANAL DE RIEGO LA CUESTA | Aceites y Grasas | mg/L | 20 | 1 | 2019-06-01 | Autocontrol | 0 %
78813100-3 | LACTEOS TINGUIRIRICA | PUNTO 1 CANAL DE RIEGO LA CUESTA | DBO5 | mgO2/L | 35 | 5 | 2019-06-01 | Autocontrol | 0 %
78813100-3 | LACTEOS TINGUIRIRICA | PUNTO 1 CANAL DE RIEGO LA CUESTA | Nitrógeno Total Kjeldahl | mg/L | 50 | 0.88 | 2019-06-01 | Autocontrol | 0 %
78813100-3 | LACTEOS TINGUIRIRICA | PUNTO 1 CANAL DE RIEGO LA CUESTA | pH | Unidad | 6 - 8,5 | 7.08 | 2019-06-01 | Autocontrol | valor en rango
78813100-3 | LACTEOS TINGUIRIRICA | PUNTO 1 CANAL DE RIEGO LA CUESTA | Poder Espumógeno | mm | 7 | 2 | 2019-06-01 | Autocontrol | 0 %
78813100-3 | LACTEOS TINGUIRIRICA | PUNTO 1 CANAL DE RIEGO LA CUESTA | Sólidos Suspendidos Totales | mg/L | 80 | 5 | 2019-06-01 | Autocontrol | 0 %
78813100-3 | LACTEOS TINGUIRIRICA | PUNTO 1 CANAL DE RIEGO LA CUESTA | Aceites y Grasas | mg/L | 20 | 1 | 2019-12-01 | Autocontrol | 0 %
78813100-3 | LACTEOS TINGUIRIRICA | PUNTO 1 CANAL DE RIEGO LA CUESTA | DBO5 | mgO2/L | 35 | 2 | 2019-12-01 | Autocontrol | 0 %
78813100-3 | LACTEOS TINGUIRIRICA | PUNTO 1 CANAL DE RIEGO LA CUESTA | Nitrógeno Total Kjeldahl | mg/L | 50 | 1.3 | 2019-12-01 | Autocontrol | 0 %
78813100-3 | LACTEOS TINGUIRIRICA | PUNTO 1 CANAL DE RIEGO LA CUESTA | pH | Unidad | 6 - 8,5 | 7.23 | 2019-12-01 | Autocontrol | valor en rango
78813100-3 | LACTEOS TINGUIRIRICA | PUNTO 1 CANAL DE RIEGO LA CUESTA | Poder Espumógeno | mm | 7 | 2 | 2019-12-01 | Autocontrol | 0 %
78813100-3 | LACTEOS TINGUIRIRICA | PUNTO 1 CANAL DE RIEGO LA CUESTA | Sólidos Suspendidos Totales | mg/L | 80 | 5 | 2019-12-01 | Autocontrol | 0 %
78813100-3 | LACTEOS TINGUIRIRICA | PUNTO 1 CANAL DE RIEGO LA CUESTA | Temperatura | °C | 35 | 25 | 2019-12-01 | Autocontrol | 0 %
78813100-3 | LACTEOS TINGUIRIRICA | PUNTO 1 CANAL DE RIEGO LA CUESTA | Conductividad | uS/cm |  | 458 | 2019-12-01 | Autocontrol