## Información UF
RUT | Razón Social | Unidad Fiscalizable | Punto Descarga | Región | Provincia | Comuna | Dirección | DATUM | HUSO | UTM Este | UTM Norte | Cuerpo Receptor | Norma | Tabla Cumplimiento | RPM | RPM Fecha | Vigencia
96563630-7 | BAYAS DEL SUR S.A. | BAYAS DEL SUR | PUNTO 1 ESTERO LARGO | Región de los Lagos | Osorno | Purranque | RUTA 5 SUR KM 950 S/N, Purranque, Región de los Lagos | Datum | 18 | 654590 | 5476039 | ESTERO LARGO | DS 90-2000 | Tabla 1 | 1930 | 2011-05-27 | Si

## Resumen evaluación
Período evaluado | N° de hechos constatados
| 1 | - | 2 | 3 | 4 | 5 | 6 | 7 | 8 | 9
| Informa | Efectúa descarga | Entrega dentro de plazo | Entrega parámetros solicitados | Entrega con frecuencia solicitada | Caudal se encuentra bajo Resolución | Parámetros se encuentran bajo norma | Presenta Remuestras | Entrega Parámetro Remuestra | Inconsistencia
2019-01-01 | SI | SI | SI | SI | NO | SI | SI | SI | SI | NO APLICA
2019-02-01 | SI | SI | SI | SI | NO | SI | SI | NO APLICA | NO APLICA | NO APLICA
2019-03-01 | SI | SI | SI | SI | NO | SI | SI | NO APLICA | NO APLICA | NO APLICA
2019-04-01 | SI | SI | SI | SI | NO | SI | SI | NO APLICA | NO APLICA | NO APLICA
2019-05-01 | SI | SI | SI | SI | NO | SI | SI | NO | NO APLICA | NO APLICA
2019-06-01 | SI | SI | SI | NO | NO | SI | SI | NO | NO APLICA | NO APLICA
2019-07-01 | SI | SI | SI | NO | NO | SI | NO | SI | NO | NO APLICA
2019-08-01 | SI | SI | NO | SI | NO | SI | SI | NO APLICA | NO APLICA | NO APLICA
2019-09-01 | SI | SI | SI | SI | NO | SI | SI | NO APLICA | NO APLICA | NO APLICA
2019-10-01 | SI | SI | SI | SI | NO | SI | SI | NO | NO APLICA | NO APLICA
2019-11-01 | SI | SI | NO | SI | NO | SI | SI | NO | NO APLICA | NO APLICA
2019-12-01 | SI | SI | NO | SI | NO | SI | SI | NO APLICA | NO APLICA | NO APLICA

## Reporte de caudal
RUT | Unidad Fiscalizable | Punto | Caudal max comprometido | Caudal reportado | Unidad | Período | Tipo
96563630-7 | BAYAS DEL SUR | PUNTO 1 ESTERO LARGO | 425 | 135.99 | m3/dia | 2019-01-01 | Autocontrol
96563630-7 | BAYAS DEL SUR | PUNTO 1 ESTERO LARGO | 425 | 113.5 | m3/dia | 2019-01-01 | Autocontrol
96563630-7 | BAYAS DEL SUR | PUNTO 1 ESTERO LARGO | 425 | 152.79 | m3/dia | 2019-02-01 | Autocontrol
96563630-7 | BAYAS DEL SUR | PUNTO 1 ESTERO LARGO | 425 | 93.66 | m3/dia | 2019-03-01 | Autocontrol
96563630-7 | BAYAS DEL SUR | PUNTO 1 ESTERO LARGO | 425 | 298 | m3/dia | 2019-04-01 | Autocontrol
96563630-7 | BAYAS DEL SUR | PUNTO 1 ESTERO LARGO | 425 | 298 | m3/dia | 2019-05-01 | Autocontrol
96563630-7 | BAYAS DEL SUR | PUNTO 1 ESTERO LARGO | 425 | 154.6 | m3/dia | 2019-06-01 | Autocontrol
96563630-7 | BAYAS DEL SUR | PUNTO 1 ESTERO LARGO | 425 | 306.72 | m3/dia | 2019-07-01 | Autocontrol
96563630-7 | BAYAS DEL SUR | PUNTO 1 ESTERO LARGO | 425 | 306.72 | m3/dia | 2019-07-01 | Autocontrol
96563630-7 | BAYAS DEL SUR | PUNTO 1 ESTERO LARGO | 425 | 79.27 | m3/dia | 2019-08-01 | Autocontrol
96563630-7 | BAYAS DEL SUR | PUNTO 1 ESTERO LARGO | 425 | 82.062 | m3/dia | 2019-09-01 | Autocontrol
96563630-7 | BAYAS DEL SUR | PUNTO 1 ESTERO LARGO | 425 | 168 | m3/dia | 2019-10-01 | Autocontrol
96563630-7 | BAYAS DEL SUR | PUNTO 1 ESTERO LARGO | 425 | 82.11 | m3/dia | 2019-11-01 | Autocontrol
96563630-7 | BAYAS DEL SUR | PUNTO 1 ESTERO LARGO | 425 | 113.79 | m3/dia | 2019-12-01 | Autocontrol

## Reporte de calidad
RUT | Unidad Fiscalizable | Punto | Parámetro | Unidad | Límite exigido | Valor reportado | Periodo | Tipo | % de Excedencia
96563630-7 | BAYAS DEL SUR | PUNTO 1 ESTERO LARGO | Aceites y Grasas | mg/L | 20 | 14 | 2019-06-01 | Autocontrol | 0 %
96563630-7 | BAYAS DEL SUR | PUNTO 1 ESTERO LARGO | Aluminio | mg/L | 5 | 0.39 | 2019-06-01 | Autocontrol | 0 %
96563630-7 | BAYAS DEL SUR | PUNTO 1 ESTERO LARGO | Boro | mg/L | 0.75 | 0.19 | 2019-06-01 | Autocontrol | 0 %
96563630-7 | BAYAS DEL SUR | PUNTO 1 ESTERO LARGO | Cadmio | mg/L | 0.01 | 0.01 | 2019-06-01 | Autocontrol | 0 %
96563630-7 | BAYAS DEL SUR | PUNTO 1 ESTERO LARGO | Cromo Hexavalente | mg/L | 0.05 | 0.03 | 2019-06-01 | Autocontrol | 0 %
96563630-7 | BAYAS DEL SUR | PUNTO 1 ESTERO LARGO | DBO5 | mgO2/L | 35 | 48 | 2019-06-01 | Autocontrol | 37,1 %
96563630-7 | BAYAS DEL SUR | PUNTO 1 ESTERO LARGO | Fluoruro | mg/L | 1.5 | 0.2 | 2019-06-01 | Autocontrol | 0 %
96563630-7 | BAYAS DEL SUR | PUNTO 1 ESTERO LARGO | Fósforo | mg/L | 10 | 0.5 | 2019-06-01 | Autocontrol | 0 %
96563630-7 | BAYAS DEL SUR | PUNTO 1 ESTERO LARGO | Hidrocarburos Fijos | mg/L | 10 | 5 | 2019-06-01 | Autocontrol | 0 %
96563630-7 | BAYAS DEL SUR | PUNTO 1 ESTERO LARGO | Mercurio | mg/L | 0.001 | 0.001 | 2019-06-01 | Autocontrol | 0 %
96563630-7 | BAYAS DEL SUR | PUNTO 1 ESTERO LARGO | Nitrógeno Total Kjeldahl | mg/L | 50 | 2.1 | 2019-06-01 | Autocontrol | 0 %
96563630-7 | BAYAS DEL SUR | PUNTO 1 ESTERO LARGO | Pentaclorofenol | mg/L | 0.009 | 0.005 | 2019-06-01 | Autocontrol | 0 %
96563630-7 | BAYAS DEL SUR | PUNTO 1 ESTERO LARGO | pH | Unidad | 6 - 8,5 | 6.3 | 2019-06-01 | Autocontrol | valor en rango
96563630-7 | BAYAS DEL SUR | PUNTO 1 ESTERO LARGO | Plomo | mg/L | 0.05 | 0.03 | 2019-06-01 | Autocontrol | 0 %
96563630-7 | BAYAS DEL SUR | PUNTO 1 ESTERO LARGO | Poder Espumógeno | mm | 7 | 2 | 2019-06-01 | Autocontrol | 0 %
96563630-7 | BAYAS DEL SUR | PUNTO 1 ESTERO LARGO | Selenio | mg/L | 0.01 | 0.001 | 2019-06-01 | Autocontrol | 0 %
96563630-7 | BAYAS DEL SUR | PUNTO 1 ESTERO LARGO | Sólidos Suspendidos Totales | mg/L | 80 | 50 | 2019-06-01 | Autocontrol | 0 %
96563630-7 | BAYAS DEL SUR | PUNTO 1 ESTERO LARGO | Sulfato | mg/L | 1000 | 10 | 2019-06-01 | Autocontrol | 0 %
96563630-7 | BAYAS DEL SUR | PUNTO 1 ESTERO LARGO | Sulfuro | mg/L | 1 | 0.2 | 2019-06-01 | Autocontrol | 0 %
96563630-7 | BAYAS DEL SUR | PUNTO 1 ESTERO LARGO | Aceites y Grasas | mg/L | 20 | 14 | 2019-05-01 | Autocontrol | 0 %
96563630-7 | BAYAS DEL SUR | PUNTO 1 ESTERO LARGO | Aluminio | mg/L | 5 | 0.19 | 2019-05-01 | Autocontrol | 0 %
96563630-7 | BAYAS DEL SUR | PUNTO 1 ESTERO LARGO | Boro | mg/L | 0.75 | 0.2 | 2019-05-01 | Autocontrol | 0 %
96563630-7 | BAYAS DEL SUR | PUNTO 1 ESTERO LARGO | Cadmio | mg/L | 0.01 | 0.01 | 2019-05-01 | Autocontrol | 0 %
96563630-7 | BAYAS DEL SUR | PUNTO 1 ESTERO LARGO | Caudal | m3/dia | 425 | 298 | 2019-05-01 | Autocontrol
96563630-7 | BAYAS DEL SUR | PUNTO 1 ESTERO LARGO | Cromo Hexavalente | mg/L | 0.05 | 0.03 | 2019-05-01 | Autocontrol | 0 %
96563630-7 | BAYAS DEL SUR | PUNTO 1 ESTERO LARGO | DBO5 | mgO2/L | 35 | 70 | 2019-05-01 | Autocontrol | 100 %
96563630-7 | BAYAS DEL SUR | PUNTO 1 ESTERO LARGO | Fluoruro | mg/L | 1.5 | 0.2 | 2019-05-01 | Autocontrol | 0 %
96563630-7 | BAYAS DEL SUR | PUNTO 1 ESTERO LARGO | Fósforo | mg/L | 10 | 0.8 | 2019-05-01 | Autocontrol | 0 %
96563630-7 | BAYAS DEL SUR | PUNTO 1 ESTERO LARGO | Hidrocarburos Fijos | mg/L | 10 | 5 | 2019-05-01 | Autocontrol | 0 %
96563630-7 | BAYAS DEL SUR | PUNTO 1 ESTERO LARGO | Mercurio | mg/L | 0.001 | 0.001 | 2019-05-01 | Autocontrol | 0 %
96563630-7 | BAYAS DEL SUR | PUNTO 1 ESTERO LARGO | Nitrógeno Total Kjeldahl | mg/L | 50 | 0.7 | 2019-05-01 | Autocontrol | 0 %
96563630-7 | BAYAS DEL SUR | PUNTO 1 ESTERO LARGO | Pentaclorofenol | mg/L | 0.009 | 0.005 | 2019-05-01 | Autocontrol | 0 %
96563630-7 | BAYAS DEL SUR | PUNTO 1 ESTERO LARGO | Plomo | mg/L | 0.05 | 0.03 | 2019-05-01 | Autocontrol | 0 %
96563630-7 | BAYAS DEL SUR | PUNTO 1 ESTERO LARGO | Poder Espumógeno | mm | 7 | 2 | 2019-05-01 | Autocontrol | 0 %
96563630-7 | BAYAS DEL SUR | PUNTO 1 ESTERO LARGO | Selenio | mg/L | 0.01 | 0.001 | 2019-05-01 | Autocontrol | 0 %
96563630-7 | BAYAS DEL SUR | PUNTO 1 ESTERO LARGO | Sulfato | mg/L | 1000 | 17 | 2019-05-01 | Autocontrol | 0 %
96563630-7 | BAYAS DEL SUR | PUNTO 1 ESTERO LARGO | Sulfuro | mg/L | 1 | 0.2 | 2019-05-01 | Autocontrol | 0 %
96563630-7 | BAYAS DEL SUR | PUNTO 1 ESTERO LARGO | Aceites y Grasas | mg/L | 20 | 14 | 2019-03-01 | Autocontrol | 0 %
96563630-7 | BAYAS DEL SUR | PUNTO 1 ESTERO LARGO | Aluminio | mg/L | 5 | 0.14 | 2019-03-01 | Autocontrol | 0 %
96563630-7 | BAYAS DEL SUR | PUNTO 1 ESTERO LARGO | Boro | mg/L | 0.75 | 0.11 | 2019-03-01 | Autocontrol | 0 %
96563630-7 | BAYAS DEL SUR | PUNTO 1 ESTERO LARGO | Cadmio | mg/L | 0.01 | 0.01 | 2019-03-01 | Autocontrol | 0 %
96563630-7 | BAYAS DEL SUR | PUNTO 1 ESTERO LARGO | Caudal | m3/dia | 425 | 93.66 | 2019-03-01 | Autocontrol
96563630-7 | BAYAS DEL SUR | PUNTO 1 ESTERO LARGO | Cromo Hexavalente | mg/L | 0.05 | 0.03 | 2019-03-01 | Autocontrol | 0 %
96563630-7 | BAYAS DEL SUR | PUNTO 1 ESTERO LARGO | DBO5 | mgO2/L | 35 | 25 | 2019-03-01 | Autocontrol | 0 %
96563630-7 | BAYAS DEL SUR | PUNTO 1 ESTERO LARGO | Aceites y Grasas | mg/L | 20 | 14 | 2019-02-01 | Autocontrol | 0 %
96563630-7 | BAYAS DEL SUR | PUNTO 1 ESTERO LARGO | Aluminio | mg/L | 5 | 0.16 | 2019-02-01 | Autocontrol | 0 %
96563630-7 | BAYAS DEL SUR | PUNTO 1 ESTERO LARGO | Boro | mg/L | 0.75 | 0.09 | 2019-02-01 | Autocontrol | 0 %
96563630-7 | BAYAS DEL SUR | PUNTO 1 ESTERO LARGO | Cadmio | mg/L | 0.01 | 0.01 | 2019-02-01 | Autocontrol | 0 %
96563630-7 | BAYAS DEL SUR | PUNTO 1 ESTERO LARGO | Caudal | m3/dia | 425 | 152.79 | 2019-02-01 | Autocontrol
96563630-7 | BAYAS DEL SUR | PUNTO 1 ESTERO LARGO | Cromo Hexavalente | mg/L | 0.05 | 0.03 | 2019-02-01 | Autocontrol | 0 %
96563630-7 | BAYAS DEL SUR | PUNTO 1 ESTERO LARGO | DBO5 | mgO2/L | 35 | 16 | 2019-02-01 | Autocontrol | 0 %
96563630-7 | BAYAS DEL SUR | PUNTO 1 ESTERO LARGO | Fluoruro | mg/L | 1.5 | 0.2 | 2019-02-01 | Autocontrol | 0 %
96563630-7 | BAYAS DEL SUR | PUNTO 1 ESTERO LARGO | Fósforo | mg/L | 10 | 1.3 | 2019-02-01 | Autocontrol | 0 %
96563630-7 | BAYAS DEL SUR | PUNTO 1 ESTERO LARGO | Hidrocarburos Fijos | mg/L | 10 | 5 | 2019-02-01 | Autocontrol | 0 %
96563630-7 | BAYAS DEL SUR | PUNTO 1 ESTERO LARGO | Mercurio | mg/L | 0.001 | 0.001 | 2019-02-01 | Autocontrol | 0 %
96563630-7 | BAYAS DEL SUR | PUNTO 1 ESTERO LARGO | Nitrógeno Total Kjeldahl | mg/L | 50 | 1.4 | 2019-02-01 | Autocontrol | 0 %
96563630-7 | BAYAS DEL SUR | PUNTO 1 ESTERO LARGO | Pentaclorofenol | mg/L | 0.009 | 0.005 | 2019-02-01 | Autocontrol | 0 %
96563630-7 | BAYAS DEL SUR | PUNTO 1 ESTERO LARGO | pH | Unidad | 6 - 8,5 | 6.9 | 2019-02-01 | Autocontrol | valor en rango
96563630-7 | BAYAS DEL SUR | PUNTO 1 ESTERO LARGO | Plomo | mg/L | 0.05 | 0.03 | 2019-02-01 | Autocontrol | 0 %
96563630-7 | BAYAS DEL SUR | PUNTO 1 ESTERO LARGO | Poder Espumógeno | mm | 7 | 2 | 2019-02-01 | Autocontrol | 0 %
96563630-7 | BAYAS DEL SUR | PUNTO 1 ESTERO LARGO | Selenio | mg/L | 0.01 | 0.001 | 2019-02-01 | Autocontrol | 0 %
96563630-7 | BAYAS DEL SUR | PUNTO 1 ESTERO LARGO | Sólidos Suspendidos Totales | mg/L | 80 | 15 | 2019-02-01 | Autocontrol | 0 %
96563630-7 | BAYAS DEL SUR | PUNTO 1 ESTERO LARGO | Sulfato | mg/L | 1000 | 10 | 2019-02-01 | Autocontrol | 0 %
96563630-7 | BAYAS DEL SUR | PUNTO 1 ESTERO LARGO | Sulfuro | mg/L | 1 | 0.2 | 2019-02-01 | Autocontrol | 0 %
96563630-7 | BAYAS DEL SUR | PUNTO 1 ESTERO LARGO | Temperatura | °C | 35 | 20.1 | 2019-02-01 | Autocontrol | 0 %
96563630-7 | BAYAS DEL SUR | PUNTO 1 ESTERO LARGO | Tetracloroeteno | mg/L | 0.04 | 0.01 | 2019-02-01 | Autocontrol | 0 %
96563630-7 | BAYAS DEL SUR | PUNTO 1 ESTERO LARGO | Aceites y Grasas | mg/L | 20 | 14 | 2019-01-01 | Autocontrol | 0 %
96563630-7 | BAYAS DEL SUR | PUNTO 1 ESTERO LARGO | Aluminio | mg/L | 5 | 0.29 | 2019-01-01 | Autocontrol | 0 %
96563630-7 | BAYAS DEL SUR | PUNTO 1 ESTERO LARGO | Boro | mg/L | 0.75 | 0.05 | 2019-01-01 | Autocontrol | 0 %
96563630-7 | BAYAS DEL SUR | PUNTO 1 ESTERO LARGO | Cadmio | mg/L | 0.01 | 0.01 | 2019-01-01 | Autocontrol | 0 %
96563630-7 | BAYAS DEL SUR | PUNTO 1 ESTERO LARGO | Caudal | m3/dia | 425 | 135.99 | 2019-01-01 | Autocontrol
96563630-7 | BAYAS DEL SUR | PUNTO 1 ESTERO LARGO | Cromo Hexavalente | mg/L | 0.05 | 0.03 | 2019-01-01 | Autocontrol | 0 %
96563630-7 | BAYAS DEL SUR | PUNTO 1 ESTERO LARGO | DBO5 | mgO2/L | 35 | 46 | 2019-01-01 | Autocontrol | 31,4 %
96563630-7 | BAYAS DEL SUR | PUNTO 1 ESTERO LARGO | Fluoruro | mg/L | 1.5 | 0.2 | 2019-01-01 | Autocontrol | 0 %
96563630-7 | BAYAS DEL SUR | PUNTO 1 ESTERO LARGO | Fósforo | mg/L | 10 | 1.3 | 2019-01-01 | Autocontrol | 0 %
96563630-7 | BAYAS DEL SUR | PUNTO 1 ESTERO LARGO | Hidrocarburos Fijos | mg/L | 10 | 5 | 2019-01-01 | Autocontrol | 0 %
96563630-7 | BAYAS DEL SUR | PUNTO 1 ESTERO LARGO | Mercurio | mg/L | 0.001 | 0.001 | 2019-01-01 | Autocontrol | 0 %
96563630-7 | BAYAS DEL SUR | PUNTO 1 ESTERO LARGO | Nitrógeno Total Kjeldahl | mg/L | 50 | 2.6 | 2019-01-01 | Autocontrol | 0 %
96563630-7 | BAYAS DEL SUR | PUNTO 1 ESTERO LARGO | Pentaclorofenol | mg/L | 0.009 | 0.005 | 2019-01-01 | Autocontrol | 0 %
96563630-7 | BAYAS DEL SUR | PUNTO 1 ESTERO LARGO | pH | Unidad | 6 - 8,5 | 7.4 | 2019-01-01 | Autocontrol | valor en rango
96563630-7 | BAYAS DEL SUR | PUNTO 1 ESTERO LARGO | Plomo | mg/L | 0.05 | 0.03 | 2019-01-01 | Autocontrol | 0 %
96563630-7 | BAYAS DEL SUR | PUNTO 1 ESTERO LARGO | Poder Espumógeno | mm | 7 | 2 | 2019-01-01 | Autocontrol | 0 %
96563630-7 | BAYAS DEL SUR | PUNTO 1 ESTERO LARGO | Selenio | mg/L | 0.01 | 0.001 | 2019-01-01 | Autocontrol | 0 %
96563630-7 | BAYAS DEL SUR | PUNTO 1 ESTERO LARGO | Sólidos Suspendidos Totales | mg/L | 80 | 44 | 2019-01-01 | Autocontrol | 0 %
96563630-7 | BAYAS DEL SUR | PUNTO 1 ESTERO LARGO | Sulfato | mg/L | 1000 | 27 | 2019-01-01 | Autocontrol | 0 %
96563630-7 | BAYAS DEL SUR | PUNTO 1 ESTERO LARGO | Aceites y Grasas | mg/L | 20 | 14 | 2019-11-01 | Autocontrol | 0 %
96563630-7 | BAYAS DEL SUR | PUNTO 1 ESTERO LARGO | Aluminio | mg/L | 5 | 0.136 | 2019-11-01 | Autocontrol | 0 %
96563630-7 | BAYAS DEL SUR | PUNTO 1 ESTERO LARGO | Boro | mg/L | 0.75 | 0.012 | 2019-11-01 | Autocontrol | 0 %
96563630-7 | BAYAS DEL SUR | PUNTO 1 ESTERO LARGO | Cadmio | mg/L | 0.01 | 0.01 | 2019-11-01 | Autocontrol | 0 %
96563630-7 | BAYAS DEL SUR | PUNTO 1 ESTERO LARGO | Caudal | m3/dia | 425 | 82.11 | 2019-11-01 | Autocontrol
96563630-7 | BAYAS DEL SUR | PUNTO 1 ESTERO LARGO | Cromo Hexavalente | mg/L | 0.05 | 0.02 | 2019-11-01 | Autocontrol | 0 %
96563630-7 | BAYAS DEL SUR | PUNTO 1 ESTERO LARGO | DBO5 | mgO2/L | 35 | 58 | 2019-11-01 | Autocontrol | 65,7 %
96563630-7 | BAYAS DEL SUR | PUNTO 1 ESTERO LARGO | Fluoruro | mg/L | 1.5 | 0.17 | 2019-11-01 | Autocontrol | 0 %
96563630-7 | BAYAS DEL SUR | PUNTO 1 ESTERO LARGO | Fósforo | mg/L | 10 | 0.232 | 2019-11-01 | Autocontrol | 0 %
96563630-7 | BAYAS DEL SUR | PUNTO 1 ESTERO LARGO | Hidrocarburos Fijos | mg/L | 10 | 2 | 2019-11-01 | Autocontrol | 0 %
96563630-7 | BAYAS DEL SUR | PUNTO 1 ESTERO LARGO | Mercurio | mg/L | 0.001 | 0 | 2019-11-01 | Autocontrol | 0 %
96563630-7 | BAYAS DEL SUR | PUNTO 1 ESTERO LARGO | Nitrógeno Total Kjeldahl | mg/L | 50 | 2.55 | 2019-11-01 | Autocontrol | 0 %
96563630-7 | BAYAS DEL SUR | PUNTO 1 ESTERO LARGO | Pentaclorofenol | mg/L | 0.009 | 0.001 | 2019-11-01 | Autocontrol | 0 %
96563630-7 | BAYAS DEL SUR | PUNTO 1 ESTERO LARGO | pH | Unidad | 6 - 8,5 | 7.68 | 2019-11-01 | Autocontrol | valor en rango
96563630-7 | BAYAS DEL SUR | PUNTO 1 ESTERO LARGO | Plomo | mg/L | 0.05 | 0.012 | 2019-11-01 | Autocontrol | 0 %
96563630-7 | BAYAS DEL SUR | PUNTO 1 ESTERO LARGO | Poder Espumógeno | mm | 7 | 2 | 2019-11-01 | Autocontrol | 0 %
96563630-7 | BAYAS DEL SUR | PUNTO 1 ESTERO LARGO | Selenio | mg/L | 0.01 | 0.009 | 2019-11-01 | Autocontrol | 0 %
96563630-7 | BAYAS DEL SUR | PUNTO 1 ESTERO LARGO | Sólidos Suspendidos Totales | mg/L | 80 | 34 | 2019-11-01 | Autocontrol | 0 %
96563630-7 | BAYAS DEL SUR | PUNTO 1 ESTERO LARGO | Sulfato | mg/L | 1000 | 3 | 2019-11-01 | Autocontrol | 0 %
96563630-7 | BAYAS DEL SUR | PUNTO 1 ESTERO LARGO | Sulfuro | mg/L | 1 | 0.03 | 2019-11-01 | Autocontrol | 0 %
96563630-7 | BAYAS DEL SUR | PUNTO 1 ESTERO LARGO | Temperatura | °C | 35 | 15.4 | 2019-11-01 | Autocontrol | 0 %
96563630-7 | BAYAS DEL SUR | PUNTO 1 ESTERO LARGO | Tetracloroeteno | mg/L | 0.04 | 0.001 | 2019-11-01 | Autocontrol | 0 %
96563630-7 | BAYAS DEL SUR | PUNTO 1 ESTERO LARGO | Aceites y Grasas | mg/L | 20 | 14 | 2019-07-01 | Autocontrol | 0 %
96563630-7 | BAYAS DEL SUR | PUNTO 1 ESTERO LARGO | Aluminio | mg/L | 5 | 2.35 | 2019-07-01 | Autocontrol | 0 %
96563630-7 | BAYAS DEL SUR | PUNTO 1 ESTERO LARGO | Boro | mg/L | 0.75 | 0.09 | 2019-07-01 | Autocontrol | 0 %
96563630-7 | BAYAS DEL SUR | PUNTO 1 ESTERO LARGO | Cadmio | mg/L | 0.01 | 0.01 | 2019-07-01 | Autocontrol | 0 %
96563630-7 | BAYAS DEL SUR | PUNTO 1 ESTERO LARGO | Cromo Hexavalente | mg/L | 0.05 | 0.03 | 2019-07-01 | Autocontrol | 0 %
96563630-7 | BAYAS DEL SUR | PUNTO 1 ESTERO LARGO | DBO5 | mgO2/L | 35 | 37 | 2019-07-01 | Autocontrol | 5,7 %
96563630-7 | BAYAS DEL SUR | PUNTO 1 ESTERO LARGO | Fluoruro | mg/L | 1.5 | 0.2 | 2019-07-01 | Autocontrol | 0 %
96563630-7 | BAYAS DEL SUR | PUNTO 1 ESTERO LARGO | Fósforo | mg/L | 10 | 1 | 2019-07-01 | Autocontrol | 0 %
96563630-7 | BAYAS DEL SUR | PUNTO 1 ESTERO LARGO | Hidrocarburos Fijos | mg/L | 10 | 5 | 2019-07-01 | Autocontrol | 0 %
96563630-7 | BAYAS DEL SUR | PUNTO 1 ESTERO LARGO | Mercurio | mg/L | 0.001 | 0.001 | 2019-07-01 | Autocontrol | 0 %
96563630-7 | BAYAS DEL SUR | PUNTO 1 ESTERO LARGO | Nitrógeno Total Kjeldahl | mg/L | 50 | 6.4 | 2019-07-01 | Autocontrol | 0 %
96563630-7 | BAYAS DEL SUR | PUNTO 1 ESTERO LARGO | Pentaclorofenol | mg/L | 0.009 | 0.005 | 2019-07-01 | Autocontrol | 0 %
96563630-7 | BAYAS DEL SUR | PUNTO 1 ESTERO LARGO | pH | Unidad | 6 - 8,5 | 6.4 | 2019-07-01 | Autocontrol | valor en rango
96563630-7 | BAYAS DEL SUR | PUNTO 1 ESTERO LARGO | Plomo | mg/L | 0.05 | 0.03 | 2019-07-01 | Autocontrol | 0 %
96563630-7 | BAYAS DEL SUR | PUNTO 1 ESTERO LARGO | Poder Espumógeno | mm | 7 | 2 | 2019-07-01 | Autocontrol | 0 %
96563630-7 | BAYAS DEL SUR | PUNTO 1 ESTERO LARGO | Selenio | mg/L | 0.01 | 0.001 | 2019-07-01 | Autocontrol | 0 %
96563630-7 | BAYAS DEL SUR | PUNTO 1 ESTERO LARGO | Sólidos Suspendidos Totales | mg/L | 80 | 168 | 2019-07-01 | Autocontrol | 110 %
96563630-7 | BAYAS DEL SUR | PUNTO 1 ESTERO LARGO | Sulfato | mg/L | 1000 | 10 | 2019-07-01 | Autocontrol | 0 %
96563630-7 | BAYAS DEL SUR | PUNTO 1 ESTERO LARGO | Sulfuro | mg/L | 1 | 0.2 | 2019-07-01 | Autocontrol | 0 %
96563630-7 | BAYAS DEL SUR | PUNTO 1 ESTERO LARGO | DBO5 | mgO2/L | 35 | 21 | 2019-07-01 | Remuestreo | 0 %
96563630-7 | BAYAS DEL SUR | PUNTO 1 ESTERO LARGO | Aceites y Grasas | mg/L | 20 | 14 | 2019-10-01 | Autocontrol | 0 %
96563630-7 | BAYAS DEL SUR | PUNTO 1 ESTERO LARGO | Aluminio | mg/L | 5 | 0.174 | 2019-10-01 | Autocontrol | 0 %
96563630-7 | BAYAS DEL SUR | PUNTO 1 ESTERO LARGO | Boro | mg/L | 0.75 | 0.012 | 2019-10-01 | Autocontrol | 0 %
96563630-7 | BAYAS DEL SUR | PUNTO 1 ESTERO LARGO | Cadmio | mg/L | 0.01 | 0.01 | 2019-10-01 | Autocontrol | 0 %
96563630-7 | BAYAS DEL SUR | PUNTO 1 ESTERO LARGO | Caudal | m3/dia | 425 | 168 | 2019-10-01 | Autocontrol
96563630-7 | BAYAS DEL SUR | PUNTO 1 ESTERO LARGO | Cromo Hexavalente | mg/L | 0.05 | 0.02 | 2019-10-01 | Autocontrol | 0 %
96563630-7 | BAYAS DEL SUR | PUNTO 1 ESTERO LARGO | DBO5 | mgO2/L | 35 | 5 | 2019-10-01 | Autocontrol | 0 %
96563630-7 | BAYAS DEL SUR | PUNTO 1 ESTERO LARGO | Fluoruro | mg/L | 1.5 | 0.152 | 2019-10-01 | Autocontrol | 0 %
96563630-7 | BAYAS DEL SUR | PUNTO 1 ESTERO LARGO | Fósforo | mg/L | 10 | 0.558 | 2019-10-01 | Autocontrol | 0 %
96563630-7 | BAYAS DEL SUR | PUNTO 1 ESTERO LARGO | Hidrocarburos Fijos | mg/L | 10 | 1 | 2019-10-01 | Autocontrol | 0 %
96563630-7 | BAYAS DEL SUR | PUNTO 1 ESTERO LARGO | Mercurio | mg/L | 0.001 | 0 | 2019-10-01 | Autocontrol | 0 %
96563630-7 | BAYAS DEL SUR | PUNTO 1 ESTERO LARGO | Nitrógeno Total Kjeldahl | mg/L | 50 | 2.61 | 2019-10-01 | Autocontrol | 0 %
96563630-7 | BAYAS DEL SUR | PUNTO 1 ESTERO LARGO | Pentaclorofenol | mg/L | 0.009 | 0.001 | 2019-10-01 | Autocontrol | 0 %
96563630-7 | BAYAS DEL SUR | PUNTO 1 ESTERO LARGO | pH | Unidad | 6 - 8,5 | 5.125 | 2019-10-01 | Autocontrol | fuera de rango
96563630-7 | BAYAS DEL SUR | PUNTO 1 ESTERO LARGO | Plomo | mg/L | 0.05 | 0.012 | 2019-10-01 | Autocontrol | 0 %
96563630-7 | BAYAS DEL SUR | PUNTO 1 ESTERO LARGO | Poder Espumógeno | mm | 7 | 2 | 2019-10-01 | Autocontrol | 0 %
96563630-7 | BAYAS DEL SUR | PUNTO 1 ESTERO LARGO | Selenio | mg/L | 0.01 | 0.009 | 2019-10-01 | Autocontrol | 0 %
96563630-7 | BAYAS DEL SUR | PUNTO 1 ESTERO LARGO | Sólidos Suspendidos Totales | mg/L | 80 | 27 | 2019-10-01 | Autocontrol | 0 %
96563630-7 | BAYAS DEL SUR | PUNTO 1 ESTERO LARGO | Sulfato | mg/L | 1000 | 4 | 2019-10-01 | Autocontrol | 0 %
96563630-7 | BAYAS DEL SUR | PUNTO 1 ESTERO LARGO | Sulfuro | mg/L | 1 | 0.04 | 2019-10-01 | Autocontrol | 0 %
96563630-7 | BAYAS DEL SUR | PUNTO 1 ESTERO LARGO | Temperatura | °C | 35 | 15.4 | 2019-10-01 | Autocontrol | 0 %
96563630-7 | BAYAS DEL SUR | PUNTO 1 ESTERO LARGO | Tetracloroeteno | mg/L | 0.04 | 0.001 | 2019-10-01 | Autocontrol | 0 %
96563630-7 | BAYAS DEL SUR | PUNTO 1 ESTERO LARGO | Aceites y Grasas | mg/L | 20 | 14 | 2019-09-01 | Autocontrol | 0 %
96563630-7 | BAYAS DEL SUR | PUNTO 1 ESTERO LARGO | Aluminio | mg/L | 5 | 0.119 | 2019-09-01 | Autocontrol | 0 %
96563630-7 | BAYAS DEL SUR | PUNTO 1 ESTERO LARGO | Boro | mg/L | 0.75 | 0.012 | 2019-09-01 | Autocontrol | 0 %
96563630-7 | BAYAS DEL SUR | PUNTO 1 ESTERO LARGO | Cadmio | mg/L | 0.01 | 0.01 | 2019-09-01 | Autocontrol | 0 %
96563630-7 | BAYAS DEL SUR | PUNTO 1 ESTERO LARGO | Caudal | m3/dia | 425 | 82.062 | 2019-09-01 | Autocontrol
96563630-7 | BAYAS DEL SUR | PUNTO 1 ESTERO LARGO | Cromo Hexavalente | mg/L | 0.05 | 0.02 | 2019-09-01 | Autocontrol | 0 %
96563630-7 | BAYAS DEL SUR | PUNTO 1 ESTERO LARGO | DBO5 | mgO2/L | 35 | 2 | 2019-09-01 | Autocontrol | 0 %
96563630-7 | BAYAS DEL SUR | PUNTO 1 ESTERO LARGO | Fluoruro | mg/L | 1.5 | 0.11 | 2019-09-01 | Autocontrol | 0 %
96563630-7 | BAYAS DEL SUR | PUNTO 1 ESTERO LARGO | Fósforo | mg/L | 10 | 0.068 | 2019-09-01 | Autocontrol | 0 %
96563630-7 | BAYAS DEL SUR | PUNTO 1 ESTERO LARGO | Hidrocarburos Fijos | mg/L | 10 | 1 | 2019-09-01 | Autocontrol | 0 %
96563630-7 | BAYAS DEL SUR | PUNTO 1 ESTERO LARGO | Mercurio | mg/L | 0.001 | 0 | 2019-09-01 | Autocontrol | 0 %
96563630-7 | BAYAS DEL SUR | PUNTO 1 ESTERO LARGO | Nitrógeno Total Kjeldahl | mg/L | 50 | 0.72 | 2019-09-01 | Autocontrol | 0 %
96563630-7 | BAYAS DEL SUR | PUNTO 1 ESTERO LARGO | Pentaclorofenol | mg/L | 0.009 | 0.001 | 2019-09-01 | Autocontrol | 0 %
96563630-7 | BAYAS DEL SUR | PUNTO 1 ESTERO LARGO | pH | Unidad | 6 - 8,5 | 8.48 | 2019-09-01 | Autocontrol | valor en rango
96563630-7 | BAYAS DEL SUR | PUNTO 1 ESTERO LARGO | Plomo | mg/L | 0.05 | 0.012 | 2019-09-01 | Autocontrol | 0 %
96563630-7 | BAYAS DEL SUR | PUNTO 1 ESTERO LARGO | Poder Espumógeno | mm | 7 | 2 | 2019-09-01 | Autocontrol | 0 %
96563630-7 | BAYAS DEL SUR | PUNTO 1 ESTERO LARGO | Selenio | mg/L | 0.01 | 0.009 | 2019-09-01 | Autocontrol | 0 %
96563630-7 | BAYAS DEL SUR | PUNTO 1 ESTERO LARGO | Sólidos Suspendidos Totales | mg/L | 80 | 13 | 2019-09-01 | Autocontrol | 0 %
96563630-7 | BAYAS DEL SUR | PUNTO 1 ESTERO LARGO | Sulfato | mg/L | 1000 | 3 | 2019-09-01 | Autocontrol | 0 %
96563630-7 | BAYAS DEL SUR | PUNTO 1 ESTERO LARGO | Sulfuro | mg/L | 1 | 0.03 | 2019-09-01 | Autocontrol | 0 %
96563630-7 | BAYAS DEL SUR | PUNTO 1 ESTERO LARGO | Temperatura | °C | 35 | 13.6 | 2019-09-01 | Autocontrol | 0 %
96563630-7 | BAYAS DEL SUR | PUNTO 1 ESTERO LARGO | Tetracloroeteno | mg/L | 0.04 | 0.001 | 2019-09-01 | Autocontrol | 0 %
96563630-7 | BAYAS DEL SUR | PUNTO 1 ESTERO LARGO | Aceites y Grasas | mg/L | 20 | 14 | 2019-08-01 | Autocontrol | 0 %
96563630-7 | BAYAS DEL SUR | PUNTO 1 ESTERO LARGO | Aluminio | mg/L | 5 | 0.09 | 2019-08-01 | Autocontrol | 0 %
96563630-7 | BAYAS DEL SUR | PUNTO 1 ESTERO LARGO | Boro | mg/L | 0.75 | 0.05 | 2019-08-01 | Autocontrol | 0 %
96563630-7 | BAYAS DEL SUR | PUNTO 1 ESTERO LARGO | Cadmio | mg/L | 0.01 | 0.01 | 2019-08-01 | Autocontrol | 0 %
96563630-7 | BAYAS DEL SUR | PUNTO 1 ESTERO LARGO | Caudal | m3/dia | 425 | 26.4 | 2019-08-01 | Autocontrol
96563630-7 | BAYAS DEL SUR | PUNTO 1 ESTERO LARGO | Cromo Hexavalente | mg/L | 0.05 | 0.03 | 2019-08-01 | Autocontrol | 0 %
96563630-7 | BAYAS DEL SUR | PUNTO 1 ESTERO LARGO | DBO5 | mgO2/L | 35 | 20 | 2019-08-01 | Autocontrol | 0 %
96563630-7 | BAYAS DEL SUR | PUNTO 1 ESTERO LARGO | Fluoruro | mg/L | 1.5 | 0.2 | 2019-08-01 | Autocontrol | 0 %
96563630-7 | BAYAS DEL SUR | PUNTO 1 ESTERO LARGO | Fósforo | mg/L | 10 | 0.3 | 2019-08-01 | Autocontrol | 0 %
96563630-7 | BAYAS DEL SUR | PUNTO 1 ESTERO LARGO | Hidrocarburos Fijos | mg/L | 10 | 5 | 2019-08-01 | Autocontrol | 0 %
96563630-7 | BAYAS DEL SUR | PUNTO 1 ESTERO LARGO | Mercurio | mg/L | 0.001 | 0.001 | 2019-08-01 | Autocontrol | 0 %
96563630-7 | BAYAS DEL SUR | PUNTO 1 ESTERO LARGO | Nitrógeno Total Kjeldahl | mg/L | 50 | 1.2 | 2019-08-01 | Autocontrol | 0 %
96563630-7 | BAYAS DEL SUR | PUNTO 1 ESTERO LARGO | Pentaclorofenol | mg/L | 0.009 | 0.005 | 2019-08-01 | Autocontrol | 0 %
96563630-7 | BAYAS DEL SUR | PUNTO 1 ESTERO LARGO | pH | Unidad | 6 - 8,5 | 6.8 | 2019-08-01 | Autocontrol | valor en rango
96563630-7 | BAYAS DEL SUR | PUNTO 1 ESTERO LARGO | Plomo | mg/L | 0.05 | 0.03 | 2019-08-01 | Autocontrol | 0 %
96563630-7 | BAYAS DEL SUR | PUNTO 1 ESTERO LARGO | Poder Espumógeno | mm | 7 | 2 | 2019-08-01 | Autocontrol | 0 %
96563630-7 | BAYAS DEL SUR | PUNTO 1 ESTERO LARGO | Selenio | mg/L | 0.01 | 0.001 | 2019-08-01 | Autocontrol | 0 %
96563630-7 | BAYAS DEL SUR | PUNTO 1 ESTERO LARGO | Sólidos Suspendidos Totales | mg/L | 80 | 31 | 2019-08-01 | Autocontrol | 0 %
96563630-7 | BAYAS DEL SUR | PUNTO 1 ESTERO LARGO | Sulfato | mg/L | 1000 | 10 | 2019-08-01 | Autocontrol | 0 %
96563630-7 | BAYAS DEL SUR | PUNTO 1 ESTERO LARGO | Sulfuro | mg/L | 1 | 0.2 | 2019-08-01 | Autocontrol | 0 %
96563630-7 | BAYAS DEL SUR | PUNTO 1 ESTERO LARGO | Temperatura | °C | 35 | 20.8 | 2019-08-01 | Autocontrol | 0 %
96563630-7 | BAYAS DEL SUR | PUNTO 1 ESTERO LARGO | Tetracloroeteno | mg/L | 0.04 | 0.01 | 2019-08-01 | Autocontrol | 0 %
96563630-7 | BAYAS DEL SUR | PUNTO 1 ESTERO LARGO | Sulfuro | mg/L | 1 | 0.2 | 2019-01-01 | Autocontrol | 0 %
96563630-7 | BAYAS DEL SUR | PUNTO 1 ESTERO LARGO | Temperatura | °C | 35 | 20 | 2019-01-01 | Autocontrol | 0 %
96563630-7 | BAYAS DEL SUR | PUNTO 1 ESTERO LARGO | Tetracloroeteno | mg/L | 0.04 | 0.01 | 2019-01-01 | Autocontrol | 0 %
96563630-7 | BAYAS DEL SUR | PUNTO 1 ESTERO LARGO | DBO5 | mgO2/L | 35 | 20 | 2019-01-01 | Remuestreo | 0 %
96563630-7 | BAYAS DEL SUR | PUNTO 1 ESTERO LARGO | Fluoruro | mg/L | 1.5 | 0.2 | 2019-03-01 | Autocontrol | 0 %
96563630-7 | BAYAS DEL SUR | PUNTO 1 ESTERO LARGO | Fósforo | mg/L | 10 | 0.9 | 2019-03-01 | Autocontrol | 0 %
96563630-7 | BAYAS DEL SUR | PUNTO 1 ESTERO LARGO | Hidrocarburos Fijos | mg/L | 10 | 5 | 2019-03-01 | Autocontrol | 0 %
96563630-7 | BAYAS DEL SUR | PUNTO 1 ESTERO LARGO | Mercurio | mg/L | 0.001 | 0.001 | 2019-03-01 | Autocontrol | 0 %
96563630-7 | BAYAS DEL SUR | PUNTO 1 ESTERO LARGO | Nitrógeno Total Kjeldahl | mg/L | 50 | 1.9 | 2019-03-01 | Autocontrol | 0 %
96563630-7 | BAYAS DEL SUR | PUNTO 1 ESTERO LARGO | Pentaclorofenol | mg/L | 0.009 | 0.005 | 2019-03-01 | Autocontrol | 0 %
96563630-7 | BAYAS DEL SUR | PUNTO 1 ESTERO LARGO | pH | Unidad | 6 - 8,5 | 7.1 | 2019-03-01 | Autocontrol | valor en rango
96563630-7 | BAYAS DEL SUR | PUNTO 1 ESTERO LARGO | Plomo | mg/L | 0.05 | 0.03 | 2019-03-01 | Autocontrol | 0 %
96563630-7 | BAYAS DEL SUR | PUNTO 1 ESTERO LARGO | Poder Espumógeno | mm | 7 | 2 | 2019-03-01 | Autocontrol | 0 %
96563630-7 | BAYAS DEL SUR | PUNTO 1 ESTERO LARGO | Selenio | mg/L | 0.01 | 0.001 | 2019-03-01 | Autocontrol | 0 %
96563630-7 | BAYAS DEL SUR | PUNTO 1 ESTERO LARGO | Sólidos Suspendidos Totales | mg/L | 80 | 44 | 2019-03-01 | Autocontrol | 0 %
96563630-7 | BAYAS DEL SUR | PUNTO 1 ESTERO LARGO | Sulfato | mg/L | 1000 | 10 | 2019-03-01 | Autocontrol | 0 %
96563630-7 | BAYAS DEL SUR | PUNTO 1 ESTERO LARGO | Sulfuro | mg/L | 1 | 0.2 | 2019-03-01 | Autocontrol | 0 %
96563630-7 | BAYAS DEL SUR | PUNTO 1 ESTERO LARGO | Temperatura | °C | 35 | 21.2 | 2019-03-01 | Autocontrol | 0 %
96563630-7 | BAYAS DEL SUR | PUNTO 1 ESTERO LARGO | Tetracloroeteno | mg/L | 0.04 | 0.01 | 2019-03-01 | Autocontrol | 0 %
96563630-7 | BAYAS DEL SUR | PUNTO 1 ESTERO LARGO | Aceites y Grasas | mg/L | 20 | 14 | 2019-04-01 | Autocontrol | 0 %
96563630-7 | BAYAS DEL SUR | PUNTO 1 ESTERO LARGO | Aluminio | mg/L | 5 | 0.14 | 2019-04-01 | Autocontrol | 0 %
96563630-7 | BAYAS DEL SUR | PUNTO 1 ESTERO LARGO | Boro | mg/L | 0.75 | 0.05 | 2019-04-01 | Autocontrol | 0 %
96563630-7 | BAYAS DEL SUR | PUNTO 1 ESTERO LARGO | Cadmio | mg/L | 0.01 | 0.01 | 2019-04-01 | Autocontrol | 0 %
96563630-7 | BAYAS DEL SUR | PUNTO 1 ESTERO LARGO | Caudal | m3/dia | 425 | 298 | 2019-04-01 | Autocontrol
96563630-7 | BAYAS DEL SUR | PUNTO 1 ESTERO LARGO | Cromo Hexavalente | mg/L | 0.05 | 0.03 | 2019-04-01 | Autocontrol | 0 %
96563630-7 | BAYAS DEL SUR | PUNTO 1 ESTERO LARGO | DBO5 | mgO2/L | 35 | 10 | 2019-04-01 | Autocontrol | 0 %
96563630-7 | BAYAS DEL SUR | PUNTO 1 ESTERO LARGO | Fluoruro | mg/L | 1.5 | 0.2 | 2019-04-01 | Autocontrol | 0 %
96563630-7 | BAYAS DEL SUR | PUNTO 1 ESTERO LARGO | Fósforo | mg/L | 10 | 0.5 | 2019-04-01 | Autocontrol | 0 %
96563630-7 | BAYAS DEL SUR | PUNTO 1 ESTERO LARGO | Hidrocarburos Fijos | mg/L | 10 | 5 | 2019-04-01 | Autocontrol | 0 %
96563630-7 | BAYAS DEL SUR | PUNTO 1 ESTERO LARGO | Mercurio | mg/L | 0.001 | 0.001 | 2019-04-01 | Autocontrol | 0 %
96563630-7 | BAYAS DEL SUR | PUNTO 1 ESTERO LARGO | Nitrógeno Total Kjeldahl | mg/L | 50 | 1.2 | 2019-04-01 | Autocontrol | 0 %
96563630-7 | BAYAS DEL SUR | PUNTO 1 ESTERO LARGO | Pentaclorofenol | mg/L | 0.009 | 0.005 | 2019-04-01 | Autocontrol | 0 %
96563630-7 | BAYAS DEL SUR | PUNTO 1 ESTERO LARGO | pH | Unidad | 6 - 8,5 | 6.8 | 2019-04-01 | Autocontrol | valor en rango
96563630-7 | BAYAS DEL SUR | PUNTO 1 ESTERO LARGO | Plomo | mg/L | 0.05 | 0.03 | 2019-04-01 | Autocontrol | 0 %
96563630-7 | BAYAS DEL SUR | PUNTO 1 ESTERO LARGO | Poder Espumógeno | mm | 7 | 2 | 2019-04-01 | Autocontrol | 0 %
96563630-7 | BAYAS DEL SUR | PUNTO 1 ESTERO LARGO | Selenio | mg/L | 0.01 | 0.001 | 2019-04-01 | Autocontrol | 0 %
96563630-7 | BAYAS DEL SUR | PUNTO 1 ESTERO LARGO | Sólidos Suspendidos Totales | mg/L | 80 | 26 | 2019-04-01 | Autocontrol | 0 %
96563630-7 | BAYAS DEL SUR | PUNTO 1 ESTERO LARGO | Sulfato | mg/L | 1000 | 10 | 2019-04-01 | Autocontrol | 0 %
96563630-7 | BAYAS DEL SUR | PUNTO 1 ESTERO LARGO | Sulfuro | mg/L | 1 | 0.2 | 2019-04-01 | Autocontrol | 0 %
96563630-7 | BAYAS DEL SUR | PUNTO 1 ESTERO LARGO | Temperatura | °C | 35 | 20.9 | 2019-04-01 | Autocontrol | 0 %
96563630-7 | BAYAS DEL SUR | PUNTO 1 ESTERO LARGO | Tetracloroeteno | mg/L | 0.04 | 0.01 | 2019-04-01 | Autocontrol | 0 %
96563630-7 | BAYAS DEL SUR | PUNTO 1 ESTERO LARGO | Sólidos Suspendidos Totales | mg/L | 80 | 62 | 2019-05-01 | Autocontrol | 0 %
96563630-7 | BAYAS DEL SUR | PUNTO 1 ESTERO LARGO | Temperatura | °C | 35 | 22.3 | 2019-05-01 | Autocontrol | 0 %
96563630-7 | BAYAS DEL SUR | PUNTO 1 ESTERO LARGO | Tetracloroeteno | mg/L | 0.04 | 0.01 | 2019-05-01 | Autocontrol | 0 %
96563630-7 | BAYAS DEL SUR | PUNTO 1 ESTERO LARGO | pH | Unidad | 6 - 8,5 | 7.2 | 2019-05-01 | Autocontrol | valor en rango
96563630-7 | BAYAS DEL SUR | PUNTO 1 ESTERO LARGO | Aceites y Grasas | mg/L | 20 | 14 | 2019-12-01 | Autocontrol | 0 %
96563630-7 | BAYAS DEL SUR | PUNTO 1 ESTERO LARGO | Aluminio | mg/L | 5 | 0.023 | 2019-12-01 | Autocontrol | 0 %
96563630-7 | BAYAS DEL SUR | PUNTO 1 ESTERO LARGO | Arsénico | mg/L | 0.5 | 0.022 | 2019-12-01 | Autocontrol | 0 %
96563630-7 | BAYAS DEL SUR | PUNTO 1 ESTERO LARGO | Boro | mg/L | 0.75 | 0.012 | 2019-12-01 | Autocontrol | 0 %
96563630-7 | BAYAS DEL SUR | PUNTO 1 ESTERO LARGO | Cadmio | mg/L | 0.01 | 0.01 | 2019-12-01 | Autocontrol | 0 %
96563630-7 | BAYAS DEL SUR | PUNTO 1 ESTERO LARGO | Cianuro | mg/L | 0.2 | 0.018 | 2019-12-01 | Autocontrol | 0 %
96563630-7 | BAYAS DEL SUR | PUNTO 1 ESTERO LARGO | Cloruros | mg/L | 400 | 22 | 2019-12-01 | Autocontrol | 0 %
96563630-7 | BAYAS DEL SUR | PUNTO 1 ESTERO LARGO | Cobre | mg/L | 1 | 0.011 | 2019-12-01 | Autocontrol | 0 %
96563630-7 | BAYAS DEL SUR | PUNTO 1 ESTERO LARGO | Coliformes Fecales o Termotolerantes | NMP/100 ml | 1000 | 70 | 2019-12-01 | Autocontrol | 0 %
96563630-7 | BAYAS DEL SUR | PUNTO 1 ESTERO LARGO | Cromo Hexavalente | mg/L | 0.05 | 0.02 | 2019-12-01 | Autocontrol | 0 %
96563630-7 | BAYAS DEL SUR | PUNTO 1 ESTERO LARGO | DBO5 | mgO2/L | 35 | 2 | 2019-12-01 | Autocontrol | 0 %
96563630-7 | BAYAS DEL SUR | PUNTO 1 ESTERO LARGO | Fluoruro | mg/L | 1.5 | 0.123 | 2019-12-01 | Autocontrol | 0 %
96563630-7 | BAYAS DEL SUR | PUNTO 1 ESTERO LARGO | Fósforo | mg/L | 10 | 0.848 | 2019-12-01 | Autocontrol | 0 %
96563630-7 | BAYAS DEL SUR | PUNTO 1 ESTERO LARGO | Hidrocarburos Fijos | mg/L | 10 | 2 | 2019-12-01 | Autocontrol | 0 %
96563630-7 | BAYAS DEL SUR | PUNTO 1 ESTERO LARGO | Hierro Disuelto | mg/L | 5 | 0.057 | 2019-12-01 | Autocontrol | 0 %
96563630-7 | BAYAS DEL SUR | PUNTO 1 ESTERO LARGO | Indice Fenol | mg/L | 0.5 | 0.006 | 2019-12-01 | Autocontrol | 0 %
96563630-7 | BAYAS DEL SUR | PUNTO 1 ESTERO LARGO | Manganeso | mg/L | 0.3 | 0.033 | 2019-12-01 | Autocontrol | 0 %
96563630-7 | BAYAS DEL SUR | PUNTO 1 ESTERO LARGO | Mercurio | mg/L | 0.001 | 0 | 2019-12-01 | Autocontrol | 0 %
96563630-7 | BAYAS DEL SUR | PUNTO 1 ESTERO LARGO | Molibdeno | mg/L | 1 | 0.01 | 2019-12-01 | Autocontrol | 0 %
96563630-7 | BAYAS DEL SUR | PUNTO 1 ESTERO LARGO | Níquel | mg/L | 0.2 | 0.018 | 2019-12-01 | Autocontrol | 0 %
96563630-7 | BAYAS DEL SUR | PUNTO 1 ESTERO LARGO | Nitrógeno Total Kjeldahl | mg/L | 50 | 1.5 | 2019-12-01 | Autocontrol | 0 %
96563630-7 | BAYAS DEL SUR | PUNTO 1 ESTERO LARGO | Pentaclorofenol | mg/L | 0.009 | 0.001 | 2019-12-01 | Autocontrol | 0 %
96563630-7 | BAYAS DEL SUR | PUNTO 1 ESTERO LARGO | pH | Unidad | 6 - 8,5 | 7.22 | 2019-12-01 | Autocontrol | valor en rango
96563630-7 | BAYAS DEL SUR | PUNTO 1 ESTERO LARGO | Plomo | mg/L | 0.05 | 0.012 | 2019-12-01 | Autocontrol | 0 %
96563630-7 | BAYAS DEL SUR | PUNTO 1 ESTERO LARGO | Poder Espumógeno | mm | 7 | 2 | 2019-12-01 | Autocontrol | 0 %
96563630-7 | BAYAS DEL SUR | PUNTO 1 ESTERO LARGO | Selenio | mg/L | 0.01 | 0.009 | 2019-12-01 | Autocontrol | 0 %
96563630-7 | BAYAS DEL SUR | PUNTO 1 ESTERO LARGO | Sólidos Suspendidos Totales | mg/L | 80 | 6 | 2019-12-01 | Autocontrol | 0 %
96563630-7 | BAYAS DEL SUR | PUNTO 1 ESTERO LARGO | Sulfato | mg/L | 1000 | 3 | 2019-12-01 | Autocontrol | 0 %
96563630-7 | BAYAS DEL SUR | PUNTO 1 ESTERO LARGO | Sulfuro | mg/L | 1 | 0.03 | 2019-12-01 | Autocontrol | 0 %
96563630-7 | BAYAS DEL SUR | PUNTO 1 ESTERO LARGO | Temperatura | °C | 35 | 12.7 | 2019-12-01 | Autocontrol | 0 %
96563630-7 | BAYAS DEL SUR | PUNTO 1 ESTERO LARGO | Tetracloroeteno | mg/L | 0.04 | 0.001 | 2019-12-01 | Autocontrol | 0 %
96563630-7 | BAYAS DEL SUR | PUNTO 1 ESTERO LARGO | Tolueno | mg/L | 0.7 | 0.001 | 2019-12-01 | Autocontrol | 0 %
96563630-7 | BAYAS DEL SUR | PUNTO 1 ESTERO LARGO | Triclorometano | mg/L | 0.2 | 0.036 | 2019-12-01 | Autocontrol | 0 %
96563630-7 | BAYAS DEL SUR | PUNTO 1 ESTERO LARGO | Xileno | mg/L | 0.5 | 0.002 | 2019-12-01 | Autocontrol | 0 %
96563630-7 | BAYAS DEL SUR | PUNTO 1 ESTERO LARGO | Zinc | mg/L | 3 | 0.046 | 2019-12-01 | Autocontrol | 0 %
96563630-7 | BAYAS DEL SUR | PUNTO 1 ESTERO LARGO | Caudal | m3/dia | 425 | 113.79 | 2019-12-01 | Autocontrol