## Información UF
RUT | Razón Social | Unidad Fiscalizable | Punto Descarga | Región | Provincia | Comuna | Dirección | DATUM | HUSO | UTM Este | UTM Norte | Cuerpo Receptor | Norma | Tabla Cumplimiento | RPM | RPM Fecha | Vigencia
78408440-k | FAENADORA LO MIRANDA LIMITADA | AGROSUPER - ALIMENTOS Y FAENADORA LO MIRANDA | PUNTO 1 RIO CACHAPOAL | Región del Libertador General Bernardo O'Higgins | Cachapoal | Doñihue | CARRETERA H-30 3814, Doñihue, Región del Libertador General Bernardo O'Higgins | Datum | 19 | 324230 | 6212459 | RIO CACHAPOAL | DS 90-2000 | Tabla 1 | 4121 | 2010-12-27 | Si

## Resumen evaluación
Período evaluado | N° de hechos constatados
| 1 | - | 2 | 3 | 4 | 5 | 6 | 7 | 8 | 9
| Informa | Efectúa descarga | Entrega dentro de plazo | Entrega parámetros solicitados | Entrega con frecuencia solicitada | Caudal se encuentra bajo Resolución | Parámetros se encuentran bajo norma | Presenta Remuestras | Entrega Parámetro Remuestra | Inconsistencia
2018-01-01 | SI | SI | SI | SI | NO | NO | SI | NO APLICA | NO APLICA | NO APLICA
2018-02-01 | SI | SI | SI | SI | NO | NO | SI | NO APLICA | NO APLICA | NO APLICA
2018-03-01 | SI | SI | SI | SI | NO | NO | SI | NO APLICA | NO APLICA | NO APLICA
2018-04-01 | SI | SI | SI | SI | NO | NO | SI | NO APLICA | NO APLICA | NO APLICA
2018-05-01 | SI | SI | SI | SI | NO | NO | SI | NO APLICA | NO APLICA | NO APLICA
2018-06-01 | SI | SI | SI | SI | NO | NO | SI | NO APLICA | NO APLICA | NO APLICA
2018-07-01 | SI | SI | SI | SI | NO | NO | SI | NO APLICA | NO APLICA | NO APLICA
2018-08-01 | SI | SI | SI | SI | NO | NO | SI | NO APLICA | NO APLICA | NO APLICA
2018-09-01 | SI | SI | SI | SI | NO | NO | NO | SI | SI | NO APLICA
2018-10-01 | SI | SI | SI | SI | NO | NO | NO | SI | SI | NO APLICA
2018-11-01 | SI | SI | SI | SI | NO | NO | SI | NO APLICA | NO APLICA | NO APLICA
2018-12-01 | SI | SI | SI | SI | NO | NO | SI | NO APLICA | NO APLICA | NO APLICA

## Reporte de caudal
RUT | Unidad Fiscalizable | Punto | Caudal max comprometido | Caudal reportado | Unidad | Período | Tipo
78408440-k | AGROSUPER - ALIMENTOS Y FAENADORA LO MIRANDA | PUNTO 1 RIO CACHAPOAL | 600 | 10749.7 | m3/h | 2018-01-01 | Autocontrol
78408440-k | AGROSUPER - ALIMENTOS Y FAENADORA LO MIRANDA | PUNTO 1 RIO CACHAPOAL | 600 | 10749.7 | m3/h | 2018-01-01 | Autocontrol
78408440-k | AGROSUPER - ALIMENTOS Y FAENADORA LO MIRANDA | PUNTO 1 RIO CACHAPOAL | 600 | 10749.7 | m3/h | 2018-01-01 | Autocontrol
78408440-k | AGROSUPER - ALIMENTOS Y FAENADORA LO MIRANDA | PUNTO 1 RIO CACHAPOAL | 600 | 10749.7 | m3/h | 2018-01-01 | Autocontrol
78408440-k | AGROSUPER - ALIMENTOS Y FAENADORA LO MIRANDA | PUNTO 1 RIO CACHAPOAL | 600 | 10749.7 | m3/h | 2018-01-01 | Autocontrol
78408440-k | AGROSUPER - ALIMENTOS Y FAENADORA LO MIRANDA | PUNTO 1 RIO CACHAPOAL | 600 | 10749.7 | m3/h | 2018-01-01 | Autocontrol
78408440-k | AGROSUPER - ALIMENTOS Y FAENADORA LO MIRANDA | PUNTO 1 RIO CACHAPOAL | 600 | 10749.7 | m3/h | 2018-01-01 | Autocontrol
78408440-k | AGROSUPER - ALIMENTOS Y FAENADORA LO MIRANDA | PUNTO 1 RIO CACHAPOAL | 600 | 10749.7 | m3/h | 2018-01-01 | Autocontrol
78408440-k | AGROSUPER - ALIMENTOS Y FAENADORA LO MIRANDA | PUNTO 1 RIO CACHAPOAL | 600 | 10894.8 | m3/h | 2018-02-01 | Autocontrol
78408440-k | AGROSUPER - ALIMENTOS Y FAENADORA LO MIRANDA | PUNTO 1 RIO CACHAPOAL | 600 | 10894.8 | m3/h | 2018-02-01 | Autocontrol
78408440-k | AGROSUPER - ALIMENTOS Y FAENADORA LO MIRANDA | PUNTO 1 RIO CACHAPOAL | 600 | 10894.8 | m3/h | 2018-02-01 | Autocontrol
78408440-k | AGROSUPER - ALIMENTOS Y FAENADORA LO MIRANDA | PUNTO 1 RIO CACHAPOAL | 600 | 10894.8 | m3/h | 2018-02-01 | Autocontrol
78408440-k | AGROSUPER - ALIMENTOS Y FAENADORA LO MIRANDA | PUNTO 1 RIO CACHAPOAL | 600 | 10894.8 | m3/h | 2018-02-01 | Autocontrol
78408440-k | AGROSUPER - ALIMENTOS Y FAENADORA LO MIRANDA | PUNTO 1 RIO CACHAPOAL | 600 | 10894.8 | m3/h | 2018-02-01 | Autocontrol
78408440-k | AGROSUPER - ALIMENTOS Y FAENADORA LO MIRANDA | PUNTO 1 RIO CACHAPOAL | 600 | 10894.8 | m3/h | 2018-02-01 | Autocontrol
78408440-k | AGROSUPER - ALIMENTOS Y FAENADORA LO MIRANDA | PUNTO 1 RIO CACHAPOAL | 600 | 10894.8 | m3/h | 2018-02-01 | Autocontrol
78408440-k | AGROSUPER - ALIMENTOS Y FAENADORA LO MIRANDA | PUNTO 1 RIO CACHAPOAL | 600 | 10410 | m3/h | 2018-03-01 | Autocontrol
78408440-k | AGROSUPER - ALIMENTOS Y FAENADORA LO MIRANDA | PUNTO 1 RIO CACHAPOAL | 600 | 10410 | m3/h | 2018-03-01 | Autocontrol
78408440-k | AGROSUPER - ALIMENTOS Y FAENADORA LO MIRANDA | PUNTO 1 RIO CACHAPOAL | 600 | 10410 | m3/h | 2018-03-01 | Autocontrol
78408440-k | AGROSUPER - ALIMENTOS Y FAENADORA LO MIRANDA | PUNTO 1 RIO CACHAPOAL | 600 | 10410 | m3/h | 2018-03-01 | Autocontrol
78408440-k | AGROSUPER - ALIMENTOS Y FAENADORA LO MIRANDA | PUNTO 1 RIO CACHAPOAL | 600 | 10410 | m3/h | 2018-03-01 | Autocontrol
78408440-k | AGROSUPER - ALIMENTOS Y FAENADORA LO MIRANDA | PUNTO 1 RIO CACHAPOAL | 600 | 10410 | m3/h | 2018-03-01 | Autocontrol
78408440-k | AGROSUPER - ALIMENTOS Y FAENADORA LO MIRANDA | PUNTO 1 RIO CACHAPOAL | 600 | 10410 | m3/h | 2018-03-01 | Autocontrol
78408440-k | AGROSUPER - ALIMENTOS Y FAENADORA LO MIRANDA | PUNTO 1 RIO CACHAPOAL | 600 | 10410 | m3/h | 2018-03-01 | Autocontrol
78408440-k | AGROSUPER - ALIMENTOS Y FAENADORA LO MIRANDA | PUNTO 1 RIO CACHAPOAL | 600 | 10631.2 | m3/h | 2018-04-01 | Autocontrol
78408440-k | AGROSUPER - ALIMENTOS Y FAENADORA LO MIRANDA | PUNTO 1 RIO CACHAPOAL | 600 | 10631.2 | m3/h | 2018-04-01 | Autocontrol
78408440-k | AGROSUPER - ALIMENTOS Y FAENADORA LO MIRANDA | PUNTO 1 RIO CACHAPOAL | 600 | 10631.2 | m3/h | 2018-04-01 | Autocontrol
78408440-k | AGROSUPER - ALIMENTOS Y FAENADORA LO MIRANDA | PUNTO 1 RIO CACHAPOAL | 600 | 9078.2 | m3/h | 2018-04-01 | Autocontrol
78408440-k | AGROSUPER - ALIMENTOS Y FAENADORA LO MIRANDA | PUNTO 1 RIO CACHAPOAL | 600 | 9078.2 | m3/h | 2018-04-01 | Autocontrol
78408440-k | AGROSUPER - ALIMENTOS Y FAENADORA LO MIRANDA | PUNTO 1 RIO CACHAPOAL | 600 | 9078.2 | m3/h | 2018-04-01 | Autocontrol
78408440-k | AGROSUPER - ALIMENTOS Y FAENADORA LO MIRANDA | PUNTO 1 RIO CACHAPOAL | 600 | 10332 | m3/h | 2018-05-01 | Autocontrol
78408440-k | AGROSUPER - ALIMENTOS Y FAENADORA LO MIRANDA | PUNTO 1 RIO CACHAPOAL | 600 | 10332 | m3/h | 2018-05-01 | Autocontrol
78408440-k | AGROSUPER - ALIMENTOS Y FAENADORA LO MIRANDA | PUNTO 1 RIO CACHAPOAL | 600 | 10332 | m3/h | 2018-05-01 | Autocontrol
78408440-k | AGROSUPER - ALIMENTOS Y FAENADORA LO MIRANDA | PUNTO 1 RIO CACHAPOAL | 600 | 10332 | m3/h | 2018-05-01 | Autocontrol
78408440-k | AGROSUPER - ALIMENTOS Y FAENADORA LO MIRANDA | PUNTO 1 RIO CACHAPOAL | 600 | 10399 | m3/h | 2018-06-01 | Autocontrol
78408440-k | AGROSUPER - ALIMENTOS Y FAENADORA LO MIRANDA | PUNTO 1 RIO CACHAPOAL | 600 | 10399 | m3/h | 2018-06-01 | Autocontrol
78408440-k | AGROSUPER - ALIMENTOS Y FAENADORA LO MIRANDA | PUNTO 1 RIO CACHAPOAL | 600 | 10399 | m3/h | 2018-06-01 | Autocontrol
78408440-k | AGROSUPER - ALIMENTOS Y FAENADORA LO MIRANDA | PUNTO 1 RIO CACHAPOAL | 600 | 10399 | m3/h | 2018-06-01 | Autocontrol
78408440-k | AGROSUPER - ALIMENTOS Y FAENADORA LO MIRANDA | PUNTO 1 RIO CACHAPOAL | 600 | 10048 | m3/h | 2018-06-01 | Autocontrol
78408440-k | AGROSUPER - ALIMENTOS Y FAENADORA LO MIRANDA | PUNTO 1 RIO CACHAPOAL | 600 | 10048 | m3/h | 2018-06-01 | Autocontrol
78408440-k | AGROSUPER - ALIMENTOS Y FAENADORA LO MIRANDA | PUNTO 1 RIO CACHAPOAL | 600 | 10048 | m3/h | 2018-06-01 | Autocontrol
78408440-k | AGROSUPER - ALIMENTOS Y FAENADORA LO MIRANDA | PUNTO 1 RIO CACHAPOAL | 600 | 10048 | m3/h | 2018-06-01 | Autocontrol
78408440-k | AGROSUPER - ALIMENTOS Y FAENADORA LO MIRANDA | PUNTO 1 RIO CACHAPOAL | 600 | 8906 | m3/h | 2018-07-01 | Autocontrol
78408440-k | AGROSUPER - ALIMENTOS Y FAENADORA LO MIRANDA | PUNTO 1 RIO CACHAPOAL | 600 | 8906 | m3/h | 2018-07-01 | Autocontrol
78408440-k | AGROSUPER - ALIMENTOS Y FAENADORA LO MIRANDA | PUNTO 1 RIO CACHAPOAL | 600 | 8906 | m3/h | 2018-07-01 | Autocontrol
78408440-k | AGROSUPER - ALIMENTOS Y FAENADORA LO MIRANDA | PUNTO 1 RIO CACHAPOAL | 600 | 8906 | m3/h | 2018-07-01 | Autocontrol
78408440-k | AGROSUPER - ALIMENTOS Y FAENADORA LO MIRANDA | PUNTO 1 RIO CACHAPOAL | 600 | 11335 | m3/h | 2018-08-01 | Autocontrol
78408440-k | AGROSUPER - ALIMENTOS Y FAENADORA LO MIRANDA | PUNTO 1 RIO CACHAPOAL | 600 | 11335 | m3/h | 2018-08-01 | Autocontrol
78408440-k | AGROSUPER - ALIMENTOS Y FAENADORA LO MIRANDA | PUNTO 1 RIO CACHAPOAL | 600 | 11335 | m3/h | 2018-08-01 | Autocontrol
78408440-k | AGROSUPER - ALIMENTOS Y FAENADORA LO MIRANDA | PUNTO 1 RIO CACHAPOAL | 600 | 11335 | m3/h | 2018-08-01 | Autocontrol
78408440-k | AGROSUPER - ALIMENTOS Y FAENADORA LO MIRANDA | PUNTO 1 RIO CACHAPOAL | 600 | 11973 | m3/h | 2018-11-01 | Autocontrol
78408440-k | AGROSUPER - ALIMENTOS Y FAENADORA LO MIRANDA | PUNTO 1 RIO CACHAPOAL | 600 | 11973 | m3/h | 2018-11-01 | Autocontrol
78408440-k | AGROSUPER - ALIMENTOS Y FAENADORA LO MIRANDA | PUNTO 1 RIO CACHAPOAL | 600 | 11973 | m3/h | 2018-11-01 | Autocontrol
78408440-k | AGROSUPER - ALIMENTOS Y FAENADORA LO MIRANDA | PUNTO 1 RIO CACHAPOAL | 600 | 11973 | m3/h | 2018-11-01 | Autocontrol
78408440-k | AGROSUPER - ALIMENTOS Y FAENADORA LO MIRANDA | PUNTO 1 RIO CACHAPOAL | 600 | 11973 | m3/h | 2018-11-01 | Autocontrol
78408440-k | AGROSUPER - ALIMENTOS Y FAENADORA LO MIRANDA | PUNTO 1 RIO CACHAPOAL | 600 | 11973 | m3/h | 2018-11-01 | Autocontrol
78408440-k | AGROSUPER - ALIMENTOS Y FAENADORA LO MIRANDA | PUNTO 1 RIO CACHAPOAL | 600 | 11341 | m3/h | 2018-12-01 | Autocontrol
78408440-k | AGROSUPER - ALIMENTOS Y FAENADORA LO MIRANDA | PUNTO 1 RIO CACHAPOAL | 600 | 11341 | m3/h | 2018-12-01 | Autocontrol
78408440-k | AGROSUPER - ALIMENTOS Y FAENADORA LO MIRANDA | PUNTO 1 RIO CACHAPOAL | 600 | 11842 | m3/h | 2018-09-01 | Autocontrol
78408440-k | AGROSUPER - ALIMENTOS Y FAENADORA LO MIRANDA | PUNTO 1 RIO CACHAPOAL | 600 | 11842 | m3/h | 2018-09-01 | Autocontrol
78408440-k | AGROSUPER - ALIMENTOS Y FAENADORA LO MIRANDA | PUNTO 1 RIO CACHAPOAL | 600 | 11842 | m3/h | 2018-09-01 | Autocontrol
78408440-k | AGROSUPER - ALIMENTOS Y FAENADORA LO MIRANDA | PUNTO 1 RIO CACHAPOAL | 600 | 11842 | m3/h | 2018-09-01 | Autocontrol
78408440-k | AGROSUPER - ALIMENTOS Y FAENADORA LO MIRANDA | PUNTO 1 RIO CACHAPOAL | 600 | 8478 | m3/h | 2018-09-01 | Autocontrol
78408440-k | AGROSUPER - ALIMENTOS Y FAENADORA LO MIRANDA | PUNTO 1 RIO CACHAPOAL | 600 | 6216 | m3/h | 2018-10-01 | Autocontrol
78408440-k | AGROSUPER - ALIMENTOS Y FAENADORA LO MIRANDA | PUNTO 1 RIO CACHAPOAL | 600 | 9084 | m3/h | 2018-10-01 | Autocontrol

## Reporte de calidad
RUT | Unidad Fiscalizable | Punto | Parámetro | Unidad | Límite exigido | Valor reportado | Periodo | Tipo | % de Excedencia
78408440-k | AGROSUPER - ALIMENTOS Y FAENADORA LO MIRANDA | PUNTO 1 RIO CACHAPOAL | Aceites y Grasas | mg/L | 20 | 14 | 2018-11-01 | Autocontrol | 0 %
78408440-k | AGROSUPER - ALIMENTOS Y FAENADORA LO MIRANDA | PUNTO 1 RIO CACHAPOAL | DBO5 | mgO2/L | 35 | 1 | 2018-11-01 | Autocontrol | 0 %
78408440-k | AGROSUPER - ALIMENTOS Y FAENADORA LO MIRANDA | PUNTO 1 RIO CACHAPOAL | Fósforo | mg/L | 10 | 0.53 | 2018-11-01 | Autocontrol | 0 %
78408440-k | AGROSUPER - ALIMENTOS Y FAENADORA LO MIRANDA | PUNTO 1 RIO CACHAPOAL | Nitrógeno Total Kjeldahl | mg/L | 50 | 13 | 2018-11-01 | Autocontrol | 0 %
78408440-k | AGROSUPER - ALIMENTOS Y FAENADORA LO MIRANDA | PUNTO 1 RIO CACHAPOAL | Poder Espumógeno | mm | 7 | 0.8 | 2018-11-01 | Autocontrol | 0 %
78408440-k | AGROSUPER - ALIMENTOS Y FAENADORA LO MIRANDA | PUNTO 1 RIO CACHAPOAL | Sólidos Suspendidos Totales | mg/L | 80 | 3 | 2018-11-01 | Autocontrol | 0 %
78408440-k | AGROSUPER - ALIMENTOS Y FAENADORA LO MIRANDA | PUNTO 1 RIO CACHAPOAL | Tetracloroeteno | mg/L | 0.04 | 0.001 | 2018-11-01 | Autocontrol | 0 %
78408440-k | AGROSUPER - ALIMENTOS Y FAENADORA LO MIRANDA | PUNTO 1 RIO CACHAPOAL | Triclorometano | mg/L | 0.2 | 0.01 | 2018-11-01 | Autocontrol | 0 %
78408440-k | AGROSUPER - ALIMENTOS Y FAENADORA LO MIRANDA | PUNTO 1 RIO CACHAPOAL | Coliformes Fecales o Termotolerantes | NMP/100 ml | 1000 | 2 | 2018-11-01 | Autocontrol | 0 %
78408440-k | AGROSUPER - ALIMENTOS Y FAENADORA LO MIRANDA | PUNTO 1 RIO CACHAPOAL | Caudal | m3/h | 600 | 499 | 2018-11-01 | Autocontrol
78408440-k | AGROSUPER - ALIMENTOS Y FAENADORA LO MIRANDA | PUNTO 1 RIO CACHAPOAL | Aceites y Grasas | mg/L | 20 | 14 | 2018-10-01 | Autocontrol | 0 %
78408440-k | AGROSUPER - ALIMENTOS Y FAENADORA LO MIRANDA | PUNTO 1 RIO CACHAPOAL | Caudal | m3/h | 600 | 222 | 2018-10-01 | Autocontrol
78408440-k | AGROSUPER - ALIMENTOS Y FAENADORA LO MIRANDA | PUNTO 1 RIO CACHAPOAL | Coliformes Fecales o Termotolerantes | NMP/100 ml | 1000 | 2 | 2018-10-01 | Autocontrol | 0 %
78408440-k | AGROSUPER - ALIMENTOS Y FAENADORA LO MIRANDA | PUNTO 1 RIO CACHAPOAL | DBO5 | mgO2/L | 35 | 87.6 | 2018-10-01 | Autocontrol | 150,3 %
78408440-k | AGROSUPER - ALIMENTOS Y FAENADORA LO MIRANDA | PUNTO 1 RIO CACHAPOAL | Fósforo | mg/L | 10 | 5.51 | 2018-10-01 | Autocontrol | 0 %
78408440-k | AGROSUPER - ALIMENTOS Y FAENADORA LO MIRANDA | PUNTO 1 RIO CACHAPOAL | Nitrógeno Total Kjeldahl | mg/L | 50 | 41.6 | 2018-10-01 | Autocontrol | 0 %
78408440-k | AGROSUPER - ALIMENTOS Y FAENADORA LO MIRANDA | PUNTO 1 RIO CACHAPOAL | pH | Unidad | 6 - 8,5 | 7.7 | 2018-10-01 | Autocontrol | valor en rango
78408440-k | AGROSUPER - ALIMENTOS Y FAENADORA LO MIRANDA | PUNTO 1 RIO CACHAPOAL | Poder Espumógeno | mm | 7 | 2 | 2018-10-01 | Autocontrol | 0 %
78408440-k | AGROSUPER - ALIMENTOS Y FAENADORA LO MIRANDA | PUNTO 1 RIO CACHAPOAL | Sólidos Suspendidos Totales | mg/L | 80 | 74.8 | 2018-10-01 | Autocontrol | 0 %
78408440-k | AGROSUPER - ALIMENTOS Y FAENADORA LO MIRANDA | PUNTO 1 RIO CACHAPOAL | Temperatura | °C | 35 | 15.2 | 2018-10-01 | Autocontrol | 0 %
78408440-k | AGROSUPER - ALIMENTOS Y FAENADORA LO MIRANDA | PUNTO 1 RIO CACHAPOAL | Tetracloroeteno | mg/L | 0.04 | 0.01 | 2018-10-01 | Autocontrol | 0 %
78408440-k | AGROSUPER - ALIMENTOS Y FAENADORA LO MIRANDA | PUNTO 1 RIO CACHAPOAL | Triclorometano | mg/L | 0.2 | 0.01 | 2018-10-01 | Autocontrol | 0 %
78408440-k | AGROSUPER - ALIMENTOS Y FAENADORA LO MIRANDA | PUNTO 1 RIO CACHAPOAL | Coliformes Fecales o Termotolerantes | NMP/100 ml | 1000 | 2 | 2018-03-01 | Autocontrol | 0 %
78408440-k | AGROSUPER - ALIMENTOS Y FAENADORA LO MIRANDA | PUNTO 1 RIO CACHAPOAL | Coliformes Fecales o Termotolerantes | NMP/100 ml | 1000 | 2 | 2018-03-01 | Autocontrol | 0 %
78408440-k | AGROSUPER - ALIMENTOS Y FAENADORA LO MIRANDA | PUNTO 1 RIO CACHAPOAL | Aceites y Grasas | mg/L | 20 | 4 | 2018-03-01 | Autocontrol | 0 %
78408440-k | AGROSUPER - ALIMENTOS Y FAENADORA LO MIRANDA | PUNTO 1 RIO CACHAPOAL | DBO5 | mgO2/L | 35 | 1 | 2018-03-01 | Autocontrol | 0 %
78408440-k | AGROSUPER - ALIMENTOS Y FAENADORA LO MIRANDA | PUNTO 1 RIO CACHAPOAL | Fósforo | mg/L | 10 | 2.59 | 2018-03-01 | Autocontrol | 0 %
78408440-k | AGROSUPER - ALIMENTOS Y FAENADORA LO MIRANDA | PUNTO 1 RIO CACHAPOAL | Nitrógeno Total Kjeldahl | mg/L | 50 | 3 | 2018-03-01 | Autocontrol | 0 %
78408440-k | AGROSUPER - ALIMENTOS Y FAENADORA LO MIRANDA | PUNTO 1 RIO CACHAPOAL | Poder Espumógeno | mm | 7 | 0.8 | 2018-03-01 | Autocontrol | 0 %
78408440-k | AGROSUPER - ALIMENTOS Y FAENADORA LO MIRANDA | PUNTO 1 RIO CACHAPOAL | Sólidos Suspendidos Totales | mg/L | 80 | 4 | 2018-03-01 | Autocontrol | 0 %
78408440-k | AGROSUPER - ALIMENTOS Y FAENADORA LO MIRANDA | PUNTO 1 RIO CACHAPOAL | Tetracloroeteno | mg/L | 0.04 | 0.001 | 2018-03-01 | Autocontrol | 0 %
78408440-k | AGROSUPER - ALIMENTOS Y FAENADORA LO MIRANDA | PUNTO 1 RIO CACHAPOAL | Aceites y Grasas | mg/L | 20 | 4 | 2018-01-01 | Autocontrol | 0 %
78408440-k | AGROSUPER - ALIMENTOS Y FAENADORA LO MIRANDA | PUNTO 1 RIO CACHAPOAL | DBO5 | mgO2/L | 35 | 1 | 2018-01-01 | Autocontrol | 0 %
78408440-k | AGROSUPER - ALIMENTOS Y FAENADORA LO MIRANDA | PUNTO 1 RIO CACHAPOAL | Fósforo | mg/L | 10 | 9.98 | 2018-01-01 | Autocontrol | 0 %
78408440-k | AGROSUPER - ALIMENTOS Y FAENADORA LO MIRANDA | PUNTO 1 RIO CACHAPOAL | Nitrógeno Total Kjeldahl | mg/L | 50 | 3.24 | 2018-01-01 | Autocontrol | 0 %
78408440-k | AGROSUPER - ALIMENTOS Y FAENADORA LO MIRANDA | PUNTO 1 RIO CACHAPOAL | Poder Espumógeno | mm | 7 | 0.8 | 2018-01-01 | Autocontrol | 0 %
78408440-k | AGROSUPER - ALIMENTOS Y FAENADORA LO MIRANDA | PUNTO 1 RIO CACHAPOAL | Sólidos Suspendidos Totales | mg/L | 80 | 3 | 2018-01-01 | Autocontrol | 0 %
78408440-k | AGROSUPER - ALIMENTOS Y FAENADORA LO MIRANDA | PUNTO 1 RIO CACHAPOAL | Tetracloroeteno | mg/L | 0.04 | 0.001 | 2018-01-01 | Autocontrol | 0 %
78408440-k | AGROSUPER - ALIMENTOS Y FAENADORA LO MIRANDA | PUNTO 1 RIO CACHAPOAL | Triclorometano | mg/L | 0.2 | 0.025 | 2018-01-01 | Autocontrol | 0 %
78408440-k | AGROSUPER - ALIMENTOS Y FAENADORA LO MIRANDA | PUNTO 1 RIO CACHAPOAL | Caudal | m3/h | 600 | 410.4 | 2018-01-01 | Autocontrol
78408440-k | AGROSUPER - ALIMENTOS Y FAENADORA LO MIRANDA | PUNTO 1 RIO CACHAPOAL | pH | Unidad | 6 - 8,5 | 7.54 | 2018-01-01 | Autocontrol | valor en rango
78408440-k | AGROSUPER - ALIMENTOS Y FAENADORA LO MIRANDA | PUNTO 1 RIO CACHAPOAL | Temperatura | °C | 35 | 21.7 | 2018-01-01 | Autocontrol | 0 %
78408440-k | AGROSUPER - ALIMENTOS Y FAENADORA LO MIRANDA | PUNTO 1 RIO CACHAPOAL | Coliformes Fecales o Termotolerantes | NMP/100 ml | 1000 | 2 | 2018-01-01 | Autocontrol | 0 %
78408440-k | AGROSUPER - ALIMENTOS Y FAENADORA LO MIRANDA | PUNTO 1 RIO CACHAPOAL | Coliformes Fecales o Termotolerantes | NMP/100 ml | 1000 | 2 | 2018-01-01 | Autocontrol | 0 %
78408440-k | AGROSUPER - ALIMENTOS Y FAENADORA LO MIRANDA | PUNTO 1 RIO CACHAPOAL | Coliformes Fecales o Termotolerantes | NMP/100 ml | 1000 | 2 | 2018-01-01 | Autocontrol | 0 %
78408440-k | AGROSUPER - ALIMENTOS Y FAENADORA LO MIRANDA | PUNTO 1 RIO CACHAPOAL | Coliformes Fecales o Termotolerantes | NMP/100 ml | 1000 | 2 | 2018-01-01 | Autocontrol | 0 %
78408440-k | AGROSUPER - ALIMENTOS Y FAENADORA LO MIRANDA | PUNTO 1 RIO CACHAPOAL | Coliformes Fecales o Termotolerantes | NMP/100 ml | 1000 | 2 | 2018-01-01 | Autocontrol | 0 %
78408440-k | AGROSUPER - ALIMENTOS Y FAENADORA LO MIRANDA | PUNTO 1 RIO CACHAPOAL | Coliformes Fecales o Termotolerantes | NMP/100 ml | 1000 | 2 | 2018-01-01 | Autocontrol | 0 %
78408440-k | AGROSUPER - ALIMENTOS Y FAENADORA LO MIRANDA | PUNTO 1 RIO CACHAPOAL | Aceites y Grasas | mg/L | 20 | 4 | 2018-02-01 | Autocontrol | 0 %
78408440-k | AGROSUPER - ALIMENTOS Y FAENADORA LO MIRANDA | PUNTO 1 RIO CACHAPOAL | DBO5 | mgO2/L | 35 | 2 | 2018-02-01 | Autocontrol | 0 %
78408440-k | AGROSUPER - ALIMENTOS Y FAENADORA LO MIRANDA | PUNTO 1 RIO CACHAPOAL | Fósforo | mg/L | 10 | 1.6 | 2018-02-01 | Autocontrol | 0 %
78408440-k | AGROSUPER - ALIMENTOS Y FAENADORA LO MIRANDA | PUNTO 1 RIO CACHAPOAL | Nitrógeno Total Kjeldahl | mg/L | 50 | 2.93 | 2018-02-01 | Autocontrol | 0 %
78408440-k | AGROSUPER - ALIMENTOS Y FAENADORA LO MIRANDA | PUNTO 1 RIO CACHAPOAL | Poder Espumógeno | mm | 7 | 0.8 | 2018-02-01 | Autocontrol | 0 %
78408440-k | AGROSUPER - ALIMENTOS Y FAENADORA LO MIRANDA | PUNTO 1 RIO CACHAPOAL | Sólidos Suspendidos Totales | mg/L | 80 | 3 | 2018-02-01 | Autocontrol | 0 %
78408440-k | AGROSUPER - ALIMENTOS Y FAENADORA LO MIRANDA | PUNTO 1 RIO CACHAPOAL | Tetracloroeteno | mg/L | 0.04 | 0.001 | 2018-02-01 | Autocontrol | 0 %
78408440-k | AGROSUPER - ALIMENTOS Y FAENADORA LO MIRANDA | PUNTO 1 RIO CACHAPOAL | Triclorometano | mg/L | 0.2 | 0.045 | 2018-02-01 | Autocontrol | 0 %
78408440-k | AGROSUPER - ALIMENTOS Y FAENADORA LO MIRANDA | PUNTO 1 RIO CACHAPOAL | Caudal | m3/h | 600 | 445.56 | 2018-02-01 | Autocontrol
78408440-k | AGROSUPER - ALIMENTOS Y FAENADORA LO MIRANDA | PUNTO 1 RIO CACHAPOAL | pH | Unidad | 6 - 8,5 | 7.62 | 2018-02-01 | Autocontrol | valor en rango
78408440-k | AGROSUPER - ALIMENTOS Y FAENADORA LO MIRANDA | PUNTO 1 RIO CACHAPOAL | Temperatura | °C | 35 | 21 | 2018-02-01 | Autocontrol | 0 %
78408440-k | AGROSUPER - ALIMENTOS Y FAENADORA LO MIRANDA | PUNTO 1 RIO CACHAPOAL | Coliformes Fecales o Termotolerantes | NMP/100 ml | 1000 | 170 | 2018-02-01 | Autocontrol | 0 %
78408440-k | AGROSUPER - ALIMENTOS Y FAENADORA LO MIRANDA | PUNTO 1 RIO CACHAPOAL | Coliformes Fecales o Termotolerantes | NMP/100 ml | 1000 | 2 | 2018-02-01 | Autocontrol | 0 %
78408440-k | AGROSUPER - ALIMENTOS Y FAENADORA LO MIRANDA | PUNTO 1 RIO CACHAPOAL | Coliformes Fecales o Termotolerantes | NMP/100 ml | 1000 | 130 | 2018-02-01 | Autocontrol | 0 %
78408440-k | AGROSUPER - ALIMENTOS Y FAENADORA LO MIRANDA | PUNTO 1 RIO CACHAPOAL | Coliformes Fecales o Termotolerantes | NMP/100 ml | 1000 | 49 | 2018-02-01 | Autocontrol | 0 %
78408440-k | AGROSUPER - ALIMENTOS Y FAENADORA LO MIRANDA | PUNTO 1 RIO CACHAPOAL | Coliformes Fecales o Termotolerantes | NMP/100 ml | 1000 | 140 | 2018-02-01 | Autocontrol | 0 %
78408440-k | AGROSUPER - ALIMENTOS Y FAENADORA LO MIRANDA | PUNTO 1 RIO CACHAPOAL | Coliformes Fecales o Termotolerantes | NMP/100 ml | 1000 | 140 | 2018-02-01 | Autocontrol | 0 %
78408440-k | AGROSUPER - ALIMENTOS Y FAENADORA LO MIRANDA | PUNTO 1 RIO CACHAPOAL | Triclorometano | mg/L | 0.2 | 0.039 | 2018-03-01 | Autocontrol | 0 %
78408440-k | AGROSUPER - ALIMENTOS Y FAENADORA LO MIRANDA | PUNTO 1 RIO CACHAPOAL | Caudal | m3/h | 600 | 401.71 | 2018-03-01 | Autocontrol
78408440-k | AGROSUPER - ALIMENTOS Y FAENADORA LO MIRANDA | PUNTO 1 RIO CACHAPOAL | pH | Unidad | 6 - 8,5 | 7.57 | 2018-03-01 | Autocontrol | valor en rango
78408440-k | AGROSUPER - ALIMENTOS Y FAENADORA LO MIRANDA | PUNTO 1 RIO CACHAPOAL | Temperatura | °C | 35 | 20.5 | 2018-03-01 | Autocontrol | 0 %
78408440-k | AGROSUPER - ALIMENTOS Y FAENADORA LO MIRANDA | PUNTO 1 RIO CACHAPOAL | Coliformes Fecales o Termotolerantes | NMP/100 ml | 1000 | 2 | 2018-03-01 | Autocontrol | 0 %
78408440-k | AGROSUPER - ALIMENTOS Y FAENADORA LO MIRANDA | PUNTO 1 RIO CACHAPOAL | Coliformes Fecales o Termotolerantes | NMP/100 ml | 1000 | 2 | 2018-03-01 | Autocontrol | 0 %
78408440-k | AGROSUPER - ALIMENTOS Y FAENADORA LO MIRANDA | PUNTO 1 RIO CACHAPOAL | Coliformes Fecales o Termotolerantes | NMP/100 ml | 1000 | 2 | 2018-03-01 | Autocontrol | 0 %
78408440-k | AGROSUPER - ALIMENTOS Y FAENADORA LO MIRANDA | PUNTO 1 RIO CACHAPOAL | Coliformes Fecales o Termotolerantes | NMP/100 ml | 1000 | 130 | 2018-03-01 | Autocontrol | 0 %
78408440-k | AGROSUPER - ALIMENTOS Y FAENADORA LO MIRANDA | PUNTO 1 RIO CACHAPOAL | Aceites y Grasas | mg/L | 20 | 5 | 2018-04-01 | Autocontrol | 0 %
78408440-k | AGROSUPER - ALIMENTOS Y FAENADORA LO MIRANDA | PUNTO 1 RIO CACHAPOAL | DBO5 | mgO2/L | 35 | 4 | 2018-04-01 | Autocontrol | 0 %
78408440-k | AGROSUPER - ALIMENTOS Y FAENADORA LO MIRANDA | PUNTO 1 RIO CACHAPOAL | Fósforo | mg/L | 10 | 1.98 | 2018-04-01 | Autocontrol | 0 %
78408440-k | AGROSUPER - ALIMENTOS Y FAENADORA LO MIRANDA | PUNTO 1 RIO CACHAPOAL | Nitrógeno Total Kjeldahl | mg/L | 50 | 2.91 | 2018-04-01 | Autocontrol | 0 %
78408440-k | AGROSUPER - ALIMENTOS Y FAENADORA LO MIRANDA | PUNTO 1 RIO CACHAPOAL | Poder Espumógeno | mm | 7 | 2 | 2018-04-01 | Autocontrol | 0 %
78408440-k | AGROSUPER - ALIMENTOS Y FAENADORA LO MIRANDA | PUNTO 1 RIO CACHAPOAL | Sólidos Suspendidos Totales | mg/L | 80 | 5 | 2018-04-01 | Autocontrol | 0 %
78408440-k | AGROSUPER - ALIMENTOS Y FAENADORA LO MIRANDA | PUNTO 1 RIO CACHAPOAL | Tetracloroeteno | mg/L | 0.04 | 0.005 | 2018-04-01 | Autocontrol | 0 %
78408440-k | AGROSUPER - ALIMENTOS Y FAENADORA LO MIRANDA | PUNTO 1 RIO CACHAPOAL | Triclorometano | mg/L | 0.2 | 0.005 | 2018-04-01 | Autocontrol | 0 %
78408440-k | AGROSUPER - ALIMENTOS Y FAENADORA LO MIRANDA | PUNTO 1 RIO CACHAPOAL | Caudal | m3/h | 600 | 476.93 | 2018-04-01 | Autocontrol
78408440-k | AGROSUPER - ALIMENTOS Y FAENADORA LO MIRANDA | PUNTO 1 RIO CACHAPOAL | pH | Unidad | 6 - 8,5 | 7.1 | 2018-04-01 | Autocontrol | valor en rango
78408440-k | AGROSUPER - ALIMENTOS Y FAENADORA LO MIRANDA | PUNTO 1 RIO CACHAPOAL | Temperatura | °C | 35 | 12.81 | 2018-04-01 | Autocontrol | 0 %
78408440-k | AGROSUPER - ALIMENTOS Y FAENADORA LO MIRANDA | PUNTO 1 RIO CACHAPOAL | Coliformes Fecales o Termotolerantes | NMP/100 ml | 1000 | 30 | 2018-04-01 | Autocontrol | 0 %
78408440-k | AGROSUPER - ALIMENTOS Y FAENADORA LO MIRANDA | PUNTO 1 RIO CACHAPOAL | Aceites y Grasas | mg/L | 20 | 5 | 2018-04-01 | Autocontrol | 0 %
78408440-k | AGROSUPER - ALIMENTOS Y FAENADORA LO MIRANDA | PUNTO 1 RIO CACHAPOAL | DBO5 | mgO2/L | 35 | 4 | 2018-04-01 | Autocontrol | 0 %
78408440-k | AGROSUPER - ALIMENTOS Y FAENADORA LO MIRANDA | PUNTO 1 RIO CACHAPOAL | Fósforo | mg/L | 10 | 3.6 | 2018-04-01 | Autocontrol | 0 %
78408440-k | AGROSUPER - ALIMENTOS Y FAENADORA LO MIRANDA | PUNTO 1 RIO CACHAPOAL | Nitrógeno Total Kjeldahl | mg/L | 50 | 2.4 | 2018-04-01 | Autocontrol | 0 %
78408440-k | AGROSUPER - ALIMENTOS Y FAENADORA LO MIRANDA | PUNTO 1 RIO CACHAPOAL | Poder Espumógeno | mm | 7 | 2 | 2018-04-01 | Autocontrol | 0 %
78408440-k | AGROSUPER - ALIMENTOS Y FAENADORA LO MIRANDA | PUNTO 1 RIO CACHAPOAL | Sólidos Suspendidos Totales | mg/L | 80 | 5 | 2018-04-01 | Autocontrol | 0 %
78408440-k | AGROSUPER - ALIMENTOS Y FAENADORA LO MIRANDA | PUNTO 1 RIO CACHAPOAL | Tetracloroeteno | mg/L | 0.04 | 0.005 | 2018-04-01 | Autocontrol | 0 %
78408440-k | AGROSUPER - ALIMENTOS Y FAENADORA LO MIRANDA | PUNTO 1 RIO CACHAPOAL | Triclorometano | mg/L | 0.2 | 0.013 | 2018-04-01 | Autocontrol | 0 %
78408440-k | AGROSUPER - ALIMENTOS Y FAENADORA LO MIRANDA | PUNTO 1 RIO CACHAPOAL | Caudal | m3/h | 600 | 327.88 | 2018-04-01 | Autocontrol
78408440-k | AGROSUPER - ALIMENTOS Y FAENADORA LO MIRANDA | PUNTO 1 RIO CACHAPOAL | pH | Unidad | 6 - 8,5 | 7.3 | 2018-04-01 | Autocontrol | valor en rango
78408440-k | AGROSUPER - ALIMENTOS Y FAENADORA LO MIRANDA | PUNTO 1 RIO CACHAPOAL | Temperatura | °C | 35 | 20.3 | 2018-04-01 | Autocontrol | 0 %
78408440-k | AGROSUPER - ALIMENTOS Y FAENADORA LO MIRANDA | PUNTO 1 RIO CACHAPOAL | Coliformes Fecales o Termotolerantes | NMP/100 ml | 1000 | 2 | 2018-04-01 | Autocontrol | 0 %
78408440-k | AGROSUPER - ALIMENTOS Y FAENADORA LO MIRANDA | PUNTO 1 RIO CACHAPOAL | Aceites y Grasas | mg/L | 20 | 5 | 2018-05-01 | Autocontrol | 0 %
78408440-k | AGROSUPER - ALIMENTOS Y FAENADORA LO MIRANDA | PUNTO 1 RIO CACHAPOAL | DBO5 | mgO2/L | 35 | 6 | 2018-05-01 | Autocontrol | 0 %
78408440-k | AGROSUPER - ALIMENTOS Y FAENADORA LO MIRANDA | PUNTO 1 RIO CACHAPOAL | Fósforo | mg/L | 10 | 1.38 | 2018-05-01 | Autocontrol | 0 %
78408440-k | AGROSUPER - ALIMENTOS Y FAENADORA LO MIRANDA | PUNTO 1 RIO CACHAPOAL | Nitrógeno Total Kjeldahl | mg/L | 50 | 2.68 | 2018-05-01 | Autocontrol | 0 %
78408440-k | AGROSUPER - ALIMENTOS Y FAENADORA LO MIRANDA | PUNTO 1 RIO CACHAPOAL | Poder Espumógeno | mm | 7 | 2 | 2018-05-01 | Autocontrol | 0 %
78408440-k | AGROSUPER - ALIMENTOS Y FAENADORA LO MIRANDA | PUNTO 1 RIO CACHAPOAL | Sólidos Suspendidos Totales | mg/L | 80 | 5 | 2018-05-01 | Autocontrol | 0 %
78408440-k | AGROSUPER - ALIMENTOS Y FAENADORA LO MIRANDA | PUNTO 1 RIO CACHAPOAL | Tetracloroeteno | mg/L | 0.04 | 0.005 | 2018-05-01 | Autocontrol | 0 %
78408440-k | AGROSUPER - ALIMENTOS Y FAENADORA LO MIRANDA | PUNTO 1 RIO CACHAPOAL | Triclorometano | mg/L | 0.2 | 0.005 | 2018-05-01 | Autocontrol | 0 %
78408440-k | AGROSUPER - ALIMENTOS Y FAENADORA LO MIRANDA | PUNTO 1 RIO CACHAPOAL | Caudal | m3/h | 600 | 305.36 | 2018-05-01 | Autocontrol
78408440-k | AGROSUPER - ALIMENTOS Y FAENADORA LO MIRANDA | PUNTO 1 RIO CACHAPOAL | pH | Unidad | 6 - 8,5 | 7.64 | 2018-05-01 | Autocontrol | valor en rango
78408440-k | AGROSUPER - ALIMENTOS Y FAENADORA LO MIRANDA | PUNTO 1 RIO CACHAPOAL | Temperatura | °C | 35 | 18.15 | 2018-05-01 | Autocontrol | 0 %
78408440-k | AGROSUPER - ALIMENTOS Y FAENADORA LO MIRANDA | PUNTO 1 RIO CACHAPOAL | Coliformes Fecales o Termotolerantes | NMP/100 ml | 1000 | 2 | 2018-05-01 | Autocontrol | 0 %
78408440-k | AGROSUPER - ALIMENTOS Y FAENADORA LO MIRANDA | PUNTO 1 RIO CACHAPOAL | Coliformes Fecales o Termotolerantes | NMP/100 ml | 1000 | 2 | 2018-05-01 | Autocontrol | 0 %
78408440-k | AGROSUPER - ALIMENTOS Y FAENADORA LO MIRANDA | PUNTO 1 RIO CACHAPOAL | Aceites y Grasas | mg/L | 20 | 5 | 2018-06-01 | Autocontrol | 0 %
78408440-k | AGROSUPER - ALIMENTOS Y FAENADORA LO MIRANDA | PUNTO 1 RIO CACHAPOAL | DBO5 | mgO2/L | 35 | 12 | 2018-06-01 | Autocontrol | 0 %
78408440-k | AGROSUPER - ALIMENTOS Y FAENADORA LO MIRANDA | PUNTO 1 RIO CACHAPOAL | Fósforo | mg/L | 10 | 1.53 | 2018-06-01 | Autocontrol | 0 %
78408440-k | AGROSUPER - ALIMENTOS Y FAENADORA LO MIRANDA | PUNTO 1 RIO CACHAPOAL | Nitrógeno Total Kjeldahl | mg/L | 50 | 2.45 | 2018-06-01 | Autocontrol | 0 %
78408440-k | AGROSUPER - ALIMENTOS Y FAENADORA LO MIRANDA | PUNTO 1 RIO CACHAPOAL | Poder Espumógeno | mm | 7 | 2 | 2018-06-01 | Autocontrol | 0 %
78408440-k | AGROSUPER - ALIMENTOS Y FAENADORA LO MIRANDA | PUNTO 1 RIO CACHAPOAL | Sólidos Suspendidos Totales | mg/L | 80 | 5 | 2018-06-01 | Autocontrol | 0 %
78408440-k | AGROSUPER - ALIMENTOS Y FAENADORA LO MIRANDA | PUNTO 1 RIO CACHAPOAL | Tetracloroeteno | mg/L | 0.04 | 0.005 | 2018-06-01 | Autocontrol | 0 %
78408440-k | AGROSUPER - ALIMENTOS Y FAENADORA LO MIRANDA | PUNTO 1 RIO CACHAPOAL | Triclorometano | mg/L | 0.2 | 0.016 | 2018-06-01 | Autocontrol | 0 %
78408440-k | AGROSUPER - ALIMENTOS Y FAENADORA LO MIRANDA | PUNTO 1 RIO CACHAPOAL | Coliformes Fecales o Termotolerantes | NMP/100 ml | 1000 | 23 | 2018-06-01 | Autocontrol | 0 %
78408440-k | AGROSUPER - ALIMENTOS Y FAENADORA LO MIRANDA | PUNTO 1 RIO CACHAPOAL | Aceites y Grasas | mg/L | 20 | 5 | 2018-07-01 | Autocontrol | 0 %
78408440-k | AGROSUPER - ALIMENTOS Y FAENADORA LO MIRANDA | PUNTO 1 RIO CACHAPOAL | DBO5 | mgO2/L | 35 | 7 | 2018-07-01 | Autocontrol | 0 %
78408440-k | AGROSUPER - ALIMENTOS Y FAENADORA LO MIRANDA | PUNTO 1 RIO CACHAPOAL | Fósforo | mg/L | 10 | 2.66 | 2018-07-01 | Autocontrol | 0 %
78408440-k | AGROSUPER - ALIMENTOS Y FAENADORA LO MIRANDA | PUNTO 1 RIO CACHAPOAL | Nitrógeno Total Kjeldahl | mg/L | 50 | 4.19 | 2018-07-01 | Autocontrol | 0 %
78408440-k | AGROSUPER - ALIMENTOS Y FAENADORA LO MIRANDA | PUNTO 1 RIO CACHAPOAL | Poder Espumógeno | mm | 7 | 2 | 2018-07-01 | Autocontrol | 0 %
78408440-k | AGROSUPER - ALIMENTOS Y FAENADORA LO MIRANDA | PUNTO 1 RIO CACHAPOAL | Sólidos Suspendidos Totales | mg/L | 80 | 5 | 2018-07-01 | Autocontrol | 0 %
78408440-k | AGROSUPER - ALIMENTOS Y FAENADORA LO MIRANDA | PUNTO 1 RIO CACHAPOAL | Tetracloroeteno | mg/L | 0.04 | 0.005 | 2018-07-01 | Autocontrol | 0 %
78408440-k | AGROSUPER - ALIMENTOS Y FAENADORA LO MIRANDA | PUNTO 1 RIO CACHAPOAL | Triclorometano | mg/L | 0.2 | 0.059 | 2018-07-01 | Autocontrol | 0 %
78408440-k | AGROSUPER - ALIMENTOS Y FAENADORA LO MIRANDA | PUNTO 1 RIO CACHAPOAL | Caudal | m3/h | 600 | 298.25 | 2018-07-01 | Autocontrol
78408440-k | AGROSUPER - ALIMENTOS Y FAENADORA LO MIRANDA | PUNTO 1 RIO CACHAPOAL | pH | Unidad | 6 - 8,5 | 7.62 | 2018-07-01 | Autocontrol | valor en rango
78408440-k | AGROSUPER - ALIMENTOS Y FAENADORA LO MIRANDA | PUNTO 1 RIO CACHAPOAL | Temperatura | °C | 35 | 14.82 | 2018-07-01 | Autocontrol | 0 %
78408440-k | AGROSUPER - ALIMENTOS Y FAENADORA LO MIRANDA | PUNTO 1 RIO CACHAPOAL | Coliformes Fecales o Termotolerantes | NMP/100 ml | 1000 | 2 | 2018-07-01 | Autocontrol | 0 %
78408440-k | AGROSUPER - ALIMENTOS Y FAENADORA LO MIRANDA | PUNTO 1 RIO CACHAPOAL | Coliformes Fecales o Termotolerantes | NMP/100 ml | 1000 | 23 | 2018-07-01 | Autocontrol | 0 %
78408440-k | AGROSUPER - ALIMENTOS Y FAENADORA LO MIRANDA | PUNTO 1 RIO CACHAPOAL | Aceites y Grasas | mg/L | 20 | 5 | 2018-08-01 | Autocontrol | 0 %
78408440-k | AGROSUPER - ALIMENTOS Y FAENADORA LO MIRANDA | PUNTO 1 RIO CACHAPOAL | DBO5 | mgO2/L | 35 | 10 | 2018-08-01 | Autocontrol | 0 %
78408440-k | AGROSUPER - ALIMENTOS Y FAENADORA LO MIRANDA | PUNTO 1 RIO CACHAPOAL | Fósforo | mg/L | 10 | 0.2 | 2018-08-01 | Autocontrol | 0 %
78408440-k | AGROSUPER - ALIMENTOS Y FAENADORA LO MIRANDA | PUNTO 1 RIO CACHAPOAL | Nitrógeno Total Kjeldahl | mg/L | 50 | 3.51 | 2018-08-01 | Autocontrol | 0 %
78408440-k | AGROSUPER - ALIMENTOS Y FAENADORA LO MIRANDA | PUNTO 1 RIO CACHAPOAL | Poder Espumógeno | mm | 7 | 2 | 2018-08-01 | Autocontrol | 0 %
78408440-k | AGROSUPER - ALIMENTOS Y FAENADORA LO MIRANDA | PUNTO 1 RIO CACHAPOAL | Sólidos Suspendidos Totales | mg/L | 80 | 5 | 2018-08-01 | Autocontrol | 0 %
78408440-k | AGROSUPER - ALIMENTOS Y FAENADORA LO MIRANDA | PUNTO 1 RIO CACHAPOAL | Tetracloroeteno | mg/L | 0.04 | 0.005 | 2018-08-01 | Autocontrol | 0 %
78408440-k | AGROSUPER - ALIMENTOS Y FAENADORA LO MIRANDA | PUNTO 1 RIO CACHAPOAL | Triclorometano | mg/L | 0.2 | 0.036 | 2018-08-01 | Autocontrol | 0 %
78408440-k | AGROSUPER - ALIMENTOS Y FAENADORA LO MIRANDA | PUNTO 1 RIO CACHAPOAL | Caudal | m3/h | 600 | 347.11 | 2018-08-01 | Autocontrol
78408440-k | AGROSUPER - ALIMENTOS Y FAENADORA LO MIRANDA | PUNTO 1 RIO CACHAPOAL | pH | Unidad | 6 - 8,5 | 7.84 | 2018-08-01 | Autocontrol | valor en rango
78408440-k | AGROSUPER - ALIMENTOS Y FAENADORA LO MIRANDA | PUNTO 1 RIO CACHAPOAL | Temperatura | °C | 35 | 15.22 | 2018-08-01 | Autocontrol | 0 %
78408440-k | AGROSUPER - ALIMENTOS Y FAENADORA LO MIRANDA | PUNTO 1 RIO CACHAPOAL | Coliformes Fecales o Termotolerantes | NMP/100 ml | 1000 | 23 | 2018-08-01 | Autocontrol | 0 %
78408440-k | AGROSUPER - ALIMENTOS Y FAENADORA LO MIRANDA | PUNTO 1 RIO CACHAPOAL | Coliformes Fecales o Termotolerantes | NMP/100 ml | 1000 | 2 | 2018-08-01 | Autocontrol | 0 %
78408440-k | AGROSUPER - ALIMENTOS Y FAENADORA LO MIRANDA | PUNTO 1 RIO CACHAPOAL | Aceites y Grasas | mg/L | 20 | 1 | 2018-09-01 | Autocontrol | 0 %
78408440-k | AGROSUPER - ALIMENTOS Y FAENADORA LO MIRANDA | PUNTO 1 RIO CACHAPOAL | Aluminio | mg/L | 5 | 0.271 | 2018-09-01 | Autocontrol | 0 %
78408440-k | AGROSUPER - ALIMENTOS Y FAENADORA LO MIRANDA | PUNTO 1 RIO CACHAPOAL | Arsénico | mg/L | 0.5 | 0.004 | 2018-09-01 | Autocontrol | 0 %
78408440-k | AGROSUPER - ALIMENTOS Y FAENADORA LO MIRANDA | PUNTO 1 RIO CACHAPOAL | Boro | mg/L | 0.75 | 5.75 | 2018-09-01 | Autocontrol | 666,7 %
78408440-k | AGROSUPER - ALIMENTOS Y FAENADORA LO MIRANDA | PUNTO 1 RIO CACHAPOAL | Cadmio | mg/L | 0.01 | 0.004 | 2018-09-01 | Autocontrol | 0 %
78408440-k | AGROSUPER - ALIMENTOS Y FAENADORA LO MIRANDA | PUNTO 1 RIO CACHAPOAL | Cianuro | mg/L | 0.2 | 0.02 | 2018-09-01 | Autocontrol | 0 %
78408440-k | AGROSUPER - ALIMENTOS Y FAENADORA LO MIRANDA | PUNTO 1 RIO CACHAPOAL | Cloruros | mg/L | 400 | 336 | 2018-09-01 | Autocontrol | 0 %
78408440-k | AGROSUPER - ALIMENTOS Y FAENADORA LO MIRANDA | PUNTO 1 RIO CACHAPOAL | Cobre | mg/L | 1 | 0.062 | 2018-09-01 | Autocontrol | 0 %
78408440-k | AGROSUPER - ALIMENTOS Y FAENADORA LO MIRANDA | PUNTO 1 RIO CACHAPOAL | Conductividad | uS/cm |  | 1723 | 2018-09-01 | Autocontrol
78408440-k | AGROSUPER - ALIMENTOS Y FAENADORA LO MIRANDA | PUNTO 1 RIO CACHAPOAL | Cromo Hexavalente | mg/L | 0.05 | 0.01 | 2018-09-01 | Autocontrol | 0 %
78408440-k | AGROSUPER - ALIMENTOS Y FAENADORA LO MIRANDA | PUNTO 1 RIO CACHAPOAL | DBO5 | mgO2/L | 35 | 20 | 2018-09-01 | Autocontrol | 0 %
78408440-k | AGROSUPER - ALIMENTOS Y FAENADORA LO MIRANDA | PUNTO 1 RIO CACHAPOAL | Fluoruro | mg/L | 1.5 | 0.1 | 2018-09-01 | Autocontrol | 0 %
78408440-k | AGROSUPER - ALIMENTOS Y FAENADORA LO MIRANDA | PUNTO 1 RIO CACHAPOAL | Fósforo | mg/L | 10 | 3.56 | 2018-09-01 | Autocontrol | 0 %
78408440-k | AGROSUPER - ALIMENTOS Y FAENADORA LO MIRANDA | PUNTO 1 RIO CACHAPOAL | Hidrocarburos Fijos | mg/L | 10 | 1 | 2018-09-01 | Autocontrol | 0 %
78408440-k | AGROSUPER - ALIMENTOS Y FAENADORA LO MIRANDA | PUNTO 1 RIO CACHAPOAL | Hierro Disuelto | mg/L | 5 | 0.076 | 2018-09-01 | Autocontrol | 0 %
78408440-k | AGROSUPER - ALIMENTOS Y FAENADORA LO MIRANDA | PUNTO 1 RIO CACHAPOAL | Indice Fenol | mg/L | 0.5 | 0.002 | 2018-09-01 | Autocontrol | 0 %
78408440-k | AGROSUPER - ALIMENTOS Y FAENADORA LO MIRANDA | PUNTO 1 RIO CACHAPOAL | Manganeso | mg/L | 0.3 | 0.083 | 2018-09-01 | Autocontrol | 0 %
78408440-k | AGROSUPER - ALIMENTOS Y FAENADORA LO MIRANDA | PUNTO 1 RIO CACHAPOAL | Mercurio | mg/L | 0.001 | 0.001 | 2018-09-01 | Autocontrol | 0 %
78408440-k | AGROSUPER - ALIMENTOS Y FAENADORA LO MIRANDA | PUNTO 1 RIO CACHAPOAL | Molibdeno | mg/L | 1 | 0.005 | 2018-09-01 | Autocontrol | 0 %
78408440-k | AGROSUPER - ALIMENTOS Y FAENADORA LO MIRANDA | PUNTO 1 RIO CACHAPOAL | Nitrógeno Total Kjeldahl | mg/L | 50 | 7.17 | 2018-09-01 | Autocontrol | 0 %
78408440-k | AGROSUPER - ALIMENTOS Y FAENADORA LO MIRANDA | PUNTO 1 RIO CACHAPOAL | Níquel | mg/L | 0.2 | 0.014 | 2018-09-01 | Autocontrol | 0 %
78408440-k | AGROSUPER - ALIMENTOS Y FAENADORA LO MIRANDA | PUNTO 1 RIO CACHAPOAL | Pentaclorofenol | mg/L | 0.009 | 0.001 | 2018-09-01 | Autocontrol | 0 %
78408440-k | AGROSUPER - ALIMENTOS Y FAENADORA LO MIRANDA | PUNTO 1 RIO CACHAPOAL | Plomo | mg/L | 0.05 | 0.02 | 2018-09-01 | Autocontrol | 0 %
78408440-k | AGROSUPER - ALIMENTOS Y FAENADORA LO MIRANDA | PUNTO 1 RIO CACHAPOAL | Poder Espumógeno | mm | 7 | 2 | 2018-09-01 | Autocontrol | 0 %
78408440-k | AGROSUPER - ALIMENTOS Y FAENADORA LO MIRANDA | PUNTO 1 RIO CACHAPOAL | Selenio | mg/L | 0.01 | 0.005 | 2018-09-01 | Autocontrol | 0 %
78408440-k | AGROSUPER - ALIMENTOS Y FAENADORA LO MIRANDA | PUNTO 1 RIO CACHAPOAL | Sólidos Suspendidos Totales | mg/L | 80 | 43 | 2018-09-01 | Autocontrol | 0 %
78408440-k | AGROSUPER - ALIMENTOS Y FAENADORA LO MIRANDA | PUNTO 1 RIO CACHAPOAL | Sulfato | mg/L | 1000 | 118 | 2018-09-01 | Autocontrol | 0 %
78408440-k | AGROSUPER - ALIMENTOS Y FAENADORA LO MIRANDA | PUNTO 1 RIO CACHAPOAL | Sulfuro | mg/L | 1 | 0.1 | 2018-09-01 | Autocontrol | 0 %
78408440-k | AGROSUPER - ALIMENTOS Y FAENADORA LO MIRANDA | PUNTO 1 RIO CACHAPOAL | Tetracloroeteno | mg/L | 0.04 | 0.005 | 2018-09-01 | Autocontrol | 0 %
78408440-k | AGROSUPER - ALIMENTOS Y FAENADORA LO MIRANDA | PUNTO 1 RIO CACHAPOAL | Tolueno | mg/L | 0.7 | 0.005 | 2018-09-01 | Autocontrol | 0 %
78408440-k | AGROSUPER - ALIMENTOS Y FAENADORA LO MIRANDA | PUNTO 1 RIO CACHAPOAL | Triclorometano | mg/L | 0.2 | 0.022 | 2018-09-01 | Autocontrol | 0 %
78408440-k | AGROSUPER - ALIMENTOS Y FAENADORA LO MIRANDA | PUNTO 1 RIO CACHAPOAL | Xileno | mg/L | 0.5 | 0.005 | 2018-09-01 | Autocontrol | 0 %
78408440-k | AGROSUPER - ALIMENTOS Y FAENADORA LO MIRANDA | PUNTO 1 RIO CACHAPOAL | Zinc | mg/L | 3 | 0.094 | 2018-09-01 | Autocontrol | 0 %
78408440-k | AGROSUPER - ALIMENTOS Y FAENADORA LO MIRANDA | PUNTO 1 RIO CACHAPOAL | Caudal | m3/h | 600 | 425.54 | 2018-09-01 | Autocontrol
78408440-k | AGROSUPER - ALIMENTOS Y FAENADORA LO MIRANDA | PUNTO 1 RIO CACHAPOAL | pH | Unidad | 6 - 8,5 | 7.05 | 2018-09-01 | Autocontrol | valor en rango
78408440-k | AGROSUPER - ALIMENTOS Y FAENADORA LO MIRANDA | PUNTO 1 RIO CACHAPOAL | Temperatura | °C | 35 | 20.2 | 2018-09-01 | Autocontrol | 0 %
78408440-k | AGROSUPER - ALIMENTOS Y FAENADORA LO MIRANDA | PUNTO 1 RIO CACHAPOAL | Coliformes Fecales o Termotolerantes | NMP/100 ml | 1000 | 22 | 2018-09-01 | Autocontrol | 0 %
78408440-k | AGROSUPER - ALIMENTOS Y FAENADORA LO MIRANDA | PUNTO 1 RIO CACHAPOAL | Cloro Libre Residual | mg/L |  | 0.32 | 2018-09-01 | Autocontrol
78408440-k | AGROSUPER - ALIMENTOS Y FAENADORA LO MIRANDA | PUNTO 1 RIO CACHAPOAL | pH | Unidad | 6 - 8,5 | 6.9 | 2018-09-01 | Autocontrol | valor en rango
78408440-k | AGROSUPER - ALIMENTOS Y FAENADORA LO MIRANDA | PUNTO 1 RIO CACHAPOAL | Temperatura | °C | 35 | 19.9 | 2018-09-01 | Autocontrol | 0 %
78408440-k | AGROSUPER - ALIMENTOS Y FAENADORA LO MIRANDA | PUNTO 1 RIO CACHAPOAL | Boro | mg/L | 0.75 | 0.25 | 2018-09-01 | Remuestreo | 0 %
78408440-k | AGROSUPER - ALIMENTOS Y FAENADORA LO MIRANDA | PUNTO 1 RIO CACHAPOAL | DBO5 | mgO2/L | 35 | 47.5 | 2018-10-01 | Remuestreo | 35,7 %
78408440-k | AGROSUPER - ALIMENTOS Y FAENADORA LO MIRANDA | PUNTO 1 RIO CACHAPOAL | Caudal | m3/h | 600 | 499 | 2018-11-01 | Autocontrol
78408440-k | AGROSUPER - ALIMENTOS Y FAENADORA LO MIRANDA | PUNTO 1 RIO CACHAPOAL | pH | Unidad | 6 - 8,5 | 7.75 | 2018-11-01 | Autocontrol | valor en rango
78408440-k | AGROSUPER - ALIMENTOS Y FAENADORA LO MIRANDA | PUNTO 1 RIO CACHAPOAL | Temperatura | °C | 35 | 11.8 | 2018-11-01 | Autocontrol | 0 %
78408440-k | AGROSUPER - ALIMENTOS Y FAENADORA LO MIRANDA | PUNTO 1 RIO CACHAPOAL | pH | Unidad | 6 - 8,5 | 7.3 | 2018-11-01 | Autocontrol | valor en rango
78408440-k | AGROSUPER - ALIMENTOS Y FAENADORA LO MIRANDA | PUNTO 1 RIO CACHAPOAL | Temperatura | °C | 35 | 18.9 | 2018-11-01 | Autocontrol | 0 %
78408440-k | AGROSUPER - ALIMENTOS Y FAENADORA LO MIRANDA | PUNTO 1 RIO CACHAPOAL | Coliformes Fecales o Termotolerantes | NMP/100 ml | 1000 | 2 | 2018-11-01 | Autocontrol | 0 %
78408440-k | AGROSUPER - ALIMENTOS Y FAENADORA LO MIRANDA | PUNTO 1 RIO CACHAPOAL | Coliformes Fecales o Termotolerantes | NMP/100 ml | 1000 | 2 | 2018-12-01 | Autocontrol | 0 %
78408440-k | AGROSUPER - ALIMENTOS Y FAENADORA LO MIRANDA | PUNTO 1 RIO CACHAPOAL | Aceites y Grasas | mg/L | 20 | 14 | 2018-12-01 | Autocontrol | 0 %
78408440-k | AGROSUPER - ALIMENTOS Y FAENADORA LO MIRANDA | PUNTO 1 RIO CACHAPOAL | Caudal | m3/h | 600 | 473 | 2018-12-01 | Autocontrol
78408440-k | AGROSUPER - ALIMENTOS Y FAENADORA LO MIRANDA | PUNTO 1 RIO CACHAPOAL | Coliformes Fecales o Termotolerantes | NMP/100 ml | 1000 | 2 | 2018-12-01 | Autocontrol | 0 %
78408440-k | AGROSUPER - ALIMENTOS Y FAENADORA LO MIRANDA | PUNTO 1 RIO CACHAPOAL | DBO5 | mgO2/L | 35 | 1 | 2018-12-01 | Autocontrol | 0 %
78408440-k | AGROSUPER - ALIMENTOS Y FAENADORA LO MIRANDA | PUNTO 1 RIO CACHAPOAL | Fósforo | mg/L | 10 | 0.11 | 2018-12-01 | Autocontrol | 0 %
78408440-k | AGROSUPER - ALIMENTOS Y FAENADORA LO MIRANDA | PUNTO 1 RIO CACHAPOAL | Nitrógeno Total Kjeldahl | mg/L | 50 | 10.18 | 2018-12-01 | Autocontrol | 0 %
78408440-k | AGROSUPER - ALIMENTOS Y FAENADORA LO MIRANDA | PUNTO 1 RIO CACHAPOAL | Poder Espumógeno | mm | 7 | 0.8 | 2018-12-01 | Autocontrol | 0 %
78408440-k | AGROSUPER - ALIMENTOS Y FAENADORA LO MIRANDA | PUNTO 1 RIO CACHAPOAL | Sólidos Suspendidos Totales | mg/L | 80 | 4 | 2018-12-01 | Autocontrol | 0 %
78408440-k | AGROSUPER - ALIMENTOS Y FAENADORA LO MIRANDA | PUNTO 1 RIO CACHAPOAL | Temperatura | °C | 35 | 19 | 2018-12-01 | Autocontrol | 0 %
78408440-k | AGROSUPER - ALIMENTOS Y FAENADORA LO MIRANDA | PUNTO 1 RIO CACHAPOAL | Tetracloroeteno | mg/L | 0.04 | 0.001 | 2018-12-01 | Autocontrol | 0 %
78408440-k | AGROSUPER - ALIMENTOS Y FAENADORA LO MIRANDA | PUNTO 1 RIO CACHAPOAL | Triclorometano | mg/L | 0.2 | 0.002 | 2018-12-01 | Autocontrol | 0 %
78408440-k | AGROSUPER - ALIMENTOS Y FAENADORA LO MIRANDA | PUNTO 1 RIO CACHAPOAL | pH | Unidad | 6 - 8,5 | 7.9 | 2018-12-01 | Autocontrol | valor en rango
78408440-k | AGROSUPER - ALIMENTOS Y FAENADORA LO MIRANDA | PUNTO 1 RIO CACHAPOAL | Aceites y Grasas | mg/L | 20 | 14 | 2018-11-01 | Autocontrol | 0 %
78408440-k | AGROSUPER - ALIMENTOS Y FAENADORA LO MIRANDA | PUNTO 1 RIO CACHAPOAL | DBO5 | mgO2/L | 35 | 1 | 2018-11-01 | Autocontrol | 0 %
78408440-k | AGROSUPER - ALIMENTOS Y FAENADORA LO MIRANDA | PUNTO 1 RIO CACHAPOAL | Fósforo | mg/L | 10 | 0.48 | 2018-11-01 | Autocontrol | 0 %
78408440-k | AGROSUPER - ALIMENTOS Y FAENADORA LO MIRANDA | PUNTO 1 RIO CACHAPOAL | Nitrógeno Total Kjeldahl | mg/L | 50 | 12.55 | 2018-11-01 | Autocontrol | 0 %
78408440-k | AGROSUPER - ALIMENTOS Y FAENADORA LO MIRANDA | PUNTO 1 RIO CACHAPOAL | Poder Espumógeno | mm | 7 | 0.8 | 2018-11-01 | Autocontrol | 0 %
78408440-k | AGROSUPER - ALIMENTOS Y FAENADORA LO MIRANDA | PUNTO 1 RIO CACHAPOAL | Sólidos Suspendidos Totales | mg/L | 80 | 8 | 2018-11-01 | Autocontrol | 0 %
78408440-k | AGROSUPER - ALIMENTOS Y FAENADORA LO MIRANDA | PUNTO 1 RIO CACHAPOAL | Tetracloroeteno | mg/L | 0.04 | 0.001 | 2018-11-01 | Autocontrol | 0 %
78408440-k | AGROSUPER - ALIMENTOS Y FAENADORA LO MIRANDA | PUNTO 1 RIO CACHAPOAL | Triclorometano | mg/L | 0.2 | 0.002 | 2018-11-01 | Autocontrol | 0 %
78408440-k | AGROSUPER - ALIMENTOS Y FAENADORA LO MIRANDA | PUNTO 1 RIO CACHAPOAL | Caudal | m3/h | 600 | 463.91 | 2018-06-01 | Autocontrol
78408440-k | AGROSUPER - ALIMENTOS Y FAENADORA LO MIRANDA | PUNTO 1 RIO CACHAPOAL | pH | Unidad | 6 - 8,5 | 7.43 | 2018-06-01 | Autocontrol | valor en rango
78408440-k | AGROSUPER - ALIMENTOS Y FAENADORA LO MIRANDA | PUNTO 1 RIO CACHAPOAL | Temperatura | °C | 35 | 14.51 | 2018-06-01 | Autocontrol | 0 %
78408440-k | AGROSUPER - ALIMENTOS Y FAENADORA LO MIRANDA | PUNTO 1 RIO CACHAPOAL | Coliformes Fecales o Termotolerantes | NMP/100 ml | 1000 | 2 | 2018-06-01 | Autocontrol | 0 %
78408440-k | AGROSUPER - ALIMENTOS Y FAENADORA LO MIRANDA | PUNTO 1 RIO CACHAPOAL | Coliformes Fecales o Termotolerantes | NMP/100 ml | 1000 | 2 | 2018-06-01 | Autocontrol | 0 %
78408440-k | AGROSUPER - ALIMENTOS Y FAENADORA LO MIRANDA | PUNTO 1 RIO CACHAPOAL | Aceites y Grasas | mg/L | 20 | 5 | 2018-06-01 | Autocontrol | 0 %
78408440-k | AGROSUPER - ALIMENTOS Y FAENADORA LO MIRANDA | PUNTO 1 RIO CACHAPOAL | DBO5 | mgO2/L | 35 | 13 | 2018-06-01 | Autocontrol | 0 %
78408440-k | AGROSUPER - ALIMENTOS Y FAENADORA LO MIRANDA | PUNTO 1 RIO CACHAPOAL | Fósforo | mg/L | 10 | 7.33 | 2018-06-01 | Autocontrol | 0 %
78408440-k | AGROSUPER - ALIMENTOS Y FAENADORA LO MIRANDA | PUNTO 1 RIO CACHAPOAL | Nitrógeno Total Kjeldahl | mg/L | 50 | 4.63 | 2018-06-01 | Autocontrol | 0 %
78408440-k | AGROSUPER - ALIMENTOS Y FAENADORA LO MIRANDA | PUNTO 1 RIO CACHAPOAL | Poder Espumógeno | mm | 7 | 2 | 2018-06-01 | Autocontrol | 0 %
78408440-k | AGROSUPER - ALIMENTOS Y FAENADORA LO MIRANDA | PUNTO 1 RIO CACHAPOAL | Sólidos Suspendidos Totales | mg/L | 80 | 6 | 2018-06-01 | Autocontrol | 0 %
78408440-k | AGROSUPER - ALIMENTOS Y FAENADORA LO MIRANDA | PUNTO 1 RIO CACHAPOAL | Tetracloroeteno | mg/L | 0.04 | 0.005 | 2018-06-01 | Autocontrol | 0 %
78408440-k | AGROSUPER - ALIMENTOS Y FAENADORA LO MIRANDA | PUNTO 1 RIO CACHAPOAL | Triclorometano | mg/L | 0.2 | 0.036 | 2018-06-01 | Autocontrol | 0 %
78408440-k | AGROSUPER - ALIMENTOS Y FAENADORA LO MIRANDA | PUNTO 1 RIO CACHAPOAL | Caudal | m3/h | 600 | 330.2 | 2018-06-01 | Autocontrol
78408440-k | AGROSUPER - ALIMENTOS Y FAENADORA LO MIRANDA | PUNTO 1 RIO CACHAPOAL | pH | Unidad | 6 - 8,5 | 7.48 | 2018-06-01 | Autocontrol | valor en rango
78408440-k | AGROSUPER - ALIMENTOS Y FAENADORA LO MIRANDA | PUNTO 1 RIO CACHAPOAL | Temperatura | °C | 35 | 14.57 | 2018-06-01 | Autocontrol | 0 %
78408440-k | AGROSUPER - ALIMENTOS Y FAENADORA LO MIRANDA | PUNTO 1 RIO CACHAPOAL | Coliformes Fecales o Termotolerantes | NMP/100 ml | 1000 | 2 | 2018-06-01 | Autocontrol | 0 %