## Información UF
RUT | Razón Social | Unidad Fiscalizable | Punto Descarga | Región | Provincia | Comuna | Dirección | DATUM | HUSO | UTM Este | UTM Norte | Cuerpo Receptor | Norma | Tabla Cumplimiento | RPM | RPM Fecha | Vigencia
61704000-K | CORP NACIONAL DEL COBRE DE CHILE | CODELCO - DIVISION ANDINA | D07 - AGUA RECUPERADA ESPESADOR 1 | Región de Valparaíso | Los Andes | Los Andes | SANTA TERESA 501-599, Los Andes, Región de Valparaíso | Datum | 19 | 382812 | 6337676 | RIO BLANCO | DS 90-2000 | Tabla 1 | 977 | 2016-10-18 | Si
61704000-K | CORP NACIONAL DEL COBRE DE CHILE | CODELCO - DIVISION ANDINA | D14 - DREN KM 12 | Región de Valparaíso | Los Andes | Los Andes | SANTA TERESA 501-599, Los Andes, Región de Valparaíso | Datum | 19 | 382084 | 6338040 | RIO BLANCO | DS 90-2000 | Tabla 1 | 977 | 2016-10-18 | Si
61704000-K | CORP NACIONAL DEL COBRE DE CHILE | CODELCO - DIVISION ANDINA | PUNTO 1 PPC, RIO BLANCO, SALADILLO | Región de Valparaíso | Los Andes | Los Andes | SANTA TERESA 501-599, Los Andes, Región de Valparaíso | Datum | 19 | 379407 | 6356386 | RIO BLANCO | DS 90-2000 | Tabla 1 | 977 | 2016-10-18 | Si
61704000-K | CORP NACIONAL DEL COBRE DE CHILE | CODELCO - DIVISION ANDINA | PUNTO 1 REBALSE TRANQUE OVEJERIA | Región de Valparaíso | Los Andes | Los Andes | SANTA TERESA 501-599, Los Andes, Región de Valparaíso | Datum | 19 | 331813 | 6337900 | ESTERO CHABUCO POLPAICO | DS 90-2000 | Tabla 1 | 977 | 2016-10-18 | Si

## Resumen evaluación
Período evaluado D07 - AGUA RECUPERADA ESPESADOR 1 | N° de hechos constatados
| 1 | - | 2 | 3 | 4 | 5 | 6 | 7 | 8 | 9
| Informa | Efectúa descarga | Entrega dentro de plazo | Entrega parámetros solicitados | Entrega con frecuencia solicitada | Caudal se encuentra bajo Resolución | Parámetros se encuentran bajo norma | Presenta Remuestras | Entrega Parámetro Remuestra | Inconsistencia
2019-01-01 | SI | NO | SI | NO APLICA | NO APLICA | NO APLICA | NO APLICA | NO APLICA | NO APLICA | NO APLICA
2019-02-01 | SI | NO | SI | NO APLICA | NO APLICA | NO APLICA | NO APLICA | NO APLICA | NO APLICA | NO APLICA
2019-03-01 | SI | NO | SI | NO APLICA | NO APLICA | NO APLICA | NO APLICA | NO APLICA | NO APLICA | NO APLICA
2019-04-01 | SI | NO | SI | NO APLICA | NO APLICA | NO APLICA | NO APLICA | NO APLICA | NO APLICA | NO APLICA
2019-05-01 | SI | NO | SI | NO APLICA | NO APLICA | NO APLICA | NO APLICA | NO APLICA | NO APLICA | NO APLICA
2019-06-01 | SI | NO | SI | NO APLICA | NO APLICA | NO APLICA | NO APLICA | NO APLICA | NO APLICA | NO APLICA
Período evaluado D14 - DREN KM 12 | N° de hechos constatados
| 1 | - | 2 | 3 | 4 | 5 | 6 | 7 | 8 | 9
| Informa | Efectúa descarga | Entrega dentro de plazo | Entrega parámetros solicitados | Entrega con frecuencia solicitada | Caudal se encuentra bajo Resolución | Parámetros se encuentran bajo norma | Presenta Remuestras | Entrega Parámetro Remuestra | Inconsistencia
2019-01-01 | SI | SI | SI | SI | SI | NO | SI | NO APLICA | NO APLICA | NO APLICA
2019-02-01 | SI | SI | SI | SI | NO | NO | SI | NO APLICA | NO APLICA | NO APLICA
2019-03-01 | SI | SI | NO | SI | SI | NO | SI | NO APLICA | NO APLICA | NO APLICA
2019-04-01 | SI | SI | SI | SI | SI | NO | SI | NO APLICA | NO APLICA | NO APLICA
2019-05-01 | SI | SI | SI | SI | SI | NO | SI | SI | SI | NO APLICA
2019-06-01 | SI | SI | SI | SI | SI | NO | SI | NO APLICA | NO APLICA | NO APLICA
Período evaluado PUNTO 1 PPC, RIO BLANCO, SALADILLO | N° de hechos constatados
| 1 | - | 2 | 3 | 4 | 5 | 6 | 7 | 8 | 9
| Informa | Efectúa descarga | Entrega dentro de plazo | Entrega parámetros solicitados | Entrega con frecuencia solicitada | Caudal se encuentra bajo Resolución | Parámetros se encuentran bajo norma | Presenta Remuestras | Entrega Parámetro Remuestra | Inconsistencia
2019-01-01 | SI | SI | SI | SI | NO | SI | SI | NO APLICA | NO APLICA | NO APLICA
2019-02-01 | SI | SI | SI | SI | NO | SI | SI | NO APLICA | NO APLICA | NO APLICA
2019-03-01 | SI | SI | SI | SI | NO | SI | SI | NO APLICA | NO APLICA | NO APLICA
2019-04-01 | SI | SI | SI | SI | NO | SI | SI | NO APLICA | NO APLICA | NO APLICA
2019-05-01 | SI | SI | SI | SI | NO | SI | SI | NO APLICA | NO APLICA | NO APLICA
2019-06-01 | SI | SI | SI | SI | NO | SI | SI | NO APLICA | NO APLICA | NO APLICA
Período evaluado PUNTO 1 REBALSE TRANQUE OVEJERIA | N° de hechos constatados
| 1 | - | 2 | 3 | 4 | 5 | 6 | 7 | 8 | 9
| Informa | Efectúa descarga | Entrega dentro de plazo | Entrega parámetros solicitados | Entrega con frecuencia solicitada | Caudal se encuentra bajo Resolución | Parámetros se encuentran bajo norma | Presenta Remuestras | Entrega Parámetro Remuestra | Inconsistencia
2019-01-01 | SI | NO | SI | NO APLICA | NO APLICA | NO APLICA | NO APLICA | NO APLICA | NO APLICA | NO APLICA
2019-02-01 | SI | NO | SI | NO APLICA | NO APLICA | NO APLICA | NO APLICA | NO APLICA | NO APLICA | NO APLICA
2019-03-01 | SI | NO | SI | NO APLICA | NO APLICA | NO APLICA | NO APLICA | NO APLICA | NO APLICA | NO APLICA
2019-04-01 | SI | NO | SI | NO APLICA | NO APLICA | NO APLICA | NO APLICA | NO APLICA | NO APLICA | NO APLICA
2019-05-01 | SI | NO | SI | NO APLICA | NO APLICA | NO APLICA | NO APLICA | NO APLICA | NO APLICA | NO APLICA
2019-06-01 | SI | NO | SI | NO APLICA | NO APLICA | NO APLICA | NO APLICA | NO APLICA | NO APLICA | NO APLICA

## Reporte de caudal
RUT | Unidad Fiscalizable | Punto | Caudal max comprometido | Caudal reportado | Unidad | Período | Tipo
61704000-K | CODELCO - DIVISION ANDINA | D14 - DREN KM 12 | 11448 | 10190.5 | m3/dia | 2019-01-01 | Autocontrol
61704000-K | CODELCO - DIVISION ANDINA | D14 - DREN KM 12 | 11448 | 12029.04 | m3/dia | 2019-02-01 | Autocontrol
61704000-K | CODELCO - DIVISION ANDINA | D14 - DREN KM 12 | 11448 | 10162.45 | m3/dia | 2019-03-01 | Autocontrol
61704000-K | CODELCO - DIVISION ANDINA | D14 - DREN KM 12 | 11448 | 10162.5 | m3/dia | 2019-03-01 | Autocontrol
61704000-K | CODELCO - DIVISION ANDINA | D14 - DREN KM 12 | 11448 | 11741.04 | m3/dia | 2019-04-01 | Autocontrol
61704000-K | CODELCO - DIVISION ANDINA | D14 - DREN KM 12 | 11448 | 9330.9 | m3/dia | 2019-05-01 | Autocontrol
61704000-K | CODELCO - DIVISION ANDINA | D14 - DREN KM 12 | 11448 | 7296 | m3/dia | 2019-05-01 | Autocontrol
61704000-K | CODELCO - DIVISION ANDINA | D14 - DREN KM 12 | 11448 | 8015.76 | m3/dia | 2019-06-01 | Autocontrol
61704000-K | CODELCO - DIVISION ANDINA | PUNTO 1 PPC, RIO BLANCO, SALADILLO | 14400 | 10954.8 | m3/dia | 2019-01-01 | Autocontrol
61704000-K | CODELCO - DIVISION ANDINA | PUNTO 1 PPC, RIO BLANCO, SALADILLO | 14400 | 12139.2 | m3/dia | 2019-02-01 | Autocontrol
61704000-K | CODELCO - DIVISION ANDINA | PUNTO 1 PPC, RIO BLANCO, SALADILLO | 14400 | 12139.3 | m3/dia | 2019-03-01 | Autocontrol
61704000-K | CODELCO - DIVISION ANDINA | PUNTO 1 PPC, RIO BLANCO, SALADILLO | 14400 | 11246.4 | m3/dia | 2019-04-01 | Autocontrol
61704000-K | CODELCO - DIVISION ANDINA | PUNTO 1 PPC, RIO BLANCO, SALADILLO | 14400 | 10760 | m3/dia | 2019-05-01 | Autocontrol
61704000-K | CODELCO - DIVISION ANDINA | PUNTO 1 PPC, RIO BLANCO, SALADILLO | 14400 | 10324.8 | m3/dia | 2019-06-01 | Autocontrol

## Reporte de calidad
RUT | Unidad Fiscalizable | Punto | Parámetro | Unidad | Límite exigido | Valor reportado | Periodo | Tipo | % de Excedencia
61704000-K | CODELCO - DIVISION ANDINA | PUNTO 1 PPC, RIO BLANCO, SALADILLO | Caudal | m3/h |  | 432.45 | 2019-06-01 | Autocontrol
61704000-K | CODELCO - DIVISION ANDINA | PUNTO 1 PPC, RIO BLANCO, SALADILLO | Caudal | m3/h |  | 442.29 | 2019-06-01 | Autocontrol
61704000-K | CODELCO - DIVISION ANDINA | PUNTO 1 PPC, RIO BLANCO, SALADILLO | Caudal | m3/h |  | 476.81 | 2019-06-01 | Autocontrol
61704000-K | CODELCO - DIVISION ANDINA | PUNTO 1 PPC, RIO BLANCO, SALADILLO | Caudal | m3/h |  | 470.36 | 2019-06-01 | Autocontrol
61704000-K | CODELCO - DIVISION ANDINA | D14 - DREN KM 12 | Aceites y Grasas | mg/L | 20 | 14 | 2019-05-01 | Autocontrol | 0 %
61704000-K | CODELCO - DIVISION ANDINA | D14 - DREN KM 12 | Aluminio | mg/L | 5 | 0.017 | 2019-05-01 | Autocontrol | 0 %
61704000-K | CODELCO - DIVISION ANDINA | D14 - DREN KM 12 | Arsénico | mg/L | 0.5 | 0.01 | 2019-05-01 | Autocontrol | 0 %
61704000-K | CODELCO - DIVISION ANDINA | D14 - DREN KM 12 | Boro | mg/L | 0.75 | 0.288 | 2019-05-01 | Autocontrol | 0 %
61704000-K | CODELCO - DIVISION ANDINA | D14 - DREN KM 12 | Cadmio | mg/L | 0.01 | 0.001 | 2019-05-01 | Autocontrol | 0 %
61704000-K | CODELCO - DIVISION ANDINA | D14 - DREN KM 12 | Cianuro | mg/L | 0.2 | 0.018 | 2019-05-01 | Autocontrol | 0 %
61704000-K | CODELCO - DIVISION ANDINA | D14 - DREN KM 12 | Cloruros | mg/L | 400 | 67 | 2019-05-01 | Autocontrol | 0 %
61704000-K | CODELCO - DIVISION ANDINA | D14 - DREN KM 12 | Cobre | mg/L | 1 | 0.245 | 2019-05-01 | Autocontrol | 0 %
61704000-K | CODELCO - DIVISION ANDINA | D14 - DREN KM 12 | Coliformes Fecales o Termotolerantes | NMP/100 ml | 1000 | 2 | 2019-05-01 | Autocontrol | 0 %
61704000-K | CODELCO - DIVISION ANDINA | PUNTO 1 PPC, RIO BLANCO, SALADILLO | pH | Unidad | 6 - 8,5 | 6.9 | 2019-05-01 | Autocontrol | valor en rango
61704000-K | CODELCO - DIVISION ANDINA | PUNTO 1 PPC, RIO BLANCO, SALADILLO | Temperatura | °C | 35 | 18.44 | 2019-05-01 | Autocontrol | 0 %
61704000-K | CODELCO - DIVISION ANDINA | PUNTO 1 PPC, RIO BLANCO, SALADILLO | Temperatura | °C | 35 | 18.19 | 2019-05-01 | Autocontrol | 0 %
61704000-K | CODELCO - DIVISION ANDINA | PUNTO 1 PPC, RIO BLANCO, SALADILLO | Temperatura | °C | 35 | 18.11 | 2019-05-01 | Autocontrol | 0 %
61704000-K | CODELCO - DIVISION ANDINA | PUNTO 1 PPC, RIO BLANCO, SALADILLO | Temperatura | °C | 35 | 18.31 | 2019-05-01 | Autocontrol | 0 %
61704000-K | CODELCO - DIVISION ANDINA | PUNTO 1 PPC, RIO BLANCO, SALADILLO | Temperatura | °C | 35 | 18.77 | 2019-05-01 | Autocontrol | 0 %
61704000-K | CODELCO - DIVISION ANDINA | PUNTO 1 PPC, RIO BLANCO, SALADILLO | Temperatura | °C | 35 | 19 | 2019-05-01 | Autocontrol | 0 %
61704000-K | CODELCO - DIVISION ANDINA | PUNTO 1 PPC, RIO BLANCO, SALADILLO | Temperatura | °C | 35 | 18.93 | 2019-05-01 | Autocontrol | 0 %
61704000-K | CODELCO - DIVISION ANDINA | PUNTO 1 PPC, RIO BLANCO, SALADILLO | Temperatura | °C | 35 | 18.96 | 2019-05-01 | Autocontrol | 0 %
61704000-K | CODELCO - DIVISION ANDINA | PUNTO 1 PPC, RIO BLANCO, SALADILLO | Temperatura | °C | 35 | 18.96 | 2019-05-01 | Autocontrol | 0 %
61704000-K | CODELCO - DIVISION ANDINA | PUNTO 1 PPC, RIO BLANCO, SALADILLO | Temperatura | °C | 35 | 18.89 | 2019-05-01 | Autocontrol | 0 %
61704000-K | CODELCO - DIVISION ANDINA | PUNTO 1 PPC, RIO BLANCO, SALADILLO | Temperatura | °C | 35 | 18.96 | 2019-05-01 | Autocontrol | 0 %
61704000-K | CODELCO - DIVISION ANDINA | PUNTO 1 PPC, RIO BLANCO, SALADILLO | Temperatura | °C | 35 | 19.19 | 2019-05-01 | Autocontrol | 0 %
61704000-K | CODELCO - DIVISION ANDINA | PUNTO 1 PPC, RIO BLANCO, SALADILLO | Temperatura | °C | 35 | 19.31 | 2019-05-01 | Autocontrol | 0 %
61704000-K | CODELCO - DIVISION ANDINA | PUNTO 1 PPC, RIO BLANCO, SALADILLO | Temperatura | °C | 35 | 19.22 | 2019-05-01 | Autocontrol | 0 %
61704000-K | CODELCO - DIVISION ANDINA | PUNTO 1 PPC, RIO BLANCO, SALADILLO | Temperatura | °C | 35 | 19 | 2019-05-01 | Autocontrol | 0 %
61704000-K | CODELCO - DIVISION ANDINA | PUNTO 1 PPC, RIO BLANCO, SALADILLO | Temperatura | °C | 35 | 19.08 | 2019-05-01 | Autocontrol | 0 %
61704000-K | CODELCO - DIVISION ANDINA | PUNTO 1 PPC, RIO BLANCO, SALADILLO | Temperatura | °C | 35 | 19.03 | 2019-05-01 | Autocontrol | 0 %
61704000-K | CODELCO - DIVISION ANDINA | PUNTO 1 PPC, RIO BLANCO, SALADILLO | Temperatura | °C | 35 | 18.98 | 2019-05-01 | Autocontrol | 0 %
61704000-K | CODELCO - DIVISION ANDINA | PUNTO 1 PPC, RIO BLANCO, SALADILLO | Temperatura | °C | 35 | 18.7 | 2019-05-01 | Autocontrol | 0 %
61704000-K | CODELCO - DIVISION ANDINA | PUNTO 1 PPC, RIO BLANCO, SALADILLO | Temperatura | °C | 35 | 18.33 | 2019-05-01 | Autocontrol | 0 %
61704000-K | CODELCO - DIVISION ANDINA | PUNTO 1 PPC, RIO BLANCO, SALADILLO | Temperatura | °C | 35 | 17.98 | 2019-05-01 | Autocontrol | 0 %
61704000-K | CODELCO - DIVISION ANDINA | PUNTO 1 PPC, RIO BLANCO, SALADILLO | Temperatura | °C | 35 | 17.93 | 2019-05-01 | Autocontrol | 0 %
61704000-K | CODELCO - DIVISION ANDINA | PUNTO 1 PPC, RIO BLANCO, SALADILLO | Temperatura | °C | 35 | 17.82 | 2019-05-01 | Autocontrol | 0 %
61704000-K | CODELCO - DIVISION ANDINA | PUNTO 1 PPC, RIO BLANCO, SALADILLO | Temperatura | °C | 35 | 17.8 | 2019-05-01 | Autocontrol | 0 %
61704000-K | CODELCO - DIVISION ANDINA | PUNTO 1 PPC, RIO BLANCO, SALADILLO | Caudal | m3/h |  | 480.34 | 2019-05-01 | Autocontrol
61704000-K | CODELCO - DIVISION ANDINA | PUNTO 1 PPC, RIO BLANCO, SALADILLO | Caudal | m3/h |  | 428.97 | 2019-05-01 | Autocontrol
61704000-K | CODELCO - DIVISION ANDINA | PUNTO 1 PPC, RIO BLANCO, SALADILLO | Caudal | m3/h |  | 411.07 | 2019-05-01 | Autocontrol
61704000-K | CODELCO - DIVISION ANDINA | PUNTO 1 PPC, RIO BLANCO, SALADILLO | Caudal | m3/h |  | 406.83 | 2019-05-01 | Autocontrol
61704000-K | CODELCO - DIVISION ANDINA | PUNTO 1 PPC, RIO BLANCO, SALADILLO | Caudal | m3/h |  | 435.22 | 2019-05-01 | Autocontrol
61704000-K | CODELCO - DIVISION ANDINA | PUNTO 1 PPC, RIO BLANCO, SALADILLO | Caudal | m3/h |  | 402.12 | 2019-05-01 | Autocontrol
61704000-K | CODELCO - DIVISION ANDINA | PUNTO 1 PPC, RIO BLANCO, SALADILLO | Caudal | m3/h |  | 498.01 | 2019-05-01 | Autocontrol
61704000-K | CODELCO - DIVISION ANDINA | PUNTO 1 PPC, RIO BLANCO, SALADILLO | Caudal | m3/h |  | 464.03 | 2019-05-01 | Autocontrol
61704000-K | CODELCO - DIVISION ANDINA | PUNTO 1 PPC, RIO BLANCO, SALADILLO | Caudal | m3/h |  | 340.49 | 2019-05-01 | Autocontrol
61704000-K | CODELCO - DIVISION ANDINA | PUNTO 1 PPC, RIO BLANCO, SALADILLO | Caudal | m3/h |  | 371.76 | 2019-05-01 | Autocontrol
61704000-K | CODELCO - DIVISION ANDINA | PUNTO 1 PPC, RIO BLANCO, SALADILLO | Caudal | m3/h |  | 365.46 | 2019-05-01 | Autocontrol
61704000-K | CODELCO - DIVISION ANDINA | PUNTO 1 PPC, RIO BLANCO, SALADILLO | Caudal | m3/h |  | 361.97 | 2019-05-01 | Autocontrol
61704000-K | CODELCO - DIVISION ANDINA | PUNTO 1 PPC, RIO BLANCO, SALADILLO | Caudal | m3/h |  | 431.97 | 2019-05-01 | Autocontrol
61704000-K | CODELCO - DIVISION ANDINA | PUNTO 1 PPC, RIO BLANCO, SALADILLO | Caudal | m3/h |  | 445.56 | 2019-05-01 | Autocontrol
61704000-K | CODELCO - DIVISION ANDINA | PUNTO 1 PPC, RIO BLANCO, SALADILLO | Caudal | m3/h |  | 438.89 | 2019-05-01 | Autocontrol
61704000-K | CODELCO - DIVISION ANDINA | PUNTO 1 PPC, RIO BLANCO, SALADILLO | Caudal | m3/h |  | 411.51 | 2019-05-01 | Autocontrol
61704000-K | CODELCO - DIVISION ANDINA | PUNTO 1 PPC, RIO BLANCO, SALADILLO | Caudal | m3/h |  | 387.33 | 2019-05-01 | Autocontrol
61704000-K | CODELCO - DIVISION ANDINA | PUNTO 1 PPC, RIO BLANCO, SALADILLO | Caudal | m3/h |  | 401.76 | 2019-05-01 | Autocontrol
61704000-K | CODELCO - DIVISION ANDINA | PUNTO 1 PPC, RIO BLANCO, SALADILLO | Caudal | m3/h |  | 402.87 | 2019-05-01 | Autocontrol
61704000-K | CODELCO - DIVISION ANDINA | PUNTO 1 PPC, RIO BLANCO, SALADILLO | Caudal | m3/h |  | 403.17 | 2019-05-01 | Autocontrol
61704000-K | CODELCO - DIVISION ANDINA | PUNTO 1 PPC, RIO BLANCO, SALADILLO | Caudal | m3/h |  | 395.5 | 2019-05-01 | Autocontrol
61704000-K | CODELCO - DIVISION ANDINA | PUNTO 1 PPC, RIO BLANCO, SALADILLO | Caudal | m3/h |  | 453.5 | 2019-05-01 | Autocontrol
61704000-K | CODELCO - DIVISION ANDINA | PUNTO 1 PPC, RIO BLANCO, SALADILLO | Caudal | m3/h |  | 451.52 | 2019-05-01 | Autocontrol
61704000-K | CODELCO - DIVISION ANDINA | PUNTO 1 PPC, RIO BLANCO, SALADILLO | Caudal | m3/h |  | 384.32 | 2019-05-01 | Autocontrol
61704000-K | CODELCO - DIVISION ANDINA | PUNTO 1 PPC, RIO BLANCO, SALADILLO | Caudal | m3/h |  | 360.37 | 2019-05-01 | Autocontrol
61704000-K | CODELCO - DIVISION ANDINA | PUNTO 1 PPC, RIO BLANCO, SALADILLO | Caudal | m3/h |  | 392.67 | 2019-05-01 | Autocontrol
61704000-K | CODELCO - DIVISION ANDINA | PUNTO 1 PPC, RIO BLANCO, SALADILLO | Caudal | m3/h |  | 437.03 | 2019-05-01 | Autocontrol
61704000-K | CODELCO - DIVISION ANDINA | PUNTO 1 PPC, RIO BLANCO, SALADILLO | Caudal | m3/h |  | 412.39 | 2019-05-01 | Autocontrol
61704000-K | CODELCO - DIVISION ANDINA | PUNTO 1 PPC, RIO BLANCO, SALADILLO | Caudal | m3/h |  | 449.94 | 2019-05-01 | Autocontrol
61704000-K | CODELCO - DIVISION ANDINA | PUNTO 1 PPC, RIO BLANCO, SALADILLO | Caudal | m3/h |  | 371.73 | 2019-05-01 | Autocontrol
61704000-K | CODELCO - DIVISION ANDINA | PUNTO 1 PPC, RIO BLANCO, SALADILLO | Caudal | m3/h |  | 374.73 | 2019-05-01 | Autocontrol
61704000-K | CODELCO - DIVISION ANDINA | D14 - DREN KM 12 | Aceites y Grasas | mg/L | 20 | 14 | 2019-04-01 | Autocontrol | 0 %
61704000-K | CODELCO - DIVISION ANDINA | D14 - DREN KM 12 | Aluminio | mg/L | 5 | 0.038 | 2019-04-01 | Autocontrol | 0 %
61704000-K | CODELCO - DIVISION ANDINA | D14 - DREN KM 12 | Arsénico | mg/L | 0.5 | 0.01 | 2019-04-01 | Autocontrol | 0 %
61704000-K | CODELCO - DIVISION ANDINA | D14 - DREN KM 12 | Boro | mg/L | 0.75 | 0.283 | 2019-04-01 | Autocontrol | 0 %
61704000-K | CODELCO - DIVISION ANDINA | D14 - DREN KM 12 | Cadmio | mg/L | 0.01 | 0.001 | 2019-04-01 | Autocontrol | 0 %
61704000-K | CODELCO - DIVISION ANDINA | D14 - DREN KM 12 | Cianuro | mg/L | 0.2 | 0.018 | 2019-04-01 | Autocontrol | 0 %
61704000-K | CODELCO - DIVISION ANDINA | D14 - DREN KM 12 | Cloruros | mg/L | 400 | 55 | 2019-04-01 | Autocontrol | 0 %
61704000-K | CODELCO - DIVISION ANDINA | D14 - DREN KM 12 | Cobre | mg/L | 1 | 0.011 | 2019-04-01 | Autocontrol | 0 %
61704000-K | CODELCO - DIVISION ANDINA | D14 - DREN KM 12 | Coliformes Fecales o Termotolerantes | NMP/100 ml | 1000 | 2 | 2019-04-01 | Autocontrol | 0 %
61704000-K | CODELCO - DIVISION ANDINA | D14 - DREN KM 12 | Cromo Hexavalente | mg/L | 0.05 | 0.02 | 2019-04-01 | Autocontrol | 0 %
61704000-K | CODELCO - DIVISION ANDINA | D14 - DREN KM 12 | DBO5 | mgO2/L | 35 | 1 | 2019-04-01 | Autocontrol | 0 %
61704000-K | CODELCO - DIVISION ANDINA | D14 - DREN KM 12 | Fluoruro | mg/L | 1.5 | 0.131 | 2019-04-01 | Autocontrol | 0 %
61704000-K | CODELCO - DIVISION ANDINA | D14 - DREN KM 12 | Fósforo | mg/L | 10 | 0.8 | 2019-04-01 | Autocontrol | 0 %
61704000-K | CODELCO - DIVISION ANDINA | D14 - DREN KM 12 | Hidrocarburos Fijos | mg/L | 10 | 1 | 2019-04-01 | Autocontrol | 0 %
61704000-K | CODELCO - DIVISION ANDINA | D14 - DREN KM 12 | Hierro Disuelto | mg/L | 5 | 0.051 | 2019-04-01 | Autocontrol | 0 %
61704000-K | CODELCO - DIVISION ANDINA | D14 - DREN KM 12 | Indice Fenol | mg/L | 0.5 | 0.006 | 2019-04-01 | Autocontrol | 0 %
61704000-K | CODELCO - DIVISION ANDINA | D14 - DREN KM 12 | Manganeso | mg/L | 0.3 | 0.033 | 2019-04-01 | Autocontrol | 0 %
61704000-K | CODELCO - DIVISION ANDINA | D14 - DREN KM 12 | Mercurio | mg/L | 0.001 | 0 | 2019-04-01 | Autocontrol | 0 %
61704000-K | CODELCO - DIVISION ANDINA | D14 - DREN KM 12 | Molibdeno | mg/L | 1 | 0.03 | 2019-04-01 | Autocontrol | 0 %
61704000-K | CODELCO - DIVISION ANDINA | D14 - DREN KM 12 | Níquel | mg/L | 0.2 | 0.018 | 2019-04-01 | Autocontrol | 0 %
61704000-K | CODELCO - DIVISION ANDINA | D14 - DREN KM 12 | Nitrógeno Total Kjeldahl | mg/L | 50 | 0.68 | 2019-04-01 | Autocontrol | 0 %
61704000-K | CODELCO - DIVISION ANDINA | D14 - DREN KM 12 | Pentaclorofenol | mg/L | 0.009 | 0.002 | 2019-04-01 | Autocontrol | 0 %
61704000-K | CODELCO - DIVISION ANDINA | D14 - DREN KM 12 | Plomo | mg/L | 0.05 | 0.012 | 2019-04-01 | Autocontrol | 0 %
61704000-K | CODELCO - DIVISION ANDINA | D14 - DREN KM 12 | Poder Espumógeno | mm | 7 | 0.8 | 2019-04-01 | Autocontrol | 0 %
61704000-K | CODELCO - DIVISION ANDINA | D14 - DREN KM 12 | Selenio | mg/L | 0.01 | 0.001 | 2019-04-01 | Autocontrol | 0 %
61704000-K | CODELCO - DIVISION ANDINA | D14 - DREN KM 12 | Sólidos Suspendidos Totales | mg/L | 80 | 1 | 2019-04-01 | Autocontrol | 0 %
61704000-K | CODELCO - DIVISION ANDINA | D14 - DREN KM 12 | Sulfato | mg/L | 1000 | 372 | 2019-04-01 | Autocontrol | 0 %
61704000-K | CODELCO - DIVISION ANDINA | D14 - DREN KM 12 | Sulfuro | mg/L | 1 | 0.03 | 2019-04-01 | Autocontrol | 0 %
61704000-K | CODELCO - DIVISION ANDINA | D14 - DREN KM 12 | Tetracloroeteno | mg/L | 0.04 | 0.001 | 2019-04-01 | Autocontrol | 0 %
61704000-K | CODELCO - DIVISION ANDINA | D14 - DREN KM 12 | Tolueno | mg/L | 0.7 | 0.003 | 2019-04-01 | Autocontrol | 0 %
61704000-K | CODELCO - DIVISION ANDINA | D14 - DREN KM 12 | Triclorometano | mg/L | 0.2 | 0.001 | 2019-04-01 | Autocontrol | 0 %
61704000-K | CODELCO - DIVISION ANDINA | D14 - DREN KM 12 | Xileno | mg/L | 0.5 | 0.005 | 2019-04-01 | Autocontrol | 0 %
61704000-K | CODELCO - DIVISION ANDINA | D14 - DREN KM 12 | Zinc | mg/L | 3 | 0.007 | 2019-04-01 | Autocontrol | 0 %
61704000-K | CODELCO - DIVISION ANDINA | D14 - DREN KM 12 | pH | Unidad | 6 - 8,5 | 6.6 | 2019-04-01 | Autocontrol | valor en rango
61704000-K | CODELCO - DIVISION ANDINA | D14 - DREN KM 12 | pH | Unidad | 6 - 8,5 | 7.7 | 2019-04-01 | Autocontrol | valor en rango
61704000-K | CODELCO - DIVISION ANDINA | D14 - DREN KM 12 | pH | Unidad | 6 - 8,5 | 7.6 | 2019-04-01 | Autocontrol | valor en rango
61704000-K | CODELCO - DIVISION ANDINA | D14 - DREN KM 12 | pH | Unidad | 6 - 8,5 | 7.6 | 2019-04-01 | Autocontrol | valor en rango
61704000-K | CODELCO - DIVISION ANDINA | D14 - DREN KM 12 | pH | Unidad | 6 - 8,5 | 7.6 | 2019-04-01 | Autocontrol | valor en rango
61704000-K | CODELCO - DIVISION ANDINA | D14 - DREN KM 12 | pH | Unidad | 6 - 8,5 | 7.6 | 2019-04-01 | Autocontrol | valor en rango
61704000-K | CODELCO - DIVISION ANDINA | D14 - DREN KM 12 | Aceites y Grasas | mg/L | 20 | 14 | 2019-01-01 | Autocontrol | 0 %
61704000-K | CODELCO - DIVISION ANDINA | D14 - DREN KM 12 | Aluminio | mg/L | 5 | 0.083 | 2019-01-01 | Autocontrol | 0 %
61704000-K | CODELCO - DIVISION ANDINA | D14 - DREN KM 12 | Arsénico | mg/L | 0.5 | 0.01 | 2019-01-01 | Autocontrol | 0 %
61704000-K | CODELCO - DIVISION ANDINA | D14 - DREN KM 12 | Boro | mg/L | 0.75 | 0.23 | 2019-01-01 | Autocontrol | 0 %
61704000-K | CODELCO - DIVISION ANDINA | D14 - DREN KM 12 | Cadmio | mg/L | 0.01 | 0.001 | 2019-01-01 | Autocontrol | 0 %
61704000-K | CODELCO - DIVISION ANDINA | D14 - DREN KM 12 | Cianuro | mg/L | 0.2 | 0.018 | 2019-01-01 | Autocontrol | 0 %
61704000-K | CODELCO - DIVISION ANDINA | D14 - DREN KM 12 | Cloruros | mg/L | 400 | 64 | 2019-01-01 | Autocontrol | 0 %
61704000-K | CODELCO - DIVISION ANDINA | D14 - DREN KM 12 | Cobre | mg/L | 1 | 0.014 | 2019-01-01 | Autocontrol | 0 %
61704000-K | CODELCO - DIVISION ANDINA | D14 - DREN KM 12 | Coliformes Fecales o Termotolerantes | NMP/100 ml | 1000 | 2 | 2019-01-01 | Autocontrol | 0 %
61704000-K | CODELCO - DIVISION ANDINA | D14 - DREN KM 12 | Cromo Hexavalente | mg/L | 0.05 | 0.02 | 2019-01-01 | Autocontrol | 0 %
61704000-K | CODELCO - DIVISION ANDINA | D14 - DREN KM 12 | DBO5 | mgO2/L | 35 | 3 | 2019-01-01 | Autocontrol | 0 %
61704000-K | CODELCO - DIVISION ANDINA | D14 - DREN KM 12 | Fluoruro | mg/L | 1.5 | 0.444 | 2019-01-01 | Autocontrol | 0 %
61704000-K | CODELCO - DIVISION ANDINA | D14 - DREN KM 12 | Fósforo | mg/L | 10 | 0.06 | 2019-01-01 | Autocontrol | 0 %
61704000-K | CODELCO - DIVISION ANDINA | D14 - DREN KM 12 | Hidrocarburos Fijos | mg/L | 10 | 1 | 2019-01-01 | Autocontrol | 0 %
61704000-K | CODELCO - DIVISION ANDINA | D14 - DREN KM 12 | Hierro Disuelto | mg/L | 5 | 0.051 | 2019-01-01 | Autocontrol | 0 %
61704000-K | CODELCO - DIVISION ANDINA | D14 - DREN KM 12 | Indice Fenol | mg/L | 0.5 | 0.006 | 2019-01-01 | Autocontrol | 0 %
61704000-K | CODELCO - DIVISION ANDINA | D14 - DREN KM 12 | Manganeso | mg/L | 0.3 | 0.185 | 2019-01-01 | Autocontrol | 0 %
61704000-K | CODELCO - DIVISION ANDINA | D14 - DREN KM 12 | Mercurio | mg/L | 0.001 | 0 | 2019-01-01 | Autocontrol | 0 %
61704000-K | CODELCO - DIVISION ANDINA | D14 - DREN KM 12 | Molibdeno | mg/L | 1 | 0.127 | 2019-01-01 | Autocontrol | 0 %
61704000-K | CODELCO - DIVISION ANDINA | D14 - DREN KM 12 | Níquel | mg/L | 0.2 | 0.018 | 2019-01-01 | Autocontrol | 0 %
61704000-K | CODELCO - DIVISION ANDINA | D14 - DREN KM 12 | Nitrógeno Total Kjeldahl | mg/L | 50 | 0.94 | 2019-01-01 | Autocontrol | 0 %
61704000-K | CODELCO - DIVISION ANDINA | D14 - DREN KM 12 | Pentaclorofenol | mg/L | 0.009 | 0.002 | 2019-01-01 | Autocontrol | 0 %
61704000-K | CODELCO - DIVISION ANDINA | D14 - DREN KM 12 | Plomo | mg/L | 0.05 | 0.012 | 2019-01-01 | Autocontrol | 0 %
61704000-K | CODELCO - DIVISION ANDINA | D14 - DREN KM 12 | Poder Espumógeno | mm | 7 | 0.8 | 2019-01-01 | Autocontrol | 0 %
61704000-K | CODELCO - DIVISION ANDINA | D14 - DREN KM 12 | Selenio | mg/L | 0.01 | 0.002 | 2019-01-01 | Autocontrol | 0 %
61704000-K | CODELCO - DIVISION ANDINA | D14 - DREN KM 12 | Sólidos Suspendidos Totales | mg/L | 80 | 5 | 2019-01-01 | Autocontrol | 0 %
61704000-K | CODELCO - DIVISION ANDINA | D14 - DREN KM 12 | Sulfato | mg/L | 1000 | 677 | 2019-01-01 | Autocontrol | 0 %
61704000-K | CODELCO - DIVISION ANDINA | D14 - DREN KM 12 | Sulfuro | mg/L | 1 | 0.03 | 2019-01-01 | Autocontrol | 0 %
61704000-K | CODELCO - DIVISION ANDINA | D14 - DREN KM 12 | Tetracloroeteno | mg/L | 0.04 | 0.001 | 2019-01-01 | Autocontrol | 0 %
61704000-K | CODELCO - DIVISION ANDINA | D14 - DREN KM 12 | Tolueno | mg/L | 0.7 | 0.003 | 2019-01-01 | Autocontrol | 0 %
61704000-K | CODELCO - DIVISION ANDINA | D14 - DREN KM 12 | Triclorometano | mg/L | 0.2 | 0.001 | 2019-01-01 | Autocontrol | 0 %
61704000-K | CODELCO - DIVISION ANDINA | D14 - DREN KM 12 | Xileno | mg/L | 0.5 | 0.005 | 2019-01-01 | Autocontrol | 0 %
61704000-K | CODELCO - DIVISION ANDINA | D14 - DREN KM 12 | Zinc | mg/L | 3 | 0.035 | 2019-01-01 | Autocontrol | 0 %
61704000-K | CODELCO - DIVISION ANDINA | D14 - DREN KM 12 | pH | Unidad | 6 - 8,5 | 7.9 | 2019-01-01 | Autocontrol | valor en rango
61704000-K | CODELCO - DIVISION ANDINA | D14 - DREN KM 12 | pH | Unidad | 6 - 8,5 | 7.8 | 2019-01-01 | Autocontrol | valor en rango
61704000-K | CODELCO - DIVISION ANDINA | D14 - DREN KM 12 | pH | Unidad | 6 - 8,5 | 7.8 | 2019-01-01 | Autocontrol | valor en rango
61704000-K | CODELCO - DIVISION ANDINA | D14 - DREN KM 12 | pH | Unidad | 6 - 8,5 | 7.8 | 2019-01-01 | Autocontrol | valor en rango
61704000-K | CODELCO - DIVISION ANDINA | D14 - DREN KM 12 | pH | Unidad | 6 - 8,5 | 7.8 | 2019-01-01 | Autocontrol | valor en rango
61704000-K | CODELCO - DIVISION ANDINA | D14 - DREN KM 12 | pH | Unidad | 6 - 8,5 | 7.8 | 2019-01-01 | Autocontrol | valor en rango
61704000-K | CODELCO - DIVISION ANDINA | D14 - DREN KM 12 | pH | Unidad | 6 - 8,5 | 7.8 | 2019-01-01 | Autocontrol | valor en rango
61704000-K | CODELCO - DIVISION ANDINA | D14 - DREN KM 12 | pH | Unidad | 6 - 8,5 | 7.8 | 2019-01-01 | Autocontrol | valor en rango
61704000-K | CODELCO - DIVISION ANDINA | D14 - DREN KM 12 | pH | Unidad | 6 - 8,5 | 7.8 | 2019-01-01 | Autocontrol | valor en rango
61704000-K | CODELCO - DIVISION ANDINA | D14 - DREN KM 12 | pH | Unidad | 6 - 8,5 | 7.8 | 2019-01-01 | Autocontrol | valor en rango
61704000-K | CODELCO - DIVISION ANDINA | D14 - DREN KM 12 | pH | Unidad | 6 - 8,5 | 7.8 | 2019-01-01 | Autocontrol | valor en rango
61704000-K | CODELCO - DIVISION ANDINA | D14 - DREN KM 12 | pH | Unidad | 6 - 8,5 | 7.8 | 2019-01-01 | Autocontrol | valor en rango
61704000-K | CODELCO - DIVISION ANDINA | D14 - DREN KM 12 | pH | Unidad | 6 - 8,5 | 7.8 | 2019-01-01 | Autocontrol | valor en rango
61704000-K | CODELCO - DIVISION ANDINA | D14 - DREN KM 12 | pH | Unidad | 6 - 8,5 | 7.8 | 2019-01-01 | Autocontrol | valor en rango
61704000-K | CODELCO - DIVISION ANDINA | D14 - DREN KM 12 | pH | Unidad | 6 - 8,5 | 7.8 | 2019-01-01 | Autocontrol | valor en rango
61704000-K | CODELCO - DIVISION ANDINA | D14 - DREN KM 12 | pH | Unidad | 6 - 8,5 | 7.8 | 2019-01-01 | Autocontrol | valor en rango
61704000-K | CODELCO - DIVISION ANDINA | D14 - DREN KM 12 | pH | Unidad | 6 - 8,5 | 7.8 | 2019-01-01 | Autocontrol | valor en rango
61704000-K | CODELCO - DIVISION ANDINA | D14 - DREN KM 12 | pH | Unidad | 6 - 8,5 | 7.8 | 2019-01-01 | Autocontrol | valor en rango
61704000-K | CODELCO - DIVISION ANDINA | D14 - DREN KM 12 | pH | Unidad | 6 - 8,5 | 7.8 | 2019-01-01 | Autocontrol | valor en rango
61704000-K | CODELCO - DIVISION ANDINA | D14 - DREN KM 12 | pH | Unidad | 6 - 8,5 | 7.8 | 2019-01-01 | Autocontrol | valor en rango
61704000-K | CODELCO - DIVISION ANDINA | D14 - DREN KM 12 | pH | Unidad | 6 - 8,5 | 7.8 | 2019-01-01 | Autocontrol | valor en rango
61704000-K | CODELCO - DIVISION ANDINA | D14 - DREN KM 12 | pH | Unidad | 6 - 8,5 | 7.8 | 2019-01-01 | Autocontrol | valor en rango
61704000-K | CODELCO - DIVISION ANDINA | D14 - DREN KM 12 | pH | Unidad | 6 - 8,5 | 7.8 | 2019-01-01 | Autocontrol | valor en rango
61704000-K | CODELCO - DIVISION ANDINA | D14 - DREN KM 12 | pH | Unidad | 6 - 8,5 | 7.9 | 2019-01-01 | Autocontrol | valor en rango
61704000-K | CODELCO - DIVISION ANDINA | D14 - DREN KM 12 | Temperatura | °C | 35 | 12.36 | 2019-01-01 | Autocontrol | 0 %
61704000-K | CODELCO - DIVISION ANDINA | D14 - DREN KM 12 | Temperatura | °C | 35 | 12.26 | 2019-01-01 | Autocontrol | 0 %
61704000-K | CODELCO - DIVISION ANDINA | D14 - DREN KM 12 | Temperatura | °C | 35 | 12.26 | 2019-01-01 | Autocontrol | 0 %
61704000-K | CODELCO - DIVISION ANDINA | D14 - DREN KM 12 | Temperatura | °C | 35 | 12.36 | 2019-01-01 | Autocontrol | 0 %
61704000-K | CODELCO - DIVISION ANDINA | D14 - DREN KM 12 | Temperatura | °C | 35 | 12.36 | 2019-01-01 | Autocontrol | 0 %
61704000-K | CODELCO - DIVISION ANDINA | D14 - DREN KM 12 | Temperatura | °C | 35 | 12.36 | 2019-01-01 | Autocontrol | 0 %
61704000-K | CODELCO - DIVISION ANDINA | D14 - DREN KM 12 | Temperatura | °C | 35 | 12.36 | 2019-01-01 | Autocontrol | 0 %
61704000-K | CODELCO - DIVISION ANDINA | D14 - DREN KM 12 | Temperatura | °C | 35 | 12.36 | 2019-01-01 | Autocontrol | 0 %
61704000-K | CODELCO - DIVISION ANDINA | D14 - DREN KM 12 | Temperatura | °C | 35 | 12.46 | 2019-01-01 | Autocontrol | 0 %
61704000-K | CODELCO - DIVISION ANDINA | D14 - DREN KM 12 | Temperatura | °C | 35 | 12.46 | 2019-01-01 | Autocontrol | 0 %
61704000-K | CODELCO - DIVISION ANDINA | D14 - DREN KM 12 | Temperatura | °C | 35 | 12.56 | 2019-01-01 | Autocontrol | 0 %
61704000-K | CODELCO - DIVISION ANDINA | D14 - DREN KM 12 | Temperatura | °C | 35 | 12.66 | 2019-01-01 | Autocontrol | 0 %
61704000-K | CODELCO - DIVISION ANDINA | D14 - DREN KM 12 | Temperatura | °C | 35 | 12.75 | 2019-01-01 | Autocontrol | 0 %
61704000-K | CODELCO - DIVISION ANDINA | D14 - DREN KM 12 | Temperatura | °C | 35 | 12.95 | 2019-01-01 | Autocontrol | 0 %
61704000-K | CODELCO - DIVISION ANDINA | D14 - DREN KM 12 | Temperatura | °C | 35 | 13.05 | 2019-01-01 | Autocontrol | 0 %
61704000-K | CODELCO - DIVISION ANDINA | D14 - DREN KM 12 | Temperatura | °C | 35 | 13.25 | 2019-01-01 | Autocontrol | 0 %
61704000-K | CODELCO - DIVISION ANDINA | D14 - DREN KM 12 | Temperatura | °C | 35 | 13.44 | 2019-01-01 | Autocontrol | 0 %
61704000-K | CODELCO - DIVISION ANDINA | D14 - DREN KM 12 | Temperatura | °C | 35 | 13.54 | 2019-01-01 | Autocontrol | 0 %
61704000-K | CODELCO - DIVISION ANDINA | D14 - DREN KM 12 | Temperatura | °C | 35 | 13.64 | 2019-01-01 | Autocontrol | 0 %
61704000-K | CODELCO - DIVISION ANDINA | D14 - DREN KM 12 | Temperatura | °C | 35 | 13.74 | 2019-01-01 | Autocontrol | 0 %
61704000-K | CODELCO - DIVISION ANDINA | D14 - DREN KM 12 | Temperatura | °C | 35 | 13.83 | 2019-01-01 | Autocontrol | 0 %
61704000-K | CODELCO - DIVISION ANDINA | D14 - DREN KM 12 | Temperatura | °C | 35 | 13.83 | 2019-01-01 | Autocontrol | 0 %
61704000-K | CODELCO - DIVISION ANDINA | D14 - DREN KM 12 | Temperatura | °C | 35 | 14.03 | 2019-01-01 | Autocontrol | 0 %
61704000-K | CODELCO - DIVISION ANDINA | D14 - DREN KM 12 | Temperatura | °C | 35 | 14.03 | 2019-01-01 | Autocontrol | 0 %
61704000-K | CODELCO - DIVISION ANDINA | D14 - DREN KM 12 | Caudal | m3/dia | 11448 | 12930.6 | 2019-01-01 | Autocontrol
61704000-K | CODELCO - DIVISION ANDINA | D14 - DREN KM 12 | Caudal | m3/dia | 11448 | 12710.4 | 2019-01-01 | Autocontrol
61704000-K | CODELCO - DIVISION ANDINA | D14 - DREN KM 12 | Caudal | m3/dia | 11448 | 13590.7 | 2019-01-01 | Autocontrol
61704000-K | CODELCO - DIVISION ANDINA | D14 - DREN KM 12 | Caudal | m3/dia | 11448 | 13614.3 | 2019-01-01 | Autocontrol
61704000-K | CODELCO - DIVISION ANDINA | D14 - DREN KM 12 | Caudal | m3/dia | 11448 | 13277.1 | 2019-01-01 | Autocontrol
61704000-K | CODELCO - DIVISION ANDINA | D14 - DREN KM 12 | Caudal | m3/dia | 11448 | 13004.4 | 2019-01-01 | Autocontrol
61704000-K | CODELCO - DIVISION ANDINA | D14 - DREN KM 12 | Caudal | m3/dia | 11448 | 12512.6 | 2019-01-01 | Autocontrol
61704000-K | CODELCO - DIVISION ANDINA | D14 - DREN KM 12 | Caudal | m3/dia | 11448 | 12298.2 | 2019-01-01 | Autocontrol
61704000-K | CODELCO - DIVISION ANDINA | D14 - DREN KM 12 | Caudal | m3/dia | 11448 | 12299.3 | 2019-01-01 | Autocontrol
61704000-K | CODELCO - DIVISION ANDINA | D14 - DREN KM 12 | Caudal | m3/dia | 11448 | 12238 | 2019-01-01 | Autocontrol
61704000-K | CODELCO - DIVISION ANDINA | D14 - DREN KM 12 | Caudal | m3/dia | 11448 | 12572.6 | 2019-01-01 | Autocontrol
61704000-K | CODELCO - DIVISION ANDINA | D14 - DREN KM 12 | Caudal | m3/dia | 11448 | 12536 | 2019-01-01 | Autocontrol
61704000-K | CODELCO - DIVISION ANDINA | D14 - DREN KM 12 | Caudal | m3/dia | 11448 | 12157.1 | 2019-01-01 | Autocontrol
61704000-K | CODELCO - DIVISION ANDINA | D14 - DREN KM 12 | Caudal | m3/dia | 11448 | 12103.4 | 2019-01-01 | Autocontrol
61704000-K | CODELCO - DIVISION ANDINA | D14 - DREN KM 12 | Caudal | m3/dia | 11448 | 12078.5 | 2019-01-01 | Autocontrol
61704000-K | CODELCO - DIVISION ANDINA | D14 - DREN KM 12 | Caudal | m3/dia | 11448 | 11990.2 | 2019-01-01 | Autocontrol
61704000-K | CODELCO - DIVISION ANDINA | D14 - DREN KM 12 | Caudal | m3/dia | 11448 | 11937.8 | 2019-01-01 | Autocontrol
61704000-K | CODELCO - DIVISION ANDINA | D14 - DREN KM 12 | Caudal | m3/dia | 11448 | 12038.3 | 2019-01-01 | Autocontrol
61704000-K | CODELCO - DIVISION ANDINA | D14 - DREN KM 12 | Caudal | m3/dia | 11448 | 11975.6 | 2019-01-01 | Autocontrol
61704000-K | CODELCO - DIVISION ANDINA | D14 - DREN KM 12 | Caudal | m3/dia | 11448 | 11969.2 | 2019-01-01 | Autocontrol
61704000-K | CODELCO - DIVISION ANDINA | D14 - DREN KM 12 | Caudal | m3/dia | 11448 | 11871.5 | 2019-01-01 | Autocontrol
61704000-K | CODELCO - DIVISION ANDINA | D14 - DREN KM 12 | Caudal | m3/dia | 11448 | 12007.6 | 2019-01-01 | Autocontrol
61704000-K | CODELCO - DIVISION ANDINA | D14 - DREN KM 12 | Caudal | m3/dia | 11448 | 16665.4 | 2019-01-01 | Autocontrol
61704000-K | CODELCO - DIVISION ANDINA | D14 - DREN KM 12 | Caudal | m3/dia | 11448 | 13253.5 | 2019-01-01 | Autocontrol
61704000-K | CODELCO - DIVISION ANDINA | D14 - DREN KM 12 | Caudal | m3/dia | 11448 | 12841.1 | 2019-01-01 | Autocontrol
61704000-K | CODELCO - DIVISION ANDINA | D14 - DREN KM 12 | Caudal | m3/dia | 11448 | 12846.7 | 2019-01-01 | Autocontrol
61704000-K | CODELCO - DIVISION ANDINA | D14 - DREN KM 12 | Caudal | m3/dia | 11448 | 12821.5 | 2019-01-01 | Autocontrol
61704000-K | CODELCO - DIVISION ANDINA | D14 - DREN KM 12 | Caudal | m3/dia | 11448 | 12779.6 | 2019-01-01 | Autocontrol
61704000-K | CODELCO - DIVISION ANDINA | D14 - DREN KM 12 | Caudal | m3/dia | 11448 | 12778.4 | 2019-01-01 | Autocontrol
61704000-K | CODELCO - DIVISION ANDINA | D14 - DREN KM 12 | Caudal | m3/dia | 11448 | 12808.8 | 2019-01-01 | Autocontrol
61704000-K | CODELCO - DIVISION ANDINA | D14 - DREN KM 12 | Caudal | m3/dia | 11448 | 12690.8 | 2019-01-01 | Autocontrol
61704000-K | CODELCO - DIVISION ANDINA | PUNTO 1 PPC, RIO BLANCO, SALADILLO | Aceites y Grasas | mg/L | 20 | 1 | 2019-01-01 | Autocontrol | 0 %
61704000-K | CODELCO - DIVISION ANDINA | PUNTO 1 PPC, RIO BLANCO, SALADILLO | Aluminio | mg/L | 5 | 1.16 | 2019-01-01 | Autocontrol | 0 %
61704000-K | CODELCO - DIVISION ANDINA | PUNTO 1 PPC, RIO BLANCO, SALADILLO | Arsénico | mg/L | 0.5 | 0.001 | 2019-01-01 | Autocontrol | 0 %
61704000-K | CODELCO - DIVISION ANDINA | PUNTO 1 PPC, RIO BLANCO, SALADILLO | Boro | mg/L | 0.75 | 0.239 | 2019-01-01 | Autocontrol | 0 %
61704000-K | CODELCO - DIVISION ANDINA | PUNTO 1 PPC, RIO BLANCO, SALADILLO | Cadmio | mg/L | 0.01 | 0.001 | 2019-01-01 | Autocontrol | 0 %
61704000-K | CODELCO - DIVISION ANDINA | PUNTO 1 PPC, RIO BLANCO, SALADILLO | Cianuro | mg/L | 0.2 | 0.02 | 2019-01-01 | Autocontrol | 0 %
61704000-K | CODELCO - DIVISION ANDINA | PUNTO 1 PPC, RIO BLANCO, SALADILLO | Cloruros | mg/L | 400 | 319 | 2019-01-01 | Autocontrol | 0 %
61704000-K | CODELCO - DIVISION ANDINA | PUNTO 1 PPC, RIO BLANCO, SALADILLO | Cobre | mg/L | 1 | 0.022 | 2019-01-01 | Autocontrol | 0 %
61704000-K | CODELCO - DIVISION ANDINA | PUNTO 1 PPC, RIO BLANCO, SALADILLO | Coliformes Fecales o Termotolerantes | NMP/100 ml | 1000 | 2 | 2019-01-01 | Autocontrol | 0 %
61704000-K | CODELCO - DIVISION ANDINA | PUNTO 1 PPC, RIO BLANCO, SALADILLO | Cromo Hexavalente | mg/L | 0.05 | 0.01 | 2019-01-01 | Autocontrol | 0 %
61704000-K | CODELCO - DIVISION ANDINA | PUNTO 1 PPC, RIO BLANCO, SALADILLO | DBO5 | mgO2/L | 35 | 11 | 2019-01-01 | Autocontrol | 0 %
61704000-K | CODELCO - DIVISION ANDINA | PUNTO 1 PPC, RIO BLANCO, SALADILLO | Fluoruro | mg/L | 1.5 | 0.52 | 2019-01-01 | Autocontrol | 0 %
61704000-K | CODELCO - DIVISION ANDINA | PUNTO 1 PPC, RIO BLANCO, SALADILLO | Fósforo | mg/L | 10 | 0.2 | 2019-01-01 | Autocontrol | 0 %
61704000-K | CODELCO - DIVISION ANDINA | PUNTO 1 PPC, RIO BLANCO, SALADILLO | Hidrocarburos Fijos | mg/L | 10 | 1 | 2019-01-01 | Autocontrol | 0 %
61704000-K | CODELCO - DIVISION ANDINA | PUNTO 1 PPC, RIO BLANCO, SALADILLO | Hierro Disuelto | mg/L | 5 | 0.083 | 2019-01-01 | Autocontrol | 0 %
61704000-K | CODELCO - DIVISION ANDINA | PUNTO 1 PPC, RIO BLANCO, SALADILLO | Indice Fenol | mg/L | 0.5 | 0.002 | 2019-01-01 | Autocontrol | 0 %
61704000-K | CODELCO - DIVISION ANDINA | PUNTO 1 PPC, RIO BLANCO, SALADILLO | Manganeso | mg/L | 0.3 | 0.049 | 2019-01-01 | Autocontrol | 0 %
61704000-K | CODELCO - DIVISION ANDINA | PUNTO 1 PPC, RIO BLANCO, SALADILLO | Mercurio | mg/L | 0.001 | 0.001 | 2019-01-01 | Autocontrol | 0 %
61704000-K | CODELCO - DIVISION ANDINA | PUNTO 1 PPC, RIO BLANCO, SALADILLO | Molibdeno | mg/L | 1 | 0.214 | 2019-01-01 | Autocontrol | 0 %
61704000-K | CODELCO - DIVISION ANDINA | PUNTO 1 PPC, RIO BLANCO, SALADILLO | Níquel | mg/L | 0.2 | 0.005 | 2019-01-01 | Autocontrol | 0 %
61704000-K | CODELCO - DIVISION ANDINA | PUNTO 1 PPC, RIO BLANCO, SALADILLO | Nitrógeno Total Kjeldahl | mg/L | 50 | 6.79 | 2019-01-01 | Autocontrol | 0 %
61704000-K | CODELCO - DIVISION ANDINA | PUNTO 1 PPC, RIO BLANCO, SALADILLO | Pentaclorofenol | mg/L | 0.009 | 0.001 | 2019-01-01 | Autocontrol | 0 %
61704000-K | CODELCO - DIVISION ANDINA | PUNTO 1 PPC, RIO BLANCO, SALADILLO | Plomo | mg/L | 0.05 | 0.02 | 2019-01-01 | Autocontrol | 0 %
61704000-K | CODELCO - DIVISION ANDINA | PUNTO 1 PPC, RIO BLANCO, SALADILLO | Poder Espumógeno | mm | 7 | 2 | 2019-01-01 | Autocontrol | 0 %
61704000-K | CODELCO - DIVISION ANDINA | PUNTO 1 PPC, RIO BLANCO, SALADILLO | Selenio | mg/L | 0.01 | 0.005 | 2019-01-01 | Autocontrol | 0 %
61704000-K | CODELCO - DIVISION ANDINA | PUNTO 1 PPC, RIO BLANCO, SALADILLO | Sólidos Suspendidos Totales | mg/L | 80 | 5 | 2019-01-01 | Autocontrol | 0 %
61704000-K | CODELCO - DIVISION ANDINA | PUNTO 1 PPC, RIO BLANCO, SALADILLO | Sulfato | mg/L | 1000 | 959 | 2019-01-01 | Autocontrol | 0 %
61704000-K | CODELCO - DIVISION ANDINA | PUNTO 1 PPC, RIO BLANCO, SALADILLO | Sulfuro | mg/L | 1 | 0.1 | 2019-01-01 | Autocontrol | 0 %
61704000-K | CODELCO - DIVISION ANDINA | PUNTO 1 PPC, RIO BLANCO, SALADILLO | Tetracloroeteno | mg/L | 0.04 | 0.025 | 2019-01-01 | Autocontrol | 0 %
61704000-K | CODELCO - DIVISION ANDINA | PUNTO 1 PPC, RIO BLANCO, SALADILLO | Tolueno | mg/L | 0.7 | 0.005 | 2019-01-01 | Autocontrol | 0 %
61704000-K | CODELCO - DIVISION ANDINA | PUNTO 1 PPC, RIO BLANCO, SALADILLO | Triclorometano | mg/L | 0.2 | 0.005 | 2019-01-01 | Autocontrol | 0 %
61704000-K | CODELCO - DIVISION ANDINA | PUNTO 1 PPC, RIO BLANCO, SALADILLO | Xileno | mg/L | 0.5 | 0.005 | 2019-01-01 | Autocontrol | 0 %
61704000-K | CODELCO - DIVISION ANDINA | PUNTO 1 PPC, RIO BLANCO, SALADILLO | Zinc | mg/L | 3 | 0.002 | 2019-01-01 | Autocontrol | 0 %
61704000-K | CODELCO - DIVISION ANDINA | PUNTO 1 PPC, RIO BLANCO, SALADILLO | Temperatura | °C | 35 | 24.6 | 2019-01-01 | Autocontrol | 0 %
61704000-K | CODELCO - DIVISION ANDINA | PUNTO 1 PPC, RIO BLANCO, SALADILLO | Temperatura | °C | 35 | 24.8 | 2019-01-01 | Autocontrol | 0 %
61704000-K | CODELCO - DIVISION ANDINA | PUNTO 1 PPC, RIO BLANCO, SALADILLO | Temperatura | °C | 35 | 23.9 | 2019-01-01 | Autocontrol | 0 %
61704000-K | CODELCO - DIVISION ANDINA | PUNTO 1 PPC, RIO BLANCO, SALADILLO | Temperatura | °C | 35 | 24.2 | 2019-01-01 | Autocontrol | 0 %
61704000-K | CODELCO - DIVISION ANDINA | PUNTO 1 PPC, RIO BLANCO, SALADILLO | Temperatura | °C | 35 | 23.7 | 2019-01-01 | Autocontrol | 0 %
61704000-K | CODELCO - DIVISION ANDINA | PUNTO 1 PPC, RIO BLANCO, SALADILLO | Temperatura | °C | 35 | 23.6 | 2019-01-01 | Autocontrol | 0 %
61704000-K | CODELCO - DIVISION ANDINA | PUNTO 1 PPC, RIO BLANCO, SALADILLO | Temperatura | °C | 35 | 23.1 | 2019-01-01 | Autocontrol | 0 %
61704000-K | CODELCO - DIVISION ANDINA | PUNTO 1 PPC, RIO BLANCO, SALADILLO | Temperatura | °C | 35 | 22.9 | 2019-01-01 | Autocontrol | 0 %
61704000-K | CODELCO - DIVISION ANDINA | PUNTO 1 PPC, RIO BLANCO, SALADILLO | Temperatura | °C | 35 | 23.1 | 2019-01-01 | Autocontrol | 0 %
61704000-K | CODELCO - DIVISION ANDINA | PUNTO 1 PPC, RIO BLANCO, SALADILLO | Temperatura | °C | 35 | 22.5 | 2019-01-01 | Autocontrol | 0 %
61704000-K | CODELCO - DIVISION ANDINA | PUNTO 1 PPC, RIO BLANCO, SALADILLO | Temperatura | °C | 35 | 22.3 | 2019-01-01 | Autocontrol | 0 %
61704000-K | CODELCO - DIVISION ANDINA | PUNTO 1 PPC, RIO BLANCO, SALADILLO | Temperatura | °C | 35 | 21.8 | 2019-01-01 | Autocontrol | 0 %
61704000-K | CODELCO - DIVISION ANDINA | PUNTO 1 PPC, RIO BLANCO, SALADILLO | Temperatura | °C | 35 | 21.6 | 2019-01-01 | Autocontrol | 0 %
61704000-K | CODELCO - DIVISION ANDINA | PUNTO 1 PPC, RIO BLANCO, SALADILLO | Temperatura | °C | 35 | 21.2 | 2019-01-01 | Autocontrol | 0 %
61704000-K | CODELCO - DIVISION ANDINA | PUNTO 1 PPC, RIO BLANCO, SALADILLO | Temperatura | °C | 35 | 20.9 | 2019-01-01 | Autocontrol | 0 %
61704000-K | CODELCO - DIVISION ANDINA | PUNTO 1 PPC, RIO BLANCO, SALADILLO | Temperatura | °C | 35 | 21.3 | 2019-01-01 | Autocontrol | 0 %
61704000-K | CODELCO - DIVISION ANDINA | PUNTO 1 PPC, RIO BLANCO, SALADILLO | Temperatura | °C | 35 | 21.5 | 2019-01-01 | Autocontrol | 0 %
61704000-K | CODELCO - DIVISION ANDINA | PUNTO 1 PPC, RIO BLANCO, SALADILLO | Temperatura | °C | 35 | 22.6 | 2019-01-01 | Autocontrol | 0 %
61704000-K | CODELCO - DIVISION ANDINA | PUNTO 1 PPC, RIO BLANCO, SALADILLO | Temperatura | °C | 35 | 22.3 | 2019-01-01 | Autocontrol | 0 %
61704000-K | CODELCO - DIVISION ANDINA | PUNTO 1 PPC, RIO BLANCO, SALADILLO | Temperatura | °C | 35 | 22.9 | 2019-01-01 | Autocontrol | 0 %
61704000-K | CODELCO - DIVISION ANDINA | PUNTO 1 PPC, RIO BLANCO, SALADILLO | Temperatura | °C | 35 | 23.4 | 2019-01-01 | Autocontrol | 0 %
61704000-K | CODELCO - DIVISION ANDINA | PUNTO 1 PPC, RIO BLANCO, SALADILLO | Temperatura | °C | 35 | 23.8 | 2019-01-01 | Autocontrol | 0 %
61704000-K | CODELCO - DIVISION ANDINA | PUNTO 1 PPC, RIO BLANCO, SALADILLO | Temperatura | °C | 35 | 24.2 | 2019-01-01 | Autocontrol | 0 %
61704000-K | CODELCO - DIVISION ANDINA | PUNTO 1 PPC, RIO BLANCO, SALADILLO | Temperatura | °C | 35 | 24.6 | 2019-01-01 | Autocontrol | 0 %
61704000-K | CODELCO - DIVISION ANDINA | PUNTO 1 PPC, RIO BLANCO, SALADILLO | pH | Unidad | 6 - 8,5 | 7.82 | 2019-01-01 | Autocontrol | valor en rango
61704000-K | CODELCO - DIVISION ANDINA | PUNTO 1 PPC, RIO BLANCO, SALADILLO | pH | Unidad | 6 - 8,5 | 7.75 | 2019-01-01 | Autocontrol | valor en rango
61704000-K | CODELCO - DIVISION ANDINA | PUNTO 1 PPC, RIO BLANCO, SALADILLO | pH | Unidad | 6 - 8,5 | 7.82 | 2019-01-01 | Autocontrol | valor en rango
61704000-K | CODELCO - DIVISION ANDINA | PUNTO 1 PPC, RIO BLANCO, SALADILLO | pH | Unidad | 6 - 8,5 | 7.77 | 2019-01-01 | Autocontrol | valor en rango
61704000-K | CODELCO - DIVISION ANDINA | PUNTO 1 PPC, RIO BLANCO, SALADILLO | pH | Unidad | 6 - 8,5 | 7.81 | 2019-01-01 | Autocontrol | valor en rango
61704000-K | CODELCO - DIVISION ANDINA | PUNTO 1 PPC, RIO BLANCO, SALADILLO | pH | Unidad | 6 - 8,5 | 7.61 | 2019-01-01 | Autocontrol | valor en rango
61704000-K | CODELCO - DIVISION ANDINA | PUNTO 1 PPC, RIO BLANCO, SALADILLO | pH | Unidad | 6 - 8,5 | 7.58 | 2019-01-01 | Autocontrol | valor en rango
61704000-K | CODELCO - DIVISION ANDINA | PUNTO 1 PPC, RIO BLANCO, SALADILLO | pH | Unidad | 6 - 8,5 | 7.34 | 2019-01-01 | Autocontrol | valor en rango
61704000-K | CODELCO - DIVISION ANDINA | PUNTO 1 PPC, RIO BLANCO, SALADILLO | pH | Unidad | 6 - 8,5 | 7.28 | 2019-01-01 | Autocontrol | valor en rango
61704000-K | CODELCO - DIVISION ANDINA | PUNTO 1 PPC, RIO BLANCO, SALADILLO | pH | Unidad | 6 - 8,5 | 7.31 | 2019-01-01 | Autocontrol | valor en rango
61704000-K | CODELCO - DIVISION ANDINA | PUNTO 1 PPC, RIO BLANCO, SALADILLO | pH | Unidad | 6 - 8,5 | 7.25 | 2019-01-01 | Autocontrol | valor en rango
61704000-K | CODELCO - DIVISION ANDINA | PUNTO 1 PPC, RIO BLANCO, SALADILLO | pH | Unidad | 6 - 8,5 | 7.16 | 2019-01-01 | Autocontrol | valor en rango
61704000-K | CODELCO - DIVISION ANDINA | PUNTO 1 PPC, RIO BLANCO, SALADILLO | pH | Unidad | 6 - 8,5 | 7.28 | 2019-01-01 | Autocontrol | valor en rango
61704000-K | CODELCO - DIVISION ANDINA | PUNTO 1 PPC, RIO BLANCO, SALADILLO | pH | Unidad | 6 - 8,5 | 7.33 | 2019-01-01 | Autocontrol | valor en rango
61704000-K | CODELCO - DIVISION ANDINA | PUNTO 1 PPC, RIO BLANCO, SALADILLO | pH | Unidad | 6 - 8,5 | 7.45 | 2019-01-01 | Autocontrol | valor en rango
61704000-K | CODELCO - DIVISION ANDINA | PUNTO 1 PPC, RIO BLANCO, SALADILLO | pH | Unidad | 6 - 8,5 | 7.25 | 2019-01-01 | Autocontrol | valor en rango
61704000-K | CODELCO - DIVISION ANDINA | PUNTO 1 PPC, RIO BLANCO, SALADILLO | pH | Unidad | 6 - 8,5 | 7.61 | 2019-01-01 | Autocontrol | valor en rango
61704000-K | CODELCO - DIVISION ANDINA | PUNTO 1 PPC, RIO BLANCO, SALADILLO | pH | Unidad | 6 - 8,5 | 7.58 | 2019-01-01 | Autocontrol | valor en rango
61704000-K | CODELCO - DIVISION ANDINA | PUNTO 1 PPC, RIO BLANCO, SALADILLO | pH | Unidad | 6 - 8,5 | 7.44 | 2019-01-01 | Autocontrol | valor en rango
61704000-K | CODELCO - DIVISION ANDINA | PUNTO 1 PPC, RIO BLANCO, SALADILLO | pH | Unidad | 6 - 8,5 | 7.43 | 2019-01-01 | Autocontrol | valor en rango
61704000-K | CODELCO - DIVISION ANDINA | PUNTO 1 PPC, RIO BLANCO, SALADILLO | pH | Unidad | 6 - 8,5 | 7.56 | 2019-01-01 | Autocontrol | valor en rango
61704000-K | CODELCO - DIVISION ANDINA | PUNTO 1 PPC, RIO BLANCO, SALADILLO | pH | Unidad | 6 - 8,5 | 7.62 | 2019-01-01 | Autocontrol | valor en rango
61704000-K | CODELCO - DIVISION ANDINA | PUNTO 1 PPC, RIO BLANCO, SALADILLO | pH | Unidad | 6 - 8,5 | 7.81 | 2019-01-01 | Autocontrol | valor en rango
61704000-K | CODELCO - DIVISION ANDINA | PUNTO 1 PPC, RIO BLANCO, SALADILLO | pH | Unidad | 6 - 8,5 | 7.87 | 2019-01-01 | Autocontrol | valor en rango
61704000-K | CODELCO - DIVISION ANDINA | PUNTO 1 PPC, RIO BLANCO, SALADILLO | Caudal | m3/h |  | 455.56 | 2019-01-01 | Autocontrol
61704000-K | CODELCO - DIVISION ANDINA | PUNTO 1 PPC, RIO BLANCO, SALADILLO | Caudal | m3/h |  | 427.08 | 2019-01-01 | Autocontrol
61704000-K | CODELCO - DIVISION ANDINA | PUNTO 1 PPC, RIO BLANCO, SALADILLO | Caudal | m3/h |  | 498.48 | 2019-01-01 | Autocontrol
61704000-K | CODELCO - DIVISION ANDINA | PUNTO 1 PPC, RIO BLANCO, SALADILLO | Caudal | m3/h |  | 442.84 | 2019-01-01 | Autocontrol
61704000-K | CODELCO - DIVISION ANDINA | PUNTO 1 PPC, RIO BLANCO, SALADILLO | Caudal | m3/h |  | 422.03 | 2019-01-01 | Autocontrol
61704000-K | CODELCO - DIVISION ANDINA | PUNTO 1 PPC, RIO BLANCO, SALADILLO | Caudal | m3/h |  | 439.09 | 2019-01-01 | Autocontrol
61704000-K | CODELCO - DIVISION ANDINA | PUNTO 1 PPC, RIO BLANCO, SALADILLO | Caudal | m3/h |  | 467.41 | 2019-01-01 | Autocontrol
61704000-K | CODELCO - DIVISION ANDINA | PUNTO 1 PPC, RIO BLANCO, SALADILLO | Caudal | m3/h |  | 451.96 | 2019-01-01 | Autocontrol
61704000-K | CODELCO - DIVISION ANDINA | PUNTO 1 PPC, RIO BLANCO, SALADILLO | Caudal | m3/h |  | 552.27 | 2019-01-01 | Autocontrol
61704000-K | CODELCO - DIVISION ANDINA | PUNTO 1 PPC, RIO BLANCO, SALADILLO | Caudal | m3/h |  | 442.27 | 2019-01-01 | Autocontrol
61704000-K | CODELCO - DIVISION ANDINA | PUNTO 1 PPC, RIO BLANCO, SALADILLO | Caudal | m3/h |  | 400.29 | 2019-01-01 | Autocontrol
61704000-K | CODELCO - DIVISION ANDINA | PUNTO 1 PPC, RIO BLANCO, SALADILLO | Caudal | m3/h |  | 406.29 | 2019-01-01 | Autocontrol
61704000-K | CODELCO - DIVISION ANDINA | PUNTO 1 PPC, RIO BLANCO, SALADILLO | Caudal | m3/h |  | 414.08 | 2019-01-01 | Autocontrol
61704000-K | CODELCO - DIVISION ANDINA | PUNTO 1 PPC, RIO BLANCO, SALADILLO | Caudal | m3/h |  | 487.85 | 2019-01-01 | Autocontrol
61704000-K | CODELCO - DIVISION ANDINA | PUNTO 1 PPC, RIO BLANCO, SALADILLO | Caudal | m3/h |  | 437.3 | 2019-01-01 | Autocontrol
61704000-K | CODELCO - DIVISION ANDINA | PUNTO 1 PPC, RIO BLANCO, SALADILLO | Caudal | m3/h |  | 563.87 | 2019-01-01 | Autocontrol
61704000-K | CODELCO - DIVISION ANDINA | PUNTO 1 PPC, RIO BLANCO, SALADILLO | Caudal | m3/h |  | 467.06 | 2019-01-01 | Autocontrol
61704000-K | CODELCO - DIVISION ANDINA | PUNTO 1 PPC, RIO BLANCO, SALADILLO | Caudal | m3/h |  | 55.38 | 2019-01-01 | Autocontrol
61704000-K | CODELCO - DIVISION ANDINA | PUNTO 1 PPC, RIO BLANCO, SALADILLO | Caudal | m3/h |  | 419.79 | 2019-01-01 | Autocontrol
61704000-K | CODELCO - DIVISION ANDINA | PUNTO 1 PPC, RIO BLANCO, SALADILLO | Caudal | m3/h |  | 340.27 | 2019-01-01 | Autocontrol
61704000-K | CODELCO - DIVISION ANDINA | PUNTO 1 PPC, RIO BLANCO, SALADILLO | Caudal | m3/h |  | 422.27 | 2019-01-01 | Autocontrol
61704000-K | CODELCO - DIVISION ANDINA | PUNTO 1 PPC, RIO BLANCO, SALADILLO | Caudal | m3/h |  | 400.91 | 2019-01-01 | Autocontrol
61704000-K | CODELCO - DIVISION ANDINA | PUNTO 1 PPC, RIO BLANCO, SALADILLO | Caudal | m3/h |  | 378.4 | 2019-01-01 | Autocontrol
61704000-K | CODELCO - DIVISION ANDINA | PUNTO 1 PPC, RIO BLANCO, SALADILLO | Caudal | m3/h |  | 345.81 | 2019-01-01 | Autocontrol
61704000-K | CODELCO - DIVISION ANDINA | PUNTO 1 PPC, RIO BLANCO, SALADILLO | Caudal | m3/h |  | 393.2 | 2019-01-01 | Autocontrol
61704000-K | CODELCO - DIVISION ANDINA | PUNTO 1 PPC, RIO BLANCO, SALADILLO | Caudal | m3/h |  | 401.01 | 2019-01-01 | Autocontrol
61704000-K | CODELCO - DIVISION ANDINA | PUNTO 1 PPC, RIO BLANCO, SALADILLO | Caudal | m3/h |  | 418.73 | 2019-01-01 | Autocontrol
61704000-K | CODELCO - DIVISION ANDINA | PUNTO 1 PPC, RIO BLANCO, SALADILLO | Caudal | m3/h |  | 471.45 | 2019-01-01 | Autocontrol
61704000-K | CODELCO - DIVISION ANDINA | PUNTO 1 PPC, RIO BLANCO, SALADILLO | Caudal | m3/h |  | 495.01 | 2019-01-01 | Autocontrol
61704000-K | CODELCO - DIVISION ANDINA | PUNTO 1 PPC, RIO BLANCO, SALADILLO | Caudal | m3/h |  | 498.11 | 2019-01-01 | Autocontrol
61704000-K | CODELCO - DIVISION ANDINA | PUNTO 1 PPC, RIO BLANCO, SALADILLO | Caudal | m3/h |  | 531.51 | 2019-01-01 | Autocontrol
61704000-K | CODELCO - DIVISION ANDINA | PUNTO 1 PPC, RIO BLANCO, SALADILLO | Aceites y Grasas | mg/L | 20 | 1 | 2019-02-01 | Autocontrol | 0 %
61704000-K | CODELCO - DIVISION ANDINA | PUNTO 1 PPC, RIO BLANCO, SALADILLO | Aluminio | mg/L | 5 | 0.827 | 2019-02-01 | Autocontrol | 0 %
61704000-K | CODELCO - DIVISION ANDINA | PUNTO 1 PPC, RIO BLANCO, SALADILLO | Arsénico | mg/L | 0.5 | 0.001 | 2019-02-01 | Autocontrol | 0 %
61704000-K | CODELCO - DIVISION ANDINA | PUNTO 1 PPC, RIO BLANCO, SALADILLO | Boro | mg/L | 0.75 | 0.002 | 2019-02-01 | Autocontrol | 0 %
61704000-K | CODELCO - DIVISION ANDINA | PUNTO 1 PPC, RIO BLANCO, SALADILLO | Cadmio | mg/L | 0.01 | 0.001 | 2019-02-01 | Autocontrol | 0 %
61704000-K | CODELCO - DIVISION ANDINA | PUNTO 1 PPC, RIO BLANCO, SALADILLO | Cianuro | mg/L | 0.2 | 0.02 | 2019-02-01 | Autocontrol | 0 %
61704000-K | CODELCO - DIVISION ANDINA | PUNTO 1 PPC, RIO BLANCO, SALADILLO | Cloruros | mg/L | 400 | 213 | 2019-02-01 | Autocontrol | 0 %
61704000-K | CODELCO - DIVISION ANDINA | PUNTO 1 PPC, RIO BLANCO, SALADILLO | Cobre | mg/L | 1 | 0.054 | 2019-02-01 | Autocontrol | 0 %
61704000-K | CODELCO - DIVISION ANDINA | PUNTO 1 PPC, RIO BLANCO, SALADILLO | Coliformes Fecales o Termotolerantes | NMP/100 ml | 1000 | 2 | 2019-02-01 | Autocontrol | 0 %
61704000-K | CODELCO - DIVISION ANDINA | PUNTO 1 PPC, RIO BLANCO, SALADILLO | Cromo Hexavalente | mg/L | 0.05 | 0.01 | 2019-02-01 | Autocontrol | 0 %
61704000-K | CODELCO - DIVISION ANDINA | PUNTO 1 PPC, RIO BLANCO, SALADILLO | DBO5 | mgO2/L | 35 | 10 | 2019-02-01 | Autocontrol | 0 %
61704000-K | CODELCO - DIVISION ANDINA | PUNTO 1 PPC, RIO BLANCO, SALADILLO | Fluoruro | mg/L | 1.5 | 0.29 | 2019-02-01 | Autocontrol | 0 %
61704000-K | CODELCO - DIVISION ANDINA | PUNTO 1 PPC, RIO BLANCO, SALADILLO | Fósforo | mg/L | 10 | 0.2 | 2019-02-01 | Autocontrol | 0 %
61704000-K | CODELCO - DIVISION ANDINA | PUNTO 1 PPC, RIO BLANCO, SALADILLO | Hidrocarburos Fijos | mg/L | 10 | 1 | 2019-02-01 | Autocontrol | 0 %
61704000-K | CODELCO - DIVISION ANDINA | PUNTO 1 PPC, RIO BLANCO, SALADILLO | Hierro Disuelto | mg/L | 5 | 0.002 | 2019-02-01 | Autocontrol | 0 %
61704000-K | CODELCO - DIVISION ANDINA | PUNTO 1 PPC, RIO BLANCO, SALADILLO | Indice Fenol | mg/L | 0.5 | 0.002 | 2019-02-01 | Autocontrol | 0 %
61704000-K | CODELCO - DIVISION ANDINA | PUNTO 1 PPC, RIO BLANCO, SALADILLO | Manganeso | mg/L | 0.3 | 0.042 | 2019-02-01 | Autocontrol | 0 %
61704000-K | CODELCO - DIVISION ANDINA | PUNTO 1 PPC, RIO BLANCO, SALADILLO | Mercurio | mg/L | 0.001 | 0.001 | 2019-02-01 | Autocontrol | 0 %
61704000-K | CODELCO - DIVISION ANDINA | PUNTO 1 PPC, RIO BLANCO, SALADILLO | Molibdeno | mg/L | 1 | 0.182 | 2019-02-01 | Autocontrol | 0 %
61704000-K | CODELCO - DIVISION ANDINA | PUNTO 1 PPC, RIO BLANCO, SALADILLO | Níquel | mg/L | 0.2 | 0.007 | 2019-02-01 | Autocontrol | 0 %
61704000-K | CODELCO - DIVISION ANDINA | PUNTO 1 PPC, RIO BLANCO, SALADILLO | Nitrógeno Total Kjeldahl | mg/L | 50 | 5.53 | 2019-02-01 | Autocontrol | 0 %
61704000-K | CODELCO - DIVISION ANDINA | PUNTO 1 PPC, RIO BLANCO, SALADILLO | Pentaclorofenol | mg/L | 0.009 | 0.001 | 2019-02-01 | Autocontrol | 0 %
61704000-K | CODELCO - DIVISION ANDINA | PUNTO 1 PPC, RIO BLANCO, SALADILLO | Plomo | mg/L | 0.05 | 0.02 | 2019-02-01 | Autocontrol | 0 %
61704000-K | CODELCO - DIVISION ANDINA | PUNTO 1 PPC, RIO BLANCO, SALADILLO | Poder Espumógeno | mm | 7 | 2 | 2019-02-01 | Autocontrol | 0 %
61704000-K | CODELCO - DIVISION ANDINA | PUNTO 1 PPC, RIO BLANCO, SALADILLO | Selenio | mg/L | 0.01 | 0.005 | 2019-02-01 | Autocontrol | 0 %
61704000-K | CODELCO - DIVISION ANDINA | PUNTO 1 PPC, RIO BLANCO, SALADILLO | Sólidos Suspendidos Totales | mg/L | 80 | 5 | 2019-02-01 | Autocontrol | 0 %
61704000-K | CODELCO - DIVISION ANDINA | PUNTO 1 PPC, RIO BLANCO, SALADILLO | Sulfato | mg/L | 1000 | 893 | 2019-02-01 | Autocontrol | 0 %
61704000-K | CODELCO - DIVISION ANDINA | PUNTO 1 PPC, RIO BLANCO, SALADILLO | Sulfuro | mg/L | 1 | 0.1 | 2019-02-01 | Autocontrol | 0 %
61704000-K | CODELCO - DIVISION ANDINA | PUNTO 1 PPC, RIO BLANCO, SALADILLO | Tetracloroeteno | mg/L | 0.04 | 0.005 | 2019-02-01 | Autocontrol | 0 %
61704000-K | CODELCO - DIVISION ANDINA | PUNTO 1 PPC, RIO BLANCO, SALADILLO | Tolueno | mg/L | 0.7 | 0.005 | 2019-02-01 | Autocontrol | 0 %
61704000-K | CODELCO - DIVISION ANDINA | PUNTO 1 PPC, RIO BLANCO, SALADILLO | Triclorometano | mg/L | 0.2 | 0.005 | 2019-02-01 | Autocontrol | 0 %
61704000-K | CODELCO - DIVISION ANDINA | PUNTO 1 PPC, RIO BLANCO, SALADILLO | Xileno | mg/L | 0.5 | 0.005 | 2019-02-01 | Autocontrol | 0 %
61704000-K | CODELCO - DIVISION ANDINA | PUNTO 1 PPC, RIO BLANCO, SALADILLO | Zinc | mg/L | 3 | 0.017 | 2019-02-01 | Autocontrol | 0 %
61704000-K | CODELCO - DIVISION ANDINA | PUNTO 1 PPC, RIO BLANCO, SALADILLO | Temperatura | °C | 35 | 23.1 | 2019-02-01 | Autocontrol | 0 %
61704000-K | CODELCO - DIVISION ANDINA | PUNTO 1 PPC, RIO BLANCO, SALADILLO | Temperatura | °C | 35 | 23.5 | 2019-02-01 | Autocontrol | 0 %
61704000-K | CODELCO - DIVISION ANDINA | PUNTO 1 PPC, RIO BLANCO, SALADILLO | Temperatura | °C | 35 | 22.9 | 2019-02-01 | Autocontrol | 0 %
61704000-K | CODELCO - DIVISION ANDINA | PUNTO 1 PPC, RIO BLANCO, SALADILLO | Temperatura | °C | 35 | 23.4 | 2019-02-01 | Autocontrol | 0 %
61704000-K | CODELCO - DIVISION ANDINA | PUNTO 1 PPC, RIO BLANCO, SALADILLO | Temperatura | °C | 35 | 23.2 | 2019-02-01 | Autocontrol | 0 %
61704000-K | CODELCO - DIVISION ANDINA | PUNTO 1 PPC, RIO BLANCO, SALADILLO | Temperatura | °C | 35 | 22.9 | 2019-02-01 | Autocontrol | 0 %
61704000-K | CODELCO - DIVISION ANDINA | PUNTO 1 PPC, RIO BLANCO, SALADILLO | Temperatura | °C | 35 | 22.5 | 2019-02-01 | Autocontrol | 0 %
61704000-K | CODELCO - DIVISION ANDINA | PUNTO 1 PPC, RIO BLANCO, SALADILLO | Temperatura | °C | 35 | 21.9 | 2019-02-01 | Autocontrol | 0 %
61704000-K | CODELCO - DIVISION ANDINA | PUNTO 1 PPC, RIO BLANCO, SALADILLO | Temperatura | °C | 35 | 22.2 | 2019-02-01 | Autocontrol | 0 %
61704000-K | CODELCO - DIVISION ANDINA | PUNTO 1 PPC, RIO BLANCO, SALADILLO | Temperatura | °C | 35 | 21.7 | 2019-02-01 | Autocontrol | 0 %
61704000-K | CODELCO - DIVISION ANDINA | PUNTO 1 PPC, RIO BLANCO, SALADILLO | Temperatura | °C | 35 | 21.6 | 2019-02-01 | Autocontrol | 0 %
61704000-K | CODELCO - DIVISION ANDINA | PUNTO 1 PPC, RIO BLANCO, SALADILLO | Temperatura | °C | 35 | 22.1 | 2019-02-01 | Autocontrol | 0 %
61704000-K | CODELCO - DIVISION ANDINA | PUNTO 1 PPC, RIO BLANCO, SALADILLO | Temperatura | °C | 35 | 21.8 | 2019-02-01 | Autocontrol | 0 %
61704000-K | CODELCO - DIVISION ANDINA | PUNTO 1 PPC, RIO BLANCO, SALADILLO | Temperatura | °C | 35 | 21.5 | 2019-02-01 | Autocontrol | 0 %
61704000-K | CODELCO - DIVISION ANDINA | PUNTO 1 PPC, RIO BLANCO, SALADILLO | Temperatura | °C | 35 | 20.9 | 2019-02-01 | Autocontrol | 0 %
61704000-K | CODELCO - DIVISION ANDINA | PUNTO 1 PPC, RIO BLANCO, SALADILLO | Temperatura | °C | 35 | 21.2 | 2019-02-01 | Autocontrol | 0 %
61704000-K | CODELCO - DIVISION ANDINA | PUNTO 1 PPC, RIO BLANCO, SALADILLO | Temperatura | °C | 35 | 20.5 | 2019-02-01 | Autocontrol | 0 %
61704000-K | CODELCO - DIVISION ANDINA | PUNTO 1 PPC, RIO BLANCO, SALADILLO | Temperatura | °C | 35 | 20.6 | 2019-02-01 | Autocontrol | 0 %
61704000-K | CODELCO - DIVISION ANDINA | PUNTO 1 PPC, RIO BLANCO, SALADILLO | Temperatura | °C | 35 | 20.7 | 2019-02-01 | Autocontrol | 0 %
61704000-K | CODELCO - DIVISION ANDINA | PUNTO 1 PPC, RIO BLANCO, SALADILLO | Temperatura | °C | 35 | 21.2 | 2019-02-01 | Autocontrol | 0 %
61704000-K | CODELCO - DIVISION ANDINA | PUNTO 1 PPC, RIO BLANCO, SALADILLO | Temperatura | °C | 35 | 21.8 | 2019-02-01 | Autocontrol | 0 %
61704000-K | CODELCO - DIVISION ANDINA | PUNTO 1 PPC, RIO BLANCO, SALADILLO | Temperatura | °C | 35 | 21.6 | 2019-02-01 | Autocontrol | 0 %
61704000-K | CODELCO - DIVISION ANDINA | PUNTO 1 PPC, RIO BLANCO, SALADILLO | Temperatura | °C | 35 | 22.3 | 2019-02-01 | Autocontrol | 0 %
61704000-K | CODELCO - DIVISION ANDINA | PUNTO 1 PPC, RIO BLANCO, SALADILLO | Temperatura | °C | 35 | 22.5 | 2019-02-01 | Autocontrol | 0 %
61704000-K | CODELCO - DIVISION ANDINA | PUNTO 1 PPC, RIO BLANCO, SALADILLO | pH | Unidad | 6 - 8,5 | 7.39 | 2019-02-01 | Autocontrol | valor en rango
61704000-K | CODELCO - DIVISION ANDINA | PUNTO 1 PPC, RIO BLANCO, SALADILLO | pH | Unidad | 6 - 8,5 | 7.42 | 2019-02-01 | Autocontrol | valor en rango
61704000-K | CODELCO - DIVISION ANDINA | PUNTO 1 PPC, RIO BLANCO, SALADILLO | pH | Unidad | 6 - 8,5 | 7.35 | 2019-02-01 | Autocontrol | valor en rango
61704000-K | CODELCO - DIVISION ANDINA | PUNTO 1 PPC, RIO BLANCO, SALADILLO | pH | Unidad | 6 - 8,5 | 7.28 | 2019-02-01 | Autocontrol | valor en rango
61704000-K | CODELCO - DIVISION ANDINA | PUNTO 1 PPC, RIO BLANCO, SALADILLO | pH | Unidad | 6 - 8,5 | 7.39 | 2019-02-01 | Autocontrol | valor en rango
61704000-K | CODELCO - DIVISION ANDINA | PUNTO 1 PPC, RIO BLANCO, SALADILLO | pH | Unidad | 6 - 8,5 | 7.51 | 2019-02-01 | Autocontrol | valor en rango
61704000-K | CODELCO - DIVISION ANDINA | PUNTO 1 PPC, RIO BLANCO, SALADILLO | pH | Unidad | 6 - 8,5 | 7.46 | 2019-02-01 | Autocontrol | valor en rango
61704000-K | CODELCO - DIVISION ANDINA | PUNTO 1 PPC, RIO BLANCO, SALADILLO | pH | Unidad | 6 - 8,5 | 7.44 | 2019-02-01 | Autocontrol | valor en rango
61704000-K | CODELCO - DIVISION ANDINA | PUNTO 1 PPC, RIO BLANCO, SALADILLO | pH | Unidad | 6 - 8,5 | 7.38 | 2019-02-01 | Autocontrol | valor en rango
61704000-K | CODELCO - DIVISION ANDINA | PUNTO 1 PPC, RIO BLANCO, SALADILLO | pH | Unidad | 6 - 8,5 | 7.52 | 2019-02-01 | Autocontrol | valor en rango
61704000-K | CODELCO - DIVISION ANDINA | PUNTO 1 PPC, RIO BLANCO, SALADILLO | pH | Unidad | 6 - 8,5 | 7.49 | 2019-02-01 | Autocontrol | valor en rango
61704000-K | CODELCO - DIVISION ANDINA | PUNTO 1 PPC, RIO BLANCO, SALADILLO | pH | Unidad | 6 - 8,5 | 7.35 | 2019-02-01 | Autocontrol | valor en rango
61704000-K | CODELCO - DIVISION ANDINA | PUNTO 1 PPC, RIO BLANCO, SALADILLO | pH | Unidad | 6 - 8,5 | 7.29 | 2019-02-01 | Autocontrol | valor en rango
61704000-K | CODELCO - DIVISION ANDINA | PUNTO 1 PPC, RIO BLANCO, SALADILLO | pH | Unidad | 6 - 8,5 | 7.38 | 2019-02-01 | Autocontrol | valor en rango
61704000-K | CODELCO - DIVISION ANDINA | PUNTO 1 PPC, RIO BLANCO, SALADILLO | pH | Unidad | 6 - 8,5 | 7.44 | 2019-02-01 | Autocontrol | valor en rango
61704000-K | CODELCO - DIVISION ANDINA | PUNTO 1 PPC, RIO BLANCO, SALADILLO | pH | Unidad | 6 - 8,5 | 7.42 | 2019-02-01 | Autocontrol | valor en rango
61704000-K | CODELCO - DIVISION ANDINA | PUNTO 1 PPC, RIO BLANCO, SALADILLO | pH | Unidad | 6 - 8,5 | 7.38 | 2019-02-01 | Autocontrol | valor en rango
61704000-K | CODELCO - DIVISION ANDINA | PUNTO 1 PPC, RIO BLANCO, SALADILLO | pH | Unidad | 6 - 8,5 | 7.51 | 2019-02-01 | Autocontrol | valor en rango
61704000-K | CODELCO - DIVISION ANDINA | PUNTO 1 PPC, RIO BLANCO, SALADILLO | pH | Unidad | 6 - 8,5 | 7.49 | 2019-02-01 | Autocontrol | valor en rango
61704000-K | CODELCO - DIVISION ANDINA | PUNTO 1 PPC, RIO BLANCO, SALADILLO | pH | Unidad | 6 - 8,5 | 7.62 | 2019-02-01 | Autocontrol | valor en rango
61704000-K | CODELCO - DIVISION ANDINA | PUNTO 1 PPC, RIO BLANCO, SALADILLO | pH | Unidad | 6 - 8,5 | 7.58 | 2019-02-01 | Autocontrol | valor en rango
61704000-K | CODELCO - DIVISION ANDINA | PUNTO 1 PPC, RIO BLANCO, SALADILLO | pH | Unidad | 6 - 8,5 | 7.55 | 2019-02-01 | Autocontrol | valor en rango
61704000-K | CODELCO - DIVISION ANDINA | PUNTO 1 PPC, RIO BLANCO, SALADILLO | pH | Unidad | 6 - 8,5 | 7.63 | 2019-02-01 | Autocontrol | valor en rango
61704000-K | CODELCO - DIVISION ANDINA | PUNTO 1 PPC, RIO BLANCO, SALADILLO | pH | Unidad | 6 - 8,5 | 7.49 | 2019-02-01 | Autocontrol | valor en rango
61704000-K | CODELCO - DIVISION ANDINA | PUNTO 1 PPC, RIO BLANCO, SALADILLO | Caudal | m3/h |  | 530.51 | 2019-02-01 | Autocontrol
61704000-K | CODELCO - DIVISION ANDINA | PUNTO 1 PPC, RIO BLANCO, SALADILLO | Caudal | m3/h |  | 458.65 | 2019-02-01 | Autocontrol
61704000-K | CODELCO - DIVISION ANDINA | PUNTO 1 PPC, RIO BLANCO, SALADILLO | Caudal | m3/h |  | 440.03 | 2019-02-01 | Autocontrol
61704000-K | CODELCO - DIVISION ANDINA | PUNTO 1 PPC, RIO BLANCO, SALADILLO | Caudal | m3/h |  | 451.6 | 2019-02-01 | Autocontrol
61704000-K | CODELCO - DIVISION ANDINA | PUNTO 1 PPC, RIO BLANCO, SALADILLO | Caudal | m3/h |  | 476.56 | 2019-02-01 | Autocontrol
61704000-K | CODELCO - DIVISION ANDINA | PUNTO 1 PPC, RIO BLANCO, SALADILLO | Caudal | m3/h |  | 560.92 | 2019-02-01 | Autocontrol
61704000-K | CODELCO - DIVISION ANDINA | PUNTO 1 PPC, RIO BLANCO, SALADILLO | Caudal | m3/h |  | 471.28 | 2019-02-01 | Autocontrol
61704000-K | CODELCO - DIVISION ANDINA | PUNTO 1 PPC, RIO BLANCO, SALADILLO | Caudal | m3/h |  | 418.47 | 2019-02-01 | Autocontrol
61704000-K | CODELCO - DIVISION ANDINA | PUNTO 1 PPC, RIO BLANCO, SALADILLO | Caudal | m3/h |  | 418.2 | 2019-02-01 | Autocontrol
61704000-K | CODELCO - DIVISION ANDINA | PUNTO 1 PPC, RIO BLANCO, SALADILLO | Caudal | m3/h |  | 438.77 | 2019-02-01 | Autocontrol
61704000-K | CODELCO - DIVISION ANDINA | PUNTO 1 PPC, RIO BLANCO, SALADILLO | Caudal | m3/h |  | 407.61 | 2019-02-01 | Autocontrol
61704000-K | CODELCO - DIVISION ANDINA | PUNTO 1 PPC, RIO BLANCO, SALADILLO | Caudal | m3/h |  | 427.62 | 2019-02-01 | Autocontrol
61704000-K | CODELCO - DIVISION ANDINA | PUNTO 1 PPC, RIO BLANCO, SALADILLO | Caudal | m3/h |  | 521.27 | 2019-02-01 | Autocontrol
61704000-K | CODELCO - DIVISION ANDINA | PUNTO 1 PPC, RIO BLANCO, SALADILLO | Caudal | m3/h |  | 503.26 | 2019-02-01 | Autocontrol
61704000-K | CODELCO - DIVISION ANDINA | PUNTO 1 PPC, RIO BLANCO, SALADILLO | Caudal | m3/h |  | 404 | 2019-02-01 | Autocontrol
61704000-K | CODELCO - DIVISION ANDINA | PUNTO 1 PPC, RIO BLANCO, SALADILLO | Caudal | m3/h |  | 411.71 | 2019-02-01 | Autocontrol
61704000-K | CODELCO - DIVISION ANDINA | PUNTO 1 PPC, RIO BLANCO, SALADILLO | Caudal | m3/h |  | 462.67 | 2019-02-01 | Autocontrol
61704000-K | CODELCO - DIVISION ANDINA | PUNTO 1 PPC, RIO BLANCO, SALADILLO | Caudal | m3/h |  | 445.85 | 2019-02-01 | Autocontrol
61704000-K | CODELCO - DIVISION ANDINA | PUNTO 1 PPC, RIO BLANCO, SALADILLO | Caudal | m3/h |  | 373.25 | 2019-02-01 | Autocontrol
61704000-K | CODELCO - DIVISION ANDINA | PUNTO 1 PPC, RIO BLANCO, SALADILLO | Caudal | m3/h |  | 323.33 | 2019-02-01 | Autocontrol
61704000-K | CODELCO - DIVISION ANDINA | PUNTO 1 PPC, RIO BLANCO, SALADILLO | Caudal | m3/h |  | 309.53 | 2019-02-01 | Autocontrol
61704000-K | CODELCO - DIVISION ANDINA | PUNTO 1 PPC, RIO BLANCO, SALADILLO | Caudal | m3/h |  | 366.58 | 2019-02-01 | Autocontrol
61704000-K | CODELCO - DIVISION ANDINA | PUNTO 1 PPC, RIO BLANCO, SALADILLO | Caudal | m3/h |  | 343.86 | 2019-02-01 | Autocontrol
61704000-K | CODELCO - DIVISION ANDINA | PUNTO 1 PPC, RIO BLANCO, SALADILLO | Caudal | m3/h |  | 351.68 | 2019-02-01 | Autocontrol
61704000-K | CODELCO - DIVISION ANDINA | PUNTO 1 PPC, RIO BLANCO, SALADILLO | Caudal | m3/h |  | 362.64 | 2019-02-01 | Autocontrol
61704000-K | CODELCO - DIVISION ANDINA | PUNTO 1 PPC, RIO BLANCO, SALADILLO | Caudal | m3/h |  | 354.18 | 2019-02-01 | Autocontrol
61704000-K | CODELCO - DIVISION ANDINA | PUNTO 1 PPC, RIO BLANCO, SALADILLO | Caudal | m3/h |  | 351.63 | 2019-02-01 | Autocontrol
61704000-K | CODELCO - DIVISION ANDINA | PUNTO 1 PPC, RIO BLANCO, SALADILLO | Caudal | m3/h |  | 361.27 | 2019-02-01 | Autocontrol
61704000-K | CODELCO - DIVISION ANDINA | D14 - DREN KM 12 | Aceites y Grasas | mg/L | 20 | 14 | 2019-02-01 | Autocontrol | 0 %
61704000-K | CODELCO - DIVISION ANDINA | D14 - DREN KM 12 | Aluminio | mg/L | 5 | 0.026 | 2019-02-01 | Autocontrol | 0 %
61704000-K | CODELCO - DIVISION ANDINA | D14 - DREN KM 12 | Arsénico | mg/L | 0.5 | 0.01 | 2019-02-01 | Autocontrol | 0 %
61704000-K | CODELCO - DIVISION ANDINA | D14 - DREN KM 12 | Boro | mg/L | 0.75 | 0.279 | 2019-02-01 | Autocontrol | 0 %
61704000-K | CODELCO - DIVISION ANDINA | D14 - DREN KM 12 | Cadmio | mg/L | 0.01 | 0.001 | 2019-02-01 | Autocontrol | 0 %
61704000-K | CODELCO - DIVISION ANDINA | D14 - DREN KM 12 | Cianuro | mg/L | 0.2 | 0.018 | 2019-02-01 | Autocontrol | 0 %
61704000-K | CODELCO - DIVISION ANDINA | D14 - DREN KM 12 | Cloruros | mg/L | 400 | 60 | 2019-02-01 | Autocontrol | 0 %
61704000-K | CODELCO - DIVISION ANDINA | D14 - DREN KM 12 | Cobre | mg/L | 1 | 0.011 | 2019-02-01 | Autocontrol | 0 %
61704000-K | CODELCO - DIVISION ANDINA | D14 - DREN KM 12 | Coliformes Fecales o Termotolerantes | NMP/100 ml | 1000 | 2 | 2019-02-01 | Autocontrol | 0 %
61704000-K | CODELCO - DIVISION ANDINA | D14 - DREN KM 12 | Cromo Hexavalente | mg/L | 0.05 | 0.02 | 2019-02-01 | Autocontrol | 0 %
61704000-K | CODELCO - DIVISION ANDINA | D14 - DREN KM 12 | DBO5 | mgO2/L | 35 | 2 | 2019-02-01 | Autocontrol | 0 %
61704000-K | CODELCO - DIVISION ANDINA | D14 - DREN KM 12 | Fluoruro | mg/L | 1.5 | 0.28 | 2019-02-01 | Autocontrol | 0 %
61704000-K | CODELCO - DIVISION ANDINA | D14 - DREN KM 12 | Fósforo | mg/L | 10 | 0.19 | 2019-02-01 | Autocontrol | 0 %
61704000-K | CODELCO - DIVISION ANDINA | D14 - DREN KM 12 | Hidrocarburos Fijos | mg/L | 10 | 1 | 2019-02-01 | Autocontrol | 0 %
61704000-K | CODELCO - DIVISION ANDINA | D14 - DREN KM 12 | Hierro Disuelto | mg/L | 5 | 0.051 | 2019-02-01 | Autocontrol | 0 %
61704000-K | CODELCO - DIVISION ANDINA | D14 - DREN KM 12 | Indice Fenol | mg/L | 0.5 | 0.006 | 2019-02-01 | Autocontrol | 0 %
61704000-K | CODELCO - DIVISION ANDINA | D14 - DREN KM 12 | Manganeso | mg/L | 0.3 | 0.076 | 2019-02-01 | Autocontrol | 0 %
61704000-K | CODELCO - DIVISION ANDINA | D14 - DREN KM 12 | Mercurio | mg/L | 0.001 | 0 | 2019-02-01 | Autocontrol | 0 %
61704000-K | CODELCO - DIVISION ANDINA | D14 - DREN KM 12 | Molibdeno | mg/L | 1 | 0.077 | 2019-02-01 | Autocontrol | 0 %
61704000-K | CODELCO - DIVISION ANDINA | D14 - DREN KM 12 | Níquel | mg/L | 0.2 | 0.018 | 2019-02-01 | Autocontrol | 0 %
61704000-K | CODELCO - DIVISION ANDINA | D14 - DREN KM 12 | Nitrógeno Total Kjeldahl | mg/L | 50 | 1.49 | 2019-02-01 | Autocontrol | 0 %
61704000-K | CODELCO - DIVISION ANDINA | D14 - DREN KM 12 | Pentaclorofenol | mg/L | 0.009 | 0.002 | 2019-02-01 | Autocontrol | 0 %
61704000-K | CODELCO - DIVISION ANDINA | D14 - DREN KM 12 | Plomo | mg/L | 0.05 | 0.012 | 2019-02-01 | Autocontrol | 0 %
61704000-K | CODELCO - DIVISION ANDINA | D14 - DREN KM 12 | Poder Espumógeno | mm | 7 | 0.8 | 2019-02-01 | Autocontrol | 0 %
61704000-K | CODELCO - DIVISION ANDINA | D14 - DREN KM 12 | Selenio | mg/L | 0.01 | 0.002 | 2019-02-01 | Autocontrol | 0 %
61704000-K | CODELCO - DIVISION ANDINA | D14 - DREN KM 12 | Sólidos Suspendidos Totales | mg/L | 80 | 1 | 2019-02-01 | Autocontrol | 0 %
61704000-K | CODELCO - DIVISION ANDINA | D14 - DREN KM 12 | Sulfato | mg/L | 1000 | 494 | 2019-02-01 | Autocontrol | 0 %
61704000-K | CODELCO - DIVISION ANDINA | D14 - DREN KM 12 | Sulfuro | mg/L | 1 | 0.03 | 2019-02-01 | Autocontrol | 0 %
61704000-K | CODELCO - DIVISION ANDINA | D14 - DREN KM 12 | Tetracloroeteno | mg/L | 0.04 | 0.001 | 2019-02-01 | Autocontrol | 0 %
61704000-K | CODELCO - DIVISION ANDINA | D14 - DREN KM 12 | Tolueno | mg/L | 0.7 | 0.003 | 2019-02-01 | Autocontrol | 0 %
61704000-K | CODELCO - DIVISION ANDINA | D14 - DREN KM 12 | Triclorometano | mg/L | 0.2 | 0.001 | 2019-02-01 | Autocontrol | 0 %
61704000-K | CODELCO - DIVISION ANDINA | D14 - DREN KM 12 | Xileno | mg/L | 0.5 | 0.005 | 2019-02-01 | Autocontrol | 0 %
61704000-K | CODELCO - DIVISION ANDINA | D14 - DREN KM 12 | Zinc | mg/L | 3 | 0.017 | 2019-02-01 | Autocontrol | 0 %
61704000-K | CODELCO - DIVISION ANDINA | D14 - DREN KM 12 | pH | Unidad | 6 - 8,5 | 7.7 | 2019-02-01 | Autocontrol | valor en rango
61704000-K | CODELCO - DIVISION ANDINA | D14 - DREN KM 12 | pH | Unidad | 6 - 8,5 | 7.7 | 2019-02-01 | Autocontrol | valor en rango
61704000-K | CODELCO - DIVISION ANDINA | D14 - DREN KM 12 | pH | Unidad | 6 - 8,5 | 7.7 | 2019-02-01 | Autocontrol | valor en rango
61704000-K | CODELCO - DIVISION ANDINA | D14 - DREN KM 12 | pH | Unidad | 6 - 8,5 | 7.7 | 2019-02-01 | Autocontrol | valor en rango
61704000-K | CODELCO - DIVISION ANDINA | D14 - DREN KM 12 | pH | Unidad | 6 - 8,5 | 7.7 | 2019-02-01 | Autocontrol | valor en rango
61704000-K | CODELCO - DIVISION ANDINA | D14 - DREN KM 12 | pH | Unidad | 6 - 8,5 | 7.7 | 2019-02-01 | Autocontrol | valor en rango
61704000-K | CODELCO - DIVISION ANDINA | D14 - DREN KM 12 | pH | Unidad | 6 - 8,5 | 7.7 | 2019-02-01 | Autocontrol | valor en rango
61704000-K | CODELCO - DIVISION ANDINA | D14 - DREN KM 12 | pH | Unidad | 6 - 8,5 | 7.7 | 2019-02-01 | Autocontrol | valor en rango
61704000-K | CODELCO - DIVISION ANDINA | D14 - DREN KM 12 | pH | Unidad | 6 - 8,5 | 7.7 | 2019-02-01 | Autocontrol | valor en rango
61704000-K | CODELCO - DIVISION ANDINA | D14 - DREN KM 12 | pH | Unidad | 6 - 8,5 | 7.7 | 2019-02-01 | Autocontrol | valor en rango
61704000-K | CODELCO - DIVISION ANDINA | D14 - DREN KM 12 | pH | Unidad | 6 - 8,5 | 7.8 | 2019-02-01 | Autocontrol | valor en rango
61704000-K | CODELCO - DIVISION ANDINA | D14 - DREN KM 12 | pH | Unidad | 6 - 8,5 | 7.8 | 2019-02-01 | Autocontrol | valor en rango
61704000-K | CODELCO - DIVISION ANDINA | D14 - DREN KM 12 | pH | Unidad | 6 - 8,5 | 7.8 | 2019-02-01 | Autocontrol | valor en rango
61704000-K | CODELCO - DIVISION ANDINA | D14 - DREN KM 12 | pH | Unidad | 6 - 8,5 | 7.8 | 2019-02-01 | Autocontrol | valor en rango
61704000-K | CODELCO - DIVISION ANDINA | D14 - DREN KM 12 | pH | Unidad | 6 - 8,5 | 7.8 | 2019-02-01 | Autocontrol | valor en rango
61704000-K | CODELCO - DIVISION ANDINA | D14 - DREN KM 12 | pH | Unidad | 6 - 8,5 | 7.8 | 2019-02-01 | Autocontrol | valor en rango
61704000-K | CODELCO - DIVISION ANDINA | D14 - DREN KM 12 | pH | Unidad | 6 - 8,5 | 7.8 | 2019-02-01 | Autocontrol | valor en rango
61704000-K | CODELCO - DIVISION ANDINA | D14 - DREN KM 12 | pH | Unidad | 6 - 8,5 | 7.8 | 2019-02-01 | Autocontrol | valor en rango
61704000-K | CODELCO - DIVISION ANDINA | D14 - DREN KM 12 | pH | Unidad | 6 - 8,5 | 7.8 | 2019-02-01 | Autocontrol | valor en rango
61704000-K | CODELCO - DIVISION ANDINA | D14 - DREN KM 12 | pH | Unidad | 6 - 8,5 | 7.8 | 2019-02-01 | Autocontrol | valor en rango
61704000-K | CODELCO - DIVISION ANDINA | D14 - DREN KM 12 | pH | Unidad | 6 - 8,5 | 7.8 | 2019-02-01 | Autocontrol | valor en rango
61704000-K | CODELCO - DIVISION ANDINA | D14 - DREN KM 12 | pH | Unidad | 6 - 8,5 | 7.8 | 2019-02-01 | Autocontrol | valor en rango
61704000-K | CODELCO - DIVISION ANDINA | D14 - DREN KM 12 | pH | Unidad | 6 - 8,5 | 7.8 | 2019-02-01 | Autocontrol | valor en rango
61704000-K | CODELCO - DIVISION ANDINA | D14 - DREN KM 12 | pH | Unidad | 6 - 8,5 | 7.8 | 2019-02-01 | Autocontrol | valor en rango
61704000-K | CODELCO - DIVISION ANDINA | D14 - DREN KM 12 | Temperatura | °C | 35 | 12.16 | 2019-02-01 | Autocontrol | 0 %
61704000-K | CODELCO - DIVISION ANDINA | D14 - DREN KM 12 | Temperatura | °C | 35 | 12.16 | 2019-02-01 | Autocontrol | 0 %
61704000-K | CODELCO - DIVISION ANDINA | D14 - DREN KM 12 | Temperatura | °C | 35 | 12.06 | 2019-02-01 | Autocontrol | 0 %
61704000-K | CODELCO - DIVISION ANDINA | D14 - DREN KM 12 | Temperatura | °C | 35 | 12.06 | 2019-02-01 | Autocontrol | 0 %
61704000-K | CODELCO - DIVISION ANDINA | D14 - DREN KM 12 | Temperatura | °C | 35 | 12.06 | 2019-02-01 | Autocontrol | 0 %
61704000-K | CODELCO - DIVISION ANDINA | D14 - DREN KM 12 | Temperatura | °C | 35 | 12.06 | 2019-02-01 | Autocontrol | 0 %
61704000-K | CODELCO - DIVISION ANDINA | D14 - DREN KM 12 | Temperatura | °C | 35 | 12.06 | 2019-02-01 | Autocontrol | 0 %
61704000-K | CODELCO - DIVISION ANDINA | D14 - DREN KM 12 | Temperatura | °C | 35 | 12.06 | 2019-02-01 | Autocontrol | 0 %
61704000-K | CODELCO - DIVISION ANDINA | D14 - DREN KM 12 | Temperatura | °C | 35 | 12.06 | 2019-02-01 | Autocontrol | 0 %
61704000-K | CODELCO - DIVISION ANDINA | D14 - DREN KM 12 | Temperatura | °C | 35 | 12.06 | 2019-02-01 | Autocontrol | 0 %
61704000-K | CODELCO - DIVISION ANDINA | D14 - DREN KM 12 | Temperatura | °C | 35 | 12.06 | 2019-02-01 | Autocontrol | 0 %
61704000-K | CODELCO - DIVISION ANDINA | D14 - DREN KM 12 | Temperatura | °C | 35 | 12.06 | 2019-02-01 | Autocontrol | 0 %
61704000-K | CODELCO - DIVISION ANDINA | D14 - DREN KM 12 | Temperatura | °C | 35 | 12.06 | 2019-02-01 | Autocontrol | 0 %
61704000-K | CODELCO - DIVISION ANDINA | D14 - DREN KM 12 | Temperatura | °C | 35 | 12.06 | 2019-02-01 | Autocontrol | 0 %
61704000-K | CODELCO - DIVISION ANDINA | D14 - DREN KM 12 | Temperatura | °C | 35 | 11.96 | 2019-02-01 | Autocontrol | 0 %
61704000-K | CODELCO - DIVISION ANDINA | D14 - DREN KM 12 | Temperatura | °C | 35 | 11.96 | 2019-02-01 | Autocontrol | 0 %
61704000-K | CODELCO - DIVISION ANDINA | D14 - DREN KM 12 | Temperatura | °C | 35 | 11.96 | 2019-02-01 | Autocontrol | 0 %
61704000-K | CODELCO - DIVISION ANDINA | D14 - DREN KM 12 | Temperatura | °C | 35 | 11.96 | 2019-02-01 | Autocontrol | 0 %
61704000-K | CODELCO - DIVISION ANDINA | D14 - DREN KM 12 | Temperatura | °C | 35 | 11.96 | 2019-02-01 | Autocontrol | 0 %
61704000-K | CODELCO - DIVISION ANDINA | D14 - DREN KM 12 | Temperatura | °C | 35 | 11.96 | 2019-02-01 | Autocontrol | 0 %
61704000-K | CODELCO - DIVISION ANDINA | D14 - DREN KM 12 | Temperatura | °C | 35 | 11.96 | 2019-02-01 | Autocontrol | 0 %
61704000-K | CODELCO - DIVISION ANDINA | D14 - DREN KM 12 | Temperatura | °C | 35 | 11.96 | 2019-02-01 | Autocontrol | 0 %
61704000-K | CODELCO - DIVISION ANDINA | D14 - DREN KM 12 | Temperatura | °C | 35 | 11.96 | 2019-02-01 | Autocontrol | 0 %
61704000-K | CODELCO - DIVISION ANDINA | D14 - DREN KM 12 | Temperatura | °C | 35 | 11.96 | 2019-02-01 | Autocontrol | 0 %
61704000-K | CODELCO - DIVISION ANDINA | D14 - DREN KM 12 | Caudal | m3/dia | 11448 | 12546.7 | 2019-02-01 | Autocontrol
61704000-K | CODELCO - DIVISION ANDINA | D14 - DREN KM 12 | Caudal | m3/dia | 11448 | 12518.6 | 2019-02-01 | Autocontrol
61704000-K | CODELCO - DIVISION ANDINA | D14 - DREN KM 12 | Caudal | m3/dia | 11448 | 12480.3 | 2019-02-01 | Autocontrol
61704000-K | CODELCO - DIVISION ANDINA | D14 - DREN KM 12 | Caudal | m3/dia | 11448 | 12420.4 | 2019-02-01 | Autocontrol
61704000-K | CODELCO - DIVISION ANDINA | D14 - DREN KM 12 | Caudal | m3/dia | 11448 | 12434 | 2019-02-01 | Autocontrol
61704000-K | CODELCO - DIVISION ANDINA | D14 - DREN KM 12 | Caudal | m3/dia | 11448 | 12386 | 2019-02-01 | Autocontrol
61704000-K | CODELCO - DIVISION ANDINA | D14 - DREN KM 12 | Caudal | m3/dia | 11448 | 12342 | 2019-02-01 | Autocontrol
61704000-K | CODELCO - DIVISION ANDINA | D14 - DREN KM 12 | Caudal | m3/dia | 11448 | 12403 | 2019-02-01 | Autocontrol
61704000-K | CODELCO - DIVISION ANDINA | D14 - DREN KM 12 | Caudal | m3/dia | 11448 | 12276.9 | 2019-02-01 | Autocontrol
61704000-K | CODELCO - DIVISION ANDINA | D14 - DREN KM 12 | Caudal | m3/dia | 11448 | 12309.5 | 2019-02-01 | Autocontrol
61704000-K | CODELCO - DIVISION ANDINA | D14 - DREN KM 12 | Caudal | m3/dia | 11448 | 12491.5 | 2019-02-01 | Autocontrol
61704000-K | CODELCO - DIVISION ANDINA | D14 - DREN KM 12 | Caudal | m3/dia | 11448 | 12301.9 | 2019-02-01 | Autocontrol
61704000-K | CODELCO - DIVISION ANDINA | D14 - DREN KM 12 | Caudal | m3/dia | 11448 | 12057.2 | 2019-02-01 | Autocontrol
61704000-K | CODELCO - DIVISION ANDINA | D14 - DREN KM 12 | Caudal | m3/dia | 11448 | 11971.2 | 2019-02-01 | Autocontrol
61704000-K | CODELCO - DIVISION ANDINA | D14 - DREN KM 12 | Caudal | m3/dia | 11448 | 12177.4 | 2019-02-01 | Autocontrol
61704000-K | CODELCO - DIVISION ANDINA | D14 - DREN KM 12 | Caudal | m3/dia | 11448 | 12234.8 | 2019-02-01 | Autocontrol
61704000-K | CODELCO - DIVISION ANDINA | D14 - DREN KM 12 | Caudal | m3/dia | 11448 | 12274.6 | 2019-02-01 | Autocontrol
61704000-K | CODELCO - DIVISION ANDINA | D14 - DREN KM 12 | Caudal | m3/dia | 11448 | 12332.8 | 2019-02-01 | Autocontrol
61704000-K | CODELCO - DIVISION ANDINA | D14 - DREN KM 12 | Caudal | m3/dia | 11448 | 12365.3 | 2019-02-01 | Autocontrol
61704000-K | CODELCO - DIVISION ANDINA | D14 - DREN KM 12 | Caudal | m3/dia | 11448 | 12357.4 | 2019-02-01 | Autocontrol
61704000-K | CODELCO - DIVISION ANDINA | D14 - DREN KM 12 | Caudal | m3/dia | 11448 | 12432.9 | 2019-02-01 | Autocontrol
61704000-K | CODELCO - DIVISION ANDINA | D14 - DREN KM 12 | Caudal | m3/dia | 11448 | 12459.1 | 2019-02-01 | Autocontrol
61704000-K | CODELCO - DIVISION ANDINA | D14 - DREN KM 12 | Caudal | m3/dia | 11448 | 12654 | 2019-02-01 | Autocontrol
61704000-K | CODELCO - DIVISION ANDINA | D14 - DREN KM 12 | Caudal | m3/dia | 11448 | 12552.7 | 2019-02-01 | Autocontrol
61704000-K | CODELCO - DIVISION ANDINA | D14 - DREN KM 12 | Caudal | m3/dia | 11448 | 12545.3 | 2019-02-01 | Autocontrol
61704000-K | CODELCO - DIVISION ANDINA | D14 - DREN KM 12 | Caudal | m3/dia | 11448 | 12573.6 | 2019-02-01 | Autocontrol
61704000-K | CODELCO - DIVISION ANDINA | D14 - DREN KM 12 | Caudal | m3/dia | 11448 | 12605.9 | 2019-02-01 | Autocontrol
61704000-K | CODELCO - DIVISION ANDINA | D14 - DREN KM 12 | Caudal | m3/dia | 11448 | 12669.1 | 2019-02-01 | Autocontrol
61704000-K | CODELCO - DIVISION ANDINA | PUNTO 1 PPC, RIO BLANCO, SALADILLO | Aceites y Grasas | mg/L | 20 | 1 | 2019-03-01 | Autocontrol | 0 %
61704000-K | CODELCO - DIVISION ANDINA | PUNTO 1 PPC, RIO BLANCO, SALADILLO | Aluminio | mg/L | 5 | 0.03 | 2019-03-01 | Autocontrol | 0 %
61704000-K | CODELCO - DIVISION ANDINA | PUNTO 1 PPC, RIO BLANCO, SALADILLO | Arsénico | mg/L | 0.5 | 0.001 | 2019-03-01 | Autocontrol | 0 %
61704000-K | CODELCO - DIVISION ANDINA | PUNTO 1 PPC, RIO BLANCO, SALADILLO | Boro | mg/L | 0.75 | 0.217 | 2019-03-01 | Autocontrol | 0 %
61704000-K | CODELCO - DIVISION ANDINA | PUNTO 1 PPC, RIO BLANCO, SALADILLO | Cadmio | mg/L | 0.01 | 0.001 | 2019-03-01 | Autocontrol | 0 %
61704000-K | CODELCO - DIVISION ANDINA | PUNTO 1 PPC, RIO BLANCO, SALADILLO | Cianuro | mg/L | 0.2 | 0.02 | 2019-03-01 | Autocontrol | 0 %
61704000-K | CODELCO - DIVISION ANDINA | PUNTO 1 PPC, RIO BLANCO, SALADILLO | Cloruros | mg/L | 400 | 298 | 2019-03-01 | Autocontrol | 0 %
61704000-K | CODELCO - DIVISION ANDINA | PUNTO 1 PPC, RIO BLANCO, SALADILLO | Cobre | mg/L | 1 | 0.038 | 2019-03-01 | Autocontrol | 0 %
61704000-K | CODELCO - DIVISION ANDINA | PUNTO 1 PPC, RIO BLANCO, SALADILLO | Coliformes Fecales o Termotolerantes | NMP/100 ml | 1000 | 2 | 2019-03-01 | Autocontrol | 0 %
61704000-K | CODELCO - DIVISION ANDINA | PUNTO 1 PPC, RIO BLANCO, SALADILLO | Cromo Hexavalente | mg/L | 0.05 | 0.01 | 2019-03-01 | Autocontrol | 0 %
61704000-K | CODELCO - DIVISION ANDINA | PUNTO 1 PPC, RIO BLANCO, SALADILLO | DBO5 | mgO2/L | 35 | 17 | 2019-03-01 | Autocontrol | 0 %
61704000-K | CODELCO - DIVISION ANDINA | PUNTO 1 PPC, RIO BLANCO, SALADILLO | Fluoruro | mg/L | 1.5 | 0.19 | 2019-03-01 | Autocontrol | 0 %
61704000-K | CODELCO - DIVISION ANDINA | PUNTO 1 PPC, RIO BLANCO, SALADILLO | Fósforo | mg/L | 10 | 0.46 | 2019-03-01 | Autocontrol | 0 %
61704000-K | CODELCO - DIVISION ANDINA | PUNTO 1 PPC, RIO BLANCO, SALADILLO | Hidrocarburos Fijos | mg/L | 10 | 1 | 2019-03-01 | Autocontrol | 0 %
61704000-K | CODELCO - DIVISION ANDINA | PUNTO 1 PPC, RIO BLANCO, SALADILLO | Hierro Disuelto | mg/L | 5 | 0.002 | 2019-03-01 | Autocontrol | 0 %
61704000-K | CODELCO - DIVISION ANDINA | PUNTO 1 PPC, RIO BLANCO, SALADILLO | Indice Fenol | mg/L | 0.5 | 0.002 | 2019-03-01 | Autocontrol | 0 %
61704000-K | CODELCO - DIVISION ANDINA | PUNTO 1 PPC, RIO BLANCO, SALADILLO | Manganeso | mg/L | 0.3 | 0.038 | 2019-03-01 | Autocontrol | 0 %
61704000-K | CODELCO - DIVISION ANDINA | PUNTO 1 PPC, RIO BLANCO, SALADILLO | Mercurio | mg/L | 0.001 | 0.001 | 2019-03-01 | Autocontrol | 0 %
61704000-K | CODELCO - DIVISION ANDINA | PUNTO 1 PPC, RIO BLANCO, SALADILLO | Molibdeno | mg/L | 1 | 0.109 | 2019-03-01 | Autocontrol | 0 %
61704000-K | CODELCO - DIVISION ANDINA | PUNTO 1 PPC, RIO BLANCO, SALADILLO | Níquel | mg/L | 0.2 | 0.005 | 2019-03-01 | Autocontrol | 0 %
61704000-K | CODELCO - DIVISION ANDINA | PUNTO 1 PPC, RIO BLANCO, SALADILLO | Nitrógeno Total Kjeldahl | mg/L | 50 | 2.93 | 2019-03-01 | Autocontrol | 0 %
61704000-K | CODELCO - DIVISION ANDINA | PUNTO 1 PPC, RIO BLANCO, SALADILLO | Pentaclorofenol | mg/L | 0.009 | 0.001 | 2019-03-01 | Autocontrol | 0 %
61704000-K | CODELCO - DIVISION ANDINA | PUNTO 1 PPC, RIO BLANCO, SALADILLO | Plomo | mg/L | 0.05 | 0.02 | 2019-03-01 | Autocontrol | 0 %
61704000-K | CODELCO - DIVISION ANDINA | PUNTO 1 PPC, RIO BLANCO, SALADILLO | Poder Espumógeno | mm | 7 | 2 | 2019-03-01 | Autocontrol | 0 %
61704000-K | CODELCO - DIVISION ANDINA | PUNTO 1 PPC, RIO BLANCO, SALADILLO | Selenio | mg/L | 0.01 | 0.005 | 2019-03-01 | Autocontrol | 0 %
61704000-K | CODELCO - DIVISION ANDINA | PUNTO 1 PPC, RIO BLANCO, SALADILLO | Sólidos Suspendidos Totales | mg/L | 80 | 5 | 2019-03-01 | Autocontrol | 0 %
61704000-K | CODELCO - DIVISION ANDINA | PUNTO 1 PPC, RIO BLANCO, SALADILLO | Sulfato | mg/L | 1000 | 883 | 2019-03-01 | Autocontrol | 0 %
61704000-K | CODELCO - DIVISION ANDINA | PUNTO 1 PPC, RIO BLANCO, SALADILLO | Sulfuro | mg/L | 1 | 0.1 | 2019-03-01 | Autocontrol | 0 %
61704000-K | CODELCO - DIVISION ANDINA | PUNTO 1 PPC, RIO BLANCO, SALADILLO | Tetracloroeteno | mg/L | 0.04 | 0.005 | 2019-03-01 | Autocontrol | 0 %
61704000-K | CODELCO - DIVISION ANDINA | PUNTO 1 PPC, RIO BLANCO, SALADILLO | Tolueno | mg/L | 0.7 | 0.005 | 2019-03-01 | Autocontrol | 0 %
61704000-K | CODELCO - DIVISION ANDINA | PUNTO 1 PPC, RIO BLANCO, SALADILLO | Triclorometano | mg/L | 0.2 | 0.005 | 2019-03-01 | Autocontrol | 0 %
61704000-K | CODELCO - DIVISION ANDINA | PUNTO 1 PPC, RIO BLANCO, SALADILLO | Xileno | mg/L | 0.5 | 0.005 | 2019-03-01 | Autocontrol | 0 %
61704000-K | CODELCO - DIVISION ANDINA | PUNTO 1 PPC, RIO BLANCO, SALADILLO | Zinc | mg/L | 3 | 0.002 | 2019-03-01 | Autocontrol | 0 %
61704000-K | CODELCO - DIVISION ANDINA | PUNTO 1 PPC, RIO BLANCO, SALADILLO | Temperatura | °C | 35 | 20.7 | 2019-03-01 | Autocontrol | 0 %
61704000-K | CODELCO - DIVISION ANDINA | PUNTO 1 PPC, RIO BLANCO, SALADILLO | Temperatura | °C | 35 | 20.2 | 2019-03-01 | Autocontrol | 0 %
61704000-K | CODELCO - DIVISION ANDINA | PUNTO 1 PPC, RIO BLANCO, SALADILLO | Temperatura | °C | 35 | 19.8 | 2019-03-01 | Autocontrol | 0 %
61704000-K | CODELCO - DIVISION ANDINA | PUNTO 1 PPC, RIO BLANCO, SALADILLO | Temperatura | °C | 35 | 20.5 | 2019-03-01 | Autocontrol | 0 %
61704000-K | CODELCO - DIVISION ANDINA | PUNTO 1 PPC, RIO BLANCO, SALADILLO | Temperatura | °C | 35 | 20.8 | 2019-03-01 | Autocontrol | 0 %
61704000-K | CODELCO - DIVISION ANDINA | PUNTO 1 PPC, RIO BLANCO, SALADILLO | Temperatura | °C | 35 | 20.6 | 2019-03-01 | Autocontrol | 0 %
61704000-K | CODELCO - DIVISION ANDINA | PUNTO 1 PPC, RIO BLANCO, SALADILLO | Temperatura | °C | 35 | 20.7 | 2019-03-01 | Autocontrol | 0 %
61704000-K | CODELCO - DIVISION ANDINA | PUNTO 1 PPC, RIO BLANCO, SALADILLO | Temperatura | °C | 35 | 20.2 | 2019-03-01 | Autocontrol | 0 %
61704000-K | CODELCO - DIVISION ANDINA | PUNTO 1 PPC, RIO BLANCO, SALADILLO | Temperatura | °C | 35 | 20.6 | 2019-03-01 | Autocontrol | 0 %
61704000-K | CODELCO - DIVISION ANDINA | PUNTO 1 PPC, RIO BLANCO, SALADILLO | Temperatura | °C | 35 | 20.9 | 2019-03-01 | Autocontrol | 0 %
61704000-K | CODELCO - DIVISION ANDINA | PUNTO 1 PPC, RIO BLANCO, SALADILLO | Temperatura | °C | 35 | 21.1 | 2019-03-01 | Autocontrol | 0 %
61704000-K | CODELCO - DIVISION ANDINA | PUNTO 1 PPC, RIO BLANCO, SALADILLO | Temperatura | °C | 35 | 20.7 | 2019-03-01 | Autocontrol | 0 %
61704000-K | CODELCO - DIVISION ANDINA | PUNTO 1 PPC, RIO BLANCO, SALADILLO | Temperatura | °C | 35 | 20.5 | 2019-03-01 | Autocontrol | 0 %
61704000-K | CODELCO - DIVISION ANDINA | PUNTO 1 PPC, RIO BLANCO, SALADILLO | Temperatura | °C | 35 | 19.5 | 2019-03-01 | Autocontrol | 0 %
61704000-K | CODELCO - DIVISION ANDINA | PUNTO 1 PPC, RIO BLANCO, SALADILLO | Temperatura | °C | 35 | 19.4 | 2019-03-01 | Autocontrol | 0 %
61704000-K | CODELCO - DIVISION ANDINA | PUNTO 1 PPC, RIO BLANCO, SALADILLO | Temperatura | °C | 35 | 18.8 | 2019-03-01 | Autocontrol | 0 %
61704000-K | CODELCO - DIVISION ANDINA | PUNTO 1 PPC, RIO BLANCO, SALADILLO | Temperatura | °C | 35 | 18.5 | 2019-03-01 | Autocontrol | 0 %
61704000-K | CODELCO - DIVISION ANDINA | PUNTO 1 PPC, RIO BLANCO, SALADILLO | Temperatura | °C | 35 | 18.3 | 2019-03-01 | Autocontrol | 0 %
61704000-K | CODELCO - DIVISION ANDINA | PUNTO 1 PPC, RIO BLANCO, SALADILLO | Temperatura | °C | 35 | 18.4 | 2019-03-01 | Autocontrol | 0 %
61704000-K | CODELCO - DIVISION ANDINA | PUNTO 1 PPC, RIO BLANCO, SALADILLO | Temperatura | °C | 35 | 18.9 | 2019-03-01 | Autocontrol | 0 %
61704000-K | CODELCO - DIVISION ANDINA | PUNTO 1 PPC, RIO BLANCO, SALADILLO | Temperatura | °C | 35 | 19.1 | 2019-03-01 | Autocontrol | 0 %
61704000-K | CODELCO - DIVISION ANDINA | PUNTO 1 PPC, RIO BLANCO, SALADILLO | Temperatura | °C | 35 | 18.7 | 2019-03-01 | Autocontrol | 0 %
61704000-K | CODELCO - DIVISION ANDINA | PUNTO 1 PPC, RIO BLANCO, SALADILLO | Temperatura | °C | 35 | 19.6 | 2019-03-01 | Autocontrol | 0 %
61704000-K | CODELCO - DIVISION ANDINA | PUNTO 1 PPC, RIO BLANCO, SALADILLO | Temperatura | °C | 35 | 19.5 | 2019-03-01 | Autocontrol | 0 %
61704000-K | CODELCO - DIVISION ANDINA | PUNTO 1 PPC, RIO BLANCO, SALADILLO | pH | Unidad | 6 - 8,5 | 7.21 | 2019-03-01 | Autocontrol | valor en rango
61704000-K | CODELCO - DIVISION ANDINA | PUNTO 1 PPC, RIO BLANCO, SALADILLO | pH | Unidad | 6 - 8,5 | 7.72 | 2019-03-01 | Autocontrol | valor en rango
61704000-K | CODELCO - DIVISION ANDINA | PUNTO 1 PPC, RIO BLANCO, SALADILLO | pH | Unidad | 6 - 8,5 | 7.42 | 2019-03-01 | Autocontrol | valor en rango
61704000-K | CODELCO - DIVISION ANDINA | PUNTO 1 PPC, RIO BLANCO, SALADILLO | pH | Unidad | 6 - 8,5 | 7.73 | 2019-03-01 | Autocontrol | valor en rango
61704000-K | CODELCO - DIVISION ANDINA | PUNTO 1 PPC, RIO BLANCO, SALADILLO | pH | Unidad | 6 - 8,5 | 7.76 | 2019-03-01 | Autocontrol | valor en rango
61704000-K | CODELCO - DIVISION ANDINA | PUNTO 1 PPC, RIO BLANCO, SALADILLO | pH | Unidad | 6 - 8,5 | 7.58 | 2019-03-01 | Autocontrol | valor en rango
61704000-K | CODELCO - DIVISION ANDINA | PUNTO 1 PPC, RIO BLANCO, SALADILLO | pH | Unidad | 6 - 8,5 | 7.71 | 2019-03-01 | Autocontrol | valor en rango
61704000-K | CODELCO - DIVISION ANDINA | PUNTO 1 PPC, RIO BLANCO, SALADILLO | pH | Unidad | 6 - 8,5 | 7.76 | 2019-03-01 | Autocontrol | valor en rango
61704000-K | CODELCO - DIVISION ANDINA | PUNTO 1 PPC, RIO BLANCO, SALADILLO | pH | Unidad | 6 - 8,5 | 7.58 | 2019-03-01 | Autocontrol | valor en rango
61704000-K | CODELCO - DIVISION ANDINA | PUNTO 1 PPC, RIO BLANCO, SALADILLO | pH | Unidad | 6 - 8,5 | 7.67 | 2019-03-01 | Autocontrol | valor en rango
61704000-K | CODELCO - DIVISION ANDINA | PUNTO 1 PPC, RIO BLANCO, SALADILLO | pH | Unidad | 6 - 8,5 | 7.58 | 2019-03-01 | Autocontrol | valor en rango
61704000-K | CODELCO - DIVISION ANDINA | PUNTO 1 PPC, RIO BLANCO, SALADILLO | pH | Unidad | 6 - 8,5 | 7.65 | 2019-03-01 | Autocontrol | valor en rango
61704000-K | CODELCO - DIVISION ANDINA | PUNTO 1 PPC, RIO BLANCO, SALADILLO | pH | Unidad | 6 - 8,5 | 7.52 | 2019-03-01 | Autocontrol | valor en rango
61704000-K | CODELCO - DIVISION ANDINA | PUNTO 1 PPC, RIO BLANCO, SALADILLO | pH | Unidad | 6 - 8,5 | 7.88 | 2019-03-01 | Autocontrol | valor en rango
61704000-K | CODELCO - DIVISION ANDINA | PUNTO 1 PPC, RIO BLANCO, SALADILLO | pH | Unidad | 6 - 8,5 | 7.77 | 2019-03-01 | Autocontrol | valor en rango
61704000-K | CODELCO - DIVISION ANDINA | PUNTO 1 PPC, RIO BLANCO, SALADILLO | pH | Unidad | 6 - 8,5 | 7.44 | 2019-03-01 | Autocontrol | valor en rango
61704000-K | CODELCO - DIVISION ANDINA | PUNTO 1 PPC, RIO BLANCO, SALADILLO | pH | Unidad | 6 - 8,5 | 7.67 | 2019-03-01 | Autocontrol | valor en rango
61704000-K | CODELCO - DIVISION ANDINA | PUNTO 1 PPC, RIO BLANCO, SALADILLO | pH | Unidad | 6 - 8,5 | 7.69 | 2019-03-01 | Autocontrol | valor en rango
61704000-K | CODELCO - DIVISION ANDINA | PUNTO 1 PPC, RIO BLANCO, SALADILLO | pH | Unidad | 6 - 8,5 | 7.43 | 2019-03-01 | Autocontrol | valor en rango
61704000-K | CODELCO - DIVISION ANDINA | PUNTO 1 PPC, RIO BLANCO, SALADILLO | pH | Unidad | 6 - 8,5 | 7.56 | 2019-03-01 | Autocontrol | valor en rango
61704000-K | CODELCO - DIVISION ANDINA | PUNTO 1 PPC, RIO BLANCO, SALADILLO | pH | Unidad | 6 - 8,5 | 7.51 | 2019-03-01 | Autocontrol | valor en rango
61704000-K | CODELCO - DIVISION ANDINA | PUNTO 1 PPC, RIO BLANCO, SALADILLO | pH | Unidad | 6 - 8,5 | 7.62 | 2019-03-01 | Autocontrol | valor en rango
61704000-K | CODELCO - DIVISION ANDINA | PUNTO 1 PPC, RIO BLANCO, SALADILLO | pH | Unidad | 6 - 8,5 | 7.57 | 2019-03-01 | Autocontrol | valor en rango
61704000-K | CODELCO - DIVISION ANDINA | PUNTO 1 PPC, RIO BLANCO, SALADILLO | pH | Unidad | 6 - 8,5 | 7.51 | 2019-03-01 | Autocontrol | valor en rango
61704000-K | CODELCO - DIVISION ANDINA | PUNTO 1 PPC, RIO BLANCO, SALADILLO | Caudal | m3/h |  | 373.92 | 2019-03-01 | Autocontrol
61704000-K | CODELCO - DIVISION ANDINA | PUNTO 1 PPC, RIO BLANCO, SALADILLO | Caudal | m3/h |  | 407.05 | 2019-03-01 | Autocontrol
61704000-K | CODELCO - DIVISION ANDINA | PUNTO 1 PPC, RIO BLANCO, SALADILLO | Caudal | m3/h |  | 388.06 | 2019-03-01 | Autocontrol
61704000-K | CODELCO - DIVISION ANDINA | PUNTO 1 PPC, RIO BLANCO, SALADILLO | Caudal | m3/h |  | 439.32 | 2019-03-01 | Autocontrol
61704000-K | CODELCO - DIVISION ANDINA | PUNTO 1 PPC, RIO BLANCO, SALADILLO | Caudal | m3/h |  | 427.88 | 2019-03-01 | Autocontrol
61704000-K | CODELCO - DIVISION ANDINA | PUNTO 1 PPC, RIO BLANCO, SALADILLO | Caudal | m3/h |  | 352.83 | 2019-03-01 | Autocontrol
61704000-K | CODELCO - DIVISION ANDINA | PUNTO 1 PPC, RIO BLANCO, SALADILLO | Caudal | m3/h |  | 379.57 | 2019-03-01 | Autocontrol
61704000-K | CODELCO - DIVISION ANDINA | PUNTO 1 PPC, RIO BLANCO, SALADILLO | Caudal | m3/h |  | 351.93 | 2019-03-01 | Autocontrol
61704000-K | CODELCO - DIVISION ANDINA | PUNTO 1 PPC, RIO BLANCO, SALADILLO | Caudal | m3/h |  | 417.51 | 2019-03-01 | Autocontrol
61704000-K | CODELCO - DIVISION ANDINA | PUNTO 1 PPC, RIO BLANCO, SALADILLO | Caudal | m3/h |  | 412.59 | 2019-03-01 | Autocontrol
61704000-K | CODELCO - DIVISION ANDINA | PUNTO 1 PPC, RIO BLANCO, SALADILLO | Caudal | m3/h |  | 514.38 | 2019-03-01 | Autocontrol
61704000-K | CODELCO - DIVISION ANDINA | PUNTO 1 PPC, RIO BLANCO, SALADILLO | Caudal | m3/h |  | 524.12 | 2019-03-01 | Autocontrol
61704000-K | CODELCO - DIVISION ANDINA | PUNTO 1 PPC, RIO BLANCO, SALADILLO | Caudal | m3/h |  | 497.34 | 2019-03-01 | Autocontrol
61704000-K | CODELCO - DIVISION ANDINA | PUNTO 1 PPC, RIO BLANCO, SALADILLO | Caudal | m3/h |  | 357.77 | 2019-03-01 | Autocontrol
61704000-K | CODELCO - DIVISION ANDINA | PUNTO 1 PPC, RIO BLANCO, SALADILLO | Caudal | m3/h |  | 361.15 | 2019-03-01 | Autocontrol
61704000-K | CODELCO - DIVISION ANDINA | PUNTO 1 PPC, RIO BLANCO, SALADILLO | Caudal | m3/h |  | 351.7 | 2019-03-01 | Autocontrol
61704000-K | CODELCO - DIVISION ANDINA | PUNTO 1 PPC, RIO BLANCO, SALADILLO | Caudal | m3/h |  | 358.91 | 2019-03-01 | Autocontrol
61704000-K | CODELCO - DIVISION ANDINA | PUNTO 1 PPC, RIO BLANCO, SALADILLO | Caudal | m3/h |  | 361.69 | 2019-03-01 | Autocontrol
61704000-K | CODELCO - DIVISION ANDINA | PUNTO 1 PPC, RIO BLANCO, SALADILLO | Caudal | m3/h |  | 382.21 | 2019-03-01 | Autocontrol
61704000-K | CODELCO - DIVISION ANDINA | PUNTO 1 PPC, RIO BLANCO, SALADILLO | Caudal | m3/h |  | 369.55 | 2019-03-01 | Autocontrol
61704000-K | CODELCO - DIVISION ANDINA | PUNTO 1 PPC, RIO BLANCO, SALADILLO | Caudal | m3/h |  | 451.54 | 2019-03-01 | Autocontrol
61704000-K | CODELCO - DIVISION ANDINA | PUNTO 1 PPC, RIO BLANCO, SALADILLO | Caudal | m3/h |  | 372.98 | 2019-03-01 | Autocontrol
61704000-K | CODELCO - DIVISION ANDINA | PUNTO 1 PPC, RIO BLANCO, SALADILLO | Caudal | m3/h |  | 417.95 | 2019-03-01 | Autocontrol
61704000-K | CODELCO - DIVISION ANDINA | PUNTO 1 PPC, RIO BLANCO, SALADILLO | Caudal | m3/h |  | 409.5 | 2019-03-01 | Autocontrol
61704000-K | CODELCO - DIVISION ANDINA | PUNTO 1 PPC, RIO BLANCO, SALADILLO | Caudal | m3/h |  | 351.41 | 2019-03-01 | Autocontrol
61704000-K | CODELCO - DIVISION ANDINA | PUNTO 1 PPC, RIO BLANCO, SALADILLO | Caudal | m3/h |  | 331.44 | 2019-03-01 | Autocontrol
61704000-K | CODELCO - DIVISION ANDINA | PUNTO 1 PPC, RIO BLANCO, SALADILLO | Caudal | m3/h |  | 343.91 | 2019-03-01 | Autocontrol
61704000-K | CODELCO - DIVISION ANDINA | PUNTO 1 PPC, RIO BLANCO, SALADILLO | Caudal | m3/h |  | 367.37 | 2019-03-01 | Autocontrol
61704000-K | CODELCO - DIVISION ANDINA | PUNTO 1 PPC, RIO BLANCO, SALADILLO | Caudal | m3/h |  | 353.27 | 2019-03-01 | Autocontrol
61704000-K | CODELCO - DIVISION ANDINA | PUNTO 1 PPC, RIO BLANCO, SALADILLO | Caudal | m3/h |  | 371.34 | 2019-03-01 | Autocontrol
61704000-K | CODELCO - DIVISION ANDINA | PUNTO 1 PPC, RIO BLANCO, SALADILLO | Caudal | m3/h |  | 370.66 | 2019-03-01 | Autocontrol
61704000-K | CODELCO - DIVISION ANDINA | D14 - DREN KM 12 | Cianuro | mg/L | 0.2 | 0.018 | 2019-03-01 | Autocontrol | 0 %
61704000-K | CODELCO - DIVISION ANDINA | D14 - DREN KM 12 | Cloruros | mg/L | 400 | 62 | 2019-03-01 | Autocontrol | 0 %
61704000-K | CODELCO - DIVISION ANDINA | D14 - DREN KM 12 | Cobre | mg/L | 1 | 0.011 | 2019-03-01 | Autocontrol | 0 %
61704000-K | CODELCO - DIVISION ANDINA | D14 - DREN KM 12 | Coliformes Fecales o Termotolerantes | NMP/100 ml | 1000 | 2 | 2019-03-01 | Autocontrol | 0 %
61704000-K | CODELCO - DIVISION ANDINA | D14 - DREN KM 12 | Cromo Hexavalente | mg/L | 0.05 | 0.02 | 2019-03-01 | Autocontrol | 0 %
61704000-K | CODELCO - DIVISION ANDINA | D14 - DREN KM 12 | DBO5 | mgO2/L | 35 | 1 | 2019-03-01 | Autocontrol | 0 %
61704000-K | CODELCO - DIVISION ANDINA | D14 - DREN KM 12 | Fluoruro | mg/L | 1.5 | 0.214 | 2019-03-01 | Autocontrol | 0 %
61704000-K | CODELCO - DIVISION ANDINA | D14 - DREN KM 12 | Fósforo | mg/L | 10 | 0.88 | 2019-03-01 | Autocontrol | 0 %
61704000-K | CODELCO - DIVISION ANDINA | D14 - DREN KM 12 | Hidrocarburos Fijos | mg/L | 10 | 1 | 2019-03-01 | Autocontrol | 0 %
61704000-K | CODELCO - DIVISION ANDINA | D14 - DREN KM 12 | Hierro Disuelto | mg/L | 5 | 0.051 | 2019-03-01 | Autocontrol | 0 %
61704000-K | CODELCO - DIVISION ANDINA | D14 - DREN KM 12 | Indice Fenol | mg/L | 0.5 | 0.006 | 2019-03-01 | Autocontrol | 0 %
61704000-K | CODELCO - DIVISION ANDINA | D14 - DREN KM 12 | Manganeso | mg/L | 0.3 | 0.033 | 2019-03-01 | Autocontrol | 0 %
61704000-K | CODELCO - DIVISION ANDINA | D14 - DREN KM 12 | Mercurio | mg/L | 0.001 | 0 | 2019-03-01 | Autocontrol | 0 %
61704000-K | CODELCO - DIVISION ANDINA | D14 - DREN KM 12 | Molibdeno | mg/L | 1 | 0.07 | 2019-03-01 | Autocontrol | 0 %
61704000-K | CODELCO - DIVISION ANDINA | D14 - DREN KM 12 | Níquel | mg/L | 0.2 | 0.018 | 2019-03-01 | Autocontrol | 0 %
61704000-K | CODELCO - DIVISION ANDINA | D14 - DREN KM 12 | Nitrógeno Total Kjeldahl | mg/L | 50 | 1.16 | 2019-03-01 | Autocontrol | 0 %
61704000-K | CODELCO - DIVISION ANDINA | D14 - DREN KM 12 | Pentaclorofenol | mg/L | 0.009 | 0.002 | 2019-03-01 | Autocontrol | 0 %
61704000-K | CODELCO - DIVISION ANDINA | D14 - DREN KM 12 | Plomo | mg/L | 0.05 | 0.012 | 2019-03-01 | Autocontrol | 0 %
61704000-K | CODELCO - DIVISION ANDINA | D14 - DREN KM 12 | Poder Espumógeno | mm | 7 | 0.8 | 2019-03-01 | Autocontrol | 0 %
61704000-K | CODELCO - DIVISION ANDINA | D14 - DREN KM 12 | Selenio | mg/L | 0.01 | 0.001 | 2019-03-01 | Autocontrol | 0 %
61704000-K | CODELCO - DIVISION ANDINA | D14 - DREN KM 12 | Sólidos Suspendidos Totales | mg/L | 80 | 1 | 2019-03-01 | Autocontrol | 0 %
61704000-K | CODELCO - DIVISION ANDINA | D14 - DREN KM 12 | Sulfato | mg/L | 1000 | 485 | 2019-03-01 | Autocontrol | 0 %
61704000-K | CODELCO - DIVISION ANDINA | D14 - DREN KM 12 | Sulfuro | mg/L | 1 | 0.03 | 2019-03-01 | Autocontrol | 0 %
61704000-K | CODELCO - DIVISION ANDINA | D14 - DREN KM 12 | Tetracloroeteno | mg/L | 0.04 | 0.001 | 2019-03-01 | Autocontrol | 0 %
61704000-K | CODELCO - DIVISION ANDINA | D14 - DREN KM 12 | Tolueno | mg/L | 0.7 | 0.003 | 2019-03-01 | Autocontrol | 0 %
61704000-K | CODELCO - DIVISION ANDINA | D14 - DREN KM 12 | Triclorometano | mg/L | 0.2 | 0.001 | 2019-03-01 | Autocontrol | 0 %
61704000-K | CODELCO - DIVISION ANDINA | D14 - DREN KM 12 | Xileno | mg/L | 0.5 | 0.005 | 2019-03-01 | Autocontrol | 0 %
61704000-K | CODELCO - DIVISION ANDINA | D14 - DREN KM 12 | Zinc | mg/L | 3 | 0.019 | 2019-03-01 | Autocontrol | 0 %
61704000-K | CODELCO - DIVISION ANDINA | D14 - DREN KM 12 | pH | Unidad | 6 - 8,5 | 7.6 | 2019-03-01 | Autocontrol | valor en rango
61704000-K | CODELCO - DIVISION ANDINA | D14 - DREN KM 12 | pH | Unidad | 6 - 8,5 | 7.2 | 2019-03-01 | Autocontrol | valor en rango
61704000-K | CODELCO - DIVISION ANDINA | D14 - DREN KM 12 | pH | Unidad | 6 - 8,5 | 7.1 | 2019-03-01 | Autocontrol | valor en rango
61704000-K | CODELCO - DIVISION ANDINA | D14 - DREN KM 12 | pH | Unidad | 6 - 8,5 | 7.1 | 2019-03-01 | Autocontrol | valor en rango
61704000-K | CODELCO - DIVISION ANDINA | D14 - DREN KM 12 | pH | Unidad | 6 - 8,5 | 7.1 | 2019-03-01 | Autocontrol | valor en rango
61704000-K | CODELCO - DIVISION ANDINA | D14 - DREN KM 12 | pH | Unidad | 6 - 8,5 | 7.2 | 2019-03-01 | Autocontrol | valor en rango
61704000-K | CODELCO - DIVISION ANDINA | D14 - DREN KM 12 | pH | Unidad | 6 - 8,5 | 7.3 | 2019-03-01 | Autocontrol | valor en rango
61704000-K | CODELCO - DIVISION ANDINA | D14 - DREN KM 12 | pH | Unidad | 6 - 8,5 | 7.3 | 2019-03-01 | Autocontrol | valor en rango
61704000-K | CODELCO - DIVISION ANDINA | D14 - DREN KM 12 | pH | Unidad | 6 - 8,5 | 7.4 | 2019-03-01 | Autocontrol | valor en rango
61704000-K | CODELCO - DIVISION ANDINA | D14 - DREN KM 12 | pH | Unidad | 6 - 8,5 | 7.5 | 2019-03-01 | Autocontrol | valor en rango
61704000-K | CODELCO - DIVISION ANDINA | D14 - DREN KM 12 | pH | Unidad | 6 - 8,5 | 7.5 | 2019-03-01 | Autocontrol | valor en rango
61704000-K | CODELCO - DIVISION ANDINA | D14 - DREN KM 12 | pH | Unidad | 6 - 8,5 | 7.6 | 2019-03-01 | Autocontrol | valor en rango
61704000-K | CODELCO - DIVISION ANDINA | D14 - DREN KM 12 | pH | Unidad | 6 - 8,5 | 7.6 | 2019-03-01 | Autocontrol | valor en rango
61704000-K | CODELCO - DIVISION ANDINA | D14 - DREN KM 12 | pH | Unidad | 6 - 8,5 | 7.6 | 2019-03-01 | Autocontrol | valor en rango
61704000-K | CODELCO - DIVISION ANDINA | D14 - DREN KM 12 | pH | Unidad | 6 - 8,5 | 7.7 | 2019-03-01 | Autocontrol | valor en rango
61704000-K | CODELCO - DIVISION ANDINA | D14 - DREN KM 12 | pH | Unidad | 6 - 8,5 | 7.7 | 2019-03-01 | Autocontrol | valor en rango
61704000-K | CODELCO - DIVISION ANDINA | D14 - DREN KM 12 | pH | Unidad | 6 - 8,5 | 7.7 | 2019-03-01 | Autocontrol | valor en rango
61704000-K | CODELCO - DIVISION ANDINA | D14 - DREN KM 12 | pH | Unidad | 6 - 8,5 | 7.7 | 2019-03-01 | Autocontrol | valor en rango
61704000-K | CODELCO - DIVISION ANDINA | D14 - DREN KM 12 | pH | Unidad | 6 - 8,5 | 7.8 | 2019-03-01 | Autocontrol | valor en rango
61704000-K | CODELCO - DIVISION ANDINA | D14 - DREN KM 12 | pH | Unidad | 6 - 8,5 | 7.8 | 2019-03-01 | Autocontrol | valor en rango
61704000-K | CODELCO - DIVISION ANDINA | D14 - DREN KM 12 | pH | Unidad | 6 - 8,5 | 7.8 | 2019-03-01 | Autocontrol | valor en rango
61704000-K | CODELCO - DIVISION ANDINA | D14 - DREN KM 12 | pH | Unidad | 6 - 8,5 | 7.8 | 2019-03-01 | Autocontrol | valor en rango
61704000-K | CODELCO - DIVISION ANDINA | D14 - DREN KM 12 | pH | Unidad | 6 - 8,5 | 7.8 | 2019-03-01 | Autocontrol | valor en rango
61704000-K | CODELCO - DIVISION ANDINA | D14 - DREN KM 12 | pH | Unidad | 6 - 8,5 | 7.8 | 2019-03-01 | Autocontrol | valor en rango
61704000-K | CODELCO - DIVISION ANDINA | D14 - DREN KM 12 | Temperatura | °C | 35 | 11.07 | 2019-03-01 | Autocontrol | 0 %
61704000-K | CODELCO - DIVISION ANDINA | D14 - DREN KM 12 | Temperatura | °C | 35 | 11.17 | 2019-03-01 | Autocontrol | 0 %
61704000-K | CODELCO - DIVISION ANDINA | D14 - DREN KM 12 | Temperatura | °C | 35 | 11.27 | 2019-03-01 | Autocontrol | 0 %
61704000-K | CODELCO - DIVISION ANDINA | D14 - DREN KM 12 | Temperatura | °C | 35 | 11.27 | 2019-03-01 | Autocontrol | 0 %
61704000-K | CODELCO - DIVISION ANDINA | D14 - DREN KM 12 | Temperatura | °C | 35 | 11.27 | 2019-03-01 | Autocontrol | 0 %
61704000-K | CODELCO - DIVISION ANDINA | D14 - DREN KM 12 | Temperatura | °C | 35 | 11.37 | 2019-03-01 | Autocontrol | 0 %
61704000-K | CODELCO - DIVISION ANDINA | D14 - DREN KM 12 | Temperatura | °C | 35 | 11.37 | 2019-03-01 | Autocontrol | 0 %
61704000-K | CODELCO - DIVISION ANDINA | D14 - DREN KM 12 | Temperatura | °C | 35 | 11.37 | 2019-03-01 | Autocontrol | 0 %
61704000-K | CODELCO - DIVISION ANDINA | D14 - DREN KM 12 | Temperatura | °C | 35 | 11.27 | 2019-03-01 | Autocontrol | 0 %
61704000-K | CODELCO - DIVISION ANDINA | D14 - DREN KM 12 | Temperatura | °C | 35 | 11.27 | 2019-03-01 | Autocontrol | 0 %
61704000-K | CODELCO - DIVISION ANDINA | D14 - DREN KM 12 | Temperatura | °C | 35 | 11.27 | 2019-03-01 | Autocontrol | 0 %
61704000-K | CODELCO - DIVISION ANDINA | D14 - DREN KM 12 | Temperatura | °C | 35 | 11.27 | 2019-03-01 | Autocontrol | 0 %
61704000-K | CODELCO - DIVISION ANDINA | D14 - DREN KM 12 | Temperatura | °C | 35 | 11.27 | 2019-03-01 | Autocontrol | 0 %
61704000-K | CODELCO - DIVISION ANDINA | D14 - DREN KM 12 | Temperatura | °C | 35 | 11.27 | 2019-03-01 | Autocontrol | 0 %
61704000-K | CODELCO - DIVISION ANDINA | D14 - DREN KM 12 | Temperatura | °C | 35 | 11.17 | 2019-03-01 | Autocontrol | 0 %
61704000-K | CODELCO - DIVISION ANDINA | D14 - DREN KM 12 | Temperatura | °C | 35 | 11.17 | 2019-03-01 | Autocontrol | 0 %
61704000-K | CODELCO - DIVISION ANDINA | D14 - DREN KM 12 | Temperatura | °C | 35 | 11.17 | 2019-03-01 | Autocontrol | 0 %
61704000-K | CODELCO - DIVISION ANDINA | D14 - DREN KM 12 | Temperatura | °C | 35 | 11.17 | 2019-03-01 | Autocontrol | 0 %
61704000-K | CODELCO - DIVISION ANDINA | D14 - DREN KM 12 | Temperatura | °C | 35 | 11.17 | 2019-03-01 | Autocontrol | 0 %
61704000-K | CODELCO - DIVISION ANDINA | D14 - DREN KM 12 | Temperatura | °C | 35 | 11.17 | 2019-03-01 | Autocontrol | 0 %
61704000-K | CODELCO - DIVISION ANDINA | D14 - DREN KM 12 | Temperatura | °C | 35 | 11.17 | 2019-03-01 | Autocontrol | 0 %
61704000-K | CODELCO - DIVISION ANDINA | D14 - DREN KM 12 | Temperatura | °C | 35 | 11.17 | 2019-03-01 | Autocontrol | 0 %
61704000-K | CODELCO - DIVISION ANDINA | D14 - DREN KM 12 | Temperatura | °C | 35 | 11.17 | 2019-03-01 | Autocontrol | 0 %
61704000-K | CODELCO - DIVISION ANDINA | D14 - DREN KM 12 | Temperatura | °C | 35 | 11.17 | 2019-03-01 | Autocontrol | 0 %
61704000-K | CODELCO - DIVISION ANDINA | D14 - DREN KM 12 | Caudal | m3/dia | 11448 | 12654.1 | 2019-03-01 | Autocontrol
61704000-K | CODELCO - DIVISION ANDINA | D14 - DREN KM 12 | Caudal | m3/dia | 11448 | 12695.5 | 2019-03-01 | Autocontrol
61704000-K | CODELCO - DIVISION ANDINA | D14 - DREN KM 12 | Caudal | m3/dia | 11448 | 12710.4 | 2019-03-01 | Autocontrol
61704000-K | CODELCO - DIVISION ANDINA | D14 - DREN KM 12 | Caudal | m3/dia | 11448 | 12886.4 | 2019-03-01 | Autocontrol
61704000-K | CODELCO - DIVISION ANDINA | D14 - DREN KM 12 | Caudal | m3/dia | 11448 | 12273.1 | 2019-03-01 | Autocontrol
61704000-K | CODELCO - DIVISION ANDINA | D14 - DREN KM 12 | Caudal | m3/dia | 11448 | 12309.3 | 2019-03-01 | Autocontrol
61704000-K | CODELCO - DIVISION ANDINA | D14 - DREN KM 12 | Caudal | m3/dia | 11448 | 12283.2 | 2019-03-01 | Autocontrol
61704000-K | CODELCO - DIVISION ANDINA | D14 - DREN KM 12 | Caudal | m3/dia | 11448 | 12337.9 | 2019-03-01 | Autocontrol
61704000-K | CODELCO - DIVISION ANDINA | D14 - DREN KM 12 | Caudal | m3/dia | 11448 | 12381.9 | 2019-03-01 | Autocontrol
61704000-K | CODELCO - DIVISION ANDINA | D14 - DREN KM 12 | Caudal | m3/dia | 11448 | 12424.8 | 2019-03-01 | Autocontrol
61704000-K | CODELCO - DIVISION ANDINA | D14 - DREN KM 12 | Caudal | m3/dia | 11448 | 16550.7 | 2019-03-01 | Autocontrol
61704000-K | CODELCO - DIVISION ANDINA | D14 - DREN KM 12 | Caudal | m3/dia | 11448 | 16888.5 | 2019-03-01 | Autocontrol
61704000-K | CODELCO - DIVISION ANDINA | D14 - DREN KM 12 | Caudal | m3/dia | 11448 | 15888.7 | 2019-03-01 | Autocontrol
61704000-K | CODELCO - DIVISION ANDINA | D14 - DREN KM 12 | Caudal | m3/dia | 11448 | 14600.3 | 2019-03-01 | Autocontrol
61704000-K | CODELCO - DIVISION ANDINA | D14 - DREN KM 12 | Caudal | m3/dia | 11448 | 13624.7 | 2019-03-01 | Autocontrol
61704000-K | CODELCO - DIVISION ANDINA | D14 - DREN KM 12 | Caudal | m3/dia | 11448 | 13053.8 | 2019-03-01 | Autocontrol
61704000-K | CODELCO - DIVISION ANDINA | D14 - DREN KM 12 | Caudal | m3/dia | 11448 | 12356.3 | 2019-03-01 | Autocontrol
61704000-K | CODELCO - DIVISION ANDINA | D14 - DREN KM 12 | Caudal | m3/dia | 11448 | 12008.4 | 2019-03-01 | Autocontrol
61704000-K | CODELCO - DIVISION ANDINA | D14 - DREN KM 12 | Caudal | m3/dia | 11448 | 11015.9 | 2019-03-01 | Autocontrol
61704000-K | CODELCO - DIVISION ANDINA | D14 - DREN KM 12 | Caudal | m3/dia | 11448 | 12076.4 | 2019-03-01 | Autocontrol
61704000-K | CODELCO - DIVISION ANDINA | D14 - DREN KM 12 | Caudal | m3/dia | 11448 | 12046.1 | 2019-03-01 | Autocontrol
61704000-K | CODELCO - DIVISION ANDINA | D14 - DREN KM 12 | Caudal | m3/dia | 11448 | 11412.9 | 2019-03-01 | Autocontrol
61704000-K | CODELCO - DIVISION ANDINA | D14 - DREN KM 12 | Caudal | m3/dia | 11448 | 10572.1 | 2019-03-01 | Autocontrol
61704000-K | CODELCO - DIVISION ANDINA | D14 - DREN KM 12 | Caudal | m3/dia | 11448 | 9958.1 | 2019-03-01 | Autocontrol
61704000-K | CODELCO - DIVISION ANDINA | D14 - DREN KM 12 | Caudal | m3/dia | 11448 | 9679 | 2019-03-01 | Autocontrol
61704000-K | CODELCO - DIVISION ANDINA | D14 - DREN KM 12 | Caudal | m3/dia | 11448 | 9407.1 | 2019-03-01 | Autocontrol
61704000-K | CODELCO - DIVISION ANDINA | D14 - DREN KM 12 | Caudal | m3/dia | 11448 | 9381.6 | 2019-03-01 | Autocontrol
61704000-K | CODELCO - DIVISION ANDINA | D14 - DREN KM 12 | Caudal | m3/dia | 11448 | 12864 | 2019-03-01 | Autocontrol
61704000-K | CODELCO - DIVISION ANDINA | D14 - DREN KM 12 | Caudal | m3/dia | 11448 | 13890.3 | 2019-03-01 | Autocontrol
61704000-K | CODELCO - DIVISION ANDINA | D14 - DREN KM 12 | Caudal | m3/dia | 11448 | 14098.9 | 2019-03-01 | Autocontrol
61704000-K | CODELCO - DIVISION ANDINA | D14 - DREN KM 12 | Caudal | m3/dia | 11448 | 13925.1 | 2019-03-01 | Autocontrol
61704000-K | CODELCO - DIVISION ANDINA | D14 - DREN KM 12 | Aceites y Grasas | mg/L | 20 | 14 | 2019-03-01 | Autocontrol | 0 %
61704000-K | CODELCO - DIVISION ANDINA | D14 - DREN KM 12 | Aluminio | mg/L | 5 | 0.017 | 2019-03-01 | Autocontrol | 0 %
61704000-K | CODELCO - DIVISION ANDINA | D14 - DREN KM 12 | Arsénico | mg/L | 0.5 | 0.01 | 2019-03-01 | Autocontrol | 0 %
61704000-K | CODELCO - DIVISION ANDINA | D14 - DREN KM 12 | Boro | mg/L | 0.75 | 0.317 | 2019-03-01 | Autocontrol | 0 %
61704000-K | CODELCO - DIVISION ANDINA | D14 - DREN KM 12 | Cadmio | mg/L | 0.01 | 0.001 | 2019-03-01 | Autocontrol | 0 %
61704000-K | CODELCO - DIVISION ANDINA | D14 - DREN KM 12 | Caudal | m3/dia | 11448 | 12273.1 | 2019-03-01 | Autocontrol
61704000-K | CODELCO - DIVISION ANDINA | D14 - DREN KM 12 | Caudal | m3/dia | 11448 | 12309.3 | 2019-03-01 | Autocontrol
61704000-K | CODELCO - DIVISION ANDINA | D14 - DREN KM 12 | Caudal | m3/dia | 11448 | 12886.4 | 2019-03-01 | Autocontrol
61704000-K | CODELCO - DIVISION ANDINA | D14 - DREN KM 12 | Caudal | m3/dia | 11448 | 12381.9 | 2019-03-01 | Autocontrol
61704000-K | CODELCO - DIVISION ANDINA | D14 - DREN KM 12 | Caudal | m3/dia | 11448 | 12710.4 | 2019-03-01 | Autocontrol
61704000-K | CODELCO - DIVISION ANDINA | D14 - DREN KM 12 | Caudal | m3/dia | 11448 | 12337.9 | 2019-03-01 | Autocontrol
61704000-K | CODELCO - DIVISION ANDINA | D14 - DREN KM 12 | Caudal | m3/dia | 11448 | 12283.2 | 2019-03-01 | Autocontrol
61704000-K | CODELCO - DIVISION ANDINA | D14 - DREN KM 12 | Caudal | m3/dia | 11448 | 12046.1 | 2019-03-01 | Autocontrol
61704000-K | CODELCO - DIVISION ANDINA | D14 - DREN KM 12 | Caudal | m3/dia | 11448 | 12864 | 2019-03-01 | Autocontrol
61704000-K | CODELCO - DIVISION ANDINA | D14 - DREN KM 12 | Caudal | m3/dia | 11448 | 9381.6 | 2019-03-01 | Autocontrol
61704000-K | CODELCO - DIVISION ANDINA | D14 - DREN KM 12 | Caudal | m3/dia | 11448 | 13890.3 | 2019-03-01 | Autocontrol
61704000-K | CODELCO - DIVISION ANDINA | D14 - DREN KM 12 | Caudal | m3/dia | 11448 | 14098.9 | 2019-03-01 | Autocontrol
61704000-K | CODELCO - DIVISION ANDINA | D14 - DREN KM 12 | Caudal | m3/dia | 11448 | 12654.1 | 2019-03-01 | Autocontrol
61704000-K | CODELCO - DIVISION ANDINA | D14 - DREN KM 12 | Caudal | m3/dia | 11448 | 16550.7 | 2019-03-01 | Autocontrol
61704000-K | CODELCO - DIVISION ANDINA | D14 - DREN KM 12 | Caudal | m3/dia | 11448 | 12695.5 | 2019-03-01 | Autocontrol
61704000-K | CODELCO - DIVISION ANDINA | D14 - DREN KM 12 | Caudal | m3/dia | 11448 | 12424.8 | 2019-03-01 | Autocontrol
61704000-K | CODELCO - DIVISION ANDINA | D14 - DREN KM 12 | Caudal | m3/dia | 11448 | 16888.5 | 2019-03-01 | Autocontrol
61704000-K | CODELCO - DIVISION ANDINA | D14 - DREN KM 12 | Caudal | m3/dia | 11448 | 13925.1 | 2019-03-01 | Autocontrol
61704000-K | CODELCO - DIVISION ANDINA | D14 - DREN KM 12 | Caudal | m3/dia | 11448 | 10572.1 | 2019-03-01 | Autocontrol
61704000-K | CODELCO - DIVISION ANDINA | D14 - DREN KM 12 | Caudal | m3/dia | 11448 | 9958.1 | 2019-03-01 | Autocontrol
61704000-K | CODELCO - DIVISION ANDINA | D14 - DREN KM 12 | Caudal | m3/dia | 11448 | 9407.1 | 2019-03-01 | Autocontrol
61704000-K | CODELCO - DIVISION ANDINA | D14 - DREN KM 12 | Caudal | m3/dia | 11448 | 9679 | 2019-03-01 | Autocontrol
61704000-K | CODELCO - DIVISION ANDINA | D14 - DREN KM 12 | Caudal | m3/dia | 11448 | 12076.4 | 2019-03-01 | Autocontrol
61704000-K | CODELCO - DIVISION ANDINA | D14 - DREN KM 12 | Caudal | m3/dia | 11448 | 11412.9 | 2019-03-01 | Autocontrol
61704000-K | CODELCO - DIVISION ANDINA | D14 - DREN KM 12 | Caudal | m3/dia | 11448 | 14600.3 | 2019-03-01 | Autocontrol
61704000-K | CODELCO - DIVISION ANDINA | D14 - DREN KM 12 | Caudal | m3/dia | 11448 | 11015.9 | 2019-03-01 | Autocontrol
61704000-K | CODELCO - DIVISION ANDINA | D14 - DREN KM 12 | Caudal | m3/dia | 11448 | 13624.7 | 2019-03-01 | Autocontrol
61704000-K | CODELCO - DIVISION ANDINA | D14 - DREN KM 12 | Caudal | m3/dia | 11448 | 15888.7 | 2019-03-01 | Autocontrol
61704000-K | CODELCO - DIVISION ANDINA | D14 - DREN KM 12 | Caudal | m3/dia | 11448 | 12008.4 | 2019-03-01 | Autocontrol
61704000-K | CODELCO - DIVISION ANDINA | D14 - DREN KM 12 | Caudal | m3/dia | 11448 | 12356.3 | 2019-03-01 | Autocontrol
61704000-K | CODELCO - DIVISION ANDINA | D14 - DREN KM 12 | Caudal | m3/dia | 11448 | 13053.8 | 2019-03-01 | Autocontrol
61704000-K | CODELCO - DIVISION ANDINA | D14 - DREN KM 12 | Cianuro | mg/L | 0.2 | 0.018 | 2019-03-01 | Autocontrol | 0 %
61704000-K | CODELCO - DIVISION ANDINA | D14 - DREN KM 12 | Cloruros | mg/L | 400 | 62 | 2019-03-01 | Autocontrol | 0 %
61704000-K | CODELCO - DIVISION ANDINA | D14 - DREN KM 12 | Cobre | mg/L | 1 | 0.011 | 2019-03-01 | Autocontrol | 0 %
61704000-K | CODELCO - DIVISION ANDINA | D14 - DREN KM 12 | Coliformes Fecales o Termotolerantes | NMP/100 ml | 1000 | 2 | 2019-03-01 | Autocontrol | 0 %
61704000-K | CODELCO - DIVISION ANDINA | D14 - DREN KM 12 | Cromo Hexavalente | mg/L | 0.05 | 0.02 | 2019-03-01 | Autocontrol | 0 %
61704000-K | CODELCO - DIVISION ANDINA | D14 - DREN KM 12 | DBO5 | mgO2/L | 35 | 1 | 2019-03-01 | Autocontrol | 0 %
61704000-K | CODELCO - DIVISION ANDINA | D14 - DREN KM 12 | Fluoruro | mg/L | 1.5 | 0.214 | 2019-03-01 | Autocontrol | 0 %
61704000-K | CODELCO - DIVISION ANDINA | D14 - DREN KM 12 | Fósforo | mg/L | 10 | 0.88 | 2019-03-01 | Autocontrol | 0 %
61704000-K | CODELCO - DIVISION ANDINA | D14 - DREN KM 12 | Hidrocarburos Fijos | mg/L | 10 | 1 | 2019-03-01 | Autocontrol | 0 %
61704000-K | CODELCO - DIVISION ANDINA | D14 - DREN KM 12 | Hierro Disuelto | mg/L | 5 | 0.051 | 2019-03-01 | Autocontrol | 0 %
61704000-K | CODELCO - DIVISION ANDINA | D14 - DREN KM 12 | Indice Fenol | mg/L | 0.5 | 0.006 | 2019-03-01 | Autocontrol | 0 %
61704000-K | CODELCO - DIVISION ANDINA | D14 - DREN KM 12 | Manganeso | mg/L | 0.3 | 0.033 | 2019-03-01 | Autocontrol | 0 %
61704000-K | CODELCO - DIVISION ANDINA | D14 - DREN KM 12 | Mercurio | mg/L | 0.001 | 0 | 2019-03-01 | Autocontrol | 0 %
61704000-K | CODELCO - DIVISION ANDINA | D14 - DREN KM 12 | Molibdeno | mg/L | 1 | 0.07 | 2019-03-01 | Autocontrol | 0 %
61704000-K | CODELCO - DIVISION ANDINA | D14 - DREN KM 12 | Nitrógeno Total Kjeldahl | mg/L | 50 | 1.16 | 2019-03-01 | Autocontrol | 0 %
61704000-K | CODELCO - DIVISION ANDINA | D14 - DREN KM 12 | Níquel | mg/L | 0.2 | 0.018 | 2019-03-01 | Autocontrol | 0 %
61704000-K | CODELCO - DIVISION ANDINA | D14 - DREN KM 12 | Pentaclorofenol | mg/L | 0.009 | 0.002 | 2019-03-01 | Autocontrol | 0 %
61704000-K | CODELCO - DIVISION ANDINA | D14 - DREN KM 12 | Plomo | mg/L | 0.05 | 0.012 | 2019-03-01 | Autocontrol | 0 %
61704000-K | CODELCO - DIVISION ANDINA | D14 - DREN KM 12 | Poder Espumógeno | mm | 7 | 0.8 | 2019-03-01 | Autocontrol | 0 %
61704000-K | CODELCO - DIVISION ANDINA | D14 - DREN KM 12 | Selenio | mg/L | 0.01 | 0.001 | 2019-03-01 | Autocontrol | 0 %
61704000-K | CODELCO - DIVISION ANDINA | D14 - DREN KM 12 | Sulfato | mg/L | 1000 | 485 | 2019-03-01 | Autocontrol | 0 %
61704000-K | CODELCO - DIVISION ANDINA | D14 - DREN KM 12 | Sulfuro | mg/L | 1 | 0.03 | 2019-03-01 | Autocontrol | 0 %
61704000-K | CODELCO - DIVISION ANDINA | D14 - DREN KM 12 | Sólidos Suspendidos Totales | mg/L | 80 | 1 | 2019-03-01 | Autocontrol | 0 %
61704000-K | CODELCO - DIVISION ANDINA | D14 - DREN KM 12 | Temperatura | °C | 35 | 11.17 | 2019-03-01 | Autocontrol | 0 %
61704000-K | CODELCO - DIVISION ANDINA | D14 - DREN KM 12 | Temperatura | °C | 35 | 11.27 | 2019-03-01 | Autocontrol | 0 %
61704000-K | CODELCO - DIVISION ANDINA | D14 - DREN KM 12 | Temperatura | °C | 35 | 11.17 | 2019-03-01 | Autocontrol | 0 %
61704000-K | CODELCO - DIVISION ANDINA | D14 - DREN KM 12 | Temperatura | °C | 35 | 11.07 | 2019-03-01 | Autocontrol | 0 %
61704000-K | CODELCO - DIVISION ANDINA | D14 - DREN KM 12 | Temperatura | °C | 35 | 11.17 | 2019-03-01 | Autocontrol | 0 %
61704000-K | CODELCO - DIVISION ANDINA | D14 - DREN KM 12 | Temperatura | °C | 35 | 11.37 | 2019-03-01 | Autocontrol | 0 %
61704000-K | CODELCO - DIVISION ANDINA | D14 - DREN KM 12 | Temperatura | °C | 35 | 11.27 | 2019-03-01 | Autocontrol | 0 %
61704000-K | CODELCO - DIVISION ANDINA | D14 - DREN KM 12 | Temperatura | °C | 35 | 11.37 | 2019-03-01 | Autocontrol | 0 %
61704000-K | CODELCO - DIVISION ANDINA | D14 - DREN KM 12 | Temperatura | °C | 35 | 11.37 | 2019-03-01 | Autocontrol | 0 %
61704000-K | CODELCO - DIVISION ANDINA | D14 - DREN KM 12 | Temperatura | °C | 35 | 11.17 | 2019-03-01 | Autocontrol | 0 %
61704000-K | CODELCO - DIVISION ANDINA | D14 - DREN KM 12 | Temperatura | °C | 35 | 11.17 | 2019-03-01 | Autocontrol | 0 %
61704000-K | CODELCO - DIVISION ANDINA | D14 - DREN KM 12 | Temperatura | °C | 35 | 11.27 | 2019-03-01 | Autocontrol | 0 %
61704000-K | CODELCO - DIVISION ANDINA | D14 - DREN KM 12 | Temperatura | °C | 35 | 11.17 | 2019-03-01 | Autocontrol | 0 %
61704000-K | CODELCO - DIVISION ANDINA | D14 - DREN KM 12 | Temperatura | °C | 35 | 11.17 | 2019-03-01 | Autocontrol | 0 %
61704000-K | CODELCO - DIVISION ANDINA | D14 - DREN KM 12 | Temperatura | °C | 35 | 11.17 | 2019-03-01 | Autocontrol | 0 %
61704000-K | CODELCO - DIVISION ANDINA | D14 - DREN KM 12 | Temperatura | °C | 35 | 11.17 | 2019-03-01 | Autocontrol | 0 %
61704000-K | CODELCO - DIVISION ANDINA | D14 - DREN KM 12 | Temperatura | °C | 35 | 11.27 | 2019-03-01 | Autocontrol | 0 %
61704000-K | CODELCO - DIVISION ANDINA | D14 - DREN KM 12 | Temperatura | °C | 35 | 11.17 | 2019-03-01 | Autocontrol | 0 %
61704000-K | CODELCO - DIVISION ANDINA | D14 - DREN KM 12 | Temperatura | °C | 35 | 11.17 | 2019-03-01 | Autocontrol | 0 %
61704000-K | CODELCO - DIVISION ANDINA | D14 - DREN KM 12 | Temperatura | °C | 35 | 11.27 | 2019-03-01 | Autocontrol | 0 %
61704000-K | CODELCO - DIVISION ANDINA | D14 - DREN KM 12 | Temperatura | °C | 35 | 11.27 | 2019-03-01 | Autocontrol | 0 %
61704000-K | CODELCO - DIVISION ANDINA | D14 - DREN KM 12 | Temperatura | °C | 35 | 11.27 | 2019-03-01 | Autocontrol | 0 %
61704000-K | CODELCO - DIVISION ANDINA | D14 - DREN KM 12 | Temperatura | °C | 35 | 11.27 | 2019-03-01 | Autocontrol | 0 %
61704000-K | CODELCO - DIVISION ANDINA | D14 - DREN KM 12 | Temperatura | °C | 35 | 11.27 | 2019-03-01 | Autocontrol | 0 %
61704000-K | CODELCO - DIVISION ANDINA | D14 - DREN KM 12 | Tetracloroeteno | mg/L | 0.04 | 0.001 | 2019-03-01 | Autocontrol | 0 %
61704000-K | CODELCO - DIVISION ANDINA | D14 - DREN KM 12 | Tolueno | mg/L | 0.7 | 0.003 | 2019-03-01 | Autocontrol | 0 %
61704000-K | CODELCO - DIVISION ANDINA | D14 - DREN KM 12 | Triclorometano | mg/L | 0.2 | 0.001 | 2019-03-01 | Autocontrol | 0 %
61704000-K | CODELCO - DIVISION ANDINA | D14 - DREN KM 12 | Xileno | mg/L | 0.5 | 0.005 | 2019-03-01 | Autocontrol | 0 %
61704000-K | CODELCO - DIVISION ANDINA | D14 - DREN KM 12 | Zinc | mg/L | 3 | 0.019 | 2019-03-01 | Autocontrol | 0 %
61704000-K | CODELCO - DIVISION ANDINA | D14 - DREN KM 12 | pH | Unidad | 6 - 8,5 | 7.8 | 2019-03-01 | Autocontrol | valor en rango
61704000-K | CODELCO - DIVISION ANDINA | D14 - DREN KM 12 | pH | Unidad | 6 - 8,5 | 7.7 | 2019-03-01 | Autocontrol | valor en rango
61704000-K | CODELCO - DIVISION ANDINA | D14 - DREN KM 12 | pH | Unidad | 6 - 8,5 | 7.7 | 2019-03-01 | Autocontrol | valor en rango
61704000-K | CODELCO - DIVISION ANDINA | D14 - DREN KM 12 | pH | Unidad | 6 - 8,5 | 7.7 | 2019-03-01 | Autocontrol | valor en rango
61704000-K | CODELCO - DIVISION ANDINA | D14 - DREN KM 12 | pH | Unidad | 6 - 8,5 | 7.7 | 2019-03-01 | Autocontrol | valor en rango
61704000-K | CODELCO - DIVISION ANDINA | D14 - DREN KM 12 | pH | Unidad | 6 - 8,5 | 7.8 | 2019-03-01 | Autocontrol | valor en rango
61704000-K | CODELCO - DIVISION ANDINA | D14 - DREN KM 12 | pH | Unidad | 6 - 8,5 | 7.8 | 2019-03-01 | Autocontrol | valor en rango
61704000-K | CODELCO - DIVISION ANDINA | D14 - DREN KM 12 | pH | Unidad | 6 - 8,5 | 7.6 | 2019-03-01 | Autocontrol | valor en rango
61704000-K | CODELCO - DIVISION ANDINA | D14 - DREN KM 12 | pH | Unidad | 6 - 8,5 | 7.8 | 2019-03-01 | Autocontrol | valor en rango
61704000-K | CODELCO - DIVISION ANDINA | D14 - DREN KM 12 | pH | Unidad | 6 - 8,5 | 7.8 | 2019-03-01 | Autocontrol | valor en rango
61704000-K | CODELCO - DIVISION ANDINA | D14 - DREN KM 12 | pH | Unidad | 6 - 8,5 | 7.8 | 2019-03-01 | Autocontrol | valor en rango
61704000-K | CODELCO - DIVISION ANDINA | D14 - DREN KM 12 | pH | Unidad | 6 - 8,5 | 7.6 | 2019-03-01 | Autocontrol | valor en rango
61704000-K | CODELCO - DIVISION ANDINA | D14 - DREN KM 12 | pH | Unidad | 6 - 8,5 | 7.6 | 2019-03-01 | Autocontrol | valor en rango
61704000-K | CODELCO - DIVISION ANDINA | D14 - DREN KM 12 | pH | Unidad | 6 - 8,5 | 7.2 | 2019-03-01 | Autocontrol | valor en rango
61704000-K | CODELCO - DIVISION ANDINA | D14 - DREN KM 12 | pH | Unidad | 6 - 8,5 | 7.1 | 2019-03-01 | Autocontrol | valor en rango
61704000-K | CODELCO - DIVISION ANDINA | D14 - DREN KM 12 | pH | Unidad | 6 - 8,5 | 7.1 | 2019-03-01 | Autocontrol | valor en rango
61704000-K | CODELCO - DIVISION ANDINA | D14 - DREN KM 12 | pH | Unidad | 6 - 8,5 | 7.2 | 2019-03-01 | Autocontrol | valor en rango
61704000-K | CODELCO - DIVISION ANDINA | D14 - DREN KM 12 | pH | Unidad | 6 - 8,5 | 7.3 | 2019-03-01 | Autocontrol | valor en rango
61704000-K | CODELCO - DIVISION ANDINA | D14 - DREN KM 12 | pH | Unidad | 6 - 8,5 | 7.3 | 2019-03-01 | Autocontrol | valor en rango
61704000-K | CODELCO - DIVISION ANDINA | D14 - DREN KM 12 | pH | Unidad | 6 - 8,5 | 7.6 | 2019-03-01 | Autocontrol | valor en rango
61704000-K | CODELCO - DIVISION ANDINA | D14 - DREN KM 12 | pH | Unidad | 6 - 8,5 | 7.5 | 2019-03-01 | Autocontrol | valor en rango
61704000-K | CODELCO - DIVISION ANDINA | D14 - DREN KM 12 | pH | Unidad | 6 - 8,5 | 7.5 | 2019-03-01 | Autocontrol | valor en rango
61704000-K | CODELCO - DIVISION ANDINA | D14 - DREN KM 12 | pH | Unidad | 6 - 8,5 | 7.4 | 2019-03-01 | Autocontrol | valor en rango
61704000-K | CODELCO - DIVISION ANDINA | D14 - DREN KM 12 | pH | Unidad | 6 - 8,5 | 7.1 | 2019-03-01 | Autocontrol | valor en rango
61704000-K | CODELCO - DIVISION ANDINA | D14 - DREN KM 12 | pH | Unidad | 6 - 8,5 | 7.6 | 2019-04-01 | Autocontrol | valor en rango
61704000-K | CODELCO - DIVISION ANDINA | D14 - DREN KM 12 | pH | Unidad | 6 - 8,5 | 7.6 | 2019-04-01 | Autocontrol | valor en rango
61704000-K | CODELCO - DIVISION ANDINA | D14 - DREN KM 12 | pH | Unidad | 6 - 8,5 | 7.7 | 2019-04-01 | Autocontrol | valor en rango
61704000-K | CODELCO - DIVISION ANDINA | D14 - DREN KM 12 | pH | Unidad | 6 - 8,5 | 7.7 | 2019-04-01 | Autocontrol | valor en rango
61704000-K | CODELCO - DIVISION ANDINA | D14 - DREN KM 12 | pH | Unidad | 6 - 8,5 | 7.7 | 2019-04-01 | Autocontrol | valor en rango
61704000-K | CODELCO - DIVISION ANDINA | D14 - DREN KM 12 | pH | Unidad | 6 - 8,5 | 7.7 | 2019-04-01 | Autocontrol | valor en rango
61704000-K | CODELCO - DIVISION ANDINA | D14 - DREN KM 12 | pH | Unidad | 6 - 8,5 | 7.8 | 2019-04-01 | Autocontrol | valor en rango
61704000-K | CODELCO - DIVISION ANDINA | D14 - DREN KM 12 | pH | Unidad | 6 - 8,5 | 7.8 | 2019-04-01 | Autocontrol | valor en rango
61704000-K | CODELCO - DIVISION ANDINA | D14 - DREN KM 12 | pH | Unidad | 6 - 8,5 | 7.8 | 2019-04-01 | Autocontrol | valor en rango
61704000-K | CODELCO - DIVISION ANDINA | D14 - DREN KM 12 | pH | Unidad | 6 - 8,5 | 7.8 | 2019-04-01 | Autocontrol | valor en rango
61704000-K | CODELCO - DIVISION ANDINA | D14 - DREN KM 12 | pH | Unidad | 6 - 8,5 | 7.8 | 2019-04-01 | Autocontrol | valor en rango
61704000-K | CODELCO - DIVISION ANDINA | D14 - DREN KM 12 | pH | Unidad | 6 - 8,5 | 7.8 | 2019-04-01 | Autocontrol | valor en rango
61704000-K | CODELCO - DIVISION ANDINA | D14 - DREN KM 12 | pH | Unidad | 6 - 8,5 | 7.9 | 2019-04-01 | Autocontrol | valor en rango
61704000-K | CODELCO - DIVISION ANDINA | D14 - DREN KM 12 | pH | Unidad | 6 - 8,5 | 7.9 | 2019-04-01 | Autocontrol | valor en rango
61704000-K | CODELCO - DIVISION ANDINA | D14 - DREN KM 12 | pH | Unidad | 6 - 8,5 | 7.9 | 2019-04-01 | Autocontrol | valor en rango
61704000-K | CODELCO - DIVISION ANDINA | D14 - DREN KM 12 | pH | Unidad | 6 - 8,5 | 7.9 | 2019-04-01 | Autocontrol | valor en rango
61704000-K | CODELCO - DIVISION ANDINA | D14 - DREN KM 12 | pH | Unidad | 6 - 8,5 | 7.9 | 2019-04-01 | Autocontrol | valor en rango
61704000-K | CODELCO - DIVISION ANDINA | D14 - DREN KM 12 | pH | Unidad | 6 - 8,5 | 7.9 | 2019-04-01 | Autocontrol | valor en rango
61704000-K | CODELCO - DIVISION ANDINA | D14 - DREN KM 12 | Temperatura | °C | 35 | 10.59 | 2019-04-01 | Autocontrol | 0 %
61704000-K | CODELCO - DIVISION ANDINA | D14 - DREN KM 12 | Temperatura | °C | 35 | 10.59 | 2019-04-01 | Autocontrol | 0 %
61704000-K | CODELCO - DIVISION ANDINA | D14 - DREN KM 12 | Temperatura | °C | 35 | 10.59 | 2019-04-01 | Autocontrol | 0 %
61704000-K | CODELCO - DIVISION ANDINA | D14 - DREN KM 12 | Temperatura | °C | 35 | 10.59 | 2019-04-01 | Autocontrol | 0 %
61704000-K | CODELCO - DIVISION ANDINA | D14 - DREN KM 12 | Temperatura | °C | 35 | 10.68 | 2019-04-01 | Autocontrol | 0 %
61704000-K | CODELCO - DIVISION ANDINA | D14 - DREN KM 12 | Temperatura | °C | 35 | 10.68 | 2019-04-01 | Autocontrol | 0 %
61704000-K | CODELCO - DIVISION ANDINA | D14 - DREN KM 12 | Temperatura | °C | 35 | 10.68 | 2019-04-01 | Autocontrol | 0 %
61704000-K | CODELCO - DIVISION ANDINA | D14 - DREN KM 12 | Temperatura | °C | 35 | 10.68 | 2019-04-01 | Autocontrol | 0 %
61704000-K | CODELCO - DIVISION ANDINA | D14 - DREN KM 12 | Temperatura | °C | 35 | 10.59 | 2019-04-01 | Autocontrol | 0 %
61704000-K | CODELCO - DIVISION ANDINA | D14 - DREN KM 12 | Temperatura | °C | 35 | 10.59 | 2019-04-01 | Autocontrol | 0 %
61704000-K | CODELCO - DIVISION ANDINA | D14 - DREN KM 12 | Temperatura | °C | 35 | 10.59 | 2019-04-01 | Autocontrol | 0 %
61704000-K | CODELCO - DIVISION ANDINA | D14 - DREN KM 12 | Temperatura | °C | 35 | 10.59 | 2019-04-01 | Autocontrol | 0 %
61704000-K | CODELCO - DIVISION ANDINA | D14 - DREN KM 12 | Temperatura | °C | 35 | 10.59 | 2019-04-01 | Autocontrol | 0 %
61704000-K | CODELCO - DIVISION ANDINA | D14 - DREN KM 12 | Temperatura | °C | 35 | 10.59 | 2019-04-01 | Autocontrol | 0 %
61704000-K | CODELCO - DIVISION ANDINA | D14 - DREN KM 12 | Temperatura | °C | 35 | 10.59 | 2019-04-01 | Autocontrol | 0 %
61704000-K | CODELCO - DIVISION ANDINA | D14 - DREN KM 12 | Temperatura | °C | 35 | 10.59 | 2019-04-01 | Autocontrol | 0 %
61704000-K | CODELCO - DIVISION ANDINA | D14 - DREN KM 12 | Temperatura | °C | 35 | 10.49 | 2019-04-01 | Autocontrol | 0 %
61704000-K | CODELCO - DIVISION ANDINA | D14 - DREN KM 12 | Temperatura | °C | 35 | 10.49 | 2019-04-01 | Autocontrol | 0 %
61704000-K | CODELCO - DIVISION ANDINA | D14 - DREN KM 12 | Temperatura | °C | 35 | 10.49 | 2019-04-01 | Autocontrol | 0 %
61704000-K | CODELCO - DIVISION ANDINA | D14 - DREN KM 12 | Temperatura | °C | 35 | 10.49 | 2019-04-01 | Autocontrol | 0 %
61704000-K | CODELCO - DIVISION ANDINA | D14 - DREN KM 12 | Temperatura | °C | 35 | 10.49 | 2019-04-01 | Autocontrol | 0 %
61704000-K | CODELCO - DIVISION ANDINA | D14 - DREN KM 12 | Temperatura | °C | 35 | 10.49 | 2019-04-01 | Autocontrol | 0 %
61704000-K | CODELCO - DIVISION ANDINA | D14 - DREN KM 12 | Temperatura | °C | 35 | 10.49 | 2019-04-01 | Autocontrol | 0 %
61704000-K | CODELCO - DIVISION ANDINA | D14 - DREN KM 12 | Temperatura | °C | 35 | 10.49 | 2019-04-01 | Autocontrol | 0 %
61704000-K | CODELCO - DIVISION ANDINA | D14 - DREN KM 12 | Caudal | m3/dia | 11448 | 13 | 2019-04-01 | Autocontrol
61704000-K | CODELCO - DIVISION ANDINA | D14 - DREN KM 12 | Caudal | m3/dia | 11448 | 13 | 2019-04-01 | Autocontrol
61704000-K | CODELCO - DIVISION ANDINA | D14 - DREN KM 12 | Caudal | m3/dia | 11448 | 13 | 2019-04-01 | Autocontrol
61704000-K | CODELCO - DIVISION ANDINA | D14 - DREN KM 12 | Caudal | m3/dia | 11448 | 13 | 2019-04-01 | Autocontrol
61704000-K | CODELCO - DIVISION ANDINA | D14 - DREN KM 12 | Caudal | m3/dia | 11448 | 13 | 2019-04-01 | Autocontrol
61704000-K | CODELCO - DIVISION ANDINA | D14 - DREN KM 12 | Caudal | m3/dia | 11448 | 13 | 2019-04-01 | Autocontrol
61704000-K | CODELCO - DIVISION ANDINA | D14 - DREN KM 12 | Caudal | m3/dia | 11448 | 8 | 2019-04-01 | Autocontrol
61704000-K | CODELCO - DIVISION ANDINA | D14 - DREN KM 12 | Caudal | m3/dia | 11448 | 12 | 2019-04-01 | Autocontrol
61704000-K | CODELCO - DIVISION ANDINA | D14 - DREN KM 12 | Caudal | m3/dia | 11448 | 13 | 2019-04-01 | Autocontrol
61704000-K | CODELCO - DIVISION ANDINA | D14 - DREN KM 12 | Caudal | m3/dia | 11448 | 13 | 2019-04-01 | Autocontrol
61704000-K | CODELCO - DIVISION ANDINA | D14 - DREN KM 12 | Caudal | m3/dia | 11448 | 13 | 2019-04-01 | Autocontrol
61704000-K | CODELCO - DIVISION ANDINA | D14 - DREN KM 12 | Caudal | m3/dia | 11448 | 13 | 2019-04-01 | Autocontrol
61704000-K | CODELCO - DIVISION ANDINA | D14 - DREN KM 12 | Caudal | m3/dia | 11448 | 13 | 2019-04-01 | Autocontrol
61704000-K | CODELCO - DIVISION ANDINA | D14 - DREN KM 12 | Caudal | m3/dia | 11448 | 13 | 2019-04-01 | Autocontrol
61704000-K | CODELCO - DIVISION ANDINA | D14 - DREN KM 12 | Caudal | m3/dia | 11448 | 13 | 2019-04-01 | Autocontrol
61704000-K | CODELCO - DIVISION ANDINA | D14 - DREN KM 12 | Caudal | m3/dia | 11448 | 13 | 2019-04-01 | Autocontrol
61704000-K | CODELCO - DIVISION ANDINA | D14 - DREN KM 12 | Caudal | m3/dia | 11448 | 13 | 2019-04-01 | Autocontrol
61704000-K | CODELCO - DIVISION ANDINA | D14 - DREN KM 12 | Caudal | m3/dia | 11448 | 12 | 2019-04-01 | Autocontrol
61704000-K | CODELCO - DIVISION ANDINA | D14 - DREN KM 12 | Caudal | m3/dia | 11448 | 13 | 2019-04-01 | Autocontrol
61704000-K | CODELCO - DIVISION ANDINA | D14 - DREN KM 12 | Caudal | m3/dia | 11448 | 13 | 2019-04-01 | Autocontrol
61704000-K | CODELCO - DIVISION ANDINA | D14 - DREN KM 12 | Caudal | m3/dia | 11448 | 13 | 2019-04-01 | Autocontrol
61704000-K | CODELCO - DIVISION ANDINA | D14 - DREN KM 12 | Caudal | m3/dia | 11448 | 7 | 2019-04-01 | Autocontrol
61704000-K | CODELCO - DIVISION ANDINA | D14 - DREN KM 12 | Caudal | m3/dia | 11448 | 12 | 2019-04-01 | Autocontrol
61704000-K | CODELCO - DIVISION ANDINA | D14 - DREN KM 12 | Caudal | m3/dia | 11448 | 12 | 2019-04-01 | Autocontrol
61704000-K | CODELCO - DIVISION ANDINA | D14 - DREN KM 12 | Caudal | m3/dia | 11448 | 14 | 2019-04-01 | Autocontrol
61704000-K | CODELCO - DIVISION ANDINA | D14 - DREN KM 12 | Caudal | m3/dia | 11448 | 16 | 2019-04-01 | Autocontrol
61704000-K | CODELCO - DIVISION ANDINA | D14 - DREN KM 12 | Caudal | m3/dia | 11448 | 16 | 2019-04-01 | Autocontrol
61704000-K | CODELCO - DIVISION ANDINA | D14 - DREN KM 12 | Caudal | m3/dia | 11448 | 16 | 2019-04-01 | Autocontrol
61704000-K | CODELCO - DIVISION ANDINA | D14 - DREN KM 12 | Caudal | m3/dia | 11448 | 12 | 2019-04-01 | Autocontrol
61704000-K | CODELCO - DIVISION ANDINA | D14 - DREN KM 12 | Caudal | m3/dia | 11448 | 9 | 2019-04-01 | Autocontrol
61704000-K | CODELCO - DIVISION ANDINA | PUNTO 1 PPC, RIO BLANCO, SALADILLO | Aceites y Grasas | mg/L | 20 | 1 | 2019-04-01 | Autocontrol | 0 %
61704000-K | CODELCO - DIVISION ANDINA | PUNTO 1 PPC, RIO BLANCO, SALADILLO | Aluminio | mg/L | 5 | 0.037 | 2019-04-01 | Autocontrol | 0 %
61704000-K | CODELCO - DIVISION ANDINA | PUNTO 1 PPC, RIO BLANCO, SALADILLO | Arsénico | mg/L | 0.5 | 0.004 | 2019-04-01 | Autocontrol | 0 %
61704000-K | CODELCO - DIVISION ANDINA | PUNTO 1 PPC, RIO BLANCO, SALADILLO | Boro | mg/L | 0.75 | 0.191 | 2019-04-01 | Autocontrol | 0 %
61704000-K | CODELCO - DIVISION ANDINA | PUNTO 1 PPC, RIO BLANCO, SALADILLO | Cadmio | mg/L | 0.01 | 0.001 | 2019-04-01 | Autocontrol | 0 %
61704000-K | CODELCO - DIVISION ANDINA | PUNTO 1 PPC, RIO BLANCO, SALADILLO | Cianuro | mg/L | 0.2 | 0.02 | 2019-04-01 | Autocontrol | 0 %
61704000-K | CODELCO - DIVISION ANDINA | PUNTO 1 PPC, RIO BLANCO, SALADILLO | Cloruros | mg/L | 400 | 48.2 | 2019-04-01 | Autocontrol | 0 %
61704000-K | CODELCO - DIVISION ANDINA | PUNTO 1 PPC, RIO BLANCO, SALADILLO | Cobre | mg/L | 1 | 0.263 | 2019-04-01 | Autocontrol | 0 %
61704000-K | CODELCO - DIVISION ANDINA | PUNTO 1 PPC, RIO BLANCO, SALADILLO | Coliformes Fecales o Termotolerantes | NMP/100 ml | 1000 | 2 | 2019-04-01 | Autocontrol | 0 %
61704000-K | CODELCO - DIVISION ANDINA | PUNTO 1 PPC, RIO BLANCO, SALADILLO | Cromo Hexavalente | mg/L | 0.05 | 0.01 | 2019-04-01 | Autocontrol | 0 %
61704000-K | CODELCO - DIVISION ANDINA | PUNTO 1 PPC, RIO BLANCO, SALADILLO | DBO5 | mgO2/L | 35 | 2 | 2019-04-01 | Autocontrol | 0 %
61704000-K | CODELCO - DIVISION ANDINA | PUNTO 1 PPC, RIO BLANCO, SALADILLO | Fluoruro | mg/L | 1.5 | 0.1 | 2019-04-01 | Autocontrol | 0 %
61704000-K | CODELCO - DIVISION ANDINA | PUNTO 1 PPC, RIO BLANCO, SALADILLO | Fósforo | mg/L | 10 | 0.2 | 2019-04-01 | Autocontrol | 0 %
61704000-K | CODELCO - DIVISION ANDINA | PUNTO 1 PPC, RIO BLANCO, SALADILLO | Hidrocarburos Fijos | mg/L | 10 | 1 | 2019-04-01 | Autocontrol | 0 %
61704000-K | CODELCO - DIVISION ANDINA | PUNTO 1 PPC, RIO BLANCO, SALADILLO | Hierro Disuelto | mg/L | 5 | 0.002 | 2019-04-01 | Autocontrol | 0 %
61704000-K | CODELCO - DIVISION ANDINA | PUNTO 1 PPC, RIO BLANCO, SALADILLO | Indice Fenol | mg/L | 0.5 | 0.002 | 2019-04-01 | Autocontrol | 0 %
61704000-K | CODELCO - DIVISION ANDINA | PUNTO 1 PPC, RIO BLANCO, SALADILLO | Manganeso | mg/L | 0.3 | 0.07 | 2019-04-01 | Autocontrol | 0 %
61704000-K | CODELCO - DIVISION ANDINA | PUNTO 1 PPC, RIO BLANCO, SALADILLO | Mercurio | mg/L | 0.001 | 0.001 | 2019-04-01 | Autocontrol | 0 %
61704000-K | CODELCO - DIVISION ANDINA | PUNTO 1 PPC, RIO BLANCO, SALADILLO | Molibdeno | mg/L | 1 | 0.005 | 2019-04-01 | Autocontrol | 0 %
61704000-K | CODELCO - DIVISION ANDINA | PUNTO 1 PPC, RIO BLANCO, SALADILLO | Níquel | mg/L | 0.2 | 0.011 | 2019-04-01 | Autocontrol | 0 %
61704000-K | CODELCO - DIVISION ANDINA | PUNTO 1 PPC, RIO BLANCO, SALADILLO | Nitrógeno Total Kjeldahl | mg/L | 50 | 0.5 | 2019-04-01 | Autocontrol | 0 %
61704000-K | CODELCO - DIVISION ANDINA | PUNTO 1 PPC, RIO BLANCO, SALADILLO | Pentaclorofenol | mg/L | 0.009 | 0.001 | 2019-04-01 | Autocontrol | 0 %
61704000-K | CODELCO - DIVISION ANDINA | PUNTO 1 PPC, RIO BLANCO, SALADILLO | Plomo | mg/L | 0.05 | 0.02 | 2019-04-01 | Autocontrol | 0 %
61704000-K | CODELCO - DIVISION ANDINA | PUNTO 1 PPC, RIO BLANCO, SALADILLO | Poder Espumógeno | mm | 7 | 2 | 2019-04-01 | Autocontrol | 0 %
61704000-K | CODELCO - DIVISION ANDINA | PUNTO 1 PPC, RIO BLANCO, SALADILLO | Selenio | mg/L | 0.01 | 0.005 | 2019-04-01 | Autocontrol | 0 %
61704000-K | CODELCO - DIVISION ANDINA | PUNTO 1 PPC, RIO BLANCO, SALADILLO | Sólidos Suspendidos Totales | mg/L | 80 | 5 | 2019-04-01 | Autocontrol | 0 %
61704000-K | CODELCO - DIVISION ANDINA | PUNTO 1 PPC, RIO BLANCO, SALADILLO | Sulfato | mg/L | 1000 | 270 | 2019-04-01 | Autocontrol | 0 %
61704000-K | CODELCO - DIVISION ANDINA | PUNTO 1 PPC, RIO BLANCO, SALADILLO | Sulfuro | mg/L | 1 | 0.1 | 2019-04-01 | Autocontrol | 0 %
61704000-K | CODELCO - DIVISION ANDINA | PUNTO 1 PPC, RIO BLANCO, SALADILLO | Tetracloroeteno | mg/L | 0.04 | 0.005 | 2019-04-01 | Autocontrol | 0 %
61704000-K | CODELCO - DIVISION ANDINA | PUNTO 1 PPC, RIO BLANCO, SALADILLO | Tolueno | mg/L | 0.7 | 0.005 | 2019-04-01 | Autocontrol | 0 %
61704000-K | CODELCO - DIVISION ANDINA | PUNTO 1 PPC, RIO BLANCO, SALADILLO | Triclorometano | mg/L | 0.2 | 0.005 | 2019-04-01 | Autocontrol | 0 %
61704000-K | CODELCO - DIVISION ANDINA | PUNTO 1 PPC, RIO BLANCO, SALADILLO | Xileno | mg/L | 0.5 | 0.005 | 2019-04-01 | Autocontrol | 0 %
61704000-K | CODELCO - DIVISION ANDINA | PUNTO 1 PPC, RIO BLANCO, SALADILLO | Zinc | mg/L | 3 | 0.002 | 2019-04-01 | Autocontrol | 0 %
61704000-K | CODELCO - DIVISION ANDINA | PUNTO 1 PPC, RIO BLANCO, SALADILLO | pH | Unidad | 6 - 8,5 | 7.23 | 2019-04-01 | Autocontrol | valor en rango
61704000-K | CODELCO - DIVISION ANDINA | PUNTO 1 PPC, RIO BLANCO, SALADILLO | pH | Unidad | 6 - 8,5 | 7.31 | 2019-04-01 | Autocontrol | valor en rango
61704000-K | CODELCO - DIVISION ANDINA | PUNTO 1 PPC, RIO BLANCO, SALADILLO | pH | Unidad | 6 - 8,5 | 7.24 | 2019-04-01 | Autocontrol | valor en rango
61704000-K | CODELCO - DIVISION ANDINA | PUNTO 1 PPC, RIO BLANCO, SALADILLO | pH | Unidad | 6 - 8,5 | 7.43 | 2019-04-01 | Autocontrol | valor en rango
61704000-K | CODELCO - DIVISION ANDINA | PUNTO 1 PPC, RIO BLANCO, SALADILLO | pH | Unidad | 6 - 8,5 | 7.43 | 2019-04-01 | Autocontrol | valor en rango
61704000-K | CODELCO - DIVISION ANDINA | PUNTO 1 PPC, RIO BLANCO, SALADILLO | pH | Unidad | 6 - 8,5 | 7.38 | 2019-04-01 | Autocontrol | valor en rango
61704000-K | CODELCO - DIVISION ANDINA | PUNTO 1 PPC, RIO BLANCO, SALADILLO | pH | Unidad | 6 - 8,5 | 7.53 | 2019-04-01 | Autocontrol | valor en rango
61704000-K | CODELCO - DIVISION ANDINA | PUNTO 1 PPC, RIO BLANCO, SALADILLO | pH | Unidad | 6 - 8,5 | 7.41 | 2019-04-01 | Autocontrol | valor en rango
61704000-K | CODELCO - DIVISION ANDINA | PUNTO 1 PPC, RIO BLANCO, SALADILLO | pH | Unidad | 6 - 8,5 | 7.43 | 2019-04-01 | Autocontrol | valor en rango
61704000-K | CODELCO - DIVISION ANDINA | PUNTO 1 PPC, RIO BLANCO, SALADILLO | pH | Unidad | 6 - 8,5 | 7.31 | 2019-04-01 | Autocontrol | valor en rango
61704000-K | CODELCO - DIVISION ANDINA | PUNTO 1 PPC, RIO BLANCO, SALADILLO | pH | Unidad | 6 - 8,5 | 7.59 | 2019-04-01 | Autocontrol | valor en rango
61704000-K | CODELCO - DIVISION ANDINA | PUNTO 1 PPC, RIO BLANCO, SALADILLO | pH | Unidad | 6 - 8,5 | 7.57 | 2019-04-01 | Autocontrol | valor en rango
61704000-K | CODELCO - DIVISION ANDINA | PUNTO 1 PPC, RIO BLANCO, SALADILLO | pH | Unidad | 6 - 8,5 | 7.5 | 2019-04-01 | Autocontrol | valor en rango
61704000-K | CODELCO - DIVISION ANDINA | PUNTO 1 PPC, RIO BLANCO, SALADILLO | pH | Unidad | 6 - 8,5 | 7.19 | 2019-04-01 | Autocontrol | valor en rango
61704000-K | CODELCO - DIVISION ANDINA | PUNTO 1 PPC, RIO BLANCO, SALADILLO | pH | Unidad | 6 - 8,5 | 7.18 | 2019-04-01 | Autocontrol | valor en rango
61704000-K | CODELCO - DIVISION ANDINA | PUNTO 1 PPC, RIO BLANCO, SALADILLO | pH | Unidad | 6 - 8,5 | 7.42 | 2019-04-01 | Autocontrol | valor en rango
61704000-K | CODELCO - DIVISION ANDINA | PUNTO 1 PPC, RIO BLANCO, SALADILLO | pH | Unidad | 6 - 8,5 | 7.32 | 2019-04-01 | Autocontrol | valor en rango
61704000-K | CODELCO - DIVISION ANDINA | PUNTO 1 PPC, RIO BLANCO, SALADILLO | pH | Unidad | 6 - 8,5 | 7.32 | 2019-04-01 | Autocontrol | valor en rango
61704000-K | CODELCO - DIVISION ANDINA | PUNTO 1 PPC, RIO BLANCO, SALADILLO | pH | Unidad | 6 - 8,5 | 7.29 | 2019-04-01 | Autocontrol | valor en rango
61704000-K | CODELCO - DIVISION ANDINA | PUNTO 1 PPC, RIO BLANCO, SALADILLO | pH | Unidad | 6 - 8,5 | 7.05 | 2019-04-01 | Autocontrol | valor en rango
61704000-K | CODELCO - DIVISION ANDINA | PUNTO 1 PPC, RIO BLANCO, SALADILLO | pH | Unidad | 6 - 8,5 | 7 | 2019-04-01 | Autocontrol | valor en rango
61704000-K | CODELCO - DIVISION ANDINA | PUNTO 1 PPC, RIO BLANCO, SALADILLO | pH | Unidad | 6 - 8,5 | 7.12 | 2019-04-01 | Autocontrol | valor en rango
61704000-K | CODELCO - DIVISION ANDINA | PUNTO 1 PPC, RIO BLANCO, SALADILLO | pH | Unidad | 6 - 8,5 | 7.25 | 2019-04-01 | Autocontrol | valor en rango
61704000-K | CODELCO - DIVISION ANDINA | PUNTO 1 PPC, RIO BLANCO, SALADILLO | pH | Unidad | 6 - 8,5 | 7.31 | 2019-04-01 | Autocontrol | valor en rango
61704000-K | CODELCO - DIVISION ANDINA | PUNTO 1 PPC, RIO BLANCO, SALADILLO | Temperatura | °C | 35 | 20.45 | 2019-04-01 | Autocontrol | 0 %
61704000-K | CODELCO - DIVISION ANDINA | PUNTO 1 PPC, RIO BLANCO, SALADILLO | Temperatura | °C | 35 | 20.15 | 2019-04-01 | Autocontrol | 0 %
61704000-K | CODELCO - DIVISION ANDINA | PUNTO 1 PPC, RIO BLANCO, SALADILLO | Temperatura | °C | 35 | 19.95 | 2019-04-01 | Autocontrol | 0 %
61704000-K | CODELCO - DIVISION ANDINA | PUNTO 1 PPC, RIO BLANCO, SALADILLO | Temperatura | °C | 35 | 19.85 | 2019-04-01 | Autocontrol | 0 %
61704000-K | CODELCO - DIVISION ANDINA | PUNTO 1 PPC, RIO BLANCO, SALADILLO | Temperatura | °C | 35 | 20.25 | 2019-04-01 | Autocontrol | 0 %
61704000-K | CODELCO - DIVISION ANDINA | PUNTO 1 PPC, RIO BLANCO, SALADILLO | Temperatura | °C | 35 | 20.16 | 2019-04-01 | Autocontrol | 0 %
61704000-K | CODELCO - DIVISION ANDINA | PUNTO 1 PPC, RIO BLANCO, SALADILLO | Temperatura | °C | 35 | 19.76 | 2019-04-01 | Autocontrol | 0 %
61704000-K | CODELCO - DIVISION ANDINA | PUNTO 1 PPC, RIO BLANCO, SALADILLO | Temperatura | °C | 35 | 19.76 | 2019-04-01 | Autocontrol | 0 %
61704000-K | CODELCO - DIVISION ANDINA | PUNTO 1 PPC, RIO BLANCO, SALADILLO | Temperatura | °C | 35 | 19.56 | 2019-04-01 | Autocontrol | 0 %
61704000-K | CODELCO - DIVISION ANDINA | PUNTO 1 PPC, RIO BLANCO, SALADILLO | Temperatura | °C | 35 | 19.06 | 2019-04-01 | Autocontrol | 0 %
61704000-K | CODELCO - DIVISION ANDINA | PUNTO 1 PPC, RIO BLANCO, SALADILLO | Temperatura | °C | 35 | 18.76 | 2019-04-01 | Autocontrol | 0 %
61704000-K | CODELCO - DIVISION ANDINA | PUNTO 1 PPC, RIO BLANCO, SALADILLO | Temperatura | °C | 35 | 19.06 | 2019-04-01 | Autocontrol | 0 %
61704000-K | CODELCO - DIVISION ANDINA | PUNTO 1 PPC, RIO BLANCO, SALADILLO | Temperatura | °C | 35 | 18.79 | 2019-04-01 | Autocontrol | 0 %
61704000-K | CODELCO - DIVISION ANDINA | PUNTO 1 PPC, RIO BLANCO, SALADILLO | Temperatura | °C | 35 | 18.09 | 2019-04-01 | Autocontrol | 0 %
61704000-K | CODELCO - DIVISION ANDINA | PUNTO 1 PPC, RIO BLANCO, SALADILLO | Temperatura | °C | 35 | 17.89 | 2019-04-01 | Autocontrol | 0 %
61704000-K | CODELCO - DIVISION ANDINA | PUNTO 1 PPC, RIO BLANCO, SALADILLO | Temperatura | °C | 35 | 18.79 | 2019-04-01 | Autocontrol | 0 %
61704000-K | CODELCO - DIVISION ANDINA | PUNTO 1 PPC, RIO BLANCO, SALADILLO | Temperatura | °C | 35 | 19.49 | 2019-04-01 | Autocontrol | 0 %
61704000-K | CODELCO - DIVISION ANDINA | PUNTO 1 PPC, RIO BLANCO, SALADILLO | Temperatura | °C | 35 | 19.81 | 2019-04-01 | Autocontrol | 0 %
61704000-K | CODELCO - DIVISION ANDINA | PUNTO 1 PPC, RIO BLANCO, SALADILLO | Temperatura | °C | 35 | 19.61 | 2019-04-01 | Autocontrol | 0 %
61704000-K | CODELCO - DIVISION ANDINA | PUNTO 1 PPC, RIO BLANCO, SALADILLO | Temperatura | °C | 35 | 19.41 | 2019-04-01 | Autocontrol | 0 %
61704000-K | CODELCO - DIVISION ANDINA | PUNTO 1 PPC, RIO BLANCO, SALADILLO | Temperatura | °C | 35 | 19.81 | 2019-04-01 | Autocontrol | 0 %
61704000-K | CODELCO - DIVISION ANDINA | PUNTO 1 PPC, RIO BLANCO, SALADILLO | Temperatura | °C | 35 | 20.21 | 2019-04-01 | Autocontrol | 0 %
61704000-K | CODELCO - DIVISION ANDINA | PUNTO 1 PPC, RIO BLANCO, SALADILLO | Temperatura | °C | 35 | 19.81 | 2019-04-01 | Autocontrol | 0 %
61704000-K | CODELCO - DIVISION ANDINA | PUNTO 1 PPC, RIO BLANCO, SALADILLO | Temperatura | °C | 35 | 19.23 | 2019-04-01 | Autocontrol | 0 %
61704000-K | CODELCO - DIVISION ANDINA | PUNTO 1 PPC, RIO BLANCO, SALADILLO | Caudal | m3/h |  | 382.96 | 2019-04-01 | Autocontrol
61704000-K | CODELCO - DIVISION ANDINA | PUNTO 1 PPC, RIO BLANCO, SALADILLO | Caudal | m3/h |  | 466.19 | 2019-04-01 | Autocontrol
61704000-K | CODELCO - DIVISION ANDINA | PUNTO 1 PPC, RIO BLANCO, SALADILLO | Caudal | m3/h |  | 486.52 | 2019-04-01 | Autocontrol
61704000-K | CODELCO - DIVISION ANDINA | PUNTO 1 PPC, RIO BLANCO, SALADILLO | Caudal | m3/h |  | 426.16 | 2019-04-01 | Autocontrol
61704000-K | CODELCO - DIVISION ANDINA | PUNTO 1 PPC, RIO BLANCO, SALADILLO | Caudal | m3/h |  | 326.95 | 2019-04-01 | Autocontrol
61704000-K | CODELCO - DIVISION ANDINA | PUNTO 1 PPC, RIO BLANCO, SALADILLO | Caudal | m3/h |  | 366.33 | 2019-04-01 | Autocontrol
61704000-K | CODELCO - DIVISION ANDINA | PUNTO 1 PPC, RIO BLANCO, SALADILLO | Caudal | m3/h |  | 361.21 | 2019-04-01 | Autocontrol
61704000-K | CODELCO - DIVISION ANDINA | PUNTO 1 PPC, RIO BLANCO, SALADILLO | Caudal | m3/h |  | 361.54 | 2019-04-01 | Autocontrol
61704000-K | CODELCO - DIVISION ANDINA | PUNTO 1 PPC, RIO BLANCO, SALADILLO | Caudal | m3/h |  | 391.36 | 2019-04-01 | Autocontrol
61704000-K | CODELCO - DIVISION ANDINA | PUNTO 1 PPC, RIO BLANCO, SALADILLO | Caudal | m3/h |  | 430.62 | 2019-04-01 | Autocontrol
61704000-K | CODELCO - DIVISION ANDINA | PUNTO 1 PPC, RIO BLANCO, SALADILLO | Caudal | m3/h |  | 450.1 | 2019-04-01 | Autocontrol
61704000-K | CODELCO - DIVISION ANDINA | PUNTO 1 PPC, RIO BLANCO, SALADILLO | Caudal | m3/h |  | 377.29 | 2019-04-01 | Autocontrol
61704000-K | CODELCO - DIVISION ANDINA | PUNTO 1 PPC, RIO BLANCO, SALADILLO | Caudal | m3/h |  | 332.01 | 2019-04-01 | Autocontrol
61704000-K | CODELCO - DIVISION ANDINA | PUNTO 1 PPC, RIO BLANCO, SALADILLO | Caudal | m3/h |  | 379.47 | 2019-04-01 | Autocontrol
61704000-K | CODELCO - DIVISION ANDINA | PUNTO 1 PPC, RIO BLANCO, SALADILLO | Caudal | m3/h |  | 452.88 | 2019-04-01 | Autocontrol
61704000-K | CODELCO - DIVISION ANDINA | PUNTO 1 PPC, RIO BLANCO, SALADILLO | Caudal | m3/h |  | 431.32 | 2019-04-01 | Autocontrol
61704000-K | CODELCO - DIVISION ANDINA | PUNTO 1 PPC, RIO BLANCO, SALADILLO | Caudal | m3/h |  | 447.91 | 2019-04-01 | Autocontrol
61704000-K | CODELCO - DIVISION ANDINA | PUNTO 1 PPC, RIO BLANCO, SALADILLO | Caudal | m3/h |  | 491.68 | 2019-04-01 | Autocontrol
61704000-K | CODELCO - DIVISION ANDINA | PUNTO 1 PPC, RIO BLANCO, SALADILLO | Caudal | m3/h |  | 503.05 | 2019-04-01 | Autocontrol
61704000-K | CODELCO - DIVISION ANDINA | PUNTO 1 PPC, RIO BLANCO, SALADILLO | Caudal | m3/h |  | 479.05 | 2019-04-01 | Autocontrol
61704000-K | CODELCO - DIVISION ANDINA | PUNTO 1 PPC, RIO BLANCO, SALADILLO | Caudal | m3/h |  | 457.28 | 2019-04-01 | Autocontrol
61704000-K | CODELCO - DIVISION ANDINA | PUNTO 1 PPC, RIO BLANCO, SALADILLO | Caudal | m3/h |  | 302.02 | 2019-04-01 | Autocontrol
61704000-K | CODELCO - DIVISION ANDINA | PUNTO 1 PPC, RIO BLANCO, SALADILLO | Caudal | m3/h |  | 223.1 | 2019-04-01 | Autocontrol
61704000-K | CODELCO - DIVISION ANDINA | PUNTO 1 PPC, RIO BLANCO, SALADILLO | Caudal | m3/h |  | 320.02 | 2019-04-01 | Autocontrol
61704000-K | CODELCO - DIVISION ANDINA | PUNTO 1 PPC, RIO BLANCO, SALADILLO | Caudal | m3/h |  | 483.29 | 2019-04-01 | Autocontrol
61704000-K | CODELCO - DIVISION ANDINA | PUNTO 1 PPC, RIO BLANCO, SALADILLO | Caudal | m3/h |  | 481.31 | 2019-04-01 | Autocontrol
61704000-K | CODELCO - DIVISION ANDINA | PUNTO 1 PPC, RIO BLANCO, SALADILLO | Caudal | m3/h |  | 466.17 | 2019-04-01 | Autocontrol
61704000-K | CODELCO - DIVISION ANDINA | PUNTO 1 PPC, RIO BLANCO, SALADILLO | Caudal | m3/h |  | 462.46 | 2019-04-01 | Autocontrol
61704000-K | CODELCO - DIVISION ANDINA | PUNTO 1 PPC, RIO BLANCO, SALADILLO | Caudal | m3/h |  | 452.8 | 2019-04-01 | Autocontrol
61704000-K | CODELCO - DIVISION ANDINA | PUNTO 1 PPC, RIO BLANCO, SALADILLO | Caudal | m3/h |  | 491.51 | 2019-04-01 | Autocontrol
61704000-K | CODELCO - DIVISION ANDINA | PUNTO 1 PPC, RIO BLANCO, SALADILLO | Aceites y Grasas | mg/L | 20 | 1 | 2019-05-01 | Autocontrol | 0 %
61704000-K | CODELCO - DIVISION ANDINA | PUNTO 1 PPC, RIO BLANCO, SALADILLO | Aluminio | mg/L | 5 | 0.108 | 2019-05-01 | Autocontrol | 0 %
61704000-K | CODELCO - DIVISION ANDINA | PUNTO 1 PPC, RIO BLANCO, SALADILLO | Arsénico | mg/L | 0.5 | 0.001 | 2019-05-01 | Autocontrol | 0 %
61704000-K | CODELCO - DIVISION ANDINA | PUNTO 1 PPC, RIO BLANCO, SALADILLO | Boro | mg/L | 0.75 | 0.175 | 2019-05-01 | Autocontrol | 0 %
61704000-K | CODELCO - DIVISION ANDINA | PUNTO 1 PPC, RIO BLANCO, SALADILLO | Cadmio | mg/L | 0.01 | 0.001 | 2019-05-01 | Autocontrol | 0 %
61704000-K | CODELCO - DIVISION ANDINA | PUNTO 1 PPC, RIO BLANCO, SALADILLO | Cianuro | mg/L | 0.2 | 0.02 | 2019-05-01 | Autocontrol | 0 %
61704000-K | CODELCO - DIVISION ANDINA | PUNTO 1 PPC, RIO BLANCO, SALADILLO | Cloruros | mg/L | 400 | 290 | 2019-05-01 | Autocontrol | 0 %
61704000-K | CODELCO - DIVISION ANDINA | PUNTO 1 PPC, RIO BLANCO, SALADILLO | Cobre | mg/L | 1 | 0.005 | 2019-05-01 | Autocontrol | 0 %
61704000-K | CODELCO - DIVISION ANDINA | PUNTO 1 PPC, RIO BLANCO, SALADILLO | Coliformes Fecales o Termotolerantes | NMP/100 ml | 1000 | 2 | 2019-05-01 | Autocontrol | 0 %
61704000-K | CODELCO - DIVISION ANDINA | PUNTO 1 PPC, RIO BLANCO, SALADILLO | Cromo Hexavalente | mg/L | 0.05 | 0.01 | 2019-05-01 | Autocontrol | 0 %
61704000-K | CODELCO - DIVISION ANDINA | PUNTO 1 PPC, RIO BLANCO, SALADILLO | DBO5 | mgO2/L | 35 | 22 | 2019-05-01 | Autocontrol | 0 %
61704000-K | CODELCO - DIVISION ANDINA | PUNTO 1 PPC, RIO BLANCO, SALADILLO | Fluoruro | mg/L | 1.5 | 0.1 | 2019-05-01 | Autocontrol | 0 %
61704000-K | CODELCO - DIVISION ANDINA | PUNTO 1 PPC, RIO BLANCO, SALADILLO | Fósforo | mg/L | 10 | 0.85 | 2019-05-01 | Autocontrol | 0 %
61704000-K | CODELCO - DIVISION ANDINA | PUNTO 1 PPC, RIO BLANCO, SALADILLO | Hidrocarburos Fijos | mg/L | 10 | 1 | 2019-05-01 | Autocontrol | 0 %
61704000-K | CODELCO - DIVISION ANDINA | PUNTO 1 PPC, RIO BLANCO, SALADILLO | Hierro Disuelto | mg/L | 5 | 0.002 | 2019-05-01 | Autocontrol | 0 %
61704000-K | CODELCO - DIVISION ANDINA | PUNTO 1 PPC, RIO BLANCO, SALADILLO | Indice Fenol | mg/L | 0.5 | 0.002 | 2019-05-01 | Autocontrol | 0 %
61704000-K | CODELCO - DIVISION ANDINA | PUNTO 1 PPC, RIO BLANCO, SALADILLO | Manganeso | mg/L | 0.3 | 0.112 | 2019-05-01 | Autocontrol | 0 %
61704000-K | CODELCO - DIVISION ANDINA | PUNTO 1 PPC, RIO BLANCO, SALADILLO | Mercurio | mg/L | 0.001 | 0.001 | 2019-05-01 | Autocontrol | 0 %
61704000-K | CODELCO - DIVISION ANDINA | PUNTO 1 PPC, RIO BLANCO, SALADILLO | Molibdeno | mg/L | 1 | 0.146 | 2019-05-01 | Autocontrol | 0 %
61704000-K | CODELCO - DIVISION ANDINA | PUNTO 1 PPC, RIO BLANCO, SALADILLO | Níquel | mg/L | 0.2 | 0.005 | 2019-05-01 | Autocontrol | 0 %
61704000-K | CODELCO - DIVISION ANDINA | PUNTO 1 PPC, RIO BLANCO, SALADILLO | Nitrógeno Total Kjeldahl | mg/L | 50 | 4.16 | 2019-05-01 | Autocontrol | 0 %
61704000-K | CODELCO - DIVISION ANDINA | PUNTO 1 PPC, RIO BLANCO, SALADILLO | Pentaclorofenol | mg/L | 0.009 | 0.001 | 2019-05-01 | Autocontrol | 0 %
61704000-K | CODELCO - DIVISION ANDINA | PUNTO 1 PPC, RIO BLANCO, SALADILLO | Plomo | mg/L | 0.05 | 0.02 | 2019-05-01 | Autocontrol | 0 %
61704000-K | CODELCO - DIVISION ANDINA | PUNTO 1 PPC, RIO BLANCO, SALADILLO | Poder Espumógeno | mm | 7 | 2 | 2019-05-01 | Autocontrol | 0 %
61704000-K | CODELCO - DIVISION ANDINA | PUNTO 1 PPC, RIO BLANCO, SALADILLO | Selenio | mg/L | 0.01 | 0.007 | 2019-05-01 | Autocontrol | 0 %
61704000-K | CODELCO - DIVISION ANDINA | PUNTO 1 PPC, RIO BLANCO, SALADILLO | Sólidos Suspendidos Totales | mg/L | 80 | 5 | 2019-05-01 | Autocontrol | 0 %
61704000-K | CODELCO - DIVISION ANDINA | PUNTO 1 PPC, RIO BLANCO, SALADILLO | Sulfato | mg/L | 1000 | 842 | 2019-05-01 | Autocontrol | 0 %
61704000-K | CODELCO - DIVISION ANDINA | PUNTO 1 PPC, RIO BLANCO, SALADILLO | Sulfuro | mg/L | 1 | 0.1 | 2019-05-01 | Autocontrol | 0 %
61704000-K | CODELCO - DIVISION ANDINA | PUNTO 1 PPC, RIO BLANCO, SALADILLO | Tetracloroeteno | mg/L | 0.04 | 0.005 | 2019-05-01 | Autocontrol | 0 %
61704000-K | CODELCO - DIVISION ANDINA | PUNTO 1 PPC, RIO BLANCO, SALADILLO | Tolueno | mg/L | 0.7 | 0.068 | 2019-05-01 | Autocontrol | 0 %
61704000-K | CODELCO - DIVISION ANDINA | PUNTO 1 PPC, RIO BLANCO, SALADILLO | Triclorometano | mg/L | 0.2 | 0.005 | 2019-05-01 | Autocontrol | 0 %
61704000-K | CODELCO - DIVISION ANDINA | PUNTO 1 PPC, RIO BLANCO, SALADILLO | Xileno | mg/L | 0.5 | 0.005 | 2019-05-01 | Autocontrol | 0 %
61704000-K | CODELCO - DIVISION ANDINA | PUNTO 1 PPC, RIO BLANCO, SALADILLO | Zinc | mg/L | 3 | 0.002 | 2019-05-01 | Autocontrol | 0 %
61704000-K | CODELCO - DIVISION ANDINA | PUNTO 1 PPC, RIO BLANCO, SALADILLO | pH | Unidad | 6 - 8,5 | 6.9 | 2019-05-01 | Autocontrol | valor en rango
61704000-K | CODELCO - DIVISION ANDINA | PUNTO 1 PPC, RIO BLANCO, SALADILLO | pH | Unidad | 6 - 8,5 | 7.3 | 2019-05-01 | Autocontrol | valor en rango
61704000-K | CODELCO - DIVISION ANDINA | PUNTO 1 PPC, RIO BLANCO, SALADILLO | pH | Unidad | 6 - 8,5 | 7.3 | 2019-05-01 | Autocontrol | valor en rango
61704000-K | CODELCO - DIVISION ANDINA | PUNTO 1 PPC, RIO BLANCO, SALADILLO | pH | Unidad | 6 - 8,5 | 7.2 | 2019-05-01 | Autocontrol | valor en rango
61704000-K | CODELCO - DIVISION ANDINA | PUNTO 1 PPC, RIO BLANCO, SALADILLO | pH | Unidad | 6 - 8,5 | 7.1 | 2019-05-01 | Autocontrol | valor en rango
61704000-K | CODELCO - DIVISION ANDINA | PUNTO 1 PPC, RIO BLANCO, SALADILLO | pH | Unidad | 6 - 8,5 | 7.1 | 2019-05-01 | Autocontrol | valor en rango
61704000-K | CODELCO - DIVISION ANDINA | PUNTO 1 PPC, RIO BLANCO, SALADILLO | pH | Unidad | 6 - 8,5 | 7 | 2019-05-01 | Autocontrol | valor en rango
61704000-K | CODELCO - DIVISION ANDINA | PUNTO 1 PPC, RIO BLANCO, SALADILLO | pH | Unidad | 6 - 8,5 | 7.1 | 2019-05-01 | Autocontrol | valor en rango
61704000-K | CODELCO - DIVISION ANDINA | PUNTO 1 PPC, RIO BLANCO, SALADILLO | pH | Unidad | 6 - 8,5 | 7.1 | 2019-05-01 | Autocontrol | valor en rango
61704000-K | CODELCO - DIVISION ANDINA | PUNTO 1 PPC, RIO BLANCO, SALADILLO | pH | Unidad | 6 - 8,5 | 6.9 | 2019-05-01 | Autocontrol | valor en rango
61704000-K | CODELCO - DIVISION ANDINA | PUNTO 1 PPC, RIO BLANCO, SALADILLO | pH | Unidad | 6 - 8,5 | 6.9 | 2019-05-01 | Autocontrol | valor en rango
61704000-K | CODELCO - DIVISION ANDINA | PUNTO 1 PPC, RIO BLANCO, SALADILLO | pH | Unidad | 6 - 8,5 | 7.1 | 2019-05-01 | Autocontrol | valor en rango
61704000-K | CODELCO - DIVISION ANDINA | PUNTO 1 PPC, RIO BLANCO, SALADILLO | pH | Unidad | 6 - 8,5 | 6.9 | 2019-05-01 | Autocontrol | valor en rango
61704000-K | CODELCO - DIVISION ANDINA | PUNTO 1 PPC, RIO BLANCO, SALADILLO | pH | Unidad | 6 - 8,5 | 6.9 | 2019-05-01 | Autocontrol | valor en rango
61704000-K | CODELCO - DIVISION ANDINA | PUNTO 1 PPC, RIO BLANCO, SALADILLO | pH | Unidad | 6 - 8,5 | 6.8 | 2019-05-01 | Autocontrol | valor en rango
61704000-K | CODELCO - DIVISION ANDINA | PUNTO 1 PPC, RIO BLANCO, SALADILLO | pH | Unidad | 6 - 8,5 | 6.7 | 2019-05-01 | Autocontrol | valor en rango
61704000-K | CODELCO - DIVISION ANDINA | PUNTO 1 PPC, RIO BLANCO, SALADILLO | pH | Unidad | 6 - 8,5 | 6.7 | 2019-05-01 | Autocontrol | valor en rango
61704000-K | CODELCO - DIVISION ANDINA | PUNTO 1 PPC, RIO BLANCO, SALADILLO | pH | Unidad | 6 - 8,5 | 6.8 | 2019-05-01 | Autocontrol | valor en rango
61704000-K | CODELCO - DIVISION ANDINA | PUNTO 1 PPC, RIO BLANCO, SALADILLO | pH | Unidad | 6 - 8,5 | 6.7 | 2019-05-01 | Autocontrol | valor en rango
61704000-K | CODELCO - DIVISION ANDINA | PUNTO 1 PPC, RIO BLANCO, SALADILLO | pH | Unidad | 6 - 8,5 | 6.8 | 2019-05-01 | Autocontrol | valor en rango
61704000-K | CODELCO - DIVISION ANDINA | PUNTO 1 PPC, RIO BLANCO, SALADILLO | pH | Unidad | 6 - 8,5 | 6.8 | 2019-05-01 | Autocontrol | valor en rango
61704000-K | CODELCO - DIVISION ANDINA | PUNTO 1 PPC, RIO BLANCO, SALADILLO | pH | Unidad | 6 - 8,5 | 6.9 | 2019-05-01 | Autocontrol | valor en rango
61704000-K | CODELCO - DIVISION ANDINA | PUNTO 1 PPC, RIO BLANCO, SALADILLO | pH | Unidad | 6 - 8,5 | 6.9 | 2019-05-01 | Autocontrol | valor en rango
61704000-K | CODELCO - DIVISION ANDINA | D14 - DREN KM 12 | Cromo Hexavalente | mg/L | 0.05 | 0.02 | 2019-05-01 | Autocontrol | 0 %
61704000-K | CODELCO - DIVISION ANDINA | D14 - DREN KM 12 | DBO5 | mgO2/L | 35 | 1 | 2019-05-01 | Autocontrol | 0 %
61704000-K | CODELCO - DIVISION ANDINA | D14 - DREN KM 12 | Fluoruro | mg/L | 1.5 | 0.438 | 2019-05-01 | Autocontrol | 0 %
61704000-K | CODELCO - DIVISION ANDINA | D14 - DREN KM 12 | Fósforo | mg/L | 10 | 1.1 | 2019-05-01 | Autocontrol | 0 %
61704000-K | CODELCO - DIVISION ANDINA | D14 - DREN KM 12 | Hidrocarburos Fijos | mg/L | 10 | 1 | 2019-05-01 | Autocontrol | 0 %
61704000-K | CODELCO - DIVISION ANDINA | D14 - DREN KM 12 | Hierro Disuelto | mg/L | 5 | 0.051 | 2019-05-01 | Autocontrol | 0 %
61704000-K | CODELCO - DIVISION ANDINA | D14 - DREN KM 12 | Indice Fenol | mg/L | 0.5 | 0.006 | 2019-05-01 | Autocontrol | 0 %
61704000-K | CODELCO - DIVISION ANDINA | D14 - DREN KM 12 | Manganeso | mg/L | 0.3 | 0.432 | 2019-05-01 | Autocontrol | 44 %
61704000-K | CODELCO - DIVISION ANDINA | D14 - DREN KM 12 | Mercurio | mg/L | 0.001 | 0 | 2019-05-01 | Autocontrol | 0 %
61704000-K | CODELCO - DIVISION ANDINA | D14 - DREN KM 12 | Molibdeno | mg/L | 1 | 0.14 | 2019-05-01 | Autocontrol | 0 %
61704000-K | CODELCO - DIVISION ANDINA | D14 - DREN KM 12 | Níquel | mg/L | 0.2 | 0.018 | 2019-05-01 | Autocontrol | 0 %
61704000-K | CODELCO - DIVISION ANDINA | D14 - DREN KM 12 | Nitrógeno Total Kjeldahl | mg/L | 50 | 1.92 | 2019-05-01 | Autocontrol | 0 %
61704000-K | CODELCO - DIVISION ANDINA | D14 - DREN KM 12 | Pentaclorofenol | mg/L | 0.009 | 0.002 | 2019-05-01 | Autocontrol | 0 %
61704000-K | CODELCO - DIVISION ANDINA | D14 - DREN KM 12 | Plomo | mg/L | 0.05 | 0.012 | 2019-05-01 | Autocontrol | 0 %
61704000-K | CODELCO - DIVISION ANDINA | D14 - DREN KM 12 | Poder Espumógeno | mm | 7 | 0.8 | 2019-05-01 | Autocontrol | 0 %
61704000-K | CODELCO - DIVISION ANDINA | D14 - DREN KM 12 | Selenio | mg/L | 0.01 | 0.002 | 2019-05-01 | Autocontrol | 0 %
61704000-K | CODELCO - DIVISION ANDINA | D14 - DREN KM 12 | Sólidos Suspendidos Totales | mg/L | 80 | 1 | 2019-05-01 | Autocontrol | 0 %
61704000-K | CODELCO - DIVISION ANDINA | D14 - DREN KM 12 | Sulfato | mg/L | 1000 | 764 | 2019-05-01 | Autocontrol | 0 %
61704000-K | CODELCO - DIVISION ANDINA | D14 - DREN KM 12 | Sulfuro | mg/L | 1 | 0.03 | 2019-05-01 | Autocontrol | 0 %
61704000-K | CODELCO - DIVISION ANDINA | D14 - DREN KM 12 | Tetracloroeteno | mg/L | 0.04 | 0.001 | 2019-05-01 | Autocontrol | 0 %
61704000-K | CODELCO - DIVISION ANDINA | D14 - DREN KM 12 | Tolueno | mg/L | 0.7 | 0.003 | 2019-05-01 | Autocontrol | 0 %
61704000-K | CODELCO - DIVISION ANDINA | D14 - DREN KM 12 | Triclorometano | mg/L | 0.2 | 0.001 | 2019-05-01 | Autocontrol | 0 %
61704000-K | CODELCO - DIVISION ANDINA | D14 - DREN KM 12 | Xileno | mg/L | 0.5 | 0.005 | 2019-05-01 | Autocontrol | 0 %
61704000-K | CODELCO - DIVISION ANDINA | D14 - DREN KM 12 | Zinc | mg/L | 3 | 0.16 | 2019-05-01 | Autocontrol | 0 %
61704000-K | CODELCO - DIVISION ANDINA | D14 - DREN KM 12 | pH | Unidad | 6 - 8,5 | 6.6 | 2019-05-01 | Autocontrol | valor en rango
61704000-K | CODELCO - DIVISION ANDINA | D14 - DREN KM 12 | pH | Unidad | 6 - 8,5 | 6.9 | 2019-05-01 | Autocontrol | valor en rango
61704000-K | CODELCO - DIVISION ANDINA | D14 - DREN KM 12 | pH | Unidad | 6 - 8,5 | 7.1 | 2019-05-01 | Autocontrol | valor en rango
61704000-K | CODELCO - DIVISION ANDINA | D14 - DREN KM 12 | pH | Unidad | 6 - 8,5 | 7.2 | 2019-05-01 | Autocontrol | valor en rango
61704000-K | CODELCO - DIVISION ANDINA | D14 - DREN KM 12 | pH | Unidad | 6 - 8,5 | 7.3 | 2019-05-01 | Autocontrol | valor en rango
61704000-K | CODELCO - DIVISION ANDINA | D14 - DREN KM 12 | pH | Unidad | 6 - 8,5 | 7.4 | 2019-05-01 | Autocontrol | valor en rango
61704000-K | CODELCO - DIVISION ANDINA | D14 - DREN KM 12 | pH | Unidad | 6 - 8,5 | 7.5 | 2019-05-01 | Autocontrol | valor en rango
61704000-K | CODELCO - DIVISION ANDINA | D14 - DREN KM 12 | pH | Unidad | 6 - 8,5 | 7.5 | 2019-05-01 | Autocontrol | valor en rango
61704000-K | CODELCO - DIVISION ANDINA | D14 - DREN KM 12 | pH | Unidad | 6 - 8,5 | 7.6 | 2019-05-01 | Autocontrol | valor en rango
61704000-K | CODELCO - DIVISION ANDINA | D14 - DREN KM 12 | pH | Unidad | 6 - 8,5 | 7.6 | 2019-05-01 | Autocontrol | valor en rango
61704000-K | CODELCO - DIVISION ANDINA | D14 - DREN KM 12 | pH | Unidad | 6 - 8,5 | 7.6 | 2019-05-01 | Autocontrol | valor en rango
61704000-K | CODELCO - DIVISION ANDINA | D14 - DREN KM 12 | pH | Unidad | 6 - 8,5 | 7.7 | 2019-05-01 | Autocontrol | valor en rango
61704000-K | CODELCO - DIVISION ANDINA | D14 - DREN KM 12 | pH | Unidad | 6 - 8,5 | 7.7 | 2019-05-01 | Autocontrol | valor en rango
61704000-K | CODELCO - DIVISION ANDINA | D14 - DREN KM 12 | pH | Unidad | 6 - 8,5 | 7.8 | 2019-05-01 | Autocontrol | valor en rango
61704000-K | CODELCO - DIVISION ANDINA | D14 - DREN KM 12 | pH | Unidad | 6 - 8,5 | 7.8 | 2019-05-01 | Autocontrol | valor en rango
61704000-K | CODELCO - DIVISION ANDINA | D14 - DREN KM 12 | pH | Unidad | 6 - 8,5 | 7.8 | 2019-05-01 | Autocontrol | valor en rango
61704000-K | CODELCO - DIVISION ANDINA | D14 - DREN KM 12 | pH | Unidad | 6 - 8,5 | 7.8 | 2019-05-01 | Autocontrol | valor en rango
61704000-K | CODELCO - DIVISION ANDINA | D14 - DREN KM 12 | pH | Unidad | 6 - 8,5 | 7.8 | 2019-05-01 | Autocontrol | valor en rango
61704000-K | CODELCO - DIVISION ANDINA | D14 - DREN KM 12 | pH | Unidad | 6 - 8,5 | 7.8 | 2019-05-01 | Autocontrol | valor en rango
61704000-K | CODELCO - DIVISION ANDINA | D14 - DREN KM 12 | pH | Unidad | 6 - 8,5 | 7.8 | 2019-05-01 | Autocontrol | valor en rango
61704000-K | CODELCO - DIVISION ANDINA | D14 - DREN KM 12 | pH | Unidad | 6 - 8,5 | 7.8 | 2019-05-01 | Autocontrol | valor en rango
61704000-K | CODELCO - DIVISION ANDINA | D14 - DREN KM 12 | pH | Unidad | 6 - 8,5 | 7.8 | 2019-05-01 | Autocontrol | valor en rango
61704000-K | CODELCO - DIVISION ANDINA | D14 - DREN KM 12 | pH | Unidad | 6 - 8,5 | 7.8 | 2019-05-01 | Autocontrol | valor en rango
61704000-K | CODELCO - DIVISION ANDINA | D14 - DREN KM 12 | pH | Unidad | 6 - 8,5 | 7.8 | 2019-05-01 | Autocontrol | valor en rango
61704000-K | CODELCO - DIVISION ANDINA | D14 - DREN KM 12 | Temperatura | °C | 35 | 10.9 | 2019-05-01 | Autocontrol | 0 %
61704000-K | CODELCO - DIVISION ANDINA | D14 - DREN KM 12 | Temperatura | °C | 35 | 10.9 | 2019-05-01 | Autocontrol | 0 %
61704000-K | CODELCO - DIVISION ANDINA | D14 - DREN KM 12 | Temperatura | °C | 35 | 10.9 | 2019-05-01 | Autocontrol | 0 %
61704000-K | CODELCO - DIVISION ANDINA | D14 - DREN KM 12 | Temperatura | °C | 35 | 10.8 | 2019-05-01 | Autocontrol | 0 %
61704000-K | CODELCO - DIVISION ANDINA | D14 - DREN KM 12 | Temperatura | °C | 35 | 10.9 | 2019-05-01 | Autocontrol | 0 %
61704000-K | CODELCO - DIVISION ANDINA | D14 - DREN KM 12 | Temperatura | °C | 35 | 10.8 | 2019-05-01 | Autocontrol | 0 %
61704000-K | CODELCO - DIVISION ANDINA | D14 - DREN KM 12 | Temperatura | °C | 35 | 10.8 | 2019-05-01 | Autocontrol | 0 %
61704000-K | CODELCO - DIVISION ANDINA | D14 - DREN KM 12 | Temperatura | °C | 35 | 10.8 | 2019-05-01 | Autocontrol | 0 %
61704000-K | CODELCO - DIVISION ANDINA | D14 - DREN KM 12 | Temperatura | °C | 35 | 10.8 | 2019-05-01 | Autocontrol | 0 %
61704000-K | CODELCO - DIVISION ANDINA | D14 - DREN KM 12 | Temperatura | °C | 35 | 10.8 | 2019-05-01 | Autocontrol | 0 %
61704000-K | CODELCO - DIVISION ANDINA | D14 - DREN KM 12 | Temperatura | °C | 35 | 10.8 | 2019-05-01 | Autocontrol | 0 %
61704000-K | CODELCO - DIVISION ANDINA | D14 - DREN KM 12 | Temperatura | °C | 35 | 10.9 | 2019-05-01 | Autocontrol | 0 %
61704000-K | CODELCO - DIVISION ANDINA | D14 - DREN KM 12 | Temperatura | °C | 35 | 10.9 | 2019-05-01 | Autocontrol | 0 %
61704000-K | CODELCO - DIVISION ANDINA | D14 - DREN KM 12 | Temperatura | °C | 35 | 10.9 | 2019-05-01 | Autocontrol | 0 %
61704000-K | CODELCO - DIVISION ANDINA | D14 - DREN KM 12 | Temperatura | °C | 35 | 10.9 | 2019-05-01 | Autocontrol | 0 %
61704000-K | CODELCO - DIVISION ANDINA | D14 - DREN KM 12 | Temperatura | °C | 35 | 10.9 | 2019-05-01 | Autocontrol | 0 %
61704000-K | CODELCO - DIVISION ANDINA | D14 - DREN KM 12 | Temperatura | °C | 35 | 10.9 | 2019-05-01 | Autocontrol | 0 %
61704000-K | CODELCO - DIVISION ANDINA | D14 - DREN KM 12 | Temperatura | °C | 35 | 10.9 | 2019-05-01 | Autocontrol | 0 %
61704000-K | CODELCO - DIVISION ANDINA | D14 - DREN KM 12 | Temperatura | °C | 35 | 10.9 | 2019-05-01 | Autocontrol | 0 %
61704000-K | CODELCO - DIVISION ANDINA | D14 - DREN KM 12 | Temperatura | °C | 35 | 10.9 | 2019-05-01 | Autocontrol | 0 %
61704000-K | CODELCO - DIVISION ANDINA | D14 - DREN KM 12 | Temperatura | °C | 35 | 10.9 | 2019-05-01 | Autocontrol | 0 %
61704000-K | CODELCO - DIVISION ANDINA | D14 - DREN KM 12 | Temperatura | °C | 35 | 10.9 | 2019-05-01 | Autocontrol | 0 %
61704000-K | CODELCO - DIVISION ANDINA | D14 - DREN KM 12 | Temperatura | °C | 35 | 10.9 | 2019-05-01 | Autocontrol | 0 %
61704000-K | CODELCO - DIVISION ANDINA | D14 - DREN KM 12 | Temperatura | °C | 35 | 10.9 | 2019-05-01 | Autocontrol | 0 %
61704000-K | CODELCO - DIVISION ANDINA | D14 - DREN KM 12 | Caudal | m3/dia | 11448 | 9250.23 | 2019-05-01 | Autocontrol
61704000-K | CODELCO - DIVISION ANDINA | D14 - DREN KM 12 | Caudal | m3/dia | 11448 | 11649.95 | 2019-05-01 | Autocontrol
61704000-K | CODELCO - DIVISION ANDINA | D14 - DREN KM 12 | Caudal | m3/dia | 11448 | 11813.35 | 2019-05-01 | Autocontrol
61704000-K | CODELCO - DIVISION ANDINA | D14 - DREN KM 12 | Caudal | m3/dia | 11448 | 11557.63 | 2019-05-01 | Autocontrol
61704000-K | CODELCO - DIVISION ANDINA | D14 - DREN KM 12 | Caudal | m3/dia | 11448 | 11462.11 | 2019-05-01 | Autocontrol
61704000-K | CODELCO - DIVISION ANDINA | D14 - DREN KM 12 | Caudal | m3/dia | 11448 | 12236.22 | 2019-05-01 | Autocontrol
61704000-K | CODELCO - DIVISION ANDINA | D14 - DREN KM 12 | Caudal | m3/dia | 11448 | 14220.99 | 2019-05-01 | Autocontrol
61704000-K | CODELCO - DIVISION ANDINA | D14 - DREN KM 12 | Caudal | m3/dia | 11448 | 14206.27 | 2019-05-01 | Autocontrol
61704000-K | CODELCO - DIVISION ANDINA | D14 - DREN KM 12 | Caudal | m3/dia | 11448 | 13365.32 | 2019-05-01 | Autocontrol
61704000-K | CODELCO - DIVISION ANDINA | D14 - DREN KM 12 | Caudal | m3/dia | 11448 | 12859.99 | 2019-05-01 | Autocontrol
61704000-K | CODELCO - DIVISION ANDINA | D14 - DREN KM 12 | Caudal | m3/dia | 11448 | 12002.09 | 2019-05-01 | Autocontrol
61704000-K | CODELCO - DIVISION ANDINA | D14 - DREN KM 12 | Caudal | m3/dia | 11448 | 10879.51 | 2019-05-01 | Autocontrol
61704000-K | CODELCO - DIVISION ANDINA | D14 - DREN KM 12 | Caudal | m3/dia | 11448 | 12919.13 | 2019-05-01 | Autocontrol
61704000-K | CODELCO - DIVISION ANDINA | D14 - DREN KM 12 | Caudal | m3/dia | 11448 | 13691.89 | 2019-05-01 | Autocontrol
61704000-K | CODELCO - DIVISION ANDINA | D14 - DREN KM 12 | Caudal | m3/dia | 11448 | 13999.66 | 2019-05-01 | Autocontrol
61704000-K | CODELCO - DIVISION ANDINA | D14 - DREN KM 12 | Caudal | m3/dia | 11448 | 14254.42 | 2019-05-01 | Autocontrol
61704000-K | CODELCO - DIVISION ANDINA | D14 - DREN KM 12 | Caudal | m3/dia | 11448 | 14255.54 | 2019-05-01 | Autocontrol
61704000-K | CODELCO - DIVISION ANDINA | D14 - DREN KM 12 | Caudal | m3/dia | 11448 | 14156.19 | 2019-05-01 | Autocontrol
61704000-K | CODELCO - DIVISION ANDINA | D14 - DREN KM 12 | Caudal | m3/dia | 11448 | 13925.94 | 2019-05-01 | Autocontrol
61704000-K | CODELCO - DIVISION ANDINA | D14 - DREN KM 12 | Caudal | m3/dia | 11448 | 13758.1 | 2019-05-01 | Autocontrol
61704000-K | CODELCO - DIVISION ANDINA | D14 - DREN KM 12 | Caudal | m3/dia | 11448 | 13665.21 | 2019-05-01 | Autocontrol
61704000-K | CODELCO - DIVISION ANDINA | D14 - DREN KM 12 | Caudal | m3/dia | 11448 | 13368.93 | 2019-05-01 | Autocontrol
61704000-K | CODELCO - DIVISION ANDINA | D14 - DREN KM 12 | Caudal | m3/dia | 11448 | 13158.12 | 2019-05-01 | Autocontrol
61704000-K | CODELCO - DIVISION ANDINA | D14 - DREN KM 12 | Caudal | m3/dia | 11448 | 13087.81 | 2019-05-01 | Autocontrol
61704000-K | CODELCO - DIVISION ANDINA | D14 - DREN KM 12 | Caudal | m3/dia | 11448 | 13075.61 | 2019-05-01 | Autocontrol
61704000-K | CODELCO - DIVISION ANDINA | D14 - DREN KM 12 | Caudal | m3/dia | 11448 | 13189.41 | 2019-05-01 | Autocontrol
61704000-K | CODELCO - DIVISION ANDINA | D14 - DREN KM 12 | Caudal | m3/dia | 11448 | 13105.71 | 2019-05-01 | Autocontrol
61704000-K | CODELCO - DIVISION ANDINA | D14 - DREN KM 12 | Caudal | m3/dia | 11448 | 13311.92 | 2019-05-01 | Autocontrol
61704000-K | CODELCO - DIVISION ANDINA | D14 - DREN KM 12 | Caudal | m3/dia | 11448 | 13733.83 | 2019-05-01 | Autocontrol
61704000-K | CODELCO - DIVISION ANDINA | D14 - DREN KM 12 | Caudal | m3/dia | 11448 | 13625.07 | 2019-05-01 | Autocontrol
61704000-K | CODELCO - DIVISION ANDINA | D14 - DREN KM 12 | Caudal | m3/dia | 11448 | 14157.89 | 2019-05-01 | Autocontrol
61704000-K | CODELCO - DIVISION ANDINA | D14 - DREN KM 12 | Aceites y Grasas | mg/L | 20 | 14 | 2019-03-01 | Autocontrol | 0 %
61704000-K | CODELCO - DIVISION ANDINA | D14 - DREN KM 12 | Aluminio | mg/L | 5 | 0.017 | 2019-03-01 | Autocontrol | 0 %
61704000-K | CODELCO - DIVISION ANDINA | D14 - DREN KM 12 | Arsénico | mg/L | 0.5 | 0.01 | 2019-03-01 | Autocontrol | 0 %
61704000-K | CODELCO - DIVISION ANDINA | D14 - DREN KM 12 | Boro | mg/L | 0.75 | 0.317 | 2019-03-01 | Autocontrol | 0 %
61704000-K | CODELCO - DIVISION ANDINA | D14 - DREN KM 12 | Cadmio | mg/L | 0.01 | 0.001 | 2019-03-01 | Autocontrol | 0 %
61704000-K | CODELCO - DIVISION ANDINA | D14 - DREN KM 12 | Manganeso | mg/L | 0.3 | 0.289 | 2019-05-01 | Remuestreo | 0 %
61704000-K | CODELCO - DIVISION ANDINA | D14 - DREN KM 12 | Aceites y Grasas | mg/L | 20 | 14 | 2019-06-01 | Autocontrol | 0 %
61704000-K | CODELCO - DIVISION ANDINA | D14 - DREN KM 12 | Aluminio | mg/L | 5 | 0.017 | 2019-06-01 | Autocontrol | 0 %
61704000-K | CODELCO - DIVISION ANDINA | D14 - DREN KM 12 | Arsénico | mg/L | 0.5 | 0.015 | 2019-06-01 | Autocontrol | 0 %
61704000-K | CODELCO - DIVISION ANDINA | D14 - DREN KM 12 | Boro | mg/L | 0.75 | 0.257 | 2019-06-01 | Autocontrol | 0 %
61704000-K | CODELCO - DIVISION ANDINA | D14 - DREN KM 12 | Cadmio | mg/L | 0.01 | 0.001 | 2019-06-01 | Autocontrol | 0 %
61704000-K | CODELCO - DIVISION ANDINA | D14 - DREN KM 12 | Cianuro | mg/L | 0.2 | 0.018 | 2019-06-01 | Autocontrol | 0 %
61704000-K | CODELCO - DIVISION ANDINA | D14 - DREN KM 12 | Cloruros | mg/L | 400 | 62 | 2019-06-01 | Autocontrol | 0 %
61704000-K | CODELCO - DIVISION ANDINA | D14 - DREN KM 12 | Cobre | mg/L | 1 | 0.011 | 2019-06-01 | Autocontrol | 0 %
61704000-K | CODELCO - DIVISION ANDINA | D14 - DREN KM 12 | Coliformes Fecales o Termotolerantes | NMP/100 ml | 1000 | 2 | 2019-06-01 | Autocontrol | 0 %
61704000-K | CODELCO - DIVISION ANDINA | D14 - DREN KM 12 | Cromo Hexavalente | mg/L | 0.05 | 0.02 | 2019-06-01 | Autocontrol | 0 %
61704000-K | CODELCO - DIVISION ANDINA | D14 - DREN KM 12 | DBO5 | mgO2/L | 35 | 4 | 2019-06-01 | Autocontrol | 0 %
61704000-K | CODELCO - DIVISION ANDINA | D14 - DREN KM 12 | Fluoruro | mg/L | 1.5 | 0.114 | 2019-06-01 | Autocontrol | 0 %
61704000-K | CODELCO - DIVISION ANDINA | D14 - DREN KM 12 | Fósforo | mg/L | 10 | 0.19 | 2019-06-01 | Autocontrol | 0 %
61704000-K | CODELCO - DIVISION ANDINA | D14 - DREN KM 12 | Hidrocarburos Fijos | mg/L | 10 | 1 | 2019-06-01 | Autocontrol | 0 %
61704000-K | CODELCO - DIVISION ANDINA | D14 - DREN KM 12 | Hierro Disuelto | mg/L | 5 | 0.051 | 2019-06-01 | Autocontrol | 0 %
61704000-K | CODELCO - DIVISION ANDINA | D14 - DREN KM 12 | Indice Fenol | mg/L | 0.5 | 0.006 | 2019-06-01 | Autocontrol | 0 %
61704000-K | CODELCO - DIVISION ANDINA | D14 - DREN KM 12 | Manganeso | mg/L | 0.3 | 0.033 | 2019-06-01 | Autocontrol | 0 %
61704000-K | CODELCO - DIVISION ANDINA | D14 - DREN KM 12 | Mercurio | mg/L | 0.001 | 0 | 2019-06-01 | Autocontrol | 0 %
61704000-K | CODELCO - DIVISION ANDINA | D14 - DREN KM 12 | Molibdeno | mg/L | 1 | 0.03 | 2019-06-01 | Autocontrol | 0 %
61704000-K | CODELCO - DIVISION ANDINA | D14 - DREN KM 12 | Níquel | mg/L | 0.2 | 0.018 | 2019-06-01 | Autocontrol | 0 %
61704000-K | CODELCO - DIVISION ANDINA | D14 - DREN KM 12 | Nitrógeno Total Kjeldahl | mg/L | 50 | 1.75 | 2019-06-01 | Autocontrol | 0 %
61704000-K | CODELCO - DIVISION ANDINA | D14 - DREN KM 12 | Pentaclorofenol | mg/L | 0.009 | 0.002 | 2019-06-01 | Autocontrol | 0 %
61704000-K | CODELCO - DIVISION ANDINA | D14 - DREN KM 12 | Plomo | mg/L | 0.05 | 0.012 | 2019-06-01 | Autocontrol | 0 %
61704000-K | CODELCO - DIVISION ANDINA | D14 - DREN KM 12 | Poder Espumógeno | mm | 7 | 0.8 | 2019-06-01 | Autocontrol | 0 %
61704000-K | CODELCO - DIVISION ANDINA | D14 - DREN KM 12 | Selenio | mg/L | 0.01 | 0.001 | 2019-06-01 | Autocontrol | 0 %
61704000-K | CODELCO - DIVISION ANDINA | D14 - DREN KM 12 | Sólidos Suspendidos Totales | mg/L | 80 | 2 | 2019-06-01 | Autocontrol | 0 %
61704000-K | CODELCO - DIVISION ANDINA | D14 - DREN KM 12 | Sulfato | mg/L | 1000 | 388 | 2019-06-01 | Autocontrol | 0 %
61704000-K | CODELCO - DIVISION ANDINA | D14 - DREN KM 12 | Sulfuro | mg/L | 1 | 0.03 | 2019-06-01 | Autocontrol | 0 %
61704000-K | CODELCO - DIVISION ANDINA | D14 - DREN KM 12 | Tetracloroeteno | mg/L | 0.04 | 0.001 | 2019-06-01 | Autocontrol | 0 %
61704000-K | CODELCO - DIVISION ANDINA | D14 - DREN KM 12 | Tolueno | mg/L | 0.7 | 0.003 | 2019-06-01 | Autocontrol | 0 %
61704000-K | CODELCO - DIVISION ANDINA | D14 - DREN KM 12 | Triclorometano | mg/L | 0.2 | 0.001 | 2019-06-01 | Autocontrol | 0 %
61704000-K | CODELCO - DIVISION ANDINA | D14 - DREN KM 12 | Xileno | mg/L | 0.5 | 0.005 | 2019-06-01 | Autocontrol | 0 %
61704000-K | CODELCO - DIVISION ANDINA | D14 - DREN KM 12 | Zinc | mg/L | 3 | 0.011 | 2019-06-01 | Autocontrol | 0 %
61704000-K | CODELCO - DIVISION ANDINA | D14 - DREN KM 12 | pH | Unidad | 6 - 8,5 | 8.2 | 2019-06-01 | Autocontrol | valor en rango
61704000-K | CODELCO - DIVISION ANDINA | D14 - DREN KM 12 | pH | Unidad | 6 - 8,5 | 7.8 | 2019-06-01 | Autocontrol | valor en rango
61704000-K | CODELCO - DIVISION ANDINA | D14 - DREN KM 12 | pH | Unidad | 6 - 8,5 | 7.8 | 2019-06-01 | Autocontrol | valor en rango
61704000-K | CODELCO - DIVISION ANDINA | D14 - DREN KM 12 | pH | Unidad | 6 - 8,5 | 7.8 | 2019-06-01 | Autocontrol | valor en rango
61704000-K | CODELCO - DIVISION ANDINA | D14 - DREN KM 12 | pH | Unidad | 6 - 8,5 | 7.8 | 2019-06-01 | Autocontrol | valor en rango
61704000-K | CODELCO - DIVISION ANDINA | D14 - DREN KM 12 | pH | Unidad | 6 - 8,5 | 7.8 | 2019-06-01 | Autocontrol | valor en rango
61704000-K | CODELCO - DIVISION ANDINA | D14 - DREN KM 12 | pH | Unidad | 6 - 8,5 | 7.8 | 2019-06-01 | Autocontrol | valor en rango
61704000-K | CODELCO - DIVISION ANDINA | D14 - DREN KM 12 | pH | Unidad | 6 - 8,5 | 7.8 | 2019-06-01 | Autocontrol | valor en rango
61704000-K | CODELCO - DIVISION ANDINA | D14 - DREN KM 12 | pH | Unidad | 6 - 8,5 | 7.8 | 2019-06-01 | Autocontrol | valor en rango
61704000-K | CODELCO - DIVISION ANDINA | D14 - DREN KM 12 | pH | Unidad | 6 - 8,5 | 7.8 | 2019-06-01 | Autocontrol | valor en rango
61704000-K | CODELCO - DIVISION ANDINA | D14 - DREN KM 12 | pH | Unidad | 6 - 8,5 | 7.8 | 2019-06-01 | Autocontrol | valor en rango
61704000-K | CODELCO - DIVISION ANDINA | D14 - DREN KM 12 | pH | Unidad | 6 - 8,5 | 7.8 | 2019-06-01 | Autocontrol | valor en rango
61704000-K | CODELCO - DIVISION ANDINA | D14 - DREN KM 12 | pH | Unidad | 6 - 8,5 | 7.8 | 2019-06-01 | Autocontrol | valor en rango
61704000-K | CODELCO - DIVISION ANDINA | D14 - DREN KM 12 | pH | Unidad | 6 - 8,5 | 7.8 | 2019-06-01 | Autocontrol | valor en rango
61704000-K | CODELCO - DIVISION ANDINA | D14 - DREN KM 12 | pH | Unidad | 6 - 8,5 | 7.8 | 2019-06-01 | Autocontrol | valor en rango
61704000-K | CODELCO - DIVISION ANDINA | D14 - DREN KM 12 | pH | Unidad | 6 - 8,5 | 7.8 | 2019-06-01 | Autocontrol | valor en rango
61704000-K | CODELCO - DIVISION ANDINA | D14 - DREN KM 12 | pH | Unidad | 6 - 8,5 | 7.8 | 2019-06-01 | Autocontrol | valor en rango
61704000-K | CODELCO - DIVISION ANDINA | D14 - DREN KM 12 | pH | Unidad | 6 - 8,5 | 7.8 | 2019-06-01 | Autocontrol | valor en rango
61704000-K | CODELCO - DIVISION ANDINA | D14 - DREN KM 12 | pH | Unidad | 6 - 8,5 | 7.8 | 2019-06-01 | Autocontrol | valor en rango
61704000-K | CODELCO - DIVISION ANDINA | D14 - DREN KM 12 | pH | Unidad | 6 - 8,5 | 7.8 | 2019-06-01 | Autocontrol | valor en rango
61704000-K | CODELCO - DIVISION ANDINA | D14 - DREN KM 12 | pH | Unidad | 6 - 8,5 | 7.8 | 2019-06-01 | Autocontrol | valor en rango
61704000-K | CODELCO - DIVISION ANDINA | D14 - DREN KM 12 | pH | Unidad | 6 - 8,5 | 7.8 | 2019-06-01 | Autocontrol | valor en rango
61704000-K | CODELCO - DIVISION ANDINA | D14 - DREN KM 12 | pH | Unidad | 6 - 8,5 | 7.8 | 2019-06-01 | Autocontrol | valor en rango
61704000-K | CODELCO - DIVISION ANDINA | D14 - DREN KM 12 | pH | Unidad | 6 - 8,5 | 7.8 | 2019-06-01 | Autocontrol | valor en rango
61704000-K | CODELCO - DIVISION ANDINA | D14 - DREN KM 12 | Temperatura | °C | 35 | 10.38 | 2019-06-01 | Autocontrol | 0 %
61704000-K | CODELCO - DIVISION ANDINA | D14 - DREN KM 12 | Temperatura | °C | 35 | 10.28 | 2019-06-01 | Autocontrol | 0 %
61704000-K | CODELCO - DIVISION ANDINA | D14 - DREN KM 12 | Temperatura | °C | 35 | 10.28 | 2019-06-01 | Autocontrol | 0 %
61704000-K | CODELCO - DIVISION ANDINA | D14 - DREN KM 12 | Temperatura | °C | 35 | 10.28 | 2019-06-01 | Autocontrol | 0 %
61704000-K | CODELCO - DIVISION ANDINA | D14 - DREN KM 12 | Temperatura | °C | 35 | 10.28 | 2019-06-01 | Autocontrol | 0 %
61704000-K | CODELCO - DIVISION ANDINA | D14 - DREN KM 12 | Temperatura | °C | 35 | 10.28 | 2019-06-01 | Autocontrol | 0 %
61704000-K | CODELCO - DIVISION ANDINA | D14 - DREN KM 12 | Temperatura | °C | 35 | 10.28 | 2019-06-01 | Autocontrol | 0 %
61704000-K | CODELCO - DIVISION ANDINA | D14 - DREN KM 12 | Temperatura | °C | 35 | 10.28 | 2019-06-01 | Autocontrol | 0 %
61704000-K | CODELCO - DIVISION ANDINA | D14 - DREN KM 12 | Temperatura | °C | 35 | 10.28 | 2019-06-01 | Autocontrol | 0 %
61704000-K | CODELCO - DIVISION ANDINA | D14 - DREN KM 12 | Temperatura | °C | 35 | 10.28 | 2019-06-01 | Autocontrol | 0 %
61704000-K | CODELCO - DIVISION ANDINA | D14 - DREN KM 12 | Temperatura | °C | 35 | 10.28 | 2019-06-01 | Autocontrol | 0 %
61704000-K | CODELCO - DIVISION ANDINA | D14 - DREN KM 12 | Temperatura | °C | 35 | 10.28 | 2019-06-01 | Autocontrol | 0 %
61704000-K | CODELCO - DIVISION ANDINA | D14 - DREN KM 12 | Temperatura | °C | 35 | 10.28 | 2019-06-01 | Autocontrol | 0 %
61704000-K | CODELCO - DIVISION ANDINA | D14 - DREN KM 12 | Temperatura | °C | 35 | 10.28 | 2019-06-01 | Autocontrol | 0 %
61704000-K | CODELCO - DIVISION ANDINA | D14 - DREN KM 12 | Temperatura | °C | 35 | 10.28 | 2019-06-01 | Autocontrol | 0 %
61704000-K | CODELCO - DIVISION ANDINA | D14 - DREN KM 12 | Temperatura | °C | 35 | 10.28 | 2019-06-01 | Autocontrol | 0 %
61704000-K | CODELCO - DIVISION ANDINA | D14 - DREN KM 12 | Temperatura | °C | 35 | 10.28 | 2019-06-01 | Autocontrol | 0 %
61704000-K | CODELCO - DIVISION ANDINA | D14 - DREN KM 12 | Temperatura | °C | 35 | 10.28 | 2019-06-01 | Autocontrol | 0 %
61704000-K | CODELCO - DIVISION ANDINA | D14 - DREN KM 12 | Temperatura | °C | 35 | 10.28 | 2019-06-01 | Autocontrol | 0 %
61704000-K | CODELCO - DIVISION ANDINA | D14 - DREN KM 12 | Temperatura | °C | 35 | 10.28 | 2019-06-01 | Autocontrol | 0 %
61704000-K | CODELCO - DIVISION ANDINA | D14 - DREN KM 12 | Temperatura | °C | 35 | 10.28 | 2019-06-01 | Autocontrol | 0 %
61704000-K | CODELCO - DIVISION ANDINA | D14 - DREN KM 12 | Temperatura | °C | 35 | 10.28 | 2019-06-01 | Autocontrol | 0 %
61704000-K | CODELCO - DIVISION ANDINA | D14 - DREN KM 12 | Temperatura | °C | 35 | 10.28 | 2019-06-01 | Autocontrol | 0 %
61704000-K | CODELCO - DIVISION ANDINA | D14 - DREN KM 12 | Temperatura | °C | 35 | 10.28 | 2019-06-01 | Autocontrol | 0 %
61704000-K | CODELCO - DIVISION ANDINA | D14 - DREN KM 12 | Caudal | m3/dia | 11448 | 13863.62 | 2019-06-01 | Autocontrol
61704000-K | CODELCO - DIVISION ANDINA | D14 - DREN KM 12 | Caudal | m3/dia | 11448 | 13541.96 | 2019-06-01 | Autocontrol
61704000-K | CODELCO - DIVISION ANDINA | D14 - DREN KM 12 | Caudal | m3/dia | 11448 | 13415.04 | 2019-06-01 | Autocontrol
61704000-K | CODELCO - DIVISION ANDINA | D14 - DREN KM 12 | Caudal | m3/dia | 11448 | 13471.91 | 2019-06-01 | Autocontrol
61704000-K | CODELCO - DIVISION ANDINA | D14 - DREN KM 12 | Caudal | m3/dia | 11448 | 13541.15 | 2019-06-01 | Autocontrol
61704000-K | CODELCO - DIVISION ANDINA | D14 - DREN KM 12 | Caudal | m3/dia | 11448 | 14216.37 | 2019-06-01 | Autocontrol
61704000-K | CODELCO - DIVISION ANDINA | D14 - DREN KM 12 | Caudal | m3/dia | 11448 | 14485.14 | 2019-06-01 | Autocontrol
61704000-K | CODELCO - DIVISION ANDINA | D14 - DREN KM 12 | Caudal | m3/dia | 11448 | 14708.4 | 2019-06-01 | Autocontrol
61704000-K | CODELCO - DIVISION ANDINA | D14 - DREN KM 12 | Caudal | m3/dia | 11448 | 14705.28 | 2019-06-01 | Autocontrol
61704000-K | CODELCO - DIVISION ANDINA | D14 - DREN KM 12 | Caudal | m3/dia | 11448 | 14585.74 | 2019-06-01 | Autocontrol
61704000-K | CODELCO - DIVISION ANDINA | D14 - DREN KM 12 | Caudal | m3/dia | 11448 | 14339.51 | 2019-06-01 | Autocontrol
61704000-K | CODELCO - DIVISION ANDINA | D14 - DREN KM 12 | Caudal | m3/dia | 11448 | 14298.4 | 2019-06-01 | Autocontrol
61704000-K | CODELCO - DIVISION ANDINA | D14 - DREN KM 12 | Caudal | m3/dia | 11448 | 14182.52 | 2019-06-01 | Autocontrol
61704000-K | CODELCO - DIVISION ANDINA | D14 - DREN KM 12 | Caudal | m3/dia | 11448 | 13986.14 | 2019-06-01 | Autocontrol
61704000-K | CODELCO - DIVISION ANDINA | D14 - DREN KM 12 | Caudal | m3/dia | 11448 | 13985.45 | 2019-06-01 | Autocontrol
61704000-K | CODELCO - DIVISION ANDINA | D14 - DREN KM 12 | Caudal | m3/dia | 11448 | 14514.66 | 2019-06-01 | Autocontrol
61704000-K | CODELCO - DIVISION ANDINA | D14 - DREN KM 12 | Caudal | m3/dia | 11448 | 14830.48 | 2019-06-01 | Autocontrol
61704000-K | CODELCO - DIVISION ANDINA | D14 - DREN KM 12 | Caudal | m3/dia | 11448 | 10932.09 | 2019-06-01 | Autocontrol
61704000-K | CODELCO - DIVISION ANDINA | D14 - DREN KM 12 | Caudal | m3/dia | 11448 | 9891.02 | 2019-06-01 | Autocontrol
61704000-K | CODELCO - DIVISION ANDINA | D14 - DREN KM 12 | Caudal | m3/dia | 11448 | 9820.67 | 2019-06-01 | Autocontrol
61704000-K | CODELCO - DIVISION ANDINA | D14 - DREN KM 12 | Caudal | m3/dia | 11448 | 9837.5 | 2019-06-01 | Autocontrol
61704000-K | CODELCO - DIVISION ANDINA | D14 - DREN KM 12 | Caudal | m3/dia | 11448 | 9820.3 | 2019-06-01 | Autocontrol
61704000-K | CODELCO - DIVISION ANDINA | D14 - DREN KM 12 | Caudal | m3/dia | 11448 | 9943.08 | 2019-06-01 | Autocontrol
61704000-K | CODELCO - DIVISION ANDINA | D14 - DREN KM 12 | Caudal | m3/dia | 11448 | 9982.31 | 2019-06-01 | Autocontrol
61704000-K | CODELCO - DIVISION ANDINA | D14 - DREN KM 12 | Caudal | m3/dia | 11448 | 9803.4 | 2019-06-01 | Autocontrol
61704000-K | CODELCO - DIVISION ANDINA | D14 - DREN KM 12 | Caudal | m3/dia | 11448 | 9874.49 | 2019-06-01 | Autocontrol
61704000-K | CODELCO - DIVISION ANDINA | D14 - DREN KM 12 | Caudal | m3/dia | 11448 | 9900.71 | 2019-06-01 | Autocontrol
61704000-K | CODELCO - DIVISION ANDINA | D14 - DREN KM 12 | Caudal | m3/dia | 11448 | 9967.48 | 2019-06-01 | Autocontrol
61704000-K | CODELCO - DIVISION ANDINA | D14 - DREN KM 12 | Caudal | m3/dia | 11448 | 9858.97 | 2019-06-01 | Autocontrol
61704000-K | CODELCO - DIVISION ANDINA | D14 - DREN KM 12 | Caudal | m3/dia | 11448 | 9665.39 | 2019-06-01 | Autocontrol
61704000-K | CODELCO - DIVISION ANDINA | PUNTO 1 PPC, RIO BLANCO, SALADILLO | Aceites y Grasas | mg/L | 20 | 1 | 2019-06-01 | Autocontrol | 0 %
61704000-K | CODELCO - DIVISION ANDINA | PUNTO 1 PPC, RIO BLANCO, SALADILLO | Aluminio | mg/L | 5 | 0.198 | 2019-06-01 | Autocontrol | 0 %
61704000-K | CODELCO - DIVISION ANDINA | PUNTO 1 PPC, RIO BLANCO, SALADILLO | Arsénico | mg/L | 0.5 | 0.002 | 2019-06-01 | Autocontrol | 0 %
61704000-K | CODELCO - DIVISION ANDINA | PUNTO 1 PPC, RIO BLANCO, SALADILLO | Boro | mg/L | 0.75 | 0.129 | 2019-06-01 | Autocontrol | 0 %
61704000-K | CODELCO - DIVISION ANDINA | PUNTO 1 PPC, RIO BLANCO, SALADILLO | Cadmio | mg/L | 0.01 | 0.001 | 2019-06-01 | Autocontrol | 0 %
61704000-K | CODELCO - DIVISION ANDINA | PUNTO 1 PPC, RIO BLANCO, SALADILLO | Cianuro | mg/L | 0.2 | 0.02 | 2019-06-01 | Autocontrol | 0 %
61704000-K | CODELCO - DIVISION ANDINA | PUNTO 1 PPC, RIO BLANCO, SALADILLO | Cloruros | mg/L | 400 | 228 | 2019-06-01 | Autocontrol | 0 %
61704000-K | CODELCO - DIVISION ANDINA | PUNTO 1 PPC, RIO BLANCO, SALADILLO | Cobre | mg/L | 1 | 0.005 | 2019-06-01 | Autocontrol | 0 %
61704000-K | CODELCO - DIVISION ANDINA | PUNTO 1 PPC, RIO BLANCO, SALADILLO | Coliformes Fecales o Termotolerantes | NMP/100 ml | 1000 | 2 | 2019-06-01 | Autocontrol | 0 %
61704000-K | CODELCO - DIVISION ANDINA | PUNTO 1 PPC, RIO BLANCO, SALADILLO | Cromo Hexavalente | mg/L | 0.05 | 0.01 | 2019-06-01 | Autocontrol | 0 %
61704000-K | CODELCO - DIVISION ANDINA | PUNTO 1 PPC, RIO BLANCO, SALADILLO | DBO5 | mgO2/L | 35 | 21 | 2019-06-01 | Autocontrol | 0 %
61704000-K | CODELCO - DIVISION ANDINA | PUNTO 1 PPC, RIO BLANCO, SALADILLO | Fluoruro | mg/L | 1.5 | 0.1 | 2019-06-01 | Autocontrol | 0 %
61704000-K | CODELCO - DIVISION ANDINA | PUNTO 1 PPC, RIO BLANCO, SALADILLO | Fósforo | mg/L | 10 | 0.5 | 2019-06-01 | Autocontrol | 0 %
61704000-K | CODELCO - DIVISION ANDINA | PUNTO 1 PPC, RIO BLANCO, SALADILLO | Hidrocarburos Fijos | mg/L | 10 | 1 | 2019-06-01 | Autocontrol | 0 %
61704000-K | CODELCO - DIVISION ANDINA | PUNTO 1 PPC, RIO BLANCO, SALADILLO | Hierro Disuelto | mg/L | 5 | 0.002 | 2019-06-01 | Autocontrol | 0 %
61704000-K | CODELCO - DIVISION ANDINA | PUNTO 1 PPC, RIO BLANCO, SALADILLO | Indice Fenol | mg/L | 0.5 | 0.002 | 2019-06-01 | Autocontrol | 0 %
61704000-K | CODELCO - DIVISION ANDINA | PUNTO 1 PPC, RIO BLANCO, SALADILLO | Manganeso | mg/L | 0.3 | 0.105 | 2019-06-01 | Autocontrol | 0 %
61704000-K | CODELCO - DIVISION ANDINA | PUNTO 1 PPC, RIO BLANCO, SALADILLO | Mercurio | mg/L | 0.001 | 0.001 | 2019-06-01 | Autocontrol | 0 %
61704000-K | CODELCO - DIVISION ANDINA | PUNTO 1 PPC, RIO BLANCO, SALADILLO | Molibdeno | mg/L | 1 | 0.083 | 2019-06-01 | Autocontrol | 0 %
61704000-K | CODELCO - DIVISION ANDINA | PUNTO 1 PPC, RIO BLANCO, SALADILLO | Níquel | mg/L | 0.2 | 0.005 | 2019-06-01 | Autocontrol | 0 %
61704000-K | CODELCO - DIVISION ANDINA | PUNTO 1 PPC, RIO BLANCO, SALADILLO | Nitrógeno Total Kjeldahl | mg/L | 50 | 4.78 | 2019-06-01 | Autocontrol | 0 %
61704000-K | CODELCO - DIVISION ANDINA | PUNTO 1 PPC, RIO BLANCO, SALADILLO | Pentaclorofenol | mg/L | 0.009 | 0.001 | 2019-06-01 | Autocontrol | 0 %
61704000-K | CODELCO - DIVISION ANDINA | PUNTO 1 PPC, RIO BLANCO, SALADILLO | Plomo | mg/L | 0.05 | 0.02 | 2019-06-01 | Autocontrol | 0 %
61704000-K | CODELCO - DIVISION ANDINA | PUNTO 1 PPC, RIO BLANCO, SALADILLO | Poder Espumógeno | mm | 7 | 2 | 2019-06-01 | Autocontrol | 0 %
61704000-K | CODELCO - DIVISION ANDINA | PUNTO 1 PPC, RIO BLANCO, SALADILLO | Selenio | mg/L | 0.01 | 0.005 | 2019-06-01 | Autocontrol | 0 %
61704000-K | CODELCO - DIVISION ANDINA | PUNTO 1 PPC, RIO BLANCO, SALADILLO | Sólidos Suspendidos Totales | mg/L | 80 | 5 | 2019-06-01 | Autocontrol | 0 %
61704000-K | CODELCO - DIVISION ANDINA | PUNTO 1 PPC, RIO BLANCO, SALADILLO | Sulfato | mg/L | 1000 | 988 | 2019-06-01 | Autocontrol | 0 %
61704000-K | CODELCO - DIVISION ANDINA | PUNTO 1 PPC, RIO BLANCO, SALADILLO | Sulfuro | mg/L | 1 | 0.1 | 2019-06-01 | Autocontrol | 0 %
61704000-K | CODELCO - DIVISION ANDINA | PUNTO 1 PPC, RIO BLANCO, SALADILLO | Tetracloroeteno | mg/L | 0.04 | 0.005 | 2019-06-01 | Autocontrol | 0 %
61704000-K | CODELCO - DIVISION ANDINA | PUNTO 1 PPC, RIO BLANCO, SALADILLO | Tolueno | mg/L | 0.7 | 0.005 | 2019-06-01 | Autocontrol | 0 %
61704000-K | CODELCO - DIVISION ANDINA | PUNTO 1 PPC, RIO BLANCO, SALADILLO | Triclorometano | mg/L | 0.2 | 0.005 | 2019-06-01 | Autocontrol | 0 %
61704000-K | CODELCO - DIVISION ANDINA | PUNTO 1 PPC, RIO BLANCO, SALADILLO | Xileno | mg/L | 0.5 | 0.005 | 2019-06-01 | Autocontrol | 0 %
61704000-K | CODELCO - DIVISION ANDINA | PUNTO 1 PPC, RIO BLANCO, SALADILLO | Zinc | mg/L | 3 | 0.002 | 2019-06-01 | Autocontrol | 0 %
61704000-K | CODELCO - DIVISION ANDINA | PUNTO 1 PPC, RIO BLANCO, SALADILLO | pH | Unidad | 6 - 8,5 | 7.1 | 2019-06-01 | Autocontrol | valor en rango
61704000-K | CODELCO - DIVISION ANDINA | PUNTO 1 PPC, RIO BLANCO, SALADILLO | pH | Unidad | 6 - 8,5 | 6.3 | 2019-06-01 | Autocontrol | valor en rango
61704000-K | CODELCO - DIVISION ANDINA | PUNTO 1 PPC, RIO BLANCO, SALADILLO | pH | Unidad | 6 - 8,5 | 7.1 | 2019-06-01 | Autocontrol | valor en rango
61704000-K | CODELCO - DIVISION ANDINA | PUNTO 1 PPC, RIO BLANCO, SALADILLO | pH | Unidad | 6 - 8,5 | 7.9 | 2019-06-01 | Autocontrol | valor en rango
61704000-K | CODELCO - DIVISION ANDINA | PUNTO 1 PPC, RIO BLANCO, SALADILLO | pH | Unidad | 6 - 8,5 | 8.2 | 2019-06-01 | Autocontrol | valor en rango
61704000-K | CODELCO - DIVISION ANDINA | PUNTO 1 PPC, RIO BLANCO, SALADILLO | pH | Unidad | 6 - 8,5 | 8.2 | 2019-06-01 | Autocontrol | valor en rango
61704000-K | CODELCO - DIVISION ANDINA | PUNTO 1 PPC, RIO BLANCO, SALADILLO | pH | Unidad | 6 - 8,5 | 7.3 | 2019-06-01 | Autocontrol | valor en rango
61704000-K | CODELCO - DIVISION ANDINA | PUNTO 1 PPC, RIO BLANCO, SALADILLO | pH | Unidad | 6 - 8,5 | 8 | 2019-06-01 | Autocontrol | valor en rango
61704000-K | CODELCO - DIVISION ANDINA | PUNTO 1 PPC, RIO BLANCO, SALADILLO | pH | Unidad | 6 - 8,5 | 7 | 2019-06-01 | Autocontrol | valor en rango
61704000-K | CODELCO - DIVISION ANDINA | PUNTO 1 PPC, RIO BLANCO, SALADILLO | pH | Unidad | 6 - 8,5 | 7.4 | 2019-06-01 | Autocontrol | valor en rango
61704000-K | CODELCO - DIVISION ANDINA | PUNTO 1 PPC, RIO BLANCO, SALADILLO | pH | Unidad | 6 - 8,5 | 8.2 | 2019-06-01 | Autocontrol | valor en rango
61704000-K | CODELCO - DIVISION ANDINA | PUNTO 1 PPC, RIO BLANCO, SALADILLO | pH | Unidad | 6 - 8,5 | 7.9 | 2019-06-01 | Autocontrol | valor en rango
61704000-K | CODELCO - DIVISION ANDINA | PUNTO 1 PPC, RIO BLANCO, SALADILLO | pH | Unidad | 6 - 8,5 | 7.9 | 2019-06-01 | Autocontrol | valor en rango
61704000-K | CODELCO - DIVISION ANDINA | PUNTO 1 PPC, RIO BLANCO, SALADILLO | pH | Unidad | 6 - 8,5 | 8 | 2019-06-01 | Autocontrol | valor en rango
61704000-K | CODELCO - DIVISION ANDINA | PUNTO 1 PPC, RIO BLANCO, SALADILLO | pH | Unidad | 6 - 8,5 | 8.2 | 2019-06-01 | Autocontrol | valor en rango
61704000-K | CODELCO - DIVISION ANDINA | PUNTO 1 PPC, RIO BLANCO, SALADILLO | pH | Unidad | 6 - 8,5 | 7.7 | 2019-06-01 | Autocontrol | valor en rango
61704000-K | CODELCO - DIVISION ANDINA | PUNTO 1 PPC, RIO BLANCO, SALADILLO | pH | Unidad | 6 - 8,5 | 7.1 | 2019-06-01 | Autocontrol | valor en rango
61704000-K | CODELCO - DIVISION ANDINA | PUNTO 1 PPC, RIO BLANCO, SALADILLO | pH | Unidad | 6 - 8,5 | 7.2 | 2019-06-01 | Autocontrol | valor en rango
61704000-K | CODELCO - DIVISION ANDINA | PUNTO 1 PPC, RIO BLANCO, SALADILLO | pH | Unidad | 6 - 8,5 | 7 | 2019-06-01 | Autocontrol | valor en rango
61704000-K | CODELCO - DIVISION ANDINA | PUNTO 1 PPC, RIO BLANCO, SALADILLO | pH | Unidad | 6 - 8,5 | 8 | 2019-06-01 | Autocontrol | valor en rango
61704000-K | CODELCO - DIVISION ANDINA | PUNTO 1 PPC, RIO BLANCO, SALADILLO | pH | Unidad | 6 - 8,5 | 7.2 | 2019-06-01 | Autocontrol | valor en rango
61704000-K | CODELCO - DIVISION ANDINA | PUNTO 1 PPC, RIO BLANCO, SALADILLO | pH | Unidad | 6 - 8,5 | 7 | 2019-06-01 | Autocontrol | valor en rango
61704000-K | CODELCO - DIVISION ANDINA | PUNTO 1 PPC, RIO BLANCO, SALADILLO | pH | Unidad | 6 - 8,5 | 7 | 2019-06-01 | Autocontrol | valor en rango
61704000-K | CODELCO - DIVISION ANDINA | PUNTO 1 PPC, RIO BLANCO, SALADILLO | pH | Unidad | 6 - 8,5 | 7.2 | 2019-06-01 | Autocontrol | valor en rango
61704000-K | CODELCO - DIVISION ANDINA | PUNTO 1 PPC, RIO BLANCO, SALADILLO | Temperatura | °C | 35 | 21.34 | 2019-06-01 | Autocontrol | 0 %
61704000-K | CODELCO - DIVISION ANDINA | PUNTO 1 PPC, RIO BLANCO, SALADILLO | Temperatura | °C | 35 | 21.37 | 2019-06-01 | Autocontrol | 0 %
61704000-K | CODELCO - DIVISION ANDINA | PUNTO 1 PPC, RIO BLANCO, SALADILLO | Temperatura | °C | 35 | 21.34 | 2019-06-01 | Autocontrol | 0 %
61704000-K | CODELCO - DIVISION ANDINA | PUNTO 1 PPC, RIO BLANCO, SALADILLO | Temperatura | °C | 35 | 21.31 | 2019-06-01 | Autocontrol | 0 %
61704000-K | CODELCO - DIVISION ANDINA | PUNTO 1 PPC, RIO BLANCO, SALADILLO | Temperatura | °C | 35 | 21.31 | 2019-06-01 | Autocontrol | 0 %
61704000-K | CODELCO - DIVISION ANDINA | PUNTO 1 PPC, RIO BLANCO, SALADILLO | Temperatura | °C | 35 | 21.31 | 2019-06-01 | Autocontrol | 0 %
61704000-K | CODELCO - DIVISION ANDINA | PUNTO 1 PPC, RIO BLANCO, SALADILLO | Temperatura | °C | 35 | 21.21 | 2019-06-01 | Autocontrol | 0 %
61704000-K | CODELCO - DIVISION ANDINA | PUNTO 1 PPC, RIO BLANCO, SALADILLO | Temperatura | °C | 35 | 21.27 | 2019-06-01 | Autocontrol | 0 %
61704000-K | CODELCO - DIVISION ANDINA | PUNTO 1 PPC, RIO BLANCO, SALADILLO | Temperatura | °C | 35 | 21.18 | 2019-06-01 | Autocontrol | 0 %
61704000-K | CODELCO - DIVISION ANDINA | PUNTO 1 PPC, RIO BLANCO, SALADILLO | Temperatura | °C | 35 | 21.18 | 2019-06-01 | Autocontrol | 0 %
61704000-K | CODELCO - DIVISION ANDINA | PUNTO 1 PPC, RIO BLANCO, SALADILLO | Temperatura | °C | 35 | 21.37 | 2019-06-01 | Autocontrol | 0 %
61704000-K | CODELCO - DIVISION ANDINA | PUNTO 1 PPC, RIO BLANCO, SALADILLO | Temperatura | °C | 35 | 21.47 | 2019-06-01 | Autocontrol | 0 %
61704000-K | CODELCO - DIVISION ANDINA | PUNTO 1 PPC, RIO BLANCO, SALADILLO | Temperatura | °C | 35 | 21.51 | 2019-06-01 | Autocontrol | 0 %
61704000-K | CODELCO - DIVISION ANDINA | PUNTO 1 PPC, RIO BLANCO, SALADILLO | Temperatura | °C | 35 | 21.61 | 2019-06-01 | Autocontrol | 0 %
61704000-K | CODELCO - DIVISION ANDINA | PUNTO 1 PPC, RIO BLANCO, SALADILLO | Temperatura | °C | 35 | 21.64 | 2019-06-01 | Autocontrol | 0 %
61704000-K | CODELCO - DIVISION ANDINA | PUNTO 1 PPC, RIO BLANCO, SALADILLO | Temperatura | °C | 35 | 21.61 | 2019-06-01 | Autocontrol | 0 %
61704000-K | CODELCO - DIVISION ANDINA | PUNTO 1 PPC, RIO BLANCO, SALADILLO | Temperatura | °C | 35 | 21.61 | 2019-06-01 | Autocontrol | 0 %
61704000-K | CODELCO - DIVISION ANDINA | PUNTO 1 PPC, RIO BLANCO, SALADILLO | Temperatura | °C | 35 | 21.64 | 2019-06-01 | Autocontrol | 0 %
61704000-K | CODELCO - DIVISION ANDINA | PUNTO 1 PPC, RIO BLANCO, SALADILLO | Temperatura | °C | 35 | 21.67 | 2019-06-01 | Autocontrol | 0 %
61704000-K | CODELCO - DIVISION ANDINA | PUNTO 1 PPC, RIO BLANCO, SALADILLO | Temperatura | °C | 35 | 21.71 | 2019-06-01 | Autocontrol | 0 %
61704000-K | CODELCO - DIVISION ANDINA | PUNTO 1 PPC, RIO BLANCO, SALADILLO | Temperatura | °C | 35 | 21.74 | 2019-06-01 | Autocontrol | 0 %
61704000-K | CODELCO - DIVISION ANDINA | PUNTO 1 PPC, RIO BLANCO, SALADILLO | Temperatura | °C | 35 | 21.74 | 2019-06-01 | Autocontrol | 0 %
61704000-K | CODELCO - DIVISION ANDINA | PUNTO 1 PPC, RIO BLANCO, SALADILLO | Temperatura | °C | 35 | 21.77 | 2019-06-01 | Autocontrol | 0 %
61704000-K | CODELCO - DIVISION ANDINA | PUNTO 1 PPC, RIO BLANCO, SALADILLO | Temperatura | °C | 35 | 21.84 | 2019-06-01 | Autocontrol | 0 %
61704000-K | CODELCO - DIVISION ANDINA | PUNTO 1 PPC, RIO BLANCO, SALADILLO | Caudal | m3/h |  | 353.07 | 2019-06-01 | Autocontrol
61704000-K | CODELCO - DIVISION ANDINA | PUNTO 1 PPC, RIO BLANCO, SALADILLO | Caudal | m3/h |  | 348.76 | 2019-06-01 | Autocontrol
61704000-K | CODELCO - DIVISION ANDINA | PUNTO 1 PPC, RIO BLANCO, SALADILLO | Caudal | m3/h |  | 381.55 | 2019-06-01 | Autocontrol
61704000-K | CODELCO - DIVISION ANDINA | PUNTO 1 PPC, RIO BLANCO, SALADILLO | Caudal | m3/h |  | 410.14 | 2019-06-01 | Autocontrol
61704000-K | CODELCO - DIVISION ANDINA | PUNTO 1 PPC, RIO BLANCO, SALADILLO | Caudal | m3/h |  | 374.47 | 2019-06-01 | Autocontrol
61704000-K | CODELCO - DIVISION ANDINA | PUNTO 1 PPC, RIO BLANCO, SALADILLO | Caudal | m3/h |  | 400.03 | 2019-06-01 | Autocontrol
61704000-K | CODELCO - DIVISION ANDINA | PUNTO 1 PPC, RIO BLANCO, SALADILLO | Caudal | m3/h |  | 365.37 | 2019-06-01 | Autocontrol
61704000-K | CODELCO - DIVISION ANDINA | PUNTO 1 PPC, RIO BLANCO, SALADILLO | Caudal | m3/h |  | 346.5 | 2019-06-01 | Autocontrol
61704000-K | CODELCO - DIVISION ANDINA | PUNTO 1 PPC, RIO BLANCO, SALADILLO | Caudal | m3/h |  | 406.92 | 2019-06-01 | Autocontrol
61704000-K | CODELCO - DIVISION ANDINA | PUNTO 1 PPC, RIO BLANCO, SALADILLO | Caudal | m3/h |  | 379.83 | 2019-06-01 | Autocontrol
61704000-K | CODELCO - DIVISION ANDINA | PUNTO 1 PPC, RIO BLANCO, SALADILLO | Caudal | m3/h |  | 326.58 | 2019-06-01 | Autocontrol
61704000-K | CODELCO - DIVISION ANDINA | PUNTO 1 PPC, RIO BLANCO, SALADILLO | Caudal | m3/h |  | 411 | 2019-06-01 | Autocontrol
61704000-K | CODELCO - DIVISION ANDINA | PUNTO 1 PPC, RIO BLANCO, SALADILLO | Caudal | m3/h |  | 383.3 | 2019-06-01 | Autocontrol
61704000-K | CODELCO - DIVISION ANDINA | PUNTO 1 PPC, RIO BLANCO, SALADILLO | Caudal | m3/h |  | 401.66 | 2019-06-01 | Autocontrol
61704000-K | CODELCO - DIVISION ANDINA | PUNTO 1 PPC, RIO BLANCO, SALADILLO | Caudal | m3/h |  | 407.27 | 2019-06-01 | Autocontrol
61704000-K | CODELCO - DIVISION ANDINA | PUNTO 1 PPC, RIO BLANCO, SALADILLO | Caudal | m3/h |  | 398.69 | 2019-06-01 | Autocontrol
61704000-K | CODELCO - DIVISION ANDINA | PUNTO 1 PPC, RIO BLANCO, SALADILLO | Caudal | m3/h |  | 333.89 | 2019-06-01 | Autocontrol
61704000-K | CODELCO - DIVISION ANDINA | PUNTO 1 PPC, RIO BLANCO, SALADILLO | Caudal | m3/h |  | 361.09 | 2019-06-01 | Autocontrol
61704000-K | CODELCO - DIVISION ANDINA | PUNTO 1 PPC, RIO BLANCO, SALADILLO | Caudal | m3/h |  | 391.63 | 2019-06-01 | Autocontrol
61704000-K | CODELCO - DIVISION ANDINA | PUNTO 1 PPC, RIO BLANCO, SALADILLO | Caudal | m3/h |  | 421.34 | 2019-06-01 | Autocontrol
61704000-K | CODELCO - DIVISION ANDINA | PUNTO 1 PPC, RIO BLANCO, SALADILLO | Caudal | m3/h |  | 448.91 | 2019-06-01 | Autocontrol
61704000-K | CODELCO - DIVISION ANDINA | PUNTO 1 PPC, RIO BLANCO, SALADILLO | Caudal | m3/h |  | 373.24 | 2019-06-01 | Autocontrol
61704000-K | CODELCO - DIVISION ANDINA | PUNTO 1 PPC, RIO BLANCO, SALADILLO | Caudal | m3/h |  | 378.28 | 2019-06-01 | Autocontrol
61704000-K | CODELCO - DIVISION ANDINA | PUNTO 1 PPC, RIO BLANCO, SALADILLO | Caudal | m3/h |  | 351.64 | 2019-06-01 | Autocontrol
61704000-K | CODELCO - DIVISION ANDINA | PUNTO 1 PPC, RIO BLANCO, SALADILLO | Caudal | m3/h |  | 425.44 | 2019-06-01 | Autocontrol
61704000-K | CODELCO - DIVISION ANDINA | PUNTO 1 PPC, RIO BLANCO, SALADILLO | Caudal | m3/h |  | 421.4 | 2019-06-01 | Autocontrol