## Información UF
RUT | Razón Social | Unidad Fiscalizable | Punto Descarga | Región | Provincia | Comuna | Dirección | DATUM | HUSO | UTM Este | UTM Norte | Cuerpo Receptor | Norma | Tabla Cumplimiento | RPM | RPM Fecha | Vigencia
84356800-9 | WATT'S S.A. | WATT´S OSORNO | PUNTO 1 RIO DAMAS | Región de los Lagos | Osorno | Osorno | LONGITUDINAL SUR S/N, Osorno, Región de los Lagos | Datum | 18 | 661360 | 5505274 | RIO DAMAS | DS 90-2000 | Tabla 2 | 113 | 2014-02-25 | Si

## Resumen evaluación
Período evaluado | N° de hechos constatados
| 1 | - | 2 | 3 | 4 | 5 | 6 | 7 | 8 | 9
| Informa | Efectúa descarga | Entrega dentro de plazo | Entrega parámetros solicitados | Entrega con frecuencia solicitada | Caudal se encuentra bajo Resolución | Parámetros se encuentran bajo norma | Presenta Remuestras | Entrega Parámetro Remuestra | Inconsistencia
2017-01-01 | SI | SI | SI | SI | NO | SI | SI | NO APLICA | NO APLICA | NO APLICA
2017-02-01 | SI | SI | SI | SI | NO | SI | SI | NO APLICA | NO APLICA | NO APLICA
2017-03-01 | SI | SI | SI | SI | NO | SI | SI | NO APLICA | NO APLICA | NO APLICA
2017-04-01 | SI | SI | SI | SI | NO | SI | SI | NO APLICA | NO APLICA | NO APLICA
2017-05-01 | SI | SI | SI | SI | NO | SI | SI | NO APLICA | NO APLICA | NO APLICA
2017-06-01 | SI | SI | SI | SI | NO | SI | SI | NO APLICA | NO APLICA | NO APLICA
2017-07-01 | SI | SI | SI | SI | NO | SI | SI | NO APLICA | NO APLICA | NO APLICA
2017-08-01 | SI | SI | SI | SI | NO | SI | SI | NO APLICA | NO APLICA | NO APLICA
2017-09-01 | SI | SI | SI | SI | NO | SI | SI | NO APLICA | NO APLICA | NO APLICA
2017-10-01 | SI | SI | SI | SI | NO | SI | SI | NO APLICA | NO APLICA | NO APLICA
2017-11-01 | SI | SI | SI | SI | NO | SI | SI | NO APLICA | NO APLICA | NO APLICA
2017-12-01 | SI | SI | SI | SI | NO | SI | SI | NO APLICA | NO APLICA | NO APLICA

## Reporte de caudal
RUT | Unidad Fiscalizable | Punto | Caudal max comprometido | Caudal reportado | Unidad | Período | Tipo
84356800-9 | WATT´S OSORNO | PUNTO 1 RIO DAMAS | 2760 | 1312 | m3/dia | 2017-01-01 | Autocontrol
84356800-9 | WATT´S OSORNO | PUNTO 1 RIO DAMAS | 2760 | 2430 | m3/dia | 2017-02-01 | Autocontrol
84356800-9 | WATT´S OSORNO | PUNTO 1 RIO DAMAS | 2760 | 2118.72 | m3/dia | 2017-03-01 | Autocontrol
84356800-9 | WATT´S OSORNO | PUNTO 1 RIO DAMAS | 2760 | 2081.28 | m3/dia | 2017-04-01 | Autocontrol
84356800-9 | WATT´S OSORNO | PUNTO 1 RIO DAMAS | 2760 | 1392.96 | m3/dia | 2017-05-01 | Autocontrol
84356800-9 | WATT´S OSORNO | PUNTO 1 RIO DAMAS | 2760 | 1392.96 | m3/dia | 2017-05-01 | Autocontrol
84356800-9 | WATT´S OSORNO | PUNTO 1 RIO DAMAS | 2760 | 1579.44 | m3/dia | 2017-06-01 | Autocontrol
84356800-9 | WATT´S OSORNO | PUNTO 1 RIO DAMAS | 2760 | 1004.16 | m3/dia | 2017-07-01 | Autocontrol
84356800-9 | WATT´S OSORNO | PUNTO 1 RIO DAMAS | 2760 | 1748.64 | m3/dia | 2017-08-01 | Autocontrol
84356800-9 | WATT´S OSORNO | PUNTO 1 RIO DAMAS | 2760 | 1905.12 | m3/dia | 2017-09-01 | Autocontrol
84356800-9 | WATT´S OSORNO | PUNTO 1 RIO DAMAS | 2760 | 2483.76 | m3/dia | 2017-10-01 | Autocontrol
84356800-9 | WATT´S OSORNO | PUNTO 1 RIO DAMAS | 2760 | 2034.24 | m3/dia | 2017-11-01 | Autocontrol
84356800-9 | WATT´S OSORNO | PUNTO 1 RIO DAMAS | 2760 | 2325.84 | m3/dia | 2017-12-01 | Autocontrol

## Reporte de calidad
RUT | Unidad Fiscalizable | Punto | Parámetro | Unidad | Límite exigido | Valor reportado | Periodo | Tipo | % de Excedencia
84356800-9 | WATT´S OSORNO | PUNTO 1 RIO DAMAS | Aceites y Grasas | mg/L | 50 | 5 | 2017-09-01 | Autocontrol | 0 %
84356800-9 | WATT´S OSORNO | PUNTO 1 RIO DAMAS | Caudal | m3/dia | 2760 | 1905.12 | 2017-09-01 | Autocontrol
84356800-9 | WATT´S OSORNO | PUNTO 1 RIO DAMAS | Cloruros | mg/L | 2000 | 133 | 2017-09-01 | Autocontrol | 0 %
84356800-9 | WATT´S OSORNO | PUNTO 1 RIO DAMAS | Coliformes Fecales o Termotolerantes | NMP/100 ml | 1000 | 2 | 2017-09-01 | Autocontrol | 0 %
84356800-9 | WATT´S OSORNO | PUNTO 1 RIO DAMAS | DBO5 | mgO2/L | 292.478 | 127 | 2017-09-01 | Autocontrol | 0 %
84356800-9 | WATT´S OSORNO | PUNTO 1 RIO DAMAS | Fósforo | mg/L | 15 | 0.48 | 2017-09-01 | Autocontrol | 0 %
84356800-9 | WATT´S OSORNO | PUNTO 1 RIO DAMAS | Nitrógeno Total Kjeldahl | mg/L | 75 | 19 | 2017-09-01 | Autocontrol | 0 %
84356800-9 | WATT´S OSORNO | PUNTO 1 RIO DAMAS | Pentaclorofenol | mg/L | 0.01 | 0.001 | 2017-09-01 | Autocontrol | 0 %
84356800-9 | WATT´S OSORNO | PUNTO 1 RIO DAMAS | pH | Unidad | 6 - 8,5 | 6.68 | 2017-09-01 | Autocontrol | valor en rango
84356800-9 | WATT´S OSORNO | PUNTO 1 RIO DAMAS | Poder Espumógeno | mm | 7 | 2 | 2017-09-01 | Autocontrol | 0 %
84356800-9 | WATT´S OSORNO | PUNTO 1 RIO DAMAS | Sólidos Suspendidos Totales | mg/L | 300 | 42 | 2017-09-01 | Autocontrol | 0 %
84356800-9 | WATT´S OSORNO | PUNTO 1 RIO DAMAS | Temperatura | °C | 40 | 19.4 | 2017-09-01 | Autocontrol | 0 %
84356800-9 | WATT´S OSORNO | PUNTO 1 RIO DAMAS | Tetracloroeteno | mg/L | 0.334 | 0.005 | 2017-09-01 | Autocontrol | 0 %
84356800-9 | WATT´S OSORNO | PUNTO 1 RIO DAMAS | Triclorometano | mg/L | 0.5 | 0.005 | 2017-09-01 | Autocontrol | 0 %
84356800-9 | WATT´S OSORNO | PUNTO 1 RIO DAMAS | Aceites y Grasas | mg/L | 50 | 5 | 2017-01-01 | Autocontrol | 0 %
84356800-9 | WATT´S OSORNO | PUNTO 1 RIO DAMAS | Caudal | m3/dia | 2760 | 1312 | 2017-01-01 | Autocontrol
84356800-9 | WATT´S OSORNO | PUNTO 1 RIO DAMAS | Cloruros | mg/L | 2000 | 167 | 2017-01-01 | Autocontrol | 0 %
84356800-9 | WATT´S OSORNO | PUNTO 1 RIO DAMAS | Coliformes Fecales o Termotolerantes | NMP/100 ml | 1000 | 2 | 2017-01-01 | Autocontrol | 0 %
84356800-9 | WATT´S OSORNO | PUNTO 1 RIO DAMAS | DBO5 | mgO2/L | 292.478 | 59 | 2017-01-01 | Autocontrol | 0 %
84356800-9 | WATT´S OSORNO | PUNTO 1 RIO DAMAS | Fósforo | mg/L | 15 | 2.11 | 2017-01-01 | Autocontrol | 0 %
84356800-9 | WATT´S OSORNO | PUNTO 1 RIO DAMAS | Nitrógeno Total Kjeldahl | mg/L | 75 | 9.06 | 2017-01-01 | Autocontrol | 0 %
84356800-9 | WATT´S OSORNO | PUNTO 1 RIO DAMAS | Pentaclorofenol | mg/L | 0.01 | 0.001 | 2017-01-01 | Autocontrol | 0 %
84356800-9 | WATT´S OSORNO | PUNTO 1 RIO DAMAS | pH | Unidad | 6 - 8,5 | 7.2 | 2017-01-01 | Autocontrol | valor en rango
84356800-9 | WATT´S OSORNO | PUNTO 1 RIO DAMAS | Poder Espumógeno | mm | 7 | 2 | 2017-01-01 | Autocontrol | 0 %
84356800-9 | WATT´S OSORNO | PUNTO 1 RIO DAMAS | Sólidos Suspendidos Totales | mg/L | 300 | 33 | 2017-01-01 | Autocontrol | 0 %
84356800-9 | WATT´S OSORNO | PUNTO 1 RIO DAMAS | Temperatura | °C | 40 | 20.9 | 2017-01-01 | Autocontrol | 0 %
84356800-9 | WATT´S OSORNO | PUNTO 1 RIO DAMAS | Tetracloroeteno | mg/L | 0.334 | 0.005 | 2017-01-01 | Autocontrol | 0 %
84356800-9 | WATT´S OSORNO | PUNTO 1 RIO DAMAS | Triclorometano | mg/L | 0.5 | 0.047 | 2017-01-01 | Autocontrol | 0 %
84356800-9 | WATT´S OSORNO | PUNTO 1 RIO DAMAS | Aceites y Grasas | mg/L | 50 | 5 | 2017-02-01 | Autocontrol | 0 %
84356800-9 | WATT´S OSORNO | PUNTO 1 RIO DAMAS | Caudal | m3/dia | 2760 | 2430 | 2017-02-01 | Autocontrol
84356800-9 | WATT´S OSORNO | PUNTO 1 RIO DAMAS | Cloruros | mg/L | 2000 | 49.5 | 2017-02-01 | Autocontrol | 0 %
84356800-9 | WATT´S OSORNO | PUNTO 1 RIO DAMAS | Coliformes Fecales o Termotolerantes | NMP/100 ml | 1000 | 2 | 2017-02-01 | Autocontrol | 0 %
84356800-9 | WATT´S OSORNO | PUNTO 1 RIO DAMAS | DBO5 | mgO2/L | 292.478 | 39 | 2017-02-01 | Autocontrol | 0 %
84356800-9 | WATT´S OSORNO | PUNTO 1 RIO DAMAS | Fósforo | mg/L | 15 | 0.61 | 2017-02-01 | Autocontrol | 0 %
84356800-9 | WATT´S OSORNO | PUNTO 1 RIO DAMAS | Nitrógeno Total Kjeldahl | mg/L | 75 | 2.3 | 2017-02-01 | Autocontrol | 0 %
84356800-9 | WATT´S OSORNO | PUNTO 1 RIO DAMAS | Pentaclorofenol | mg/L | 0.01 | 0.001 | 2017-02-01 | Autocontrol | 0 %
84356800-9 | WATT´S OSORNO | PUNTO 1 RIO DAMAS | pH | Unidad | 6 - 8,5 | 6.08 | 2017-02-01 | Autocontrol | valor en rango
84356800-9 | WATT´S OSORNO | PUNTO 1 RIO DAMAS | Poder Espumógeno | mm | 7 | 2 | 2017-02-01 | Autocontrol | 0 %
84356800-9 | WATT´S OSORNO | PUNTO 1 RIO DAMAS | Sólidos Suspendidos Totales | mg/L | 300 | 143 | 2017-02-01 | Autocontrol | 0 %
84356800-9 | WATT´S OSORNO | PUNTO 1 RIO DAMAS | Temperatura | °C | 40 | 23.02 | 2017-02-01 | Autocontrol | 0 %
84356800-9 | WATT´S OSORNO | PUNTO 1 RIO DAMAS | Tetracloroeteno | mg/L | 0.334 | 0.013 | 2017-02-01 | Autocontrol | 0 %
84356800-9 | WATT´S OSORNO | PUNTO 1 RIO DAMAS | Triclorometano | mg/L | 0.5 | 0.021 | 2017-02-01 | Autocontrol | 0 %
84356800-9 | WATT´S OSORNO | PUNTO 1 RIO DAMAS | Aceites y Grasas | mg/L | 50 | 5 | 2017-03-01 | Autocontrol | 0 %
84356800-9 | WATT´S OSORNO | PUNTO 1 RIO DAMAS | Caudal | m3/dia | 2760 | 2118.72 | 2017-03-01 | Autocontrol
84356800-9 | WATT´S OSORNO | PUNTO 1 RIO DAMAS | Cloruros | mg/L | 2000 | 109 | 2017-03-01 | Autocontrol | 0 %
84356800-9 | WATT´S OSORNO | PUNTO 1 RIO DAMAS | Coliformes Fecales o Termotolerantes | NMP/100 ml | 1000 | 2 | 2017-03-01 | Autocontrol | 0 %
84356800-9 | WATT´S OSORNO | PUNTO 1 RIO DAMAS | DBO5 | mgO2/L | 292.478 | 177 | 2017-03-01 | Autocontrol | 0 %
84356800-9 | WATT´S OSORNO | PUNTO 1 RIO DAMAS | Fósforo | mg/L | 15 | 0.76 | 2017-03-01 | Autocontrol | 0 %
84356800-9 | WATT´S OSORNO | PUNTO 1 RIO DAMAS | Nitrógeno Total Kjeldahl | mg/L | 75 | 11.3 | 2017-03-01 | Autocontrol | 0 %
84356800-9 | WATT´S OSORNO | PUNTO 1 RIO DAMAS | Pentaclorofenol | mg/L | 0.01 | 0.001 | 2017-03-01 | Autocontrol | 0 %
84356800-9 | WATT´S OSORNO | PUNTO 1 RIO DAMAS | pH | Unidad | 6 - 8,5 | 6.81 | 2017-03-01 | Autocontrol | valor en rango
84356800-9 | WATT´S OSORNO | PUNTO 1 RIO DAMAS | Poder Espumógeno | mm | 7 | 2 | 2017-03-01 | Autocontrol | 0 %
84356800-9 | WATT´S OSORNO | PUNTO 1 RIO DAMAS | Sólidos Suspendidos Totales | mg/L | 300 | 76 | 2017-03-01 | Autocontrol | 0 %
84356800-9 | WATT´S OSORNO | PUNTO 1 RIO DAMAS | Temperatura | °C | 40 | 24 | 2017-03-01 | Autocontrol | 0 %
84356800-9 | WATT´S OSORNO | PUNTO 1 RIO DAMAS | Tetracloroeteno | mg/L | 0.334 | 0.005 | 2017-03-01 | Autocontrol | 0 %
84356800-9 | WATT´S OSORNO | PUNTO 1 RIO DAMAS | Triclorometano | mg/L | 0.5 | 0.005 | 2017-03-01 | Autocontrol | 0 %
84356800-9 | WATT´S OSORNO | PUNTO 1 RIO DAMAS | Aceites y Grasas | mg/L | 50 | 5 | 2017-05-01 | Autocontrol | 0 %
84356800-9 | WATT´S OSORNO | PUNTO 1 RIO DAMAS | Caudal | m3/dia | 2760 | 1392.96 | 2017-05-01 | Autocontrol
84356800-9 | WATT´S OSORNO | PUNTO 1 RIO DAMAS | Cloruros | mg/L | 2000 | 146 | 2017-05-01 | Autocontrol | 0 %
84356800-9 | WATT´S OSORNO | PUNTO 1 RIO DAMAS | Coliformes Fecales o Termotolerantes | NMP/100 ml | 1000 | 2 | 2017-05-01 | Autocontrol | 0 %
84356800-9 | WATT´S OSORNO | PUNTO 1 RIO DAMAS | DBO5 | mgO2/L | 292.478 | 79 | 2017-05-01 | Autocontrol | 0 %
84356800-9 | WATT´S OSORNO | PUNTO 1 RIO DAMAS | Fósforo | mg/L | 15 | 1.63 | 2017-05-01 | Autocontrol | 0 %
84356800-9 | WATT´S OSORNO | PUNTO 1 RIO DAMAS | Nitrógeno Total Kjeldahl | mg/L | 75 | 5.02 | 2017-05-01 | Autocontrol | 0 %
84356800-9 | WATT´S OSORNO | PUNTO 1 RIO DAMAS | Pentaclorofenol | mg/L | 0.01 | 0.001 | 2017-05-01 | Autocontrol | 0 %
84356800-9 | WATT´S OSORNO | PUNTO 1 RIO DAMAS | pH | Unidad | 6 - 8,5 | 6.58 | 2017-05-01 | Autocontrol | valor en rango
84356800-9 | WATT´S OSORNO | PUNTO 1 RIO DAMAS | Poder Espumógeno | mm | 7 | 2 | 2017-05-01 | Autocontrol | 0 %
84356800-9 | WATT´S OSORNO | PUNTO 1 RIO DAMAS | Sólidos Suspendidos Totales | mg/L | 300 | 36 | 2017-05-01 | Autocontrol | 0 %
84356800-9 | WATT´S OSORNO | PUNTO 1 RIO DAMAS | Temperatura | °C | 40 | 21.2 | 2017-05-01 | Autocontrol | 0 %
84356800-9 | WATT´S OSORNO | PUNTO 1 RIO DAMAS | Tetracloroeteno | mg/L | 0.334 | 0.005 | 2017-05-01 | Autocontrol | 0 %
84356800-9 | WATT´S OSORNO | PUNTO 1 RIO DAMAS | Triclorometano | mg/L | 0.5 | 0.005 | 2017-05-01 | Autocontrol | 0 %
84356800-9 | WATT´S OSORNO | PUNTO 1 RIO DAMAS | Aceites y Grasas | mg/L | 50 | 5 | 2017-05-01 | Autocontrol | 0 %
84356800-9 | WATT´S OSORNO | PUNTO 1 RIO DAMAS | Caudal | m3/dia | 2760 | 1392.96 | 2017-05-01 | Autocontrol
84356800-9 | WATT´S OSORNO | PUNTO 1 RIO DAMAS | Cloruros | mg/L | 2000 | 146 | 2017-05-01 | Autocontrol | 0 %
84356800-9 | WATT´S OSORNO | PUNTO 1 RIO DAMAS | Coliformes Fecales o Termotolerantes | NMP/100 ml | 1000 | 2 | 2017-05-01 | Autocontrol | 0 %
84356800-9 | WATT´S OSORNO | PUNTO 1 RIO DAMAS | DBO5 | mgO2/L | 292.478 | 79 | 2017-05-01 | Autocontrol | 0 %
84356800-9 | WATT´S OSORNO | PUNTO 1 RIO DAMAS | Fósforo | mg/L | 15 | 1.63 | 2017-05-01 | Autocontrol | 0 %
84356800-9 | WATT´S OSORNO | PUNTO 1 RIO DAMAS | Nitrógeno Total Kjeldahl | mg/L | 75 | 5.02 | 2017-05-01 | Autocontrol | 0 %
84356800-9 | WATT´S OSORNO | PUNTO 1 RIO DAMAS | Pentaclorofenol | mg/L | 0.01 | 0.001 | 2017-05-01 | Autocontrol | 0 %
84356800-9 | WATT´S OSORNO | PUNTO 1 RIO DAMAS | pH | Unidad | 6 - 8,5 | 6.58 | 2017-05-01 | Autocontrol | valor en rango
84356800-9 | WATT´S OSORNO | PUNTO 1 RIO DAMAS | Poder Espumógeno | mm | 7 | 2 | 2017-05-01 | Autocontrol | 0 %
84356800-9 | WATT´S OSORNO | PUNTO 1 RIO DAMAS | Sólidos Suspendidos Totales | mg/L | 300 | 36 | 2017-05-01 | Autocontrol | 0 %
84356800-9 | WATT´S OSORNO | PUNTO 1 RIO DAMAS | Temperatura | °C | 40 | 21.2 | 2017-05-01 | Autocontrol | 0 %
84356800-9 | WATT´S OSORNO | PUNTO 1 RIO DAMAS | Tetracloroeteno | mg/L | 0.334 | 0.005 | 2017-05-01 | Autocontrol | 0 %
84356800-9 | WATT´S OSORNO | PUNTO 1 RIO DAMAS | Triclorometano | mg/L | 0.5 | 0.005 | 2017-05-01 | Autocontrol | 0 %
84356800-9 | WATT´S OSORNO | PUNTO 1 RIO DAMAS | Aceites y Grasas | mg/L | 50 | 5 | 2017-06-01 | Autocontrol | 0 %
84356800-9 | WATT´S OSORNO | PUNTO 1 RIO DAMAS | Caudal | m3/dia | 2760 | 1579.44 | 2017-06-01 | Autocontrol
84356800-9 | WATT´S OSORNO | PUNTO 1 RIO DAMAS | Cloruros | mg/L | 2000 | 230 | 2017-06-01 | Autocontrol | 0 %
84356800-9 | WATT´S OSORNO | PUNTO 1 RIO DAMAS | Coliformes Fecales o Termotolerantes | NMP/100 ml | 1000 | 2 | 2017-06-01 | Autocontrol | 0 %
84356800-9 | WATT´S OSORNO | PUNTO 1 RIO DAMAS | DBO5 | mgO2/L | 292.478 | 120 | 2017-06-01 | Autocontrol | 0 %
84356800-9 | WATT´S OSORNO | PUNTO 1 RIO DAMAS | Fósforo | mg/L | 15 | 1.28 | 2017-06-01 | Autocontrol | 0 %
84356800-9 | WATT´S OSORNO | PUNTO 1 RIO DAMAS | Nitrógeno Total Kjeldahl | mg/L | 75 | 7.09 | 2017-06-01 | Autocontrol | 0 %
84356800-9 | WATT´S OSORNO | PUNTO 1 RIO DAMAS | Pentaclorofenol | mg/L | 0.01 | 0.001 | 2017-06-01 | Autocontrol | 0 %
84356800-9 | WATT´S OSORNO | PUNTO 1 RIO DAMAS | pH | Unidad | 6 - 8,5 | 6.36 | 2017-06-01 | Autocontrol | valor en rango
84356800-9 | WATT´S OSORNO | PUNTO 1 RIO DAMAS | Poder Espumógeno | mm | 7 | 2 | 2017-06-01 | Autocontrol | 0 %
84356800-9 | WATT´S OSORNO | PUNTO 1 RIO DAMAS | Sólidos Suspendidos Totales | mg/L | 300 | 52 | 2017-06-01 | Autocontrol | 0 %
84356800-9 | WATT´S OSORNO | PUNTO 1 RIO DAMAS | Temperatura | °C | 40 | 27.89 | 2017-06-01 | Autocontrol | 0 %
84356800-9 | WATT´S OSORNO | PUNTO 1 RIO DAMAS | Tetracloroeteno | mg/L | 0.334 | 0.005 | 2017-06-01 | Autocontrol | 0 %
84356800-9 | WATT´S OSORNO | PUNTO 1 RIO DAMAS | Triclorometano | mg/L | 0.5 | 0.055 | 2017-06-01 | Autocontrol | 0 %
84356800-9 | WATT´S OSORNO | PUNTO 1 RIO DAMAS | Aceites y Grasas | mg/L | 50 | 5 | 2017-07-01 | Autocontrol | 0 %
84356800-9 | WATT´S OSORNO | PUNTO 1 RIO DAMAS | Caudal | m3/dia | 2760 | 1004.16 | 2017-07-01 | Autocontrol
84356800-9 | WATT´S OSORNO | PUNTO 1 RIO DAMAS | Cloruros | mg/L | 2000 | 80.9 | 2017-07-01 | Autocontrol | 0 %
84356800-9 | WATT´S OSORNO | PUNTO 1 RIO DAMAS | Coliformes Fecales o Termotolerantes | NMP/100 ml | 1000 | 2 | 2017-07-01 | Autocontrol | 0 %
84356800-9 | WATT´S OSORNO | PUNTO 1 RIO DAMAS | DBO5 | mgO2/L | 292.478 | 14 | 2017-07-01 | Autocontrol | 0 %
84356800-9 | WATT´S OSORNO | PUNTO 1 RIO DAMAS | Fósforo | mg/L | 15 | 0.2 | 2017-07-01 | Autocontrol | 0 %
84356800-9 | WATT´S OSORNO | PUNTO 1 RIO DAMAS | Nitrógeno Total Kjeldahl | mg/L | 75 | 2.49 | 2017-07-01 | Autocontrol | 0 %
84356800-9 | WATT´S OSORNO | PUNTO 1 RIO DAMAS | Pentaclorofenol | mg/L | 0.01 | 0.001 | 2017-07-01 | Autocontrol | 0 %
84356800-9 | WATT´S OSORNO | PUNTO 1 RIO DAMAS | pH | Unidad | 6 - 8,5 | 7.24 | 2017-07-01 | Autocontrol | valor en rango
84356800-9 | WATT´S OSORNO | PUNTO 1 RIO DAMAS | Poder Espumógeno | mm | 7 | 2 | 2017-07-01 | Autocontrol | 0 %
84356800-9 | WATT´S OSORNO | PUNTO 1 RIO DAMAS | Sólidos Suspendidos Totales | mg/L | 300 | 12 | 2017-07-01 | Autocontrol | 0 %
84356800-9 | WATT´S OSORNO | PUNTO 1 RIO DAMAS | Temperatura | °C | 40 | 17 | 2017-07-01 | Autocontrol | 0 %
84356800-9 | WATT´S OSORNO | PUNTO 1 RIO DAMAS | Tetracloroeteno | mg/L | 0.334 | 0.005 | 2017-07-01 | Autocontrol | 0 %
84356800-9 | WATT´S OSORNO | PUNTO 1 RIO DAMAS | Triclorometano | mg/L | 0.5 | 0.005 | 2017-07-01 | Autocontrol | 0 %
84356800-9 | WATT´S OSORNO | PUNTO 1 RIO DAMAS | Aceites y Grasas | mg/L | 50 | 6 | 2017-08-01 | Autocontrol | 0 %
84356800-9 | WATT´S OSORNO | PUNTO 1 RIO DAMAS | Caudal | m3/dia | 2760 | 1748.64 | 2017-08-01 | Autocontrol
84356800-9 | WATT´S OSORNO | PUNTO 1 RIO DAMAS | Cloruros | mg/L | 2000 | 149 | 2017-08-01 | Autocontrol | 0 %
84356800-9 | WATT´S OSORNO | PUNTO 1 RIO DAMAS | Coliformes Fecales o Termotolerantes | NMP/100 ml | 1000 | 2 | 2017-08-01 | Autocontrol | 0 %
84356800-9 | WATT´S OSORNO | PUNTO 1 RIO DAMAS | DBO5 | mgO2/L | 292.478 | 120 | 2017-08-01 | Autocontrol | 0 %
84356800-9 | WATT´S OSORNO | PUNTO 1 RIO DAMAS | Fósforo | mg/L | 15 | 0.51 | 2017-08-01 | Autocontrol | 0 %
84356800-9 | WATT´S OSORNO | PUNTO 1 RIO DAMAS | Nitrógeno Total Kjeldahl | mg/L | 75 | 1.83 | 2017-08-01 | Autocontrol | 0 %
84356800-9 | WATT´S OSORNO | PUNTO 1 RIO DAMAS | Pentaclorofenol | mg/L | 0.01 | 0.001 | 2017-08-01 | Autocontrol | 0 %
84356800-9 | WATT´S OSORNO | PUNTO 1 RIO DAMAS | pH | Unidad | 6 - 8,5 | 6.8 | 2017-08-01 | Autocontrol | valor en rango
84356800-9 | WATT´S OSORNO | PUNTO 1 RIO DAMAS | Poder Espumógeno | mm | 7 | 2 | 2017-08-01 | Autocontrol | 0 %
84356800-9 | WATT´S OSORNO | PUNTO 1 RIO DAMAS | Sólidos Suspendidos Totales | mg/L | 300 | 40 | 2017-08-01 | Autocontrol | 0 %
84356800-9 | WATT´S OSORNO | PUNTO 1 RIO DAMAS | Temperatura | °C | 40 | 21.04 | 2017-08-01 | Autocontrol | 0 %
84356800-9 | WATT´S OSORNO | PUNTO 1 RIO DAMAS | Tetracloroeteno | mg/L | 0.334 | 0.005 | 2017-08-01 | Autocontrol | 0 %
84356800-9 | WATT´S OSORNO | PUNTO 1 RIO DAMAS | Triclorometano | mg/L | 0.5 | 0.005 | 2017-08-01 | Autocontrol | 0 %
84356800-9 | WATT´S OSORNO | PUNTO 1 RIO DAMAS | Aceites y Grasas | mg/L | 50 | 5 | 2017-10-01 | Autocontrol | 0 %
84356800-9 | WATT´S OSORNO | PUNTO 1 RIO DAMAS | Caudal | m3/dia | 2760 | 2483.76 | 2017-10-01 | Autocontrol
84356800-9 | WATT´S OSORNO | PUNTO 1 RIO DAMAS | Cloruros | mg/L | 2000 | 73.3 | 2017-10-01 | Autocontrol | 0 %
84356800-9 | WATT´S OSORNO | PUNTO 1 RIO DAMAS | Coliformes Fecales o Termotolerantes | NMP/100 ml | 1000 | 2 | 2017-10-01 | Autocontrol | 0 %
84356800-9 | WATT´S OSORNO | PUNTO 1 RIO DAMAS | DBO5 | mgO2/L | 292.478 | 135 | 2017-10-01 | Autocontrol | 0 %
84356800-9 | WATT´S OSORNO | PUNTO 1 RIO DAMAS | Fósforo | mg/L | 15 | 1.5 | 2017-10-01 | Autocontrol | 0 %
84356800-9 | WATT´S OSORNO | PUNTO 1 RIO DAMAS | Nitrógeno Total Kjeldahl | mg/L | 75 | 9.28 | 2017-10-01 | Autocontrol | 0 %
84356800-9 | WATT´S OSORNO | PUNTO 1 RIO DAMAS | Pentaclorofenol | mg/L | 0.01 | 0.001 | 2017-10-01 | Autocontrol | 0 %
84356800-9 | WATT´S OSORNO | PUNTO 1 RIO DAMAS | pH | Unidad | 6 - 8,5 | 6.58 | 2017-10-01 | Autocontrol | valor en rango
84356800-9 | WATT´S OSORNO | PUNTO 1 RIO DAMAS | Poder Espumógeno | mm | 7 | 2 | 2017-10-01 | Autocontrol | 0 %
84356800-9 | WATT´S OSORNO | PUNTO 1 RIO DAMAS | Sólidos Suspendidos Totales | mg/L | 300 | 48 | 2017-10-01 | Autocontrol | 0 %
84356800-9 | WATT´S OSORNO | PUNTO 1 RIO DAMAS | Temperatura | °C | 40 | 24.41 | 2017-10-01 | Autocontrol | 0 %
84356800-9 | WATT´S OSORNO | PUNTO 1 RIO DAMAS | Tetracloroeteno | mg/L | 0.334 | 0.005 | 2017-10-01 | Autocontrol | 0 %
84356800-9 | WATT´S OSORNO | PUNTO 1 RIO DAMAS | Triclorometano | mg/L | 0.5 | 0.007 | 2017-10-01 | Autocontrol | 0 %
84356800-9 | WATT´S OSORNO | PUNTO 1 RIO DAMAS | Aceites y Grasas | mg/L | 50 | 5 | 2017-11-01 | Autocontrol | 0 %
84356800-9 | WATT´S OSORNO | PUNTO 1 RIO DAMAS | Aluminio | mg/L | 10 | 0.034 | 2017-11-01 | Autocontrol | 0 %
84356800-9 | WATT´S OSORNO | PUNTO 1 RIO DAMAS | Arsénico | mg/L | 1 | 0.003 | 2017-11-01 | Autocontrol | 0 %
84356800-9 | WATT´S OSORNO | PUNTO 1 RIO DAMAS | Boro | mg/L | 3 | 0.041 | 2017-11-01 | Autocontrol | 0 %
84356800-9 | WATT´S OSORNO | PUNTO 1 RIO DAMAS | Cadmio | mg/L | 0.084 | 0.001 | 2017-11-01 | Autocontrol | 0 %
84356800-9 | WATT´S OSORNO | PUNTO 1 RIO DAMAS | Cianuro | mg/L | 1 | 0.02 | 2017-11-01 | Autocontrol | 0 %
84356800-9 | WATT´S OSORNO | PUNTO 1 RIO DAMAS | Cloruros | mg/L | 2000 | 232 | 2017-11-01 | Autocontrol | 0 %
84356800-9 | WATT´S OSORNO | PUNTO 1 RIO DAMAS | Cobre | mg/L | 3 | 0.005 | 2017-11-01 | Autocontrol | 0 %
84356800-9 | WATT´S OSORNO | PUNTO 1 RIO DAMAS | Coliformes Fecales o Termotolerantes | NMP/100 ml | 1000 | 2 | 2017-11-01 | Autocontrol | 0 %
84356800-9 | WATT´S OSORNO | PUNTO 1 RIO DAMAS | Cromo Hexavalente | mg/L | 0.2 | 0.01 | 2017-11-01 | Autocontrol | 0 %
84356800-9 | WATT´S OSORNO | PUNTO 1 RIO DAMAS | DBO5 | mgO2/L | 292.478 | 27 | 2017-11-01 | Autocontrol | 0 %
84356800-9 | WATT´S OSORNO | PUNTO 1 RIO DAMAS | Fluoruro | mg/L | 5 | 0.2 | 2017-11-01 | Autocontrol | 0 %
84356800-9 | WATT´S OSORNO | PUNTO 1 RIO DAMAS | Fósforo | mg/L | 15 | 2.63 | 2017-11-01 | Autocontrol | 0 %
84356800-9 | WATT´S OSORNO | PUNTO 1 RIO DAMAS | Hidrocarburos Fijos | mg/L | 50 | 5 | 2017-11-01 | Autocontrol | 0 %
84356800-9 | WATT´S OSORNO | PUNTO 1 RIO DAMAS | Hierro Disuelto | mg/L | 10 | 0.296 | 2017-11-01 | Autocontrol | 0 %
84356800-9 | WATT´S OSORNO | PUNTO 1 RIO DAMAS | Indice Fenol | mg/L | 1 | 0.002 | 2017-11-01 | Autocontrol | 0 %
84356800-9 | WATT´S OSORNO | PUNTO 1 RIO DAMAS | Manganeso | mg/L | 2.507 | 0.211 | 2017-11-01 | Autocontrol | 0 %
84356800-9 | WATT´S OSORNO | PUNTO 1 RIO DAMAS | Mercurio | mg/L | 0.008 | 0.001 | 2017-11-01 | Autocontrol | 0 %
84356800-9 | WATT´S OSORNO | PUNTO 1 RIO DAMAS | Molibdeno | mg/L | 2.5 | 0.005 | 2017-11-01 | Autocontrol | 0 %
84356800-9 | WATT´S OSORNO | PUNTO 1 RIO DAMAS | Nitrógeno Total Kjeldahl | mg/L | 75 | 6.96 | 2017-11-01 | Autocontrol | 0 %
84356800-9 | WATT´S OSORNO | PUNTO 1 RIO DAMAS | Níquel | mg/L | 1.671 | 0.005 | 2017-11-01 | Autocontrol | 0 %
84356800-9 | WATT´S OSORNO | PUNTO 1 RIO DAMAS | Pentaclorofenol | mg/L | 0.01 | 0.001 | 2017-11-01 | Autocontrol | 0 %
84356800-9 | WATT´S OSORNO | PUNTO 1 RIO DAMAS | pH | Unidad | 6 - 8,5 | 7.53 | 2017-11-01 | Autocontrol | valor en rango
84356800-9 | WATT´S OSORNO | PUNTO 1 RIO DAMAS | Plomo | mg/L | 0.418 | 0.01 | 2017-11-01 | Autocontrol | 0 %
84356800-9 | WATT´S OSORNO | PUNTO 1 RIO DAMAS | Poder Espumógeno | mm | 7 | 2 | 2017-11-01 | Autocontrol | 0 %
84356800-9 | WATT´S OSORNO | PUNTO 1 RIO DAMAS | Selenio | mg/L | 0.084 | 0.005 | 2017-11-01 | Autocontrol | 0 %
84356800-9 | WATT´S OSORNO | PUNTO 1 RIO DAMAS | Sólidos Suspendidos Totales | mg/L | 300 | 7 | 2017-11-01 | Autocontrol | 0 %
84356800-9 | WATT´S OSORNO | PUNTO 1 RIO DAMAS | Sulfato | mg/L | 2000 | 302 | 2017-11-01 | Autocontrol | 0 %
84356800-9 | WATT´S OSORNO | PUNTO 1 RIO DAMAS | Sulfuro | mg/L | 8.357 | 0.1 | 2017-11-01 | Autocontrol | 0 %
84356800-9 | WATT´S OSORNO | PUNTO 1 RIO DAMAS | Temperatura | °C | 40 | 21.3 | 2017-11-01 | Autocontrol | 0 %
84356800-9 | WATT´S OSORNO | PUNTO 1 RIO DAMAS | Tetracloroeteno | mg/L | 0.334 | 0.005 | 2017-11-01 | Autocontrol | 0 %
84356800-9 | WATT´S OSORNO | PUNTO 1 RIO DAMAS | Tolueno | mg/L | 5.85 | 0.005 | 2017-11-01 | Autocontrol | 0 %
84356800-9 | WATT´S OSORNO | PUNTO 1 RIO DAMAS | Triclorometano | mg/L | 0.5 | 0.037 | 2017-11-01 | Autocontrol | 0 %
84356800-9 | WATT´S OSORNO | PUNTO 1 RIO DAMAS | Xileno | mg/L | 4.178 | 0.005 | 2017-11-01 | Autocontrol | 0 %
84356800-9 | WATT´S OSORNO | PUNTO 1 RIO DAMAS | Zinc | mg/L | 20 | 0.055 | 2017-11-01 | Autocontrol | 0 %
84356800-9 | WATT´S OSORNO | PUNTO 1 RIO DAMAS | Caudal | m3/dia | 2760 | 2034.24 | 2017-11-01 | Autocontrol
84356800-9 | WATT´S OSORNO | PUNTO 1 RIO DAMAS | Aceites y Grasas | mg/L | 50 | 5 | 2017-12-01 | Autocontrol | 0 %
84356800-9 | WATT´S OSORNO | PUNTO 1 RIO DAMAS | Caudal | m3/dia | 2760 | 2325.84 | 2017-12-01 | Autocontrol
84356800-9 | WATT´S OSORNO | PUNTO 1 RIO DAMAS | Cloruros | mg/L | 2000 | 230 | 2017-12-01 | Autocontrol | 0 %
84356800-9 | WATT´S OSORNO | PUNTO 1 RIO DAMAS | Coliformes Fecales o Termotolerantes | NMP/100 ml | 1000 | 2 | 2017-12-01 | Autocontrol | 0 %
84356800-9 | WATT´S OSORNO | PUNTO 1 RIO DAMAS | DBO5 | mgO2/L | 292.478 | 21 | 2017-12-01 | Autocontrol | 0 %
84356800-9 | WATT´S OSORNO | PUNTO 1 RIO DAMAS | Fósforo | mg/L | 15 | 2.97 | 2017-12-01 | Autocontrol | 0 %
84356800-9 | WATT´S OSORNO | PUNTO 1 RIO DAMAS | Nitrógeno Total Kjeldahl | mg/L | 75 | 9.78 | 2017-12-01 | Autocontrol | 0 %
84356800-9 | WATT´S OSORNO | PUNTO 1 RIO DAMAS | Pentaclorofenol | mg/L | 0.01 | 0.001 | 2017-12-01 | Autocontrol | 0 %
84356800-9 | WATT´S OSORNO | PUNTO 1 RIO DAMAS | pH | Unidad | 6 - 8,5 | 7.71 | 2017-12-01 | Autocontrol | valor en rango
84356800-9 | WATT´S OSORNO | PUNTO 1 RIO DAMAS | Poder Espumógeno | mm | 7 | 2 | 2017-12-01 | Autocontrol | 0 %
84356800-9 | WATT´S OSORNO | PUNTO 1 RIO DAMAS | Sólidos Suspendidos Totales | mg/L | 300 | 100 | 2017-12-01 | Autocontrol | 0 %
84356800-9 | WATT´S OSORNO | PUNTO 1 RIO DAMAS | Temperatura | °C | 40 | 19.1 | 2017-12-01 | Autocontrol | 0 %
84356800-9 | WATT´S OSORNO | PUNTO 1 RIO DAMAS | Tetracloroeteno | mg/L | 0.334 | 0.005 | 2017-12-01 | Autocontrol | 0 %
84356800-9 | WATT´S OSORNO | PUNTO 1 RIO DAMAS | Triclorometano | mg/L | 0.5 | 0.016 | 2017-12-01 | Autocontrol | 0 %
84356800-9 | WATT´S OSORNO | PUNTO 1 RIO DAMAS | Aceites y Grasas | mg/L | 50 | 16 | 2017-04-01 | Autocontrol | 0 %
84356800-9 | WATT´S OSORNO | PUNTO 1 RIO DAMAS | Caudal | m3/dia | 2760 | 2081.28 | 2017-04-01 | Autocontrol
84356800-9 | WATT´S OSORNO | PUNTO 1 RIO DAMAS | Cloruros | mg/L | 2000 | 177 | 2017-04-01 | Autocontrol | 0 %
84356800-9 | WATT´S OSORNO | PUNTO 1 RIO DAMAS | Coliformes Fecales o Termotolerantes | NMP/100 ml | 1000 | 2 | 2017-04-01 | Autocontrol | 0 %
84356800-9 | WATT´S OSORNO | PUNTO 1 RIO DAMAS | DBO5 | mgO2/L | 292.478 | 120 | 2017-04-01 | Autocontrol | 0 %
84356800-9 | WATT´S OSORNO | PUNTO 1 RIO DAMAS | Fósforo | mg/L | 15 | 0.2 | 2017-04-01 | Autocontrol | 0 %
84356800-9 | WATT´S OSORNO | PUNTO 1 RIO DAMAS | Nitrógeno Total Kjeldahl | mg/L | 75 | 6.93 | 2017-04-01 | Autocontrol | 0 %
84356800-9 | WATT´S OSORNO | PUNTO 1 RIO DAMAS | Pentaclorofenol | mg/L | 0.01 | 0.001 | 2017-04-01 | Autocontrol | 0 %
84356800-9 | WATT´S OSORNO | PUNTO 1 RIO DAMAS | pH | Unidad | 6 - 8,5 | 7.55 | 2017-04-01 | Autocontrol | valor en rango
84356800-9 | WATT´S OSORNO | PUNTO 1 RIO DAMAS | Poder Espumógeno | mm | 7 | 2 | 2017-04-01 | Autocontrol | 0 %
84356800-9 | WATT´S OSORNO | PUNTO 1 RIO DAMAS | Sólidos Suspendidos Totales | mg/L | 300 | 17 | 2017-04-01 | Autocontrol | 0 %
84356800-9 | WATT´S OSORNO | PUNTO 1 RIO DAMAS | Temperatura | °C | 40 | 20.21 | 2017-04-01 | Autocontrol | 0 %
84356800-9 | WATT´S OSORNO | PUNTO 1 RIO DAMAS | Tetracloroeteno | mg/L | 0.334 | 0.005 | 2017-04-01 | Autocontrol | 0 %
84356800-9 | WATT´S OSORNO | PUNTO 1 RIO DAMAS | Triclorometano | mg/L | 0.5 | 0.005 | 2017-04-01 | Autocontrol | 0 %