## Información UF
RUT | Razón Social | Unidad Fiscalizable | Punto Descarga | Región | Provincia | Comuna | Dirección | DATUM | HUSO | UTM Este | UTM Norte | Cuerpo Receptor | Norma | Tabla Cumplimiento | RPM | RPM Fecha | Vigencia
69170300-2 | ILUSTRE MUNICIPALIDAD DE LAJA | PTAS POBLACION VILLA LAJA-COMUNA DE LAJA | Punto 1 RÍO LAJA | Región del Biobío | Biobio | Laja | O-90-Q Laja, Región del Biobío | Datum | 18 | 704707 | 5874263 | Rio laja | DS 90-2000 | Tabla 1 | 40 | 2018-01-11 | Si

## Resumen evaluación
Período evaluado | N° de hechos constatados
| 1 | - | 2 | 3 | 4 | 5 | 6 | 7 | 8 | 9
| Informa | Efectúa descarga | Entrega dentro de plazo | Entrega parámetros solicitados | Entrega con frecuencia solicitada | Caudal se encuentra bajo Resolución | Parámetros se encuentran bajo norma | Presenta Remuestras | Entrega Parámetro Remuestra | Inconsistencia
2018-02-01 | NO | NO APLICA | NO APLICA | NO APLICA | NO APLICA | NO APLICA | NO APLICA | NO APLICA | NO APLICA | NO APLICA
2018-03-01 | NO | NO APLICA | NO APLICA | NO APLICA | NO APLICA | NO APLICA | NO APLICA | NO APLICA | NO APLICA | NO APLICA
2018-04-01 | NO | NO APLICA | NO APLICA | NO APLICA | NO APLICA | NO APLICA | NO APLICA | NO APLICA | NO APLICA | NO APLICA
2018-05-01 | NO | NO APLICA | NO APLICA | NO APLICA | NO APLICA | NO APLICA | NO APLICA | NO APLICA | NO APLICA | NO APLICA
2018-06-01 | SI | SI | SI | SI | NO | SI | NO | SI | SI | NO APLICA
2018-07-01 | SI | SI | SI | SI | NO | SI | NO | SI | NO | NO APLICA
2018-08-01 | SI | SI | SI | SI | NO | SI | NO | SI | NO | NO APLICA
2018-09-01 | SI | SI | SI | SI | NO | SI | SI | NO APLICA | NO APLICA | NO APLICA
2018-10-01 | SI | SI | SI | SI | NO | SI | SI | NO APLICA | NO APLICA | NO APLICA
2018-11-01 | SI | SI | SI | SI | NO | SI | SI | NO APLICA | NO APLICA | NO APLICA
2018-12-01 | SI | SI | SI | SI | NO | SI | SI | NO APLICA | NO APLICA | NO APLICA

## Reporte de caudal
RUT | Unidad Fiscalizable | Punto | Caudal max comprometido | Caudal reportado | Unidad | Período | Tipo
69170300-2 | PTAS POBLACION VILLA LAJA-COMUNA DE LAJA | Punto 1 RÍO LAJA | 177.12 | 54.72 | m3/dia | 2018-06-01 | Autocontrol
69170300-2 | PTAS POBLACION VILLA LAJA-COMUNA DE LAJA | Punto 1 RÍO LAJA | 177.12 | 54.72 | m3/dia | 2018-06-01 | Autocontrol
69170300-2 | PTAS POBLACION VILLA LAJA-COMUNA DE LAJA | Punto 1 RÍO LAJA | 177.12 | 58.08 | m3/dia | 2018-06-01 | Autocontrol
69170300-2 | PTAS POBLACION VILLA LAJA-COMUNA DE LAJA | Punto 1 RÍO LAJA | 177.12 | 68.16 | m3/dia | 2018-07-01 | Autocontrol
69170300-2 | PTAS POBLACION VILLA LAJA-COMUNA DE LAJA | Punto 1 RÍO LAJA | 177.12 | 68.16 | m3/dia | 2018-07-01 | Autocontrol
69170300-2 | PTAS POBLACION VILLA LAJA-COMUNA DE LAJA | Punto 1 RÍO LAJA | 177.12 | 68.16 | m3/dia | 2018-07-01 | Autocontrol
69170300-2 | PTAS POBLACION VILLA LAJA-COMUNA DE LAJA | Punto 1 RÍO LAJA | 177.12 | 40.8 | m3/dia | 2018-07-01 | Autocontrol
69170300-2 | PTAS POBLACION VILLA LAJA-COMUNA DE LAJA | Punto 1 RÍO LAJA | 177.12 | 40.8 | m3/dia | 2018-08-01 | Autocontrol
69170300-2 | PTAS POBLACION VILLA LAJA-COMUNA DE LAJA | Punto 1 RÍO LAJA | 177.12 | 40.8 | m3/dia | 2018-08-01 | Autocontrol
69170300-2 | PTAS POBLACION VILLA LAJA-COMUNA DE LAJA | Punto 1 RÍO LAJA | 177.12 | 4.03 | m3/dia | 2018-08-01 | Autocontrol
69170300-2 | PTAS POBLACION VILLA LAJA-COMUNA DE LAJA | Punto 1 RÍO LAJA | 177.12 | 4.03 | m3/dia | 2018-09-01 | Autocontrol
69170300-2 | PTAS POBLACION VILLA LAJA-COMUNA DE LAJA | Punto 1 RÍO LAJA | 177.12 | 2 | m3/dia | 2018-10-01 | Autocontrol
69170300-2 | PTAS POBLACION VILLA LAJA-COMUNA DE LAJA | Punto 1 RÍO LAJA | 177.12 | 48 | m3/dia | 2018-10-01 | Autocontrol
69170300-2 | PTAS POBLACION VILLA LAJA-COMUNA DE LAJA | Punto 1 RÍO LAJA | 177.12 | 59.52 | m3/dia | 2018-11-01 | Autocontrol
69170300-2 | PTAS POBLACION VILLA LAJA-COMUNA DE LAJA | Punto 1 RÍO LAJA | 177.12 | 4.66 | m3/dia | 2018-12-01 | Autocontrol

## Reporte de calidad
RUT | Unidad Fiscalizable | Punto | Parámetro | Unidad | Límite exigido | Valor reportado | Periodo | Tipo | % de Excedencia
69170300-2 | PTAS POBLACION VILLA LAJA-COMUNA DE LAJA | Punto 1 RÍO LAJA | Aceites y Grasas | mg/L | 20 | 1.28 | 2018-12-01 | Autocontrol | 0 %
69170300-2 | PTAS POBLACION VILLA LAJA-COMUNA DE LAJA | Punto 1 RÍO LAJA | Caudal | m3/dia | 177.12 | 4.66 | 2018-12-01 | Autocontrol
69170300-2 | PTAS POBLACION VILLA LAJA-COMUNA DE LAJA | Punto 1 RÍO LAJA | Coliformes Fecales o Termotolerantes | NMP/100 ml | 1000 | 23 | 2018-12-01 | Autocontrol | 0 %
69170300-2 | PTAS POBLACION VILLA LAJA-COMUNA DE LAJA | Punto 1 RÍO LAJA | DBO5 | mgO2/L | 35 | 27 | 2018-12-01 | Autocontrol | 0 %
69170300-2 | PTAS POBLACION VILLA LAJA-COMUNA DE LAJA | Punto 1 RÍO LAJA | Fósforo | mg/L | 10 | 0.86 | 2018-12-01 | Autocontrol | 0 %
69170300-2 | PTAS POBLACION VILLA LAJA-COMUNA DE LAJA | Punto 1 RÍO LAJA | Nitrógeno Total Kjeldahl | mg/L | 50 | 5 | 2018-12-01 | Autocontrol | 0 %
69170300-2 | PTAS POBLACION VILLA LAJA-COMUNA DE LAJA | Punto 1 RÍO LAJA | pH | Unidad | 6 - 8,5 | 6.06 | 2018-12-01 | Autocontrol | valor en rango
69170300-2 | PTAS POBLACION VILLA LAJA-COMUNA DE LAJA | Punto 1 RÍO LAJA | Poder Espumógeno | mm | 7 | 2 | 2018-12-01 | Autocontrol | 0 %
69170300-2 | PTAS POBLACION VILLA LAJA-COMUNA DE LAJA | Punto 1 RÍO LAJA | Sólidos Suspendidos Totales | mg/L | 80 | 24 | 2018-12-01 | Autocontrol | 0 %
69170300-2 | PTAS POBLACION VILLA LAJA-COMUNA DE LAJA | Punto 1 RÍO LAJA | Temperatura | °C | 35 | 19.44 | 2018-12-01 | Autocontrol | 0 %
69170300-2 | PTAS POBLACION VILLA LAJA-COMUNA DE LAJA | Punto 1 RÍO LAJA | Aceites y Grasas | mg/L | 20 | 1 | 2018-10-01 | Autocontrol | 0 %
69170300-2 | PTAS POBLACION VILLA LAJA-COMUNA DE LAJA | Punto 1 RÍO LAJA | Caudal | m3/dia | 177.12 | 2 | 2018-10-01 | Autocontrol
69170300-2 | PTAS POBLACION VILLA LAJA-COMUNA DE LAJA | Punto 1 RÍO LAJA | Coliformes Fecales o Termotolerantes | NMP/100 ml | 1000 | 240 | 2018-10-01 | Autocontrol | 0 %
69170300-2 | PTAS POBLACION VILLA LAJA-COMUNA DE LAJA | Punto 1 RÍO LAJA | DBO5 | mgO2/L | 35 | 21 | 2018-10-01 | Autocontrol | 0 %
69170300-2 | PTAS POBLACION VILLA LAJA-COMUNA DE LAJA | Punto 1 RÍO LAJA | Fósforo | mg/L | 10 | 3.55 | 2018-10-01 | Autocontrol | 0 %
69170300-2 | PTAS POBLACION VILLA LAJA-COMUNA DE LAJA | Punto 1 RÍO LAJA | Nitrógeno Total Kjeldahl | mg/L | 50 | 23 | 2018-10-01 | Autocontrol | 0 %
69170300-2 | PTAS POBLACION VILLA LAJA-COMUNA DE LAJA | Punto 1 RÍO LAJA | pH | Unidad | 6 - 8,5 | 6.82 | 2018-10-01 | Autocontrol | valor en rango
69170300-2 | PTAS POBLACION VILLA LAJA-COMUNA DE LAJA | Punto 1 RÍO LAJA | Poder Espumógeno | mm | 7 | 2 | 2018-10-01 | Autocontrol | 0 %
69170300-2 | PTAS POBLACION VILLA LAJA-COMUNA DE LAJA | Punto 1 RÍO LAJA | Sólidos Suspendidos Totales | mg/L | 80 | 10 | 2018-10-01 | Autocontrol | 0 %
69170300-2 | PTAS POBLACION VILLA LAJA-COMUNA DE LAJA | Punto 1 RÍO LAJA | Temperatura | °C | 35 | 15.98 | 2018-10-01 | Autocontrol | 0 %
69170300-2 | PTAS POBLACION VILLA LAJA-COMUNA DE LAJA | Punto 1 RÍO LAJA | Aceites y Grasas | mg/L | 20 | 5 | 2018-08-01 | Autocontrol | 0 %
69170300-2 | PTAS POBLACION VILLA LAJA-COMUNA DE LAJA | Punto 1 RÍO LAJA | Caudal | m3/dia | 177.12 | 40.8 | 2018-08-01 | Autocontrol
69170300-2 | PTAS POBLACION VILLA LAJA-COMUNA DE LAJA | Punto 1 RÍO LAJA | Coliformes Fecales o Termotolerantes | NMP/100 ml | 1000 | 2400 | 2018-08-01 | Autocontrol | 140 %
69170300-2 | PTAS POBLACION VILLA LAJA-COMUNA DE LAJA | Punto 1 RÍO LAJA | DBO5 | mgO2/L | 35 | 18 | 2018-08-01 | Autocontrol | 0 %
69170300-2 | PTAS POBLACION VILLA LAJA-COMUNA DE LAJA | Punto 1 RÍO LAJA | Fósforo | mg/L | 10 | 5.7 | 2018-08-01 | Autocontrol | 0 %
69170300-2 | PTAS POBLACION VILLA LAJA-COMUNA DE LAJA | Punto 1 RÍO LAJA | Nitrógeno Total Kjeldahl | mg/L | 50 | 43.4 | 2018-08-01 | Autocontrol | 0 %
69170300-2 | PTAS POBLACION VILLA LAJA-COMUNA DE LAJA | Punto 1 RÍO LAJA | pH | Unidad | 6 - 8,5 | 7.73 | 2018-08-01 | Autocontrol | valor en rango
69170300-2 | PTAS POBLACION VILLA LAJA-COMUNA DE LAJA | Punto 1 RÍO LAJA | Poder Espumógeno | mm | 7 | 2 | 2018-08-01 | Autocontrol | 0 %
69170300-2 | PTAS POBLACION VILLA LAJA-COMUNA DE LAJA | Punto 1 RÍO LAJA | Sólidos Suspendidos Totales | mg/L | 80 | 5 | 2018-08-01 | Autocontrol | 0 %
69170300-2 | PTAS POBLACION VILLA LAJA-COMUNA DE LAJA | Punto 1 RÍO LAJA | Temperatura | °C | 35 | 17.7 | 2018-08-01 | Autocontrol | 0 %
69170300-2 | PTAS POBLACION VILLA LAJA-COMUNA DE LAJA | Punto 1 RÍO LAJA | Aceites y Grasas | mg/L | 20 | 5 | 2018-06-01 | Autocontrol | 0 %
69170300-2 | PTAS POBLACION VILLA LAJA-COMUNA DE LAJA | Punto 1 RÍO LAJA | Caudal | m3/dia | 177.12 | 54.72 | 2018-06-01 | Autocontrol
69170300-2 | PTAS POBLACION VILLA LAJA-COMUNA DE LAJA | Punto 1 RÍO LAJA | Coliformes Fecales o Termotolerantes | NMP/100 ml | 1000 | 2400 | 2018-06-01 | Autocontrol | 140 %
69170300-2 | PTAS POBLACION VILLA LAJA-COMUNA DE LAJA | Punto 1 RÍO LAJA | DBO5 | mgO2/L | 35 | 16 | 2018-06-01 | Autocontrol | 0 %
69170300-2 | PTAS POBLACION VILLA LAJA-COMUNA DE LAJA | Punto 1 RÍO LAJA | Fósforo | mg/L | 10 | 3.77 | 2018-06-01 | Autocontrol | 0 %
69170300-2 | PTAS POBLACION VILLA LAJA-COMUNA DE LAJA | Punto 1 RÍO LAJA | Nitrógeno Total Kjeldahl | mg/L | 50 | 4.07 | 2018-06-01 | Autocontrol | 0 %
69170300-2 | PTAS POBLACION VILLA LAJA-COMUNA DE LAJA | Punto 1 RÍO LAJA | pH | Unidad | 6 - 8,5 | 6.69 | 2018-06-01 | Autocontrol | valor en rango
69170300-2 | PTAS POBLACION VILLA LAJA-COMUNA DE LAJA | Punto 1 RÍO LAJA | Poder Espumógeno | mm | 7 | 2 | 2018-06-01 | Autocontrol | 0 %
69170300-2 | PTAS POBLACION VILLA LAJA-COMUNA DE LAJA | Punto 1 RÍO LAJA | Sólidos Suspendidos Totales | mg/L | 80 | 5 | 2018-06-01 | Autocontrol | 0 %
69170300-2 | PTAS POBLACION VILLA LAJA-COMUNA DE LAJA | Punto 1 RÍO LAJA | Temperatura | °C | 35 | 11.76 | 2018-06-01 | Autocontrol | 0 %
69170300-2 | PTAS POBLACION VILLA LAJA-COMUNA DE LAJA | Punto 1 RÍO LAJA | Aceites y Grasas | mg/L | 20 | 5 | 2018-06-01 | Autocontrol | 0 %
69170300-2 | PTAS POBLACION VILLA LAJA-COMUNA DE LAJA | Punto 1 RÍO LAJA | Aceites y Grasas | mg/L | 20 | 5 | 2018-06-01 | Autocontrol | 0 %
69170300-2 | PTAS POBLACION VILLA LAJA-COMUNA DE LAJA | Punto 1 RÍO LAJA | Xileno | mg/L | 0.5 | 0.005 | 2018-06-01 | Autocontrol | 0 %
69170300-2 | PTAS POBLACION VILLA LAJA-COMUNA DE LAJA | Punto 1 RÍO LAJA | Conductividad | uS/cm |  | 937 | 2018-06-01 | Autocontrol
69170300-2 | PTAS POBLACION VILLA LAJA-COMUNA DE LAJA | Punto 1 RÍO LAJA | Boro | mg/L | 0.75 | 0.046 | 2018-06-01 | Autocontrol | 0 %
69170300-2 | PTAS POBLACION VILLA LAJA-COMUNA DE LAJA | Punto 1 RÍO LAJA | Cloruros | mg/L | 400 | 55.7 | 2018-06-01 | Autocontrol | 0 %
69170300-2 | PTAS POBLACION VILLA LAJA-COMUNA DE LAJA | Punto 1 RÍO LAJA | Cianuro | mg/L | 0.2 | 0.02 | 2018-06-01 | Autocontrol | 0 %
69170300-2 | PTAS POBLACION VILLA LAJA-COMUNA DE LAJA | Punto 1 RÍO LAJA | Fluoruro | mg/L | 1.5 | 0.13 | 2018-06-01 | Autocontrol | 0 %
69170300-2 | PTAS POBLACION VILLA LAJA-COMUNA DE LAJA | Punto 1 RÍO LAJA | Sulfato | mg/L | 1000 | 94 | 2018-06-01 | Autocontrol | 0 %
69170300-2 | PTAS POBLACION VILLA LAJA-COMUNA DE LAJA | Punto 1 RÍO LAJA | Sulfuro | mg/L | 1 | 0.1 | 2018-06-01 | Autocontrol | 0 %
69170300-2 | PTAS POBLACION VILLA LAJA-COMUNA DE LAJA | Punto 1 RÍO LAJA | Aluminio | mg/L | 5 | 0.106 | 2018-06-01 | Autocontrol | 0 %
69170300-2 | PTAS POBLACION VILLA LAJA-COMUNA DE LAJA | Punto 1 RÍO LAJA | Arsénico | mg/L | 0.5 | 0.002 | 2018-06-01 | Autocontrol | 0 %
69170300-2 | PTAS POBLACION VILLA LAJA-COMUNA DE LAJA | Punto 1 RÍO LAJA | Cadmio | mg/L | 0.01 | 0.001 | 2018-06-01 | Autocontrol | 0 %
69170300-2 | PTAS POBLACION VILLA LAJA-COMUNA DE LAJA | Punto 1 RÍO LAJA | Cromo Hexavalente | mg/L | 0.05 | 0.01 | 2018-06-01 | Autocontrol | 0 %
69170300-2 | PTAS POBLACION VILLA LAJA-COMUNA DE LAJA | Punto 1 RÍO LAJA | Cobre | mg/L | 1 | 0.014 | 2018-06-01 | Autocontrol | 0 %
69170300-2 | PTAS POBLACION VILLA LAJA-COMUNA DE LAJA | Punto 1 RÍO LAJA | Hierro Disuelto | mg/L | 5 | 0.002 | 2018-06-01 | Autocontrol | 0 %
69170300-2 | PTAS POBLACION VILLA LAJA-COMUNA DE LAJA | Punto 1 RÍO LAJA | Mercurio | mg/L | 0.001 | 0.001 | 2018-06-01 | Autocontrol | 0 %
69170300-2 | PTAS POBLACION VILLA LAJA-COMUNA DE LAJA | Punto 1 RÍO LAJA | Manganeso | mg/L | 0.3 | 0.059 | 2018-06-01 | Autocontrol | 0 %
69170300-2 | PTAS POBLACION VILLA LAJA-COMUNA DE LAJA | Punto 1 RÍO LAJA | Molibdeno | mg/L | 1 | 0.006 | 2018-06-01 | Autocontrol | 0 %
69170300-2 | PTAS POBLACION VILLA LAJA-COMUNA DE LAJA | Punto 1 RÍO LAJA | Níquel | mg/L | 0.2 | 0.024 | 2018-06-01 | Autocontrol | 0 %
69170300-2 | PTAS POBLACION VILLA LAJA-COMUNA DE LAJA | Punto 1 RÍO LAJA | Plomo | mg/L | 0.05 | 0.02 | 2018-06-01 | Autocontrol | 0 %
69170300-2 | PTAS POBLACION VILLA LAJA-COMUNA DE LAJA | Punto 1 RÍO LAJA | Selenio | mg/L | 0.01 | 0.005 | 2018-06-01 | Autocontrol | 0 %
69170300-2 | PTAS POBLACION VILLA LAJA-COMUNA DE LAJA | Punto 1 RÍO LAJA | Zinc | mg/L | 3 | 0.098 | 2018-06-01 | Autocontrol | 0 %
69170300-2 | PTAS POBLACION VILLA LAJA-COMUNA DE LAJA | Punto 1 RÍO LAJA | Pentaclorofenol | mg/L | 0.009 | 0.001 | 2018-06-01 | Autocontrol | 0 %
69170300-2 | PTAS POBLACION VILLA LAJA-COMUNA DE LAJA | Punto 1 RÍO LAJA | Tetracloroeteno | mg/L | 0.04 | 0.005 | 2018-06-01 | Autocontrol | 0 %
69170300-2 | PTAS POBLACION VILLA LAJA-COMUNA DE LAJA | Punto 1 RÍO LAJA | Triclorometano | mg/L | 0.2 | 0.005 | 2018-06-01 | Autocontrol | 0 %
69170300-2 | PTAS POBLACION VILLA LAJA-COMUNA DE LAJA | Punto 1 RÍO LAJA | Tolueno | mg/L | 0.7 | 0.005 | 2018-06-01 | Autocontrol | 0 %
69170300-2 | PTAS POBLACION VILLA LAJA-COMUNA DE LAJA | Punto 1 RÍO LAJA | Indice Fenol | mg/L | 0.5 | 0.002 | 2018-06-01 | Autocontrol | 0 %
69170300-2 | PTAS POBLACION VILLA LAJA-COMUNA DE LAJA | Punto 1 RÍO LAJA | Hidrocarburos Fijos | mg/L | 10 | 5 | 2018-06-01 | Autocontrol | 0 %
69170300-2 | PTAS POBLACION VILLA LAJA-COMUNA DE LAJA | Punto 1 RÍO LAJA | Fósforo | mg/L | 10 | 7.58 | 2018-09-01 | Autocontrol | 0 %
69170300-2 | PTAS POBLACION VILLA LAJA-COMUNA DE LAJA | Punto 1 RÍO LAJA | Nitrógeno Total Kjeldahl | mg/L | 50 | 13.6 | 2018-09-01 | Autocontrol | 0 %
69170300-2 | PTAS POBLACION VILLA LAJA-COMUNA DE LAJA | Punto 1 RÍO LAJA | pH | Unidad | 6 - 8,5 | 7.18 | 2018-09-01 | Autocontrol | valor en rango
69170300-2 | PTAS POBLACION VILLA LAJA-COMUNA DE LAJA | Punto 1 RÍO LAJA | Poder Espumógeno | mm | 7 | 2 | 2018-09-01 | Autocontrol | 0 %
69170300-2 | PTAS POBLACION VILLA LAJA-COMUNA DE LAJA | Punto 1 RÍO LAJA | Sólidos Suspendidos Totales | mg/L | 80 | 7 | 2018-09-01 | Autocontrol | 0 %
69170300-2 | PTAS POBLACION VILLA LAJA-COMUNA DE LAJA | Punto 1 RÍO LAJA | Temperatura | °C | 35 | 19.08 | 2018-09-01 | Autocontrol | 0 %
69170300-2 | PTAS POBLACION VILLA LAJA-COMUNA DE LAJA | Punto 1 RÍO LAJA | Aceites y Grasas | mg/L | 20 | 5 | 2018-06-01 | Autocontrol | 0 %
69170300-2 | PTAS POBLACION VILLA LAJA-COMUNA DE LAJA | Punto 1 RÍO LAJA | Caudal | m3/dia | 177.12 | 54.72 | 2018-06-01 | Autocontrol
69170300-2 | PTAS POBLACION VILLA LAJA-COMUNA DE LAJA | Punto 1 RÍO LAJA | Coliformes Fecales o Termotolerantes | NMP/100 ml | 1000 | 2400 | 2018-06-01 | Autocontrol | 140 %
69170300-2 | PTAS POBLACION VILLA LAJA-COMUNA DE LAJA | Punto 1 RÍO LAJA | DBO5 | mgO2/L | 35 | 16 | 2018-06-01 | Autocontrol | 0 %
69170300-2 | PTAS POBLACION VILLA LAJA-COMUNA DE LAJA | Punto 1 RÍO LAJA | Fósforo | mg/L | 10 | 3.77 | 2018-06-01 | Autocontrol | 0 %
69170300-2 | PTAS POBLACION VILLA LAJA-COMUNA DE LAJA | Punto 1 RÍO LAJA | Nitrógeno Total Kjeldahl | mg/L | 50 | 4.07 | 2018-06-01 | Autocontrol | 0 %
69170300-2 | PTAS POBLACION VILLA LAJA-COMUNA DE LAJA | Punto 1 RÍO LAJA | pH | Unidad | 6 - 8,5 | 6.69 | 2018-06-01 | Autocontrol | valor en rango
69170300-2 | PTAS POBLACION VILLA LAJA-COMUNA DE LAJA | Punto 1 RÍO LAJA | Poder Espumógeno | mm | 7 | 2 | 2018-06-01 | Autocontrol | 0 %
69170300-2 | PTAS POBLACION VILLA LAJA-COMUNA DE LAJA | Punto 1 RÍO LAJA | Sólidos Suspendidos Totales | mg/L | 80 | 5 | 2018-06-01 | Autocontrol | 0 %
69170300-2 | PTAS POBLACION VILLA LAJA-COMUNA DE LAJA | Punto 1 RÍO LAJA | Temperatura | °C | 35 | 11.76 | 2018-06-01 | Autocontrol | 0 %
69170300-2 | PTAS POBLACION VILLA LAJA-COMUNA DE LAJA | Punto 1 RÍO LAJA | Coliformes Fecales o Termotolerantes | NMP/100 ml | 1000 | 2 | 2018-06-01 | Remuestreo | 0 %
69170300-2 | PTAS POBLACION VILLA LAJA-COMUNA DE LAJA | Punto 1 RÍO LAJA | Coliformes Fecales o Termotolerantes | NMP/100 ml | 1000 | 80 | 2018-07-01 | Autocontrol | 0 %
69170300-2 | PTAS POBLACION VILLA LAJA-COMUNA DE LAJA | Punto 1 RÍO LAJA | Aceites y Grasas | mg/L | 20 | 5 | 2018-07-01 | Autocontrol | 0 %
69170300-2 | PTAS POBLACION VILLA LAJA-COMUNA DE LAJA | Punto 1 RÍO LAJA | Caudal | m3/dia | 177.12 | 68.16 | 2018-07-01 | Autocontrol
69170300-2 | PTAS POBLACION VILLA LAJA-COMUNA DE LAJA | Punto 1 RÍO LAJA | Coliformes Fecales o Termotolerantes | NMP/100 ml | 1000 | 80 | 2018-07-01 | Autocontrol | 0 %
69170300-2 | PTAS POBLACION VILLA LAJA-COMUNA DE LAJA | Punto 1 RÍO LAJA | DBO5 | mgO2/L | 35 | 26 | 2018-07-01 | Autocontrol | 0 %
69170300-2 | PTAS POBLACION VILLA LAJA-COMUNA DE LAJA | Punto 1 RÍO LAJA | Fósforo | mg/L | 10 | 20 | 2018-07-01 | Autocontrol | 100 %
69170300-2 | PTAS POBLACION VILLA LAJA-COMUNA DE LAJA | Punto 1 RÍO LAJA | Nitrógeno Total Kjeldahl | mg/L | 50 | 40.8 | 2018-07-01 | Autocontrol | 0 %
69170300-2 | PTAS POBLACION VILLA LAJA-COMUNA DE LAJA | Punto 1 RÍO LAJA | pH | Unidad | 6 - 8,5 | 6.84 | 2018-07-01 | Autocontrol | valor en rango
69170300-2 | PTAS POBLACION VILLA LAJA-COMUNA DE LAJA | Punto 1 RÍO LAJA | Poder Espumógeno | mm | 7 | 2 | 2018-07-01 | Autocontrol | 0 %
69170300-2 | PTAS POBLACION VILLA LAJA-COMUNA DE LAJA | Punto 1 RÍO LAJA | Sólidos Suspendidos Totales | mg/L | 80 | 94 | 2018-07-01 | Autocontrol | 17,5 %
69170300-2 | PTAS POBLACION VILLA LAJA-COMUNA DE LAJA | Punto 1 RÍO LAJA | Temperatura | °C | 35 | 13.91 | 2018-07-01 | Autocontrol | 0 %
69170300-2 | PTAS POBLACION VILLA LAJA-COMUNA DE LAJA | Punto 1 RÍO LAJA | Aceites y Grasas | mg/L | 20 | 5 | 2018-07-01 | Autocontrol | 0 %
69170300-2 | PTAS POBLACION VILLA LAJA-COMUNA DE LAJA | Punto 1 RÍO LAJA | Caudal | m3/dia | 177.12 | 68.16 | 2018-07-01 | Autocontrol
69170300-2 | PTAS POBLACION VILLA LAJA-COMUNA DE LAJA | Punto 1 RÍO LAJA | Coliformes Fecales o Termotolerantes | NMP/100 ml | 1000 | 80 | 2018-07-01 | Autocontrol | 0 %
69170300-2 | PTAS POBLACION VILLA LAJA-COMUNA DE LAJA | Punto 1 RÍO LAJA | DBO5 | mgO2/L | 35 | 26 | 2018-07-01 | Autocontrol | 0 %
69170300-2 | PTAS POBLACION VILLA LAJA-COMUNA DE LAJA | Punto 1 RÍO LAJA | Fósforo | mg/L | 10 | 0.2 | 2018-07-01 | Autocontrol | 0 %
69170300-2 | PTAS POBLACION VILLA LAJA-COMUNA DE LAJA | Punto 1 RÍO LAJA | Nitrógeno Total Kjeldahl | mg/L | 50 | 40.8 | 2018-07-01 | Autocontrol | 0 %
69170300-2 | PTAS POBLACION VILLA LAJA-COMUNA DE LAJA | Punto 1 RÍO LAJA | pH | Unidad | 6 - 8,5 | 6.84 | 2018-07-01 | Autocontrol | valor en rango
69170300-2 | PTAS POBLACION VILLA LAJA-COMUNA DE LAJA | Punto 1 RÍO LAJA | Poder Espumógeno | mm | 7 | 2 | 2018-07-01 | Autocontrol | 0 %
69170300-2 | PTAS POBLACION VILLA LAJA-COMUNA DE LAJA | Punto 1 RÍO LAJA | Sólidos Suspendidos Totales | mg/L | 80 | 94 | 2018-07-01 | Autocontrol | 17,5 %
69170300-2 | PTAS POBLACION VILLA LAJA-COMUNA DE LAJA | Punto 1 RÍO LAJA | Temperatura | °C | 35 | 13.91 | 2018-07-01 | Autocontrol | 0 %
69170300-2 | PTAS POBLACION VILLA LAJA-COMUNA DE LAJA | Punto 1 RÍO LAJA | Sólidos Suspendidos Totales | mg/L | 80 | 5 | 2018-07-01 | Remuestreo | 0 %
69170300-2 | PTAS POBLACION VILLA LAJA-COMUNA DE LAJA | Punto 1 RÍO LAJA | Aceites y Grasas | mg/L | 20 | 31.3 | 2018-08-01 | Autocontrol | 56,5 %
69170300-2 | PTAS POBLACION VILLA LAJA-COMUNA DE LAJA | Punto 1 RÍO LAJA | Caudal | m3/dia | 177.12 | 0.1 | 2018-08-01 | Autocontrol
69170300-2 | PTAS POBLACION VILLA LAJA-COMUNA DE LAJA | Punto 1 RÍO LAJA | Coliformes Fecales o Termotolerantes | NMP/100 ml | 1000 | 2400 | 2018-08-01 | Autocontrol | 140 %
69170300-2 | PTAS POBLACION VILLA LAJA-COMUNA DE LAJA | Punto 1 RÍO LAJA | DBO5 | mgO2/L | 35 | 18 | 2018-08-01 | Autocontrol | 0 %
69170300-2 | PTAS POBLACION VILLA LAJA-COMUNA DE LAJA | Punto 1 RÍO LAJA | Fósforo | mg/L | 10 | 5.7 | 2018-08-01 | Autocontrol | 0 %
69170300-2 | PTAS POBLACION VILLA LAJA-COMUNA DE LAJA | Punto 1 RÍO LAJA | Nitrógeno Total Kjeldahl | mg/L | 50 | 43.4 | 2018-08-01 | Autocontrol | 0 %
69170300-2 | PTAS POBLACION VILLA LAJA-COMUNA DE LAJA | Punto 1 RÍO LAJA | pH | Unidad | 6 - 8,5 | 7.73 | 2018-08-01 | Autocontrol | valor en rango
69170300-2 | PTAS POBLACION VILLA LAJA-COMUNA DE LAJA | Punto 1 RÍO LAJA | Poder Espumógeno | mm | 7 | 2 | 2018-08-01 | Autocontrol | 0 %
69170300-2 | PTAS POBLACION VILLA LAJA-COMUNA DE LAJA | Punto 1 RÍO LAJA | Sólidos Suspendidos Totales | mg/L | 80 | 5 | 2018-08-01 | Autocontrol | 0 %
69170300-2 | PTAS POBLACION VILLA LAJA-COMUNA DE LAJA | Punto 1 RÍO LAJA | Temperatura | °C | 35 | 17.7 | 2018-08-01 | Autocontrol | 0 %
69170300-2 | PTAS POBLACION VILLA LAJA-COMUNA DE LAJA | Punto 1 RÍO LAJA | Coliformes Fecales o Termotolerantes | NMP/100 ml | 1000 | 500 | 2018-08-01 | Remuestreo | 0 %
69170300-2 | PTAS POBLACION VILLA LAJA-COMUNA DE LAJA | Punto 1 RÍO LAJA | Aceites y Grasas | mg/L | 20 | 5 | 2018-09-01 | Autocontrol | 0 %
69170300-2 | PTAS POBLACION VILLA LAJA-COMUNA DE LAJA | Punto 1 RÍO LAJA | Caudal | m3/dia | 177.12 | 4.03 | 2018-09-01 | Autocontrol
69170300-2 | PTAS POBLACION VILLA LAJA-COMUNA DE LAJA | Punto 1 RÍO LAJA | Coliformes Fecales o Termotolerantes | NMP/100 ml | 1000 | 300 | 2018-09-01 | Autocontrol | 0 %
69170300-2 | PTAS POBLACION VILLA LAJA-COMUNA DE LAJA | Punto 1 RÍO LAJA | DBO5 | mgO2/L | 35 | 21 | 2018-09-01 | Autocontrol | 0 %
69170300-2 | PTAS POBLACION VILLA LAJA-COMUNA DE LAJA | Punto 1 RÍO LAJA | Aceites y Grasas | mg/L | 20 | 1 | 2018-10-01 | Autocontrol | 0 %
69170300-2 | PTAS POBLACION VILLA LAJA-COMUNA DE LAJA | Punto 1 RÍO LAJA | Caudal | m3/dia | 177.12 | 48 | 2018-10-01 | Autocontrol
69170300-2 | PTAS POBLACION VILLA LAJA-COMUNA DE LAJA | Punto 1 RÍO LAJA | Coliformes Fecales o Termotolerantes | NMP/100 ml | 1000 | 240 | 2018-10-01 | Autocontrol | 0 %
69170300-2 | PTAS POBLACION VILLA LAJA-COMUNA DE LAJA | Punto 1 RÍO LAJA | DBO5 | mgO2/L | 35 | 21 | 2018-10-01 | Autocontrol | 0 %
69170300-2 | PTAS POBLACION VILLA LAJA-COMUNA DE LAJA | Punto 1 RÍO LAJA | Fósforo | mg/L | 10 | 3.55 | 2018-10-01 | Autocontrol | 0 %
69170300-2 | PTAS POBLACION VILLA LAJA-COMUNA DE LAJA | Punto 1 RÍO LAJA | Nitrógeno Total Kjeldahl | mg/L | 50 | 23 | 2018-10-01 | Autocontrol | 0 %
69170300-2 | PTAS POBLACION VILLA LAJA-COMUNA DE LAJA | Punto 1 RÍO LAJA | pH | Unidad | 6 - 8,5 | 6.82 | 2018-10-01 | Autocontrol | valor en rango
69170300-2 | PTAS POBLACION VILLA LAJA-COMUNA DE LAJA | Punto 1 RÍO LAJA | Poder Espumógeno | mm | 7 | 2 | 2018-10-01 | Autocontrol | 0 %
69170300-2 | PTAS POBLACION VILLA LAJA-COMUNA DE LAJA | Punto 1 RÍO LAJA | Sólidos Suspendidos Totales | mg/L | 80 | 10 | 2018-10-01 | Autocontrol | 0 %
69170300-2 | PTAS POBLACION VILLA LAJA-COMUNA DE LAJA | Punto 1 RÍO LAJA | Temperatura | °C | 35 | 15.98 | 2018-10-01 | Autocontrol | 0 %
69170300-2 | PTAS POBLACION VILLA LAJA-COMUNA DE LAJA | Punto 1 RÍO LAJA | Aceites y Grasas | mg/L | 20 | 1 | 2018-11-01 | Autocontrol | 0 %
69170300-2 | PTAS POBLACION VILLA LAJA-COMUNA DE LAJA | Punto 1 RÍO LAJA | Caudal | m3/dia | 177.12 | 59.52 | 2018-11-01 | Autocontrol
69170300-2 | PTAS POBLACION VILLA LAJA-COMUNA DE LAJA | Punto 1 RÍO LAJA | Coliformes Fecales o Termotolerantes | NMP/100 ml | 1000 | 2 | 2018-11-01 | Autocontrol | 0 %
69170300-2 | PTAS POBLACION VILLA LAJA-COMUNA DE LAJA | Punto 1 RÍO LAJA | DBO5 | mgO2/L | 35 | 27 | 2018-11-01 | Autocontrol | 0 %
69170300-2 | PTAS POBLACION VILLA LAJA-COMUNA DE LAJA | Punto 1 RÍO LAJA | Fósforo | mg/L | 10 | 0.78 | 2018-11-01 | Autocontrol | 0 %
69170300-2 | PTAS POBLACION VILLA LAJA-COMUNA DE LAJA | Punto 1 RÍO LAJA | Nitrógeno Total Kjeldahl | mg/L | 50 | 47.4 | 2018-11-01 | Autocontrol | 0 %
69170300-2 | PTAS POBLACION VILLA LAJA-COMUNA DE LAJA | Punto 1 RÍO LAJA | pH | Unidad | 6 - 8,5 | 7.08 | 2018-11-01 | Autocontrol | valor en rango
69170300-2 | PTAS POBLACION VILLA LAJA-COMUNA DE LAJA | Punto 1 RÍO LAJA | Poder Espumógeno | mm | 7 | 2 | 2018-11-01 | Autocontrol | 0 %
69170300-2 | PTAS POBLACION VILLA LAJA-COMUNA DE LAJA | Punto 1 RÍO LAJA | Sólidos Suspendidos Totales | mg/L | 80 | 7 | 2018-11-01 | Autocontrol | 0 %
69170300-2 | PTAS POBLACION VILLA LAJA-COMUNA DE LAJA | Punto 1 RÍO LAJA | Temperatura | °C | 35 | 17.58 | 2018-11-01 | Autocontrol | 0 %