## Información UF
RUT | Razón Social | Unidad Fiscalizable | Punto Descarga | Región | Provincia | Comuna | Dirección | DATUM | HUSO | UTM Este | UTM Norte | Cuerpo Receptor | Norma | Tabla Cumplimiento | RPM | RPM Fecha | Vigencia
76456800-1 | MINA INVIERNO S.A. | MINA INVIERNO | Punto Chorrillo Invierno 2 | Región de Magallanes y la Antártica Chilena | Magallanes | Río Verde | KM 40 RUTA Y-560 ESTANCIA INVIERNO ISLA RIESCO Río Verde, Región de Magallanes y la Antártica Chilena | Datum | 19 | 324925 | 4137506 | Chorillo Invierno | DS 90-2000 | Tabla 1 | 794 | 2017-07-24 | Si
76456800-1 | MINA INVIERNO S.A. | MINA INVIERNO | Punto Chorrillo Invierno 2 | Región de Magallanes y la Antártica Chilena | Magallanes | Río Verde | KM 40 RUTA Y-560 ESTANCIA INVIERNO ISLA RIESCO Río Verde, Región de Magallanes y la Antártica Chilena | Datum | 19 | 324925 | 4137506 | Chorillo Invierno | DS 90-2000 | Tabla 1 | 982 | 2016-10-18 | Si
76456800-1 | MINA INVIERNO S.A. | MINA INVIERNO | Punto 1, Río Cañadon | Región de Magallanes y la Antártica Chilena | Magallanes | Río Verde | KM 40 RUTA Y-560 ESTANCIA INVIERNO ISLA RIESCO Río Verde, Región de Magallanes y la Antártica Chilena | Datum | 19 | 322455 | 4135124 | RIO CAÃ?ADON | DS 90-2000 | Tabla 1 | 148 | 2015-03-03 | Si

## Resumen evaluación
Período evaluado PUNTO 1, RÍO CAÑADON | N° de hechos constatados
| 1 | - | 2 | 3 | 4 | 5 | 6 | 7 | 8 | 9
| Informa | Efectúa descarga | Entrega dentro de plazo | Entrega parámetros solicitados | Entrega con frecuencia solicitada | Caudal se encuentra bajo Resolución | Parámetros se encuentran bajo norma | Presenta Remuestras | Entrega Parámetro Remuestra | Inconsistencia
2019-01-01 | NO | NO APLICA | NO APLICA | NO APLICA | NO APLICA | NO APLICA | NO APLICA | NO APLICA | NO APLICA | NO APLICA
2019-02-01 | NO | NO APLICA | NO APLICA | NO APLICA | NO APLICA | NO APLICA | NO APLICA | NO APLICA | NO APLICA | NO APLICA
2019-03-01 | NO | NO APLICA | NO APLICA | NO APLICA | NO APLICA | NO APLICA | NO APLICA | NO APLICA | NO APLICA | NO APLICA
2019-04-01 | NO | NO APLICA | NO APLICA | NO APLICA | NO APLICA | NO APLICA | NO APLICA | NO APLICA | NO APLICA | NO APLICA
2019-05-01 | NO | NO APLICA | NO APLICA | NO APLICA | NO APLICA | NO APLICA | NO APLICA | NO APLICA | NO APLICA | NO APLICA
2019-06-01 | NO | NO APLICA | NO APLICA | NO APLICA | NO APLICA | NO APLICA | NO APLICA | NO APLICA | NO APLICA | NO APLICA
2019-07-01 | NO | NO APLICA | NO APLICA | NO APLICA | NO APLICA | NO APLICA | NO APLICA | NO APLICA | NO APLICA | NO APLICA
2019-08-01 | NO | NO APLICA | NO APLICA | NO APLICA | NO APLICA | NO APLICA | NO APLICA | NO APLICA | NO APLICA | NO APLICA
2019-09-01 | SI | NO | NO | NO APLICA | NO APLICA | NO APLICA | NO APLICA | NO APLICA | NO APLICA | NO APLICA
2019-10-01 | SI | NO | NO | NO APLICA | NO APLICA | NO APLICA | NO APLICA | NO APLICA | NO APLICA | NO APLICA
2019-11-01 | SI | NO | NO | NO APLICA | NO APLICA | NO APLICA | NO APLICA | NO APLICA | NO APLICA | NO APLICA
2019-12-01 | SI | NO | NO | NO APLICA | NO APLICA | NO APLICA | NO APLICA | NO APLICA | NO APLICA | NO APLICA
Período evaluado PUNTO CHORRILLO INVIERNO 2 | N° de hechos constatados
| 1 | - | 2 | 3 | 4 | 5 | 6 | 7 | 8 | 9
| Informa | Efectúa descarga | Entrega dentro de plazo | Entrega parámetros solicitados | Entrega con frecuencia solicitada | Caudal se encuentra bajo Resolución | Parámetros se encuentran bajo norma | Presenta Remuestras | Entrega Parámetro Remuestra | Inconsistencia
2019-01-01 | NO | NO APLICA | NO APLICA | NO APLICA | NO APLICA | NO APLICA | NO APLICA | NO APLICA | NO APLICA | NO APLICA
2019-02-01 | NO | NO APLICA | NO APLICA | NO APLICA | NO APLICA | NO APLICA | NO APLICA | NO APLICA | NO APLICA | NO APLICA
2019-03-01 | NO | NO APLICA | NO APLICA | NO APLICA | NO APLICA | NO APLICA | NO APLICA | NO APLICA | NO APLICA | NO APLICA
2019-04-01 | NO | NO APLICA | NO APLICA | NO APLICA | NO APLICA | NO APLICA | NO APLICA | NO APLICA | NO APLICA | NO APLICA
2019-05-01 | NO | NO APLICA | NO APLICA | NO APLICA | NO APLICA | NO APLICA | NO APLICA | NO APLICA | NO APLICA | NO APLICA
2019-06-01 | NO | NO APLICA | NO APLICA | NO APLICA | NO APLICA | NO APLICA | NO APLICA | NO APLICA | NO APLICA | NO APLICA
2019-07-01 | NO | NO APLICA | NO APLICA | NO APLICA | NO APLICA | NO APLICA | NO APLICA | NO APLICA | NO APLICA | NO APLICA
2019-08-01 | NO | NO APLICA | NO APLICA | NO APLICA | NO APLICA | NO APLICA | NO APLICA | NO APLICA | NO APLICA | NO APLICA
2019-09-01 | SI | SI | NO | SI | SI | SI | SI | NO APLICA | NO APLICA | NO APLICA
2019-10-01 | SI | SI | NO | SI | SI | SI | SI | NO APLICA | NO APLICA | NO APLICA
2019-11-01 | SI | SI | NO | SI | SI | SI | SI | NO APLICA | NO APLICA | NO APLICA
2019-12-01 | SI | SI | NO | SI | SI | SI | SI | NO APLICA | NO APLICA | NO APLICA

## Reporte de caudal
RUT | Unidad Fiscalizable | Punto | Caudal max comprometido | Caudal reportado | Unidad | Período | Tipo
76456800-1 | MINA INVIERNO | Punto Chorrillo Invierno 2 | 100 | 54.32 | m3/dia | 2019-09-01 | Autocontrol
76456800-1 | MINA INVIERNO | Punto Chorrillo Invierno 2 | 100 | 54.32 | m3/dia | 2019-09-01 | Autocontrol
76456800-1 | MINA INVIERNO | Punto Chorrillo Invierno 2 | 100 | 52.31 | m3/dia | 2019-10-01 | Autocontrol
76456800-1 | MINA INVIERNO | Punto Chorrillo Invierno 2 | 100 | 52.31 | m3/dia | 2019-10-01 | Autocontrol
76456800-1 | MINA INVIERNO | Punto Chorrillo Invierno 2 | 100 | 51.34 | m3/dia | 2019-11-01 | Autocontrol
76456800-1 | MINA INVIERNO | Punto Chorrillo Invierno 2 | 100 | 51.34 | m3/dia | 2019-11-01 | Autocontrol
76456800-1 | MINA INVIERNO | Punto Chorrillo Invierno 2 | 100 | 50 | m3/dia | 2019-12-01 | Autocontrol
76456800-1 | MINA INVIERNO | Punto Chorrillo Invierno 2 | 100 | 50 | m3/dia | 2019-12-01 | Autocontrol

## Reporte de calidad
RUT | Unidad Fiscalizable | Punto | Parámetro | Unidad | Límite exigido | Valor reportado | Periodo | Tipo | % de Excedencia
76456800-1 | MINA INVIERNO | Punto Chorrillo Invierno 2 | Aceites y Grasas | mg/L | 20 | 1 | 2019-12-01 | Autocontrol | 0 %
76456800-1 | MINA INVIERNO | Punto Chorrillo Invierno 2 | Aluminio | mg/L | 5 | 0.206 | 2019-12-01 | Autocontrol | 0 %
76456800-1 | MINA INVIERNO | Punto Chorrillo Invierno 2 | Arsénico | mg/L | 0.5 | 0.001 | 2019-12-01 | Autocontrol | 0 %
76456800-1 | MINA INVIERNO | Punto Chorrillo Invierno 2 | Boro | mg/L | 0.75 | 0.06 | 2019-12-01 | Autocontrol | 0 %
76456800-1 | MINA INVIERNO | Punto Chorrillo Invierno 2 | Cadmio | mg/L | 0.01 | 0.001 | 2019-12-01 | Autocontrol | 0 %
76456800-1 | MINA INVIERNO | Punto Chorrillo Invierno 2 | Cianuro | mg/L | 0.2 | 0.02 | 2019-12-01 | Autocontrol | 0 %
76456800-1 | MINA INVIERNO | Punto Chorrillo Invierno 2 | Cloro Libre Residual | mg/L |  | 0.19 | 2019-12-01 | Autocontrol
76456800-1 | MINA INVIERNO | Punto Chorrillo Invierno 2 | Cloruros | mg/L | 400 | 63.5 | 2019-12-01 | Autocontrol | 0 %
76456800-1 | MINA INVIERNO | Punto Chorrillo Invierno 2 | Cobre | mg/L | 1 | 0.005 | 2019-12-01 | Autocontrol | 0 %
76456800-1 | MINA INVIERNO | Punto Chorrillo Invierno 2 | Conductividad | uS/cm |  | 715 | 2019-12-01 | Autocontrol
76456800-1 | MINA INVIERNO | Punto Chorrillo Invierno 2 | Cromo Hexavalente | mg/L | 0.05 | 0.01 | 2019-12-01 | Autocontrol | 0 %
76456800-1 | MINA INVIERNO | Punto Chorrillo Invierno 2 | DBO5 | mgO2/L | 35 | 4 | 2019-12-01 | Autocontrol | 0 %
76456800-1 | MINA INVIERNO | Punto Chorrillo Invierno 2 | Fluoruro | mg/L | 1.5 | 0.15 | 2019-12-01 | Autocontrol | 0 %
76456800-1 | MINA INVIERNO | Punto Chorrillo Invierno 2 | Fósforo | mg/L | 10 | 0.5 | 2019-12-01 | Autocontrol | 0 %
76456800-1 | MINA INVIERNO | Punto Chorrillo Invierno 2 | Hidrocarburos Fijos | mg/L | 10 | 1 | 2019-12-01 | Autocontrol | 0 %
76456800-1 | MINA INVIERNO | Punto Chorrillo Invierno 2 | Hierro Disuelto | mg/L | 5 | 0.041 | 2019-12-01 | Autocontrol | 0 %
76456800-1 | MINA INVIERNO | Punto Chorrillo Invierno 2 | Indice Fenol | mg/L | 0.5 | 0.008 | 2019-12-01 | Autocontrol | 0 %
76456800-1 | MINA INVIERNO | Punto Chorrillo Invierno 2 | Manganeso | mg/L | 0.3 | 0.054 | 2019-12-01 | Autocontrol | 0 %
76456800-1 | MINA INVIERNO | Punto Chorrillo Invierno 2 | Mercurio | mg/L | 0.001 | 0.001 | 2019-12-01 | Autocontrol | 0 %
76456800-1 | MINA INVIERNO | Punto Chorrillo Invierno 2 | Molibdeno | mg/L | 1 | 0.005 | 2019-12-01 | Autocontrol | 0 %
76456800-1 | MINA INVIERNO | Punto Chorrillo Invierno 2 | Níquel | mg/L | 0.2 | 0.018 | 2019-12-01 | Autocontrol | 0 %
76456800-1 | MINA INVIERNO | Punto Chorrillo Invierno 2 | Nitrógeno Total Kjeldahl | mg/L | 50 | 2.11 | 2019-12-01 | Autocontrol | 0 %
76456800-1 | MINA INVIERNO | Punto Chorrillo Invierno 2 | Pentaclorofenol | mg/L | 0.009 | 0.001 | 2019-12-01 | Autocontrol | 0 %
76456800-1 | MINA INVIERNO | Punto Chorrillo Invierno 2 | Plomo | mg/L | 0.05 | 0.02 | 2019-12-01 | Autocontrol | 0 %
76456800-1 | MINA INVIERNO | Punto Chorrillo Invierno 2 | Poder Espumógeno | mm | 7 | 2 | 2019-12-01 | Autocontrol | 0 %
76456800-1 | MINA INVIERNO | Punto Chorrillo Invierno 2 | Selenio | mg/L | 0.01 | 0.005 | 2019-12-01 | Autocontrol | 0 %
76456800-1 | MINA INVIERNO | Punto Chorrillo Invierno 2 | Sólidos Suspendidos Totales | mg/L | 80 | 9 | 2019-12-01 | Autocontrol | 0 %
76456800-1 | MINA INVIERNO | Punto Chorrillo Invierno 2 | Sulfato | mg/L | 1000 | 121 | 2019-12-01 | Autocontrol | 0 %
76456800-1 | MINA INVIERNO | Punto Chorrillo Invierno 2 | Sulfuro | mg/L | 1 | 0.1 | 2019-12-01 | Autocontrol | 0 %
76456800-1 | MINA INVIERNO | Punto Chorrillo Invierno 2 | Tetracloroeteno | mg/L | 0.04 | 0.005 | 2019-12-01 | Autocontrol | 0 %
76456800-1 | MINA INVIERNO | Punto Chorrillo Invierno 2 | Tolueno | mg/L | 0.7 | 0.005 | 2019-12-01 | Autocontrol | 0 %
76456800-1 | MINA INVIERNO | Punto Chorrillo Invierno 2 | Triclorometano | mg/L | 0.2 | 0.029 | 2019-12-01 | Autocontrol | 0 %
76456800-1 | MINA INVIERNO | Punto Chorrillo Invierno 2 | Xileno | mg/L | 0.5 | 0.005 | 2019-12-01 | Autocontrol | 0 %
76456800-1 | MINA INVIERNO | Punto Chorrillo Invierno 2 | Zinc | mg/L | 3 | 0.104 | 2019-12-01 | Autocontrol | 0 %
76456800-1 | MINA INVIERNO | Punto Chorrillo Invierno 2 | pH | Unidad | 6 - 8,5 | 7.5 | 2019-12-01 | Autocontrol | valor en rango
76456800-1 | MINA INVIERNO | Punto Chorrillo Invierno 2 | pH | Unidad | 6 - 8,5 | 7.5 | 2019-12-01 | Autocontrol | valor en rango
76456800-1 | MINA INVIERNO | Punto Chorrillo Invierno 2 | pH | Unidad | 6 - 8,5 | 7.5 | 2019-12-01 | Autocontrol | valor en rango
76456800-1 | MINA INVIERNO | Punto Chorrillo Invierno 2 | pH | Unidad | 6 - 8,5 | 7.5 | 2019-12-01 | Autocontrol | valor en rango
76456800-1 | MINA INVIERNO | Punto Chorrillo Invierno 2 | pH | Unidad | 6 - 8,5 | 7.5 | 2019-12-01 | Autocontrol | valor en rango
76456800-1 | MINA INVIERNO | Punto Chorrillo Invierno 2 | pH | Unidad | 6 - 8,5 | 7.5 | 2019-12-01 | Autocontrol | valor en rango
76456800-1 | MINA INVIERNO | Punto Chorrillo Invierno 2 | pH | Unidad | 6 - 8,5 | 7.5 | 2019-12-01 | Autocontrol | valor en rango
76456800-1 | MINA INVIERNO | Punto Chorrillo Invierno 2 | pH | Unidad | 6 - 8,5 | 7.5 | 2019-12-01 | Autocontrol | valor en rango
76456800-1 | MINA INVIERNO | Punto Chorrillo Invierno 2 | pH | Unidad | 6 - 8,5 | 7.5 | 2019-12-01 | Autocontrol | valor en rango
76456800-1 | MINA INVIERNO | Punto Chorrillo Invierno 2 | pH | Unidad | 6 - 8,5 | 7.5 | 2019-12-01 | Autocontrol | valor en rango
76456800-1 | MINA INVIERNO | Punto Chorrillo Invierno 2 | pH | Unidad | 6 - 8,5 | 7.5 | 2019-12-01 | Autocontrol | valor en rango
76456800-1 | MINA INVIERNO | Punto Chorrillo Invierno 2 | pH | Unidad | 6 - 8,5 | 7.6 | 2019-12-01 | Autocontrol | valor en rango
76456800-1 | MINA INVIERNO | Punto Chorrillo Invierno 2 | pH | Unidad | 6 - 8,5 | 7.5 | 2019-12-01 | Autocontrol | valor en rango
76456800-1 | MINA INVIERNO | Punto Chorrillo Invierno 2 | pH | Unidad | 6 - 8,5 | 7.5 | 2019-12-01 | Autocontrol | valor en rango
76456800-1 | MINA INVIERNO | Punto Chorrillo Invierno 2 | pH | Unidad | 6 - 8,5 | 7.5 | 2019-12-01 | Autocontrol | valor en rango
76456800-1 | MINA INVIERNO | Punto Chorrillo Invierno 2 | pH | Unidad | 6 - 8,5 | 7.5 | 2019-12-01 | Autocontrol | valor en rango
76456800-1 | MINA INVIERNO | Punto Chorrillo Invierno 2 | pH | Unidad | 6 - 8,5 | 7.5 | 2019-12-01 | Autocontrol | valor en rango
76456800-1 | MINA INVIERNO | Punto Chorrillo Invierno 2 | pH | Unidad | 6 - 8,5 | 7.5 | 2019-12-01 | Autocontrol | valor en rango
76456800-1 | MINA INVIERNO | Punto Chorrillo Invierno 2 | pH | Unidad | 6 - 8,5 | 7.5 | 2019-12-01 | Autocontrol | valor en rango
76456800-1 | MINA INVIERNO | Punto Chorrillo Invierno 2 | pH | Unidad | 6 - 8,5 | 7.6 | 2019-12-01 | Autocontrol | valor en rango
76456800-1 | MINA INVIERNO | Punto Chorrillo Invierno 2 | pH | Unidad | 6 - 8,5 | 7.6 | 2019-12-01 | Autocontrol | valor en rango
76456800-1 | MINA INVIERNO | Punto Chorrillo Invierno 2 | pH | Unidad | 6 - 8,5 | 7.6 | 2019-12-01 | Autocontrol | valor en rango
76456800-1 | MINA INVIERNO | Punto Chorrillo Invierno 2 | pH | Unidad | 6 - 8,5 | 7.6 | 2019-12-01 | Autocontrol | valor en rango
76456800-1 | MINA INVIERNO | Punto Chorrillo Invierno 2 | pH | Unidad | 6 - 8,5 | 7.6 | 2019-12-01 | Autocontrol | valor en rango
76456800-1 | MINA INVIERNO | Punto Chorrillo Invierno 2 | Temperatura | °C | 35 | 12.9 | 2019-12-01 | Autocontrol | 0 %
76456800-1 | MINA INVIERNO | Punto Chorrillo Invierno 2 | Temperatura | °C | 35 | 12.9 | 2019-12-01 | Autocontrol | 0 %
76456800-1 | MINA INVIERNO | Punto Chorrillo Invierno 2 | Aceites y Grasas | mg/L | 20 | 5 | 2019-11-01 | Autocontrol | 0 %
76456800-1 | MINA INVIERNO | Punto Chorrillo Invierno 2 | Aluminio | mg/L | 5 | 0.068 | 2019-11-01 | Autocontrol | 0 %
76456800-1 | MINA INVIERNO | Punto Chorrillo Invierno 2 | Cloruros | mg/L | 400 | 63.4 | 2019-11-01 | Autocontrol | 0 %
76456800-1 | MINA INVIERNO | Punto Chorrillo Invierno 2 | Conductividad | uS/cm |  | 798 | 2019-11-01 | Autocontrol
76456800-1 | MINA INVIERNO | Punto Chorrillo Invierno 2 | DBO5 | mgO2/L | 35 | 16 | 2019-11-01 | Autocontrol | 0 %
76456800-1 | MINA INVIERNO | Punto Chorrillo Invierno 2 | Fósforo | mg/L | 10 | 0.52 | 2019-11-01 | Autocontrol | 0 %
76456800-1 | MINA INVIERNO | Punto Chorrillo Invierno 2 | Hierro Disuelto | mg/L | 5 | 0.002 | 2019-11-01 | Autocontrol | 0 %
76456800-1 | MINA INVIERNO | Punto Chorrillo Invierno 2 | Nitrógeno Total Kjeldahl | mg/L | 50 | 11.3 | 2019-11-01 | Autocontrol | 0 %
76456800-1 | MINA INVIERNO | Punto Chorrillo Invierno 2 | Poder Espumógeno | mm | 7 | 2 | 2019-11-01 | Autocontrol | 0 %
76456800-1 | MINA INVIERNO | Punto Chorrillo Invierno 2 | Sólidos Suspendidos Totales | mg/L | 80 | 5 | 2019-11-01 | Autocontrol | 0 %
76456800-1 | MINA INVIERNO | Punto Chorrillo Invierno 2 | Sulfato | mg/L | 1000 | 105 | 2019-11-01 | Autocontrol | 0 %
76456800-1 | MINA INVIERNO | Punto Chorrillo Invierno 2 | Zinc | mg/L | 3 | 0.166 | 2019-11-01 | Autocontrol | 0 %
76456800-1 | MINA INVIERNO | Punto Chorrillo Invierno 2 | Color Verdadero | Pt/Co |  | 40 | 2019-11-01 | Autocontrol
76456800-1 | MINA INVIERNO | Punto Chorrillo Invierno 2 | Hidrocarburos Volatiles | mg/L |  | 0.1 | 2019-11-01 | Autocontrol
76456800-1 | MINA INVIERNO | Punto Chorrillo Invierno 2 | Hidrocarburos Fijos | mg/L | 10 | 5 | 2019-11-01 | Autocontrol | 0 %
76456800-1 | MINA INVIERNO | Punto Chorrillo Invierno 2 | Hidrocarburos Totales | mg/L |  | 5 | 2019-11-01 | Autocontrol
76456800-1 | MINA INVIERNO | Punto Chorrillo Invierno 2 | Cloro Libre Residual | mg/L |  | 0.09 | 2019-11-01 | Autocontrol
76456800-1 | MINA INVIERNO | Punto Chorrillo Invierno 2 | pH | Unidad | 6 - 8,5 | 7.3 | 2019-11-01 | Autocontrol | valor en rango
76456800-1 | MINA INVIERNO | Punto Chorrillo Invierno 2 | pH | Unidad | 6 - 8,5 | 7.8 | 2019-11-01 | Autocontrol | valor en rango
76456800-1 | MINA INVIERNO | Punto Chorrillo Invierno 2 | pH | Unidad | 6 - 8,5 | 7.7 | 2019-11-01 | Autocontrol | valor en rango
76456800-1 | MINA INVIERNO | Punto Chorrillo Invierno 2 | pH | Unidad | 6 - 8,5 | 7.6 | 2019-11-01 | Autocontrol | valor en rango
76456800-1 | MINA INVIERNO | Punto Chorrillo Invierno 2 | pH | Unidad | 6 - 8,5 | 7.7 | 2019-11-01 | Autocontrol | valor en rango
76456800-1 | MINA INVIERNO | Punto Chorrillo Invierno 2 | pH | Unidad | 6 - 8,5 | 7.8 | 2019-11-01 | Autocontrol | valor en rango
76456800-1 | MINA INVIERNO | Punto Chorrillo Invierno 2 | pH | Unidad | 6 - 8,5 | 7.8 | 2019-11-01 | Autocontrol | valor en rango
76456800-1 | MINA INVIERNO | Punto Chorrillo Invierno 2 | pH | Unidad | 6 - 8,5 | 7.7 | 2019-11-01 | Autocontrol | valor en rango
76456800-1 | MINA INVIERNO | Punto Chorrillo Invierno 2 | pH | Unidad | 6 - 8,5 | 7.7 | 2019-11-01 | Autocontrol | valor en rango
76456800-1 | MINA INVIERNO | Punto Chorrillo Invierno 2 | pH | Unidad | 6 - 8,5 | 7.7 | 2019-11-01 | Autocontrol | valor en rango
76456800-1 | MINA INVIERNO | Punto Chorrillo Invierno 2 | pH | Unidad | 6 - 8,5 | 7.4 | 2019-11-01 | Autocontrol | valor en rango
76456800-1 | MINA INVIERNO | Punto Chorrillo Invierno 2 | pH | Unidad | 6 - 8,5 | 7.4 | 2019-11-01 | Autocontrol | valor en rango
76456800-1 | MINA INVIERNO | Punto Chorrillo Invierno 2 | pH | Unidad | 6 - 8,5 | 7.7 | 2019-11-01 | Autocontrol | valor en rango
76456800-1 | MINA INVIERNO | Punto Chorrillo Invierno 2 | pH | Unidad | 6 - 8,5 | 7.8 | 2019-11-01 | Autocontrol | valor en rango
76456800-1 | MINA INVIERNO | Punto Chorrillo Invierno 2 | pH | Unidad | 6 - 8,5 | 7.6 | 2019-11-01 | Autocontrol | valor en rango
76456800-1 | MINA INVIERNO | Punto Chorrillo Invierno 2 | pH | Unidad | 6 - 8,5 | 7.2 | 2019-11-01 | Autocontrol | valor en rango
76456800-1 | MINA INVIERNO | Punto Chorrillo Invierno 2 | pH | Unidad | 6 - 8,5 | 7.6 | 2019-11-01 | Autocontrol | valor en rango
76456800-1 | MINA INVIERNO | Punto Chorrillo Invierno 2 | pH | Unidad | 6 - 8,5 | 7.7 | 2019-11-01 | Autocontrol | valor en rango
76456800-1 | MINA INVIERNO | Punto Chorrillo Invierno 2 | pH | Unidad | 6 - 8,5 | 7.5 | 2019-11-01 | Autocontrol | valor en rango
76456800-1 | MINA INVIERNO | Punto Chorrillo Invierno 2 | pH | Unidad | 6 - 8,5 | 7.5 | 2019-11-01 | Autocontrol | valor en rango
76456800-1 | MINA INVIERNO | Punto Chorrillo Invierno 2 | pH | Unidad | 6 - 8,5 | 7.2 | 2019-11-01 | Autocontrol | valor en rango
76456800-1 | MINA INVIERNO | Punto Chorrillo Invierno 2 | pH | Unidad | 6 - 8,5 | 7.1 | 2019-11-01 | Autocontrol | valor en rango
76456800-1 | MINA INVIERNO | Punto Chorrillo Invierno 2 | pH | Unidad | 6 - 8,5 | 7.5 | 2019-11-01 | Autocontrol | valor en rango
76456800-1 | MINA INVIERNO | Punto Chorrillo Invierno 2 | pH | Unidad | 6 - 8,5 | 7.5 | 2019-11-01 | Autocontrol | valor en rango
76456800-1 | MINA INVIERNO | Punto Chorrillo Invierno 2 | Temperatura | °C | 35 | 11.7 | 2019-11-01 | Autocontrol | 0 %
76456800-1 | MINA INVIERNO | Punto Chorrillo Invierno 2 | Temperatura | °C | 35 | 11.2 | 2019-11-01 | Autocontrol | 0 %
76456800-1 | MINA INVIERNO | Punto Chorrillo Invierno 2 | Temperatura | °C | 35 | 11.3 | 2019-11-01 | Autocontrol | 0 %
76456800-1 | MINA INVIERNO | Punto Chorrillo Invierno 2 | Temperatura | °C | 35 | 12.6 | 2019-12-01 | Autocontrol | 0 %
76456800-1 | MINA INVIERNO | Punto Chorrillo Invierno 2 | Temperatura | °C | 35 | 12.8 | 2019-12-01 | Autocontrol | 0 %
76456800-1 | MINA INVIERNO | Punto Chorrillo Invierno 2 | Temperatura | °C | 35 | 12.8 | 2019-12-01 | Autocontrol | 0 %
76456800-1 | MINA INVIERNO | Punto Chorrillo Invierno 2 | Temperatura | °C | 35 | 12.8 | 2019-12-01 | Autocontrol | 0 %
76456800-1 | MINA INVIERNO | Punto Chorrillo Invierno 2 | Temperatura | °C | 35 | 12.9 | 2019-12-01 | Autocontrol | 0 %
76456800-1 | MINA INVIERNO | Punto Chorrillo Invierno 2 | Temperatura | °C | 35 | 12.8 | 2019-12-01 | Autocontrol | 0 %
76456800-1 | MINA INVIERNO | Punto Chorrillo Invierno 2 | Temperatura | °C | 35 | 12.7 | 2019-12-01 | Autocontrol | 0 %
76456800-1 | MINA INVIERNO | Punto Chorrillo Invierno 2 | Temperatura | °C | 35 | 12.6 | 2019-12-01 | Autocontrol | 0 %
76456800-1 | MINA INVIERNO | Punto Chorrillo Invierno 2 | Temperatura | °C | 35 | 12.6 | 2019-12-01 | Autocontrol | 0 %
76456800-1 | MINA INVIERNO | Punto Chorrillo Invierno 2 | Temperatura | °C | 35 | 12.5 | 2019-12-01 | Autocontrol | 0 %
76456800-1 | MINA INVIERNO | Punto Chorrillo Invierno 2 | Temperatura | °C | 35 | 12.5 | 2019-12-01 | Autocontrol | 0 %
76456800-1 | MINA INVIERNO | Punto Chorrillo Invierno 2 | Temperatura | °C | 35 | 12.4 | 2019-12-01 | Autocontrol | 0 %
76456800-1 | MINA INVIERNO | Punto Chorrillo Invierno 2 | Temperatura | °C | 35 | 12.4 | 2019-12-01 | Autocontrol | 0 %
76456800-1 | MINA INVIERNO | Punto Chorrillo Invierno 2 | Temperatura | °C | 35 | 12.4 | 2019-12-01 | Autocontrol | 0 %
76456800-1 | MINA INVIERNO | Punto Chorrillo Invierno 2 | Temperatura | °C | 35 | 12.7 | 2019-12-01 | Autocontrol | 0 %
76456800-1 | MINA INVIERNO | Punto Chorrillo Invierno 2 | Temperatura | °C | 35 | 12.6 | 2019-12-01 | Autocontrol | 0 %
76456800-1 | MINA INVIERNO | Punto Chorrillo Invierno 2 | Temperatura | °C | 35 | 12.6 | 2019-12-01 | Autocontrol | 0 %
76456800-1 | MINA INVIERNO | Punto Chorrillo Invierno 2 | Temperatura | °C | 35 | 12.5 | 2019-12-01 | Autocontrol | 0 %
76456800-1 | MINA INVIERNO | Punto Chorrillo Invierno 2 | Temperatura | °C | 35 | 12.6 | 2019-12-01 | Autocontrol | 0 %
76456800-1 | MINA INVIERNO | Punto Chorrillo Invierno 2 | Temperatura | °C | 35 | 12.6 | 2019-12-01 | Autocontrol | 0 %
76456800-1 | MINA INVIERNO | Punto Chorrillo Invierno 2 | Temperatura | °C | 35 | 12.7 | 2019-12-01 | Autocontrol | 0 %
76456800-1 | MINA INVIERNO | Punto Chorrillo Invierno 2 | Temperatura | °C | 35 | 12.7 | 2019-12-01 | Autocontrol | 0 %
76456800-1 | MINA INVIERNO | Punto Chorrillo Invierno 2 | Caudal | m3/dia | 100 | 48.84 | 2019-12-01 | Autocontrol
76456800-1 | MINA INVIERNO | Punto Chorrillo Invierno 2 | Caudal | m3/dia | 100 | 56.6 | 2019-12-01 | Autocontrol
76456800-1 | MINA INVIERNO | Punto Chorrillo Invierno 2 | Caudal | m3/dia | 100 | 50.83 | 2019-12-01 | Autocontrol
76456800-1 | MINA INVIERNO | Punto Chorrillo Invierno 2 | Caudal | m3/dia | 100 | 51.1 | 2019-12-01 | Autocontrol
76456800-1 | MINA INVIERNO | Punto Chorrillo Invierno 2 | Caudal | m3/dia | 100 | 40.48 | 2019-12-01 | Autocontrol
76456800-1 | MINA INVIERNO | Punto Chorrillo Invierno 2 | Caudal | m3/dia | 100 | 50.68 | 2019-12-01 | Autocontrol
76456800-1 | MINA INVIERNO | Punto Chorrillo Invierno 2 | Caudal | m3/dia | 100 | 55.44 | 2019-12-01 | Autocontrol
76456800-1 | MINA INVIERNO | Punto Chorrillo Invierno 2 | Caudal | m3/dia | 100 | 56.7 | 2019-12-01 | Autocontrol
76456800-1 | MINA INVIERNO | Punto Chorrillo Invierno 2 | Caudal | m3/dia | 100 | 57.16 | 2019-12-01 | Autocontrol
76456800-1 | MINA INVIERNO | Punto Chorrillo Invierno 2 | Caudal | m3/dia | 100 | 43.94 | 2019-12-01 | Autocontrol
76456800-1 | MINA INVIERNO | Punto Chorrillo Invierno 2 | Caudal | m3/dia | 100 | 45.11 | 2019-12-01 | Autocontrol
76456800-1 | MINA INVIERNO | Punto Chorrillo Invierno 2 | Caudal | m3/dia | 100 | 45.05 | 2019-12-01 | Autocontrol
76456800-1 | MINA INVIERNO | Punto Chorrillo Invierno 2 | Caudal | m3/dia | 100 | 40.2 | 2019-12-01 | Autocontrol
76456800-1 | MINA INVIERNO | Punto Chorrillo Invierno 2 | Caudal | m3/dia | 100 | 43.92 | 2019-12-01 | Autocontrol
76456800-1 | MINA INVIERNO | Punto Chorrillo Invierno 2 | Caudal | m3/dia | 100 | 38.97 | 2019-12-01 | Autocontrol
76456800-1 | MINA INVIERNO | Punto Chorrillo Invierno 2 | Caudal | m3/dia | 100 | 42.03 | 2019-12-01 | Autocontrol
76456800-1 | MINA INVIERNO | Punto Chorrillo Invierno 2 | Caudal | m3/dia | 100 | 39.11 | 2019-12-01 | Autocontrol
76456800-1 | MINA INVIERNO | Punto Chorrillo Invierno 2 | Caudal | m3/dia | 100 | 46.52 | 2019-12-01 | Autocontrol
76456800-1 | MINA INVIERNO | Punto Chorrillo Invierno 2 | Caudal | m3/dia | 100 | 52.43 | 2019-12-01 | Autocontrol
76456800-1 | MINA INVIERNO | Punto Chorrillo Invierno 2 | Caudal | m3/dia | 100 | 50.62 | 2019-12-01 | Autocontrol
76456800-1 | MINA INVIERNO | Punto Chorrillo Invierno 2 | Caudal | m3/dia | 100 | 40.47 | 2019-12-01 | Autocontrol
76456800-1 | MINA INVIERNO | Punto Chorrillo Invierno 2 | Caudal | m3/dia | 100 | 44.73 | 2019-12-01 | Autocontrol
76456800-1 | MINA INVIERNO | Punto Chorrillo Invierno 2 | Caudal | m3/dia | 100 | 47.03 | 2019-12-01 | Autocontrol
76456800-1 | MINA INVIERNO | Punto Chorrillo Invierno 2 | Caudal | m3/dia | 100 | 51.87 | 2019-12-01 | Autocontrol
76456800-1 | MINA INVIERNO | Punto Chorrillo Invierno 2 | Caudal | m3/dia | 100 | 17.75 | 2019-12-01 | Autocontrol
76456800-1 | MINA INVIERNO | Punto Chorrillo Invierno 2 | Caudal | m3/dia | 100 | 50.99 | 2019-12-01 | Autocontrol
76456800-1 | MINA INVIERNO | Punto Chorrillo Invierno 2 | Caudal | m3/dia | 100 | 65.12 | 2019-12-01 | Autocontrol
76456800-1 | MINA INVIERNO | Punto Chorrillo Invierno 2 | Caudal | m3/dia | 100 | 62.16 | 2019-12-01 | Autocontrol
76456800-1 | MINA INVIERNO | Punto Chorrillo Invierno 2 | Caudal | m3/dia | 100 | 56.24 | 2019-12-01 | Autocontrol
76456800-1 | MINA INVIERNO | Punto Chorrillo Invierno 2 | Caudal | m3/dia | 100 | 56.69 | 2019-12-01 | Autocontrol
76456800-1 | MINA INVIERNO | Punto Chorrillo Invierno 2 | Caudal | m3/dia | 100 | 98.9 | 2019-12-01 | Autocontrol
76456800-1 | MINA INVIERNO | Punto Chorrillo Invierno 2 | Coliformes Fecales o Termotolerantes | NMP/100 ml | 1000 | 2 | 2019-12-01 | Autocontrol | 0 %
76456800-1 | MINA INVIERNO | Punto Chorrillo Invierno 2 | Temperatura | °C | 35 | 11.8 | 2019-11-01 | Autocontrol | 0 %
76456800-1 | MINA INVIERNO | Punto Chorrillo Invierno 2 | Temperatura | °C | 35 | 11.6 | 2019-11-01 | Autocontrol | 0 %
76456800-1 | MINA INVIERNO | Punto Chorrillo Invierno 2 | Temperatura | °C | 35 | 11.3 | 2019-11-01 | Autocontrol | 0 %
76456800-1 | MINA INVIERNO | Punto Chorrillo Invierno 2 | Temperatura | °C | 35 | 11.3 | 2019-11-01 | Autocontrol | 0 %
76456800-1 | MINA INVIERNO | Punto Chorrillo Invierno 2 | Temperatura | °C | 35 | 11.3 | 2019-11-01 | Autocontrol | 0 %
76456800-1 | MINA INVIERNO | Punto Chorrillo Invierno 2 | Temperatura | °C | 35 | 11.4 | 2019-11-01 | Autocontrol | 0 %
76456800-1 | MINA INVIERNO | Punto Chorrillo Invierno 2 | Temperatura | °C | 35 | 11.3 | 2019-11-01 | Autocontrol | 0 %
76456800-1 | MINA INVIERNO | Punto Chorrillo Invierno 2 | Temperatura | °C | 35 | 11.7 | 2019-11-01 | Autocontrol | 0 %
76456800-1 | MINA INVIERNO | Punto Chorrillo Invierno 2 | Temperatura | °C | 35 | 11.9 | 2019-11-01 | Autocontrol | 0 %
76456800-1 | MINA INVIERNO | Punto Chorrillo Invierno 2 | Temperatura | °C | 35 | 11.4 | 2019-11-01 | Autocontrol | 0 %
76456800-1 | MINA INVIERNO | Punto Chorrillo Invierno 2 | Temperatura | °C | 35 | 11 | 2019-11-01 | Autocontrol | 0 %
76456800-1 | MINA INVIERNO | Punto Chorrillo Invierno 2 | Temperatura | °C | 35 | 11.3 | 2019-11-01 | Autocontrol | 0 %
76456800-1 | MINA INVIERNO | Punto Chorrillo Invierno 2 | Temperatura | °C | 35 | 11.9 | 2019-11-01 | Autocontrol | 0 %
76456800-1 | MINA INVIERNO | Punto Chorrillo Invierno 2 | Temperatura | °C | 35 | 11.2 | 2019-11-01 | Autocontrol | 0 %
76456800-1 | MINA INVIERNO | Punto Chorrillo Invierno 2 | Temperatura | °C | 35 | 11.2 | 2019-11-01 | Autocontrol | 0 %
76456800-1 | MINA INVIERNO | Punto Chorrillo Invierno 2 | Temperatura | °C | 35 | 11.5 | 2019-11-01 | Autocontrol | 0 %
76456800-1 | MINA INVIERNO | Punto Chorrillo Invierno 2 | Temperatura | °C | 35 | 11.6 | 2019-11-01 | Autocontrol | 0 %
76456800-1 | MINA INVIERNO | Punto Chorrillo Invierno 2 | Temperatura | °C | 35 | 11.8 | 2019-11-01 | Autocontrol | 0 %
76456800-1 | MINA INVIERNO | Punto Chorrillo Invierno 2 | Temperatura | °C | 35 | 10.8 | 2019-11-01 | Autocontrol | 0 %
76456800-1 | MINA INVIERNO | Punto Chorrillo Invierno 2 | Temperatura | °C | 35 | 11.2 | 2019-11-01 | Autocontrol | 0 %
76456800-1 | MINA INVIERNO | Punto Chorrillo Invierno 2 | Temperatura | °C | 35 | 11.4 | 2019-11-01 | Autocontrol | 0 %
76456800-1 | MINA INVIERNO | Punto Chorrillo Invierno 2 | Caudal | m3/dia | 100 | 45.07 | 2019-11-01 | Autocontrol
76456800-1 | MINA INVIERNO | Punto Chorrillo Invierno 2 | Caudal | m3/dia | 100 | 49.07 | 2019-11-01 | Autocontrol
76456800-1 | MINA INVIERNO | Punto Chorrillo Invierno 2 | Caudal | m3/dia | 100 | 86.79 | 2019-11-01 | Autocontrol
76456800-1 | MINA INVIERNO | Punto Chorrillo Invierno 2 | Caudal | m3/dia | 100 | 66.32 | 2019-11-01 | Autocontrol
76456800-1 | MINA INVIERNO | Punto Chorrillo Invierno 2 | Caudal | m3/dia | 100 | 69.37 | 2019-11-01 | Autocontrol
76456800-1 | MINA INVIERNO | Punto Chorrillo Invierno 2 | Caudal | m3/dia | 100 | 59.09 | 2019-11-01 | Autocontrol
76456800-1 | MINA INVIERNO | Punto Chorrillo Invierno 2 | Caudal | m3/dia | 100 | 47.46 | 2019-11-01 | Autocontrol
76456800-1 | MINA INVIERNO | Punto Chorrillo Invierno 2 | Caudal | m3/dia | 100 | 51.53 | 2019-11-01 | Autocontrol
76456800-1 | MINA INVIERNO | Punto Chorrillo Invierno 2 | Caudal | m3/dia | 100 | 53.54 | 2019-11-01 | Autocontrol
76456800-1 | MINA INVIERNO | Punto Chorrillo Invierno 2 | Caudal | m3/dia | 100 | 49.63 | 2019-11-01 | Autocontrol
76456800-1 | MINA INVIERNO | Punto Chorrillo Invierno 2 | Caudal | m3/dia | 100 | 52.69 | 2019-11-01 | Autocontrol
76456800-1 | MINA INVIERNO | Punto Chorrillo Invierno 2 | Caudal | m3/dia | 100 | 47.23 | 2019-11-01 | Autocontrol
76456800-1 | MINA INVIERNO | Punto Chorrillo Invierno 2 | Caudal | m3/dia | 100 | 32.37 | 2019-11-01 | Autocontrol
76456800-1 | MINA INVIERNO | Punto Chorrillo Invierno 2 | Caudal | m3/dia | 100 | 44.67 | 2019-11-01 | Autocontrol
76456800-1 | MINA INVIERNO | Punto Chorrillo Invierno 2 | Caudal | m3/dia | 100 | 44.55 | 2019-11-01 | Autocontrol
76456800-1 | MINA INVIERNO | Punto Chorrillo Invierno 2 | Caudal | m3/dia | 100 | 47.4 | 2019-11-01 | Autocontrol
76456800-1 | MINA INVIERNO | Punto Chorrillo Invierno 2 | Caudal | m3/dia | 100 | 42.03 | 2019-11-01 | Autocontrol
76456800-1 | MINA INVIERNO | Punto Chorrillo Invierno 2 | Caudal | m3/dia | 100 | 44.03 | 2019-11-01 | Autocontrol
76456800-1 | MINA INVIERNO | Punto Chorrillo Invierno 2 | Caudal | m3/dia | 100 | 55.59 | 2019-11-01 | Autocontrol
76456800-1 | MINA INVIERNO | Punto Chorrillo Invierno 2 | Caudal | m3/dia | 100 | 58.57 | 2019-11-01 | Autocontrol
76456800-1 | MINA INVIERNO | Punto Chorrillo Invierno 2 | Caudal | m3/dia | 100 | 45.07 | 2019-11-01 | Autocontrol
76456800-1 | MINA INVIERNO | Punto Chorrillo Invierno 2 | Caudal | m3/dia | 100 | 51.47 | 2019-11-01 | Autocontrol
76456800-1 | MINA INVIERNO | Punto Chorrillo Invierno 2 | Caudal | m3/dia | 100 | 46.55 | 2019-11-01 | Autocontrol
76456800-1 | MINA INVIERNO | Punto Chorrillo Invierno 2 | Caudal | m3/dia | 100 | 55.58 | 2019-11-01 | Autocontrol
76456800-1 | MINA INVIERNO | Punto Chorrillo Invierno 2 | Caudal | m3/dia | 100 | 50.86 | 2019-11-01 | Autocontrol
76456800-1 | MINA INVIERNO | Punto Chorrillo Invierno 2 | Caudal | m3/dia | 100 | 56.7 | 2019-11-01 | Autocontrol
76456800-1 | MINA INVIERNO | Punto Chorrillo Invierno 2 | Caudal | m3/dia | 100 | 44.92 | 2019-11-01 | Autocontrol
76456800-1 | MINA INVIERNO | Punto Chorrillo Invierno 2 | Caudal | m3/dia | 100 | 44.51 | 2019-11-01 | Autocontrol
76456800-1 | MINA INVIERNO | Punto Chorrillo Invierno 2 | Caudal | m3/dia | 100 | 48.63 | 2019-11-01 | Autocontrol
76456800-1 | MINA INVIERNO | Punto Chorrillo Invierno 2 | Caudal | m3/dia | 100 | 48.76 | 2019-11-01 | Autocontrol
76456800-1 | MINA INVIERNO | Punto Chorrillo Invierno 2 | Coliformes Fecales o Termotolerantes | NMP/100 ml | 1000 | 270 | 2019-11-01 | Autocontrol | 0 %
76456800-1 | MINA INVIERNO | Punto Chorrillo Invierno 2 | Aceites y Grasas | mg/L | 20 | 5 | 2019-09-01 | Autocontrol | 0 %
76456800-1 | MINA INVIERNO | Punto Chorrillo Invierno 2 | Aluminio | mg/L | 5 | 0.05 | 2019-09-01 | Autocontrol | 0 %
76456800-1 | MINA INVIERNO | Punto Chorrillo Invierno 2 | Caudal | m3/dia | 100 | 66.39 | 2019-09-01 | Autocontrol
76456800-1 | MINA INVIERNO | Punto Chorrillo Invierno 2 | Caudal | m3/dia | 100 | 60.34 | 2019-09-01 | Autocontrol
76456800-1 | MINA INVIERNO | Punto Chorrillo Invierno 2 | Caudal | m3/dia | 100 | 46.86 | 2019-09-01 | Autocontrol
76456800-1 | MINA INVIERNO | Punto Chorrillo Invierno 2 | Caudal | m3/dia | 100 | 55.99 | 2019-09-01 | Autocontrol
76456800-1 | MINA INVIERNO | Punto Chorrillo Invierno 2 | Caudal | m3/dia | 100 | 51.19 | 2019-09-01 | Autocontrol
76456800-1 | MINA INVIERNO | Punto Chorrillo Invierno 2 | Caudal | m3/dia | 100 | 56.03 | 2019-09-01 | Autocontrol
76456800-1 | MINA INVIERNO | Punto Chorrillo Invierno 2 | Caudal | m3/dia | 100 | 47.95 | 2019-09-01 | Autocontrol
76456800-1 | MINA INVIERNO | Punto Chorrillo Invierno 2 | Caudal | m3/dia | 100 | 52.09 | 2019-09-01 | Autocontrol
76456800-1 | MINA INVIERNO | Punto Chorrillo Invierno 2 | Caudal | m3/dia | 100 | 46.06 | 2019-09-01 | Autocontrol
76456800-1 | MINA INVIERNO | Punto Chorrillo Invierno 2 | Caudal | m3/dia | 100 | 60.2 | 2019-09-01 | Autocontrol
76456800-1 | MINA INVIERNO | Punto Chorrillo Invierno 2 | Caudal | m3/dia | 100 | 50.03 | 2019-09-01 | Autocontrol
76456800-1 | MINA INVIERNO | Punto Chorrillo Invierno 2 | Caudal | m3/dia | 100 | 57.28 | 2019-09-01 | Autocontrol
76456800-1 | MINA INVIERNO | Punto Chorrillo Invierno 2 | Caudal | m3/dia | 100 | 53.76 | 2019-09-01 | Autocontrol
76456800-1 | MINA INVIERNO | Punto Chorrillo Invierno 2 | Caudal | m3/dia | 100 | 55.86 | 2019-09-01 | Autocontrol
76456800-1 | MINA INVIERNO | Punto Chorrillo Invierno 2 | Caudal | m3/dia | 100 | 58.68 | 2019-09-01 | Autocontrol
76456800-1 | MINA INVIERNO | Punto Chorrillo Invierno 2 | Caudal | m3/dia | 100 | 59.13 | 2019-09-01 | Autocontrol
76456800-1 | MINA INVIERNO | Punto Chorrillo Invierno 2 | Caudal | m3/dia | 100 | 50.08 | 2019-09-01 | Autocontrol
76456800-1 | MINA INVIERNO | Punto Chorrillo Invierno 2 | Caudal | m3/dia | 100 | 51.29 | 2019-09-01 | Autocontrol
76456800-1 | MINA INVIERNO | Punto Chorrillo Invierno 2 | Caudal | m3/dia | 100 | 55.68 | 2019-09-01 | Autocontrol
76456800-1 | MINA INVIERNO | Punto Chorrillo Invierno 2 | Caudal | m3/dia | 100 | 51 | 2019-09-01 | Autocontrol
76456800-1 | MINA INVIERNO | Punto Chorrillo Invierno 2 | Caudal | m3/dia | 100 | 67.41 | 2019-09-01 | Autocontrol
76456800-1 | MINA INVIERNO | Punto Chorrillo Invierno 2 | Caudal | m3/dia | 100 | 60.39 | 2019-09-01 | Autocontrol
76456800-1 | MINA INVIERNO | Punto Chorrillo Invierno 2 | Caudal | m3/dia | 100 | 61.82 | 2019-09-01 | Autocontrol
76456800-1 | MINA INVIERNO | Punto Chorrillo Invierno 2 | Caudal | m3/dia | 100 | 60.08 | 2019-09-01 | Autocontrol
76456800-1 | MINA INVIERNO | Punto Chorrillo Invierno 2 | Caudal | m3/dia | 100 | 50.14 | 2019-09-01 | Autocontrol
76456800-1 | MINA INVIERNO | Punto Chorrillo Invierno 2 | Caudal | m3/dia | 100 | 54.34 | 2019-09-01 | Autocontrol
76456800-1 | MINA INVIERNO | Punto Chorrillo Invierno 2 | Caudal | m3/dia | 100 | 51.24 | 2019-09-01 | Autocontrol
76456800-1 | MINA INVIERNO | Punto Chorrillo Invierno 2 | Caudal | m3/dia | 100 | 57.89 | 2019-09-01 | Autocontrol
76456800-1 | MINA INVIERNO | Punto Chorrillo Invierno 2 | Caudal | m3/dia | 100 | 41.07 | 2019-09-01 | Autocontrol
76456800-1 | MINA INVIERNO | Punto Chorrillo Invierno 2 | Caudal | m3/dia | 100 | 39.22 | 2019-09-01 | Autocontrol
76456800-1 | MINA INVIERNO | Punto Chorrillo Invierno 2 | Cloro Libre Residual | mg/L |  | 0.02 | 2019-09-01 | Autocontrol
76456800-1 | MINA INVIERNO | Punto Chorrillo Invierno 2 | Cloruros | mg/L | 400 | 58.6 | 2019-09-01 | Autocontrol | 0 %
76456800-1 | MINA INVIERNO | Punto Chorrillo Invierno 2 | Color Verdadero | Pt/Co |  | 100 | 2019-09-01 | Autocontrol
76456800-1 | MINA INVIERNO | Punto Chorrillo Invierno 2 | Conductividad | uS/cm |  | 897 | 2019-09-01 | Autocontrol
76456800-1 | MINA INVIERNO | Punto Chorrillo Invierno 2 | DBO5 | mgO2/L | 35 | 17 | 2019-09-01 | Autocontrol | 0 %
76456800-1 | MINA INVIERNO | Punto Chorrillo Invierno 2 | Fósforo | mg/L | 10 | 2.73 | 2019-09-01 | Autocontrol | 0 %
76456800-1 | MINA INVIERNO | Punto Chorrillo Invierno 2 | Hidrocarburos Fijos | mg/L | 10 | 5 | 2019-09-01 | Autocontrol | 0 %
76456800-1 | MINA INVIERNO | Punto Chorrillo Invierno 2 | Hidrocarburos Totales | mg/L |  | 5 | 2019-09-01 | Autocontrol
76456800-1 | MINA INVIERNO | Punto Chorrillo Invierno 2 | Hidrocarburos Volatiles | mg/L |  | 0.1 | 2019-09-01 | Autocontrol
76456800-1 | MINA INVIERNO | Punto Chorrillo Invierno 2 | Hierro Disuelto | mg/L | 5 | 0.057 | 2019-09-01 | Autocontrol | 0 %
76456800-1 | MINA INVIERNO | Punto Chorrillo Invierno 2 | Nitrógeno Total Kjeldahl | mg/L | 50 | 21.2 | 2019-09-01 | Autocontrol | 0 %
76456800-1 | MINA INVIERNO | Punto Chorrillo Invierno 2 | Poder Espumógeno | mm | 7 | 2 | 2019-09-01 | Autocontrol | 0 %
76456800-1 | MINA INVIERNO | Punto Chorrillo Invierno 2 | Sulfato | mg/L | 1000 | 124 | 2019-09-01 | Autocontrol | 0 %
76456800-1 | MINA INVIERNO | Punto Chorrillo Invierno 2 | Sólidos Suspendidos Totales | mg/L | 80 | 10 | 2019-09-01 | Autocontrol | 0 %
76456800-1 | MINA INVIERNO | Punto Chorrillo Invierno 2 | Temperatura | °C | 35 | 8.1 | 2019-09-01 | Autocontrol | 0 %
76456800-1 | MINA INVIERNO | Punto Chorrillo Invierno 2 | Temperatura | °C | 35 | 8.3 | 2019-09-01 | Autocontrol | 0 %
76456800-1 | MINA INVIERNO | Punto Chorrillo Invierno 2 | Temperatura | °C | 35 | 8 | 2019-09-01 | Autocontrol | 0 %
76456800-1 | MINA INVIERNO | Punto Chorrillo Invierno 2 | Temperatura | °C | 35 | 7.4 | 2019-09-01 | Autocontrol | 0 %
76456800-1 | MINA INVIERNO | Punto Chorrillo Invierno 2 | Temperatura | °C | 35 | 8.3 | 2019-09-01 | Autocontrol | 0 %
76456800-1 | MINA INVIERNO | Punto Chorrillo Invierno 2 | Temperatura | °C | 35 | 8.3 | 2019-09-01 | Autocontrol | 0 %
76456800-1 | MINA INVIERNO | Punto Chorrillo Invierno 2 | Temperatura | °C | 35 | 8 | 2019-09-01 | Autocontrol | 0 %
76456800-1 | MINA INVIERNO | Punto Chorrillo Invierno 2 | Temperatura | °C | 35 | 8.1 | 2019-09-01 | Autocontrol | 0 %
76456800-1 | MINA INVIERNO | Punto Chorrillo Invierno 2 | Temperatura | °C | 35 | 8 | 2019-09-01 | Autocontrol | 0 %
76456800-1 | MINA INVIERNO | Punto Chorrillo Invierno 2 | Temperatura | °C | 35 | 8 | 2019-09-01 | Autocontrol | 0 %
76456800-1 | MINA INVIERNO | Punto Chorrillo Invierno 2 | Temperatura | °C | 35 | 8 | 2019-09-01 | Autocontrol | 0 %
76456800-1 | MINA INVIERNO | Punto Chorrillo Invierno 2 | Temperatura | °C | 35 | 8 | 2019-09-01 | Autocontrol | 0 %
76456800-1 | MINA INVIERNO | Punto Chorrillo Invierno 2 | Temperatura | °C | 35 | 8.3 | 2019-09-01 | Autocontrol | 0 %
76456800-1 | MINA INVIERNO | Punto Chorrillo Invierno 2 | Temperatura | °C | 35 | 8.3 | 2019-09-01 | Autocontrol | 0 %
76456800-1 | MINA INVIERNO | Punto Chorrillo Invierno 2 | Temperatura | °C | 35 | 7.8 | 2019-09-01 | Autocontrol | 0 %
76456800-1 | MINA INVIERNO | Punto Chorrillo Invierno 2 | Temperatura | °C | 35 | 7.9 | 2019-09-01 | Autocontrol | 0 %
76456800-1 | MINA INVIERNO | Punto Chorrillo Invierno 2 | Temperatura | °C | 35 | 8.3 | 2019-09-01 | Autocontrol | 0 %
76456800-1 | MINA INVIERNO | Punto Chorrillo Invierno 2 | Temperatura | °C | 35 | 7.6 | 2019-09-01 | Autocontrol | 0 %
76456800-1 | MINA INVIERNO | Punto Chorrillo Invierno 2 | Temperatura | °C | 35 | 8.4 | 2019-09-01 | Autocontrol | 0 %
76456800-1 | MINA INVIERNO | Punto Chorrillo Invierno 2 | Temperatura | °C | 35 | 8.1 | 2019-09-01 | Autocontrol | 0 %
76456800-1 | MINA INVIERNO | Punto Chorrillo Invierno 2 | Temperatura | °C | 35 | 8.2 | 2019-09-01 | Autocontrol | 0 %
76456800-1 | MINA INVIERNO | Punto Chorrillo Invierno 2 | Temperatura | °C | 35 | 7.2 | 2019-09-01 | Autocontrol | 0 %
76456800-1 | MINA INVIERNO | Punto Chorrillo Invierno 2 | Temperatura | °C | 35 | 7.9 | 2019-09-01 | Autocontrol | 0 %
76456800-1 | MINA INVIERNO | Punto Chorrillo Invierno 2 | Temperatura | °C | 35 | 8 | 2019-09-01 | Autocontrol | 0 %
76456800-1 | MINA INVIERNO | Punto Chorrillo Invierno 2 | Zinc | mg/L | 3 | 0.16 | 2019-09-01 | Autocontrol | 0 %
76456800-1 | MINA INVIERNO | Punto Chorrillo Invierno 2 | pH | Unidad | 6 - 8,5 | 7.4 | 2019-09-01 | Autocontrol | valor en rango
76456800-1 | MINA INVIERNO | Punto Chorrillo Invierno 2 | pH | Unidad | 6 - 8,5 | 7.5 | 2019-09-01 | Autocontrol | valor en rango
76456800-1 | MINA INVIERNO | Punto Chorrillo Invierno 2 | pH | Unidad | 6 - 8,5 | 7.4 | 2019-09-01 | Autocontrol | valor en rango
76456800-1 | MINA INVIERNO | Punto Chorrillo Invierno 2 | pH | Unidad | 6 - 8,5 | 7.4 | 2019-09-01 | Autocontrol | valor en rango
76456800-1 | MINA INVIERNO | Punto Chorrillo Invierno 2 | pH | Unidad | 6 - 8,5 | 7.4 | 2019-09-01 | Autocontrol | valor en rango
76456800-1 | MINA INVIERNO | Punto Chorrillo Invierno 2 | pH | Unidad | 6 - 8,5 | 7.4 | 2019-09-01 | Autocontrol | valor en rango
76456800-1 | MINA INVIERNO | Punto Chorrillo Invierno 2 | pH | Unidad | 6 - 8,5 | 7.5 | 2019-09-01 | Autocontrol | valor en rango
76456800-1 | MINA INVIERNO | Punto Chorrillo Invierno 2 | pH | Unidad | 6 - 8,5 | 7.4 | 2019-09-01 | Autocontrol | valor en rango
76456800-1 | MINA INVIERNO | Punto Chorrillo Invierno 2 | pH | Unidad | 6 - 8,5 | 7.4 | 2019-09-01 | Autocontrol | valor en rango
76456800-1 | MINA INVIERNO | Punto Chorrillo Invierno 2 | pH | Unidad | 6 - 8,5 | 7.4 | 2019-09-01 | Autocontrol | valor en rango
76456800-1 | MINA INVIERNO | Punto Chorrillo Invierno 2 | pH | Unidad | 6 - 8,5 | 7.4 | 2019-09-01 | Autocontrol | valor en rango
76456800-1 | MINA INVIERNO | Punto Chorrillo Invierno 2 | pH | Unidad | 6 - 8,5 | 7.4 | 2019-09-01 | Autocontrol | valor en rango
76456800-1 | MINA INVIERNO | Punto Chorrillo Invierno 2 | pH | Unidad | 6 - 8,5 | 7.4 | 2019-09-01 | Autocontrol | valor en rango
76456800-1 | MINA INVIERNO | Punto Chorrillo Invierno 2 | pH | Unidad | 6 - 8,5 | 7.4 | 2019-09-01 | Autocontrol | valor en rango
76456800-1 | MINA INVIERNO | Punto Chorrillo Invierno 2 | pH | Unidad | 6 - 8,5 | 7.4 | 2019-09-01 | Autocontrol | valor en rango
76456800-1 | MINA INVIERNO | Punto Chorrillo Invierno 2 | pH | Unidad | 6 - 8,5 | 7.4 | 2019-09-01 | Autocontrol | valor en rango
76456800-1 | MINA INVIERNO | Punto Chorrillo Invierno 2 | pH | Unidad | 6 - 8,5 | 7.4 | 2019-09-01 | Autocontrol | valor en rango
76456800-1 | MINA INVIERNO | Punto Chorrillo Invierno 2 | pH | Unidad | 6 - 8,5 | 7.4 | 2019-09-01 | Autocontrol | valor en rango
76456800-1 | MINA INVIERNO | Punto Chorrillo Invierno 2 | pH | Unidad | 6 - 8,5 | 7.4 | 2019-09-01 | Autocontrol | valor en rango
76456800-1 | MINA INVIERNO | Punto Chorrillo Invierno 2 | pH | Unidad | 6 - 8,5 | 7.4 | 2019-09-01 | Autocontrol | valor en rango
76456800-1 | MINA INVIERNO | Punto Chorrillo Invierno 2 | pH | Unidad | 6 - 8,5 | 7.4 | 2019-09-01 | Autocontrol | valor en rango
76456800-1 | MINA INVIERNO | Punto Chorrillo Invierno 2 | pH | Unidad | 6 - 8,5 | 7.4 | 2019-09-01 | Autocontrol | valor en rango
76456800-1 | MINA INVIERNO | Punto Chorrillo Invierno 2 | pH | Unidad | 6 - 8,5 | 7.4 | 2019-09-01 | Autocontrol | valor en rango
76456800-1 | MINA INVIERNO | Punto Chorrillo Invierno 2 | pH | Unidad | 6 - 8,5 | 7.4 | 2019-09-01 | Autocontrol | valor en rango
76456800-1 | MINA INVIERNO | Punto Chorrillo Invierno 2 | Coliformes Fecales o Termotolerantes | NMP/100 ml | 1000 | 11 | 2019-09-01 | Autocontrol | 0 %
76456800-1 | MINA INVIERNO | Punto Chorrillo Invierno 2 | Cloro Libre Residual | mg/L |  | 0.02 | 2019-09-01 | Autocontrol
76456800-1 | MINA INVIERNO | Punto Chorrillo Invierno 2 | Aceites y Grasas | mg/L | 20 | 5 | 2019-10-01 | Autocontrol | 0 %
76456800-1 | MINA INVIERNO | Punto Chorrillo Invierno 2 | Aluminio | mg/L | 5 | 0.135 | 2019-10-01 | Autocontrol | 0 %
76456800-1 | MINA INVIERNO | Punto Chorrillo Invierno 2 | Cloruros | mg/L | 400 | 85.1 | 2019-10-01 | Autocontrol | 0 %
76456800-1 | MINA INVIERNO | Punto Chorrillo Invierno 2 | Conductividad | uS/cm |  | 987 | 2019-10-01 | Autocontrol
76456800-1 | MINA INVIERNO | Punto Chorrillo Invierno 2 | DBO5 | mgO2/L | 35 | 6 | 2019-10-01 | Autocontrol | 0 %
76456800-1 | MINA INVIERNO | Punto Chorrillo Invierno 2 | Fósforo | mg/L | 10 | 0.35 | 2019-10-01 | Autocontrol | 0 %
76456800-1 | MINA INVIERNO | Punto Chorrillo Invierno 2 | Hierro Disuelto | mg/L | 5 | 0.002 | 2019-10-01 | Autocontrol | 0 %
76456800-1 | MINA INVIERNO | Punto Chorrillo Invierno 2 | Nitrógeno Total Kjeldahl | mg/L | 50 | 16 | 2019-10-01 | Autocontrol | 0 %
76456800-1 | MINA INVIERNO | Punto Chorrillo Invierno 2 | Poder Espumógeno | mm | 7 | 2 | 2019-10-01 | Autocontrol | 0 %
76456800-1 | MINA INVIERNO | Punto Chorrillo Invierno 2 | Sólidos Suspendidos Totales | mg/L | 80 | 5 | 2019-10-01 | Autocontrol | 0 %
76456800-1 | MINA INVIERNO | Punto Chorrillo Invierno 2 | Sulfato | mg/L | 1000 | 89.5 | 2019-10-01 | Autocontrol | 0 %
76456800-1 | MINA INVIERNO | Punto Chorrillo Invierno 2 | Zinc | mg/L | 3 | 0.09 | 2019-10-01 | Autocontrol | 0 %
76456800-1 | MINA INVIERNO | Punto Chorrillo Invierno 2 | Color Verdadero | Pt/Co |  | 30 | 2019-10-01 | Autocontrol
76456800-1 | MINA INVIERNO | Punto Chorrillo Invierno 2 | Hidrocarburos Volatiles | mg/L |  | 0.1 | 2019-10-01 | Autocontrol
76456800-1 | MINA INVIERNO | Punto Chorrillo Invierno 2 | Hidrocarburos Fijos | mg/L | 10 | 5 | 2019-10-01 | Autocontrol | 0 %
76456800-1 | MINA INVIERNO | Punto Chorrillo Invierno 2 | Hidrocarburos Totales | mg/L |  | 5 | 2019-10-01 | Autocontrol
76456800-1 | MINA INVIERNO | Punto Chorrillo Invierno 2 | Cloro Libre Residual | mg/L |  | 0.11 | 2019-10-01 | Autocontrol
76456800-1 | MINA INVIERNO | Punto Chorrillo Invierno 2 | pH | Unidad | 6 - 8,5 | 7.8 | 2019-10-01 | Autocontrol | valor en rango
76456800-1 | MINA INVIERNO | Punto Chorrillo Invierno 2 | pH | Unidad | 6 - 8,5 | 6.8 | 2019-10-01 | Autocontrol | valor en rango
76456800-1 | MINA INVIERNO | Punto Chorrillo Invierno 2 | pH | Unidad | 6 - 8,5 | 7.1 | 2019-10-01 | Autocontrol | valor en rango
76456800-1 | MINA INVIERNO | Punto Chorrillo Invierno 2 | pH | Unidad | 6 - 8,5 | 7.5 | 2019-10-01 | Autocontrol | valor en rango
76456800-1 | MINA INVIERNO | Punto Chorrillo Invierno 2 | pH | Unidad | 6 - 8,5 | 7.5 | 2019-10-01 | Autocontrol | valor en rango
76456800-1 | MINA INVIERNO | Punto Chorrillo Invierno 2 | pH | Unidad | 6 - 8,5 | 7.7 | 2019-10-01 | Autocontrol | valor en rango
76456800-1 | MINA INVIERNO | Punto Chorrillo Invierno 2 | pH | Unidad | 6 - 8,5 | 7.8 | 2019-10-01 | Autocontrol | valor en rango
76456800-1 | MINA INVIERNO | Punto Chorrillo Invierno 2 | pH | Unidad | 6 - 8,5 | 7.8 | 2019-10-01 | Autocontrol | valor en rango
76456800-1 | MINA INVIERNO | Punto Chorrillo Invierno 2 | pH | Unidad | 6 - 8,5 | 7.7 | 2019-10-01 | Autocontrol | valor en rango
76456800-1 | MINA INVIERNO | Punto Chorrillo Invierno 2 | pH | Unidad | 6 - 8,5 | 7.8 | 2019-10-01 | Autocontrol | valor en rango
76456800-1 | MINA INVIERNO | Punto Chorrillo Invierno 2 | pH | Unidad | 6 - 8,5 | 7.7 | 2019-10-01 | Autocontrol | valor en rango
76456800-1 | MINA INVIERNO | Punto Chorrillo Invierno 2 | pH | Unidad | 6 - 8,5 | 7.7 | 2019-10-01 | Autocontrol | valor en rango
76456800-1 | MINA INVIERNO | Punto Chorrillo Invierno 2 | pH | Unidad | 6 - 8,5 | 7.7 | 2019-10-01 | Autocontrol | valor en rango
76456800-1 | MINA INVIERNO | Punto Chorrillo Invierno 2 | pH | Unidad | 6 - 8,5 | 7.7 | 2019-10-01 | Autocontrol | valor en rango
76456800-1 | MINA INVIERNO | Punto Chorrillo Invierno 2 | pH | Unidad | 6 - 8,5 | 7.5 | 2019-10-01 | Autocontrol | valor en rango
76456800-1 | MINA INVIERNO | Punto Chorrillo Invierno 2 | pH | Unidad | 6 - 8,5 | 7.5 | 2019-10-01 | Autocontrol | valor en rango
76456800-1 | MINA INVIERNO | Punto Chorrillo Invierno 2 | pH | Unidad | 6 - 8,5 | 7.6 | 2019-10-01 | Autocontrol | valor en rango
76456800-1 | MINA INVIERNO | Punto Chorrillo Invierno 2 | pH | Unidad | 6 - 8,5 | 7.8 | 2019-10-01 | Autocontrol | valor en rango
76456800-1 | MINA INVIERNO | Punto Chorrillo Invierno 2 | pH | Unidad | 6 - 8,5 | 7.5 | 2019-10-01 | Autocontrol | valor en rango
76456800-1 | MINA INVIERNO | Punto Chorrillo Invierno 2 | pH | Unidad | 6 - 8,5 | 7.4 | 2019-10-01 | Autocontrol | valor en rango
76456800-1 | MINA INVIERNO | Punto Chorrillo Invierno 2 | pH | Unidad | 6 - 8,5 | 7.5 | 2019-10-01 | Autocontrol | valor en rango
76456800-1 | MINA INVIERNO | Punto Chorrillo Invierno 2 | pH | Unidad | 6 - 8,5 | 7.8 | 2019-10-01 | Autocontrol | valor en rango
76456800-1 | MINA INVIERNO | Punto Chorrillo Invierno 2 | pH | Unidad | 6 - 8,5 | 7.7 | 2019-10-01 | Autocontrol | valor en rango
76456800-1 | MINA INVIERNO | Punto Chorrillo Invierno 2 | pH | Unidad | 6 - 8,5 | 7.3 | 2019-10-01 | Autocontrol | valor en rango
76456800-1 | MINA INVIERNO | Punto Chorrillo Invierno 2 | Temperatura | °C | 35 | 10 | 2019-10-01 | Autocontrol | 0 %
76456800-1 | MINA INVIERNO | Punto Chorrillo Invierno 2 | Temperatura | °C | 35 | 8.7 | 2019-10-01 | Autocontrol | 0 %
76456800-1 | MINA INVIERNO | Punto Chorrillo Invierno 2 | Temperatura | °C | 35 | 9.5 | 2019-10-01 | Autocontrol | 0 %
76456800-1 | MINA INVIERNO | Punto Chorrillo Invierno 2 | Temperatura | °C | 35 | 10 | 2019-10-01 | Autocontrol | 0 %
76456800-1 | MINA INVIERNO | Punto Chorrillo Invierno 2 | Temperatura | °C | 35 | 10.1 | 2019-10-01 | Autocontrol | 0 %
76456800-1 | MINA INVIERNO | Punto Chorrillo Invierno 2 | Temperatura | °C | 35 | 9.9 | 2019-10-01 | Autocontrol | 0 %
76456800-1 | MINA INVIERNO | Punto Chorrillo Invierno 2 | Temperatura | °C | 35 | 9.7 | 2019-10-01 | Autocontrol | 0 %
76456800-1 | MINA INVIERNO | Punto Chorrillo Invierno 2 | Temperatura | °C | 35 | 9.6 | 2019-10-01 | Autocontrol | 0 %
76456800-1 | MINA INVIERNO | Punto Chorrillo Invierno 2 | Temperatura | °C | 35 | 9.6 | 2019-10-01 | Autocontrol | 0 %
76456800-1 | MINA INVIERNO | Punto Chorrillo Invierno 2 | Temperatura | °C | 35 | 9.5 | 2019-10-01 | Autocontrol | 0 %
76456800-1 | MINA INVIERNO | Punto Chorrillo Invierno 2 | Temperatura | °C | 35 | 9.5 | 2019-10-01 | Autocontrol | 0 %
76456800-1 | MINA INVIERNO | Punto Chorrillo Invierno 2 | Temperatura | °C | 35 | 9.5 | 2019-10-01 | Autocontrol | 0 %
76456800-1 | MINA INVIERNO | Punto Chorrillo Invierno 2 | Temperatura | °C | 35 | 9.5 | 2019-10-01 | Autocontrol | 0 %
76456800-1 | MINA INVIERNO | Punto Chorrillo Invierno 2 | Temperatura | °C | 35 | 9.5 | 2019-10-01 | Autocontrol | 0 %
76456800-1 | MINA INVIERNO | Punto Chorrillo Invierno 2 | Temperatura | °C | 35 | 9.5 | 2019-10-01 | Autocontrol | 0 %
76456800-1 | MINA INVIERNO | Punto Chorrillo Invierno 2 | Temperatura | °C | 35 | 9.5 | 2019-10-01 | Autocontrol | 0 %
76456800-1 | MINA INVIERNO | Punto Chorrillo Invierno 2 | Temperatura | °C | 35 | 9.4 | 2019-10-01 | Autocontrol | 0 %
76456800-1 | MINA INVIERNO | Punto Chorrillo Invierno 2 | Temperatura | °C | 35 | 9.3 | 2019-10-01 | Autocontrol | 0 %
76456800-1 | MINA INVIERNO | Punto Chorrillo Invierno 2 | Temperatura | °C | 35 | 9.6 | 2019-10-01 | Autocontrol | 0 %
76456800-1 | MINA INVIERNO | Punto Chorrillo Invierno 2 | Temperatura | °C | 35 | 9.7 | 2019-10-01 | Autocontrol | 0 %
76456800-1 | MINA INVIERNO | Punto Chorrillo Invierno 2 | Temperatura | °C | 35 | 9.8 | 2019-10-01 | Autocontrol | 0 %
76456800-1 | MINA INVIERNO | Punto Chorrillo Invierno 2 | Temperatura | °C | 35 | 9.5 | 2019-10-01 | Autocontrol | 0 %
76456800-1 | MINA INVIERNO | Punto Chorrillo Invierno 2 | Temperatura | °C | 35 | 9.7 | 2019-10-01 | Autocontrol | 0 %
76456800-1 | MINA INVIERNO | Punto Chorrillo Invierno 2 | Temperatura | °C | 35 | 9.9 | 2019-10-01 | Autocontrol | 0 %
76456800-1 | MINA INVIERNO | Punto Chorrillo Invierno 2 | Caudal | m3/dia | 100 | 55.93 | 2019-10-01 | Autocontrol
76456800-1 | MINA INVIERNO | Punto Chorrillo Invierno 2 | Caudal | m3/dia | 100 | 86.95 | 2019-10-01 | Autocontrol
76456800-1 | MINA INVIERNO | Punto Chorrillo Invierno 2 | Caudal | m3/dia | 100 | 50.01 | 2019-10-01 | Autocontrol
76456800-1 | MINA INVIERNO | Punto Chorrillo Invierno 2 | Caudal | m3/dia | 100 | 50.06 | 2019-10-01 | Autocontrol
76456800-1 | MINA INVIERNO | Punto Chorrillo Invierno 2 | Caudal | m3/dia | 100 | 50.21 | 2019-10-01 | Autocontrol
76456800-1 | MINA INVIERNO | Punto Chorrillo Invierno 2 | Caudal | m3/dia | 100 | 51.6 | 2019-10-01 | Autocontrol
76456800-1 | MINA INVIERNO | Punto Chorrillo Invierno 2 | Caudal | m3/dia | 100 | 71 | 2019-10-01 | Autocontrol
76456800-1 | MINA INVIERNO | Punto Chorrillo Invierno 2 | Caudal | m3/dia | 100 | 51.6 | 2019-10-01 | Autocontrol
76456800-1 | MINA INVIERNO | Punto Chorrillo Invierno 2 | Caudal | m3/dia | 100 | 56.46 | 2019-10-01 | Autocontrol
76456800-1 | MINA INVIERNO | Punto Chorrillo Invierno 2 | Caudal | m3/dia | 100 | 44.23 | 2019-10-01 | Autocontrol
76456800-1 | MINA INVIERNO | Punto Chorrillo Invierno 2 | Caudal | m3/dia | 100 | 50.94 | 2019-10-01 | Autocontrol
76456800-1 | MINA INVIERNO | Punto Chorrillo Invierno 2 | Caudal | m3/dia | 100 | 55.21 | 2019-10-01 | Autocontrol
76456800-1 | MINA INVIERNO | Punto Chorrillo Invierno 2 | Caudal | m3/dia | 100 | 41.09 | 2019-10-01 | Autocontrol
76456800-1 | MINA INVIERNO | Punto Chorrillo Invierno 2 | Caudal | m3/dia | 100 | 52.97 | 2019-10-01 | Autocontrol
76456800-1 | MINA INVIERNO | Punto Chorrillo Invierno 2 | Caudal | m3/dia | 100 | 48.48 | 2019-10-01 | Autocontrol
76456800-1 | MINA INVIERNO | Punto Chorrillo Invierno 2 | Caudal | m3/dia | 100 | 50.01 | 2019-10-01 | Autocontrol
76456800-1 | MINA INVIERNO | Punto Chorrillo Invierno 2 | Caudal | m3/dia | 100 | 50.07 | 2019-10-01 | Autocontrol
76456800-1 | MINA INVIERNO | Punto Chorrillo Invierno 2 | Caudal | m3/dia | 100 | 50.07 | 2019-10-01 | Autocontrol
76456800-1 | MINA INVIERNO | Punto Chorrillo Invierno 2 | Caudal | m3/dia | 100 | 50.08 | 2019-10-01 | Autocontrol
76456800-1 | MINA INVIERNO | Punto Chorrillo Invierno 2 | Caudal | m3/dia | 100 | 52.43 | 2019-10-01 | Autocontrol
76456800-1 | MINA INVIERNO | Punto Chorrillo Invierno 2 | Caudal | m3/dia | 100 | 50.74 | 2019-10-01 | Autocontrol
76456800-1 | MINA INVIERNO | Punto Chorrillo Invierno 2 | Caudal | m3/dia | 100 | 55.96 | 2019-10-01 | Autocontrol
76456800-1 | MINA INVIERNO | Punto Chorrillo Invierno 2 | Caudal | m3/dia | 100 | 52.03 | 2019-10-01 | Autocontrol
76456800-1 | MINA INVIERNO | Punto Chorrillo Invierno 2 | Caudal | m3/dia | 100 | 52.6 | 2019-10-01 | Autocontrol
76456800-1 | MINA INVIERNO | Punto Chorrillo Invierno 2 | Caudal | m3/dia | 100 | 51.24 | 2019-10-01 | Autocontrol
76456800-1 | MINA INVIERNO | Punto Chorrillo Invierno 2 | Caudal | m3/dia | 100 | 42.92 | 2019-10-01 | Autocontrol
76456800-1 | MINA INVIERNO | Punto Chorrillo Invierno 2 | Caudal | m3/dia | 100 | 52.24 | 2019-10-01 | Autocontrol
76456800-1 | MINA INVIERNO | Punto Chorrillo Invierno 2 | Caudal | m3/dia | 100 | 52.01 | 2019-10-01 | Autocontrol
76456800-1 | MINA INVIERNO | Punto Chorrillo Invierno 2 | Caudal | m3/dia | 100 | 52.6 | 2019-10-01 | Autocontrol
76456800-1 | MINA INVIERNO | Punto Chorrillo Invierno 2 | Caudal | m3/dia | 100 | 39.73 | 2019-10-01 | Autocontrol
76456800-1 | MINA INVIERNO | Punto Chorrillo Invierno 2 | Caudal | m3/dia | 100 | 49.98 | 2019-10-01 | Autocontrol
76456800-1 | MINA INVIERNO | Punto Chorrillo Invierno 2 | Coliformes Fecales o Termotolerantes | NMP/100 ml | 1000 | 2 | 2019-10-01 | Autocontrol | 0 %
76456800-1 | MINA INVIERNO | Punto Chorrillo Invierno 2 | Cloro Libre Residual | mg/L |  | 0.11 | 2019-10-01 | Autocontrol