## Información UF
RUT | Razón Social | Unidad Fiscalizable | Punto Descarga | Región | Provincia | Comuna | Dirección | DATUM | HUSO | UTM Este | UTM Norte | Cuerpo Receptor | Norma | Tabla Cumplimiento | RPM | RPM Fecha | Vigencia
93458000-1 | CELULOSA ARAUCO Y CONSTITUCION S A | CELCO VALDIVIA | RIO CRUCES | Región de Los Ríos | Valdivia | Mariquina | Ruta 5 Sur S/N, km 788, Mariquina, Región de Los Ríos | Datum | 18 | 681347 | 5618999 | RIO CRUCES | DS 90-2000 | Tabla 2 | 1277 | 2018-10-11 | Si
93458000-1 | CELULOSA ARAUCO Y CONSTITUCION S A | CELCO VALDIVIA | RIO CRUCES | Región de Los Ríos | Valdivia | Mariquina | Ruta 5 Sur S/N, km 788, Mariquina, Región de Los Ríos | Datum | 18 | 681347 | 5618999 | RIO CRUCES | DS 90-2000 | Tabla 2 | 211 | 2018-02-19 | Si
93458000-1 | CELULOSA ARAUCO Y CONSTITUCION S A | CELCO VALDIVIA | RIO CRUCES | Región de Los Ríos | Valdivia | Mariquina | Ruta 5 Sur S/N, km 788, Mariquina, Región de Los Ríos | Datum | 18 | 681347 | 5618999 | RIO CRUCES | DS 90-2000 | Tabla 2 | 453 | 2006-02-01 | No
93458000-1 | CELULOSA ARAUCO Y CONSTITUCION S A | CELCO VALDIVIA | PUNTO 1 RIO CRUCES REDUCCION DEL 20 | Región de Los Ríos | Valdivia | Mariquina | Ruta 5 Sur S/N, km 788, Mariquina, Región de Los Ríos | Datum | 19 | 680171 | 5618902 | RIO CRUCES | DS 90-2000 | Tabla 1 | 453 | 2006-02-01 | No

## Resumen evaluación
Período evaluado RIO CRUCES | N° de hechos constatados
| 1 | - | 2 | 3 | 4 | 5 | 6 | 7 | 8 | 9
| Informa | Efectúa descarga | Entrega dentro de plazo | Entrega parámetros solicitados | Entrega con frecuencia solicitada | Caudal se encuentra bajo Resolución | Parámetros se encuentran bajo norma | Presenta Remuestras | Entrega Parámetro Remuestra | Inconsistencia
2018-01-01 | SI | SI | SI | SI | NO | SI | SI | NO APLICA | NO APLICA | NO APLICA
2018-02-01 | SI | SI | SI | SI | NO | SI | SI | SI | SI | NO APLICA
2018-03-01 | SI | SI | SI | SI | NO | SI | SI | NO APLICA | NO APLICA | NO APLICA
2018-04-01 | SI | SI | SI | SI | SI | SI | SI | NO APLICA | NO APLICA | NO APLICA
2018-05-01 | SI | SI | SI | SI | NO | SI | SI | SI | SI | NO APLICA
2018-06-01 | SI | SI | SI | SI | NO | SI | SI | NO APLICA | NO APLICA | NO APLICA
2018-07-01 | SI | SI | SI | SI | NO | SI | SI | NO APLICA | NO APLICA | NO APLICA
2018-08-01 | SI | SI | SI | SI | NO | SI | SI | SI | SI | NO APLICA
2018-09-01 | SI | SI | SI | SI | NO | SI | SI | NO APLICA | NO APLICA | NO APLICA
2018-10-01 | SI | SI | SI | SI | NO | SI | SI | NO APLICA | NO APLICA | NO APLICA
2018-11-01 | SI | SI | SI | SI | NO | SI | SI | NO APLICA | NO APLICA | NO APLICA
2018-12-01 | SI | SI | SI | SI | NO | SI | SI | SI | SI | NO APLICA
Período evaluado PUNTO 1 RIO CRUCES REDUCCION DEL 20 | N° de hechos constatados
| 1 | - | 2 | 3 | 4 | 5 | 6 | 7 | 8 | 9
| Informa | Efectúa descarga | Entrega dentro de plazo | Entrega parámetros solicitados | Entrega con frecuencia solicitada | Caudal se encuentra bajo Resolución | Parámetros se encuentran bajo norma | Presenta Remuestras | Entrega Parámetro Remuestra | Inconsistencia
2018-01-01 | SI | NO | SI | NO APLICA | NO APLICA | NO APLICA | NO APLICA | NO APLICA | NO APLICA | NO APLICA
2018-02-01 | NO | NO APLICA | NO APLICA | NO APLICA | NO APLICA | NO APLICA | NO APLICA | NO APLICA | NO APLICA | NO APLICA

## Reporte de caudal
RUT | Unidad Fiscalizable | Punto | Caudal max comprometido | Caudal reportado | Unidad | Período | Tipo
93458000-1 | CELCO VALDIVIA | RIO CRUCES | 99360 | 61732.22 | m3/dia | 2018-01-01 | Autocontrol
93458000-1 | CELCO VALDIVIA | RIO CRUCES | 99360 | 63057.69 | m3/dia | 2018-01-01 | Autocontrol
93458000-1 | CELCO VALDIVIA | RIO CRUCES | 99360 | 59076.4 | m3/dia | 2018-01-01 | Autocontrol
93458000-1 | CELCO VALDIVIA | RIO CRUCES | 99360 | 61084.34 | m3/dia | 2018-01-01 | Autocontrol
93458000-1 | CELCO VALDIVIA | RIO CRUCES | 99360 | 54125.16 | m3/dia | 2018-01-01 | Autocontrol
93458000-1 | CELCO VALDIVIA | RIO CRUCES | 99360 | 52533.85 | m3/dia | 2018-01-01 | Autocontrol
93458000-1 | CELCO VALDIVIA | RIO CRUCES | 99360 | 59804.81 | m3/dia | 2018-01-01 | Autocontrol
93458000-1 | CELCO VALDIVIA | RIO CRUCES | 99360 | 62562.59 | m3/dia | 2018-01-01 | Autocontrol
93458000-1 | CELCO VALDIVIA | RIO CRUCES | 99360 | 54097.39 | m3/dia | 2018-01-01 | Autocontrol
93458000-1 | CELCO VALDIVIA | RIO CRUCES | 99360 | 61732.22 | m3/dia | 2018-01-01 | Autocontrol
93458000-1 | CELCO VALDIVIA | RIO CRUCES | 99360 | 63057.69 | m3/dia | 2018-01-01 | Autocontrol
93458000-1 | CELCO VALDIVIA | RIO CRUCES | 99360 | 59076.4 | m3/dia | 2018-01-01 | Autocontrol
93458000-1 | CELCO VALDIVIA | RIO CRUCES | 99360 | 61084.34 | m3/dia | 2018-01-01 | Autocontrol
93458000-1 | CELCO VALDIVIA | RIO CRUCES | 99360 | 54125.16 | m3/dia | 2018-01-01 | Autocontrol
93458000-1 | CELCO VALDIVIA | RIO CRUCES | 99360 | 52533.85 | m3/dia | 2018-01-01 | Autocontrol
93458000-1 | CELCO VALDIVIA | RIO CRUCES | 99360 | 59804.81 | m3/dia | 2018-01-01 | Autocontrol
93458000-1 | CELCO VALDIVIA | RIO CRUCES | 99360 | 62562.59 | m3/dia | 2018-01-01 | Autocontrol
93458000-1 | CELCO VALDIVIA | RIO CRUCES | 99360 | 54097.39 | m3/dia | 2018-01-01 | Autocontrol
93458000-1 | CELCO VALDIVIA | RIO CRUCES | 99360 | 53258.74 | m3/dia | 2018-02-01 | Autocontrol
93458000-1 | CELCO VALDIVIA | RIO CRUCES | 99360 | 56989.89 | m3/dia | 2018-02-01 | Autocontrol
93458000-1 | CELCO VALDIVIA | RIO CRUCES | 99360 | 50033.58 | m3/dia | 2018-02-01 | Autocontrol
93458000-1 | CELCO VALDIVIA | RIO CRUCES | 99360 | 56986.82 | m3/dia | 2018-02-01 | Autocontrol
93458000-1 | CELCO VALDIVIA | RIO CRUCES | 99360 | 45362.08 | m3/dia | 2018-02-01 | Autocontrol
93458000-1 | CELCO VALDIVIA | RIO CRUCES | 99360 | 59293.16 | m3/dia | 2018-02-01 | Autocontrol
93458000-1 | CELCO VALDIVIA | RIO CRUCES | 99360 | 64313.17 | m3/dia | 2018-02-01 | Autocontrol
93458000-1 | CELCO VALDIVIA | RIO CRUCES | 99360 | 67438.07 | m3/dia | 2018-02-01 | Autocontrol
93458000-1 | CELCO VALDIVIA | RIO CRUCES | 99360 | 53258.74 | m3/dia | 2018-02-01 | Autocontrol
93458000-1 | CELCO VALDIVIA | RIO CRUCES | 99360 | 56989.89 | m3/dia | 2018-02-01 | Autocontrol
93458000-1 | CELCO VALDIVIA | RIO CRUCES | 99360 | 50033.58 | m3/dia | 2018-02-01 | Autocontrol
93458000-1 | CELCO VALDIVIA | RIO CRUCES | 99360 | 56986.82 | m3/dia | 2018-02-01 | Autocontrol
93458000-1 | CELCO VALDIVIA | RIO CRUCES | 99360 | 45362.08 | m3/dia | 2018-02-01 | Autocontrol
93458000-1 | CELCO VALDIVIA | RIO CRUCES | 99360 | 59293.16 | m3/dia | 2018-02-01 | Autocontrol
93458000-1 | CELCO VALDIVIA | RIO CRUCES | 99360 | 64313.17 | m3/dia | 2018-02-01 | Autocontrol
93458000-1 | CELCO VALDIVIA | RIO CRUCES | 99360 | 67438.07 | m3/dia | 2018-02-01 | Autocontrol
93458000-1 | CELCO VALDIVIA | RIO CRUCES | 99360 | 56986.82 | m3/dia | 2018-02-01 | Autocontrol
93458000-1 | CELCO VALDIVIA | RIO CRUCES | 99360 | 61009.87 | m3/dia | 2018-03-01 | Autocontrol
93458000-1 | CELCO VALDIVIA | RIO CRUCES | 99360 | 60131.68 | m3/dia | 2018-03-01 | Autocontrol
93458000-1 | CELCO VALDIVIA | RIO CRUCES | 99360 | 58661.77 | m3/dia | 2018-03-01 | Autocontrol
93458000-1 | CELCO VALDIVIA | RIO CRUCES | 99360 | 60688.73 | m3/dia | 2018-03-01 | Autocontrol
93458000-1 | CELCO VALDIVIA | RIO CRUCES | 99360 | 55062.23 | m3/dia | 2018-03-01 | Autocontrol
93458000-1 | CELCO VALDIVIA | RIO CRUCES | 99360 | 53949.59 | m3/dia | 2018-03-01 | Autocontrol
93458000-1 | CELCO VALDIVIA | RIO CRUCES | 99360 | 62981.34 | m3/dia | 2018-03-01 | Autocontrol
93458000-1 | CELCO VALDIVIA | RIO CRUCES | 99360 | 64845.79 | m3/dia | 2018-03-01 | Autocontrol
93458000-1 | CELCO VALDIVIA | RIO CRUCES | 99360 | 61009.87 | m3/dia | 2018-03-01 | Autocontrol
93458000-1 | CELCO VALDIVIA | RIO CRUCES | 99360 | 60131.68 | m3/dia | 2018-03-01 | Autocontrol
93458000-1 | CELCO VALDIVIA | RIO CRUCES | 99360 | 58661.77 | m3/dia | 2018-03-01 | Autocontrol
93458000-1 | CELCO VALDIVIA | RIO CRUCES | 99360 | 60688.73 | m3/dia | 2018-03-01 | Autocontrol
93458000-1 | CELCO VALDIVIA | RIO CRUCES | 99360 | 53949.59 | m3/dia | 2018-03-01 | Autocontrol
93458000-1 | CELCO VALDIVIA | RIO CRUCES | 99360 | 62981.34 | m3/dia | 2018-03-01 | Autocontrol
93458000-1 | CELCO VALDIVIA | RIO CRUCES | 99360 | 67181.36 | m3/dia | 2018-03-01 | Autocontrol
93458000-1 | CELCO VALDIVIA | RIO CRUCES | 99360 | 62811.22 | m3/dia | 2018-03-01 | Autocontrol
93458000-1 | CELCO VALDIVIA | RIO CRUCES | 99360 | 62017.73 | m3/dia | 2018-03-01 | Autocontrol
93458000-1 | CELCO VALDIVIA | RIO CRUCES | 99360 | 62811.22 | m3/dia | 2018-03-01 | Autocontrol
93458000-1 | CELCO VALDIVIA | RIO CRUCES | 99360 | 67342 | m3/dia | 2018-04-01 | Autocontrol
93458000-1 | CELCO VALDIVIA | RIO CRUCES | 99360 | 68728 | m3/dia | 2018-04-01 | Autocontrol
93458000-1 | CELCO VALDIVIA | RIO CRUCES | 99360 | 63252 | m3/dia | 2018-04-01 | Autocontrol
93458000-1 | CELCO VALDIVIA | RIO CRUCES | 99360 | 66446 | m3/dia | 2018-04-01 | Autocontrol
93458000-1 | CELCO VALDIVIA | RIO CRUCES | 99360 | 55004 | m3/dia | 2018-04-01 | Autocontrol
93458000-1 | CELCO VALDIVIA | RIO CRUCES | 99360 | 61170 | m3/dia | 2018-04-01 | Autocontrol
93458000-1 | CELCO VALDIVIA | RIO CRUCES | 99360 | 61592 | m3/dia | 2018-04-01 | Autocontrol
93458000-1 | CELCO VALDIVIA | RIO CRUCES | 99360 | 62296 | m3/dia | 2018-04-01 | Autocontrol
93458000-1 | CELCO VALDIVIA | RIO CRUCES | 99360 | 67342 | m3/dia | 2018-04-01 | Autocontrol
93458000-1 | CELCO VALDIVIA | RIO CRUCES | 99360 | 68728 | m3/dia | 2018-04-01 | Autocontrol
93458000-1 | CELCO VALDIVIA | RIO CRUCES | 99360 | 63252 | m3/dia | 2018-04-01 | Autocontrol
93458000-1 | CELCO VALDIVIA | RIO CRUCES | 99360 | 66446 | m3/dia | 2018-04-01 | Autocontrol
93458000-1 | CELCO VALDIVIA | RIO CRUCES | 99360 | 55004 | m3/dia | 2018-04-01 | Autocontrol
93458000-1 | CELCO VALDIVIA | RIO CRUCES | 99360 | 61170 | m3/dia | 2018-04-01 | Autocontrol
93458000-1 | CELCO VALDIVIA | RIO CRUCES | 99360 | 61592 | m3/dia | 2018-04-01 | Autocontrol
93458000-1 | CELCO VALDIVIA | RIO CRUCES | 99360 | 62296 | m3/dia | 2018-04-01 | Autocontrol
93458000-1 | CELCO VALDIVIA | RIO CRUCES | 99360 | 59835 | m3/dia | 2018-05-01 | Autocontrol
93458000-1 | CELCO VALDIVIA | RIO CRUCES | 99360 | 60259 | m3/dia | 2018-05-01 | Autocontrol
93458000-1 | CELCO VALDIVIA | RIO CRUCES | 99360 | 61141 | m3/dia | 2018-05-01 | Autocontrol
93458000-1 | CELCO VALDIVIA | RIO CRUCES | 99360 | 62131 | m3/dia | 2018-05-01 | Autocontrol
93458000-1 | CELCO VALDIVIA | RIO CRUCES | 99360 | 62145 | m3/dia | 2018-05-01 | Autocontrol
93458000-1 | CELCO VALDIVIA | RIO CRUCES | 99360 | 63362 | m3/dia | 2018-05-01 | Autocontrol
93458000-1 | CELCO VALDIVIA | RIO CRUCES | 99360 | 60779 | m3/dia | 2018-05-01 | Autocontrol
93458000-1 | CELCO VALDIVIA | RIO CRUCES | 99360 | 57639 | m3/dia | 2018-05-01 | Autocontrol
93458000-1 | CELCO VALDIVIA | RIO CRUCES | 99360 | 52986 | m3/dia | 2018-05-01 | Autocontrol
93458000-1 | CELCO VALDIVIA | RIO CRUCES | 99360 | 45058 | m3/dia | 2018-05-01 | Autocontrol
93458000-1 | CELCO VALDIVIA | RIO CRUCES | 99360 | 59835 | m3/dia | 2018-05-01 | Autocontrol
93458000-1 | CELCO VALDIVIA | RIO CRUCES | 99360 | 60259 | m3/dia | 2018-05-01 | Autocontrol
93458000-1 | CELCO VALDIVIA | RIO CRUCES | 99360 | 61141 | m3/dia | 2018-05-01 | Autocontrol
93458000-1 | CELCO VALDIVIA | RIO CRUCES | 99360 | 62131 | m3/dia | 2018-05-01 | Autocontrol
93458000-1 | CELCO VALDIVIA | RIO CRUCES | 99360 | 62145 | m3/dia | 2018-05-01 | Autocontrol
93458000-1 | CELCO VALDIVIA | RIO CRUCES | 99360 | 63362 | m3/dia | 2018-05-01 | Autocontrol
93458000-1 | CELCO VALDIVIA | RIO CRUCES | 99360 | 60779 | m3/dia | 2018-05-01 | Autocontrol
93458000-1 | CELCO VALDIVIA | RIO CRUCES | 99360 | 57639 | m3/dia | 2018-05-01 | Autocontrol
93458000-1 | CELCO VALDIVIA | RIO CRUCES | 99360 | 45058 | m3/dia | 2018-05-01 | Autocontrol
93458000-1 | CELCO VALDIVIA | RIO CRUCES | 99360 | 52986 | m3/dia | 2018-05-01 | Autocontrol
93458000-1 | CELCO VALDIVIA | RIO CRUCES | 99360 | 62131 | m3/dia | 2018-05-01 | Autocontrol
93458000-1 | CELCO VALDIVIA | RIO CRUCES | 99360 | 53993 | m3/dia | 2018-06-01 | Autocontrol
93458000-1 | CELCO VALDIVIA | RIO CRUCES | 99360 | 54291 | m3/dia | 2018-06-01 | Autocontrol
93458000-1 | CELCO VALDIVIA | RIO CRUCES | 99360 | 55413 | m3/dia | 2018-06-01 | Autocontrol
93458000-1 | CELCO VALDIVIA | RIO CRUCES | 99360 | 58077 | m3/dia | 2018-06-01 | Autocontrol
93458000-1 | CELCO VALDIVIA | RIO CRUCES | 99360 | 56295 | m3/dia | 2018-06-01 | Autocontrol
93458000-1 | CELCO VALDIVIA | RIO CRUCES | 99360 | 56514 | m3/dia | 2018-06-01 | Autocontrol
93458000-1 | CELCO VALDIVIA | RIO CRUCES | 99360 | 57323 | m3/dia | 2018-06-01 | Autocontrol
93458000-1 | CELCO VALDIVIA | RIO CRUCES | 99360 | 58218 | m3/dia | 2018-06-01 | Autocontrol
93458000-1 | CELCO VALDIVIA | RIO CRUCES | 99360 | 53993 | m3/dia | 2018-06-01 | Autocontrol
93458000-1 | CELCO VALDIVIA | RIO CRUCES | 99360 | 54291 | m3/dia | 2018-06-01 | Autocontrol
93458000-1 | CELCO VALDIVIA | RIO CRUCES | 99360 | 55413 | m3/dia | 2018-06-01 | Autocontrol
93458000-1 | CELCO VALDIVIA | RIO CRUCES | 99360 | 58077 | m3/dia | 2018-06-01 | Autocontrol
93458000-1 | CELCO VALDIVIA | RIO CRUCES | 99360 | 56295 | m3/dia | 2018-06-01 | Autocontrol
93458000-1 | CELCO VALDIVIA | RIO CRUCES | 99360 | 56514 | m3/dia | 2018-06-01 | Autocontrol
93458000-1 | CELCO VALDIVIA | RIO CRUCES | 99360 | 57323 | m3/dia | 2018-06-01 | Autocontrol
93458000-1 | CELCO VALDIVIA | RIO CRUCES | 99360 | 58218 | m3/dia | 2018-06-01 | Autocontrol
93458000-1 | CELCO VALDIVIA | RIO CRUCES | 99360 | 51279 | m3/dia | 2018-07-01 | Autocontrol
93458000-1 | CELCO VALDIVIA | RIO CRUCES | 99360 | 50078 | m3/dia | 2018-07-01 | Autocontrol
93458000-1 | CELCO VALDIVIA | RIO CRUCES | 99360 | 54790 | m3/dia | 2018-07-01 | Autocontrol
93458000-1 | CELCO VALDIVIA | RIO CRUCES | 99360 | 60906 | m3/dia | 2018-07-01 | Autocontrol
93458000-1 | CELCO VALDIVIA | RIO CRUCES | 99360 | 51631 | m3/dia | 2018-07-01 | Autocontrol
93458000-1 | CELCO VALDIVIA | RIO CRUCES | 99360 | 52285 | m3/dia | 2018-07-01 | Autocontrol
93458000-1 | CELCO VALDIVIA | RIO CRUCES | 99360 | 51822 | m3/dia | 2018-07-01 | Autocontrol
93458000-1 | CELCO VALDIVIA | RIO CRUCES | 99360 | 56025 | m3/dia | 2018-07-01 | Autocontrol
93458000-1 | CELCO VALDIVIA | RIO CRUCES | 99360 | 50742 | m3/dia | 2018-07-01 | Autocontrol
93458000-1 | CELCO VALDIVIA | RIO CRUCES | 99360 | 51279 | m3/dia | 2018-07-01 | Autocontrol
93458000-1 | CELCO VALDIVIA | RIO CRUCES | 99360 | 50078 | m3/dia | 2018-07-01 | Autocontrol
93458000-1 | CELCO VALDIVIA | RIO CRUCES | 99360 | 54790 | m3/dia | 2018-07-01 | Autocontrol
93458000-1 | CELCO VALDIVIA | RIO CRUCES | 99360 | 60906 | m3/dia | 2018-07-01 | Autocontrol
93458000-1 | CELCO VALDIVIA | RIO CRUCES | 99360 | 51631 | m3/dia | 2018-07-01 | Autocontrol
93458000-1 | CELCO VALDIVIA | RIO CRUCES | 99360 | 52285 | m3/dia | 2018-07-01 | Autocontrol
93458000-1 | CELCO VALDIVIA | RIO CRUCES | 99360 | 51822 | m3/dia | 2018-07-01 | Autocontrol
93458000-1 | CELCO VALDIVIA | RIO CRUCES | 99360 | 56025 | m3/dia | 2018-07-01 | Autocontrol
93458000-1 | CELCO VALDIVIA | RIO CRUCES | 99360 | 50742 | m3/dia | 2018-07-01 | Autocontrol
93458000-1 | CELCO VALDIVIA | RIO CRUCES | 99360 | 48699 | m3/dia | 2018-08-01 | Autocontrol
93458000-1 | CELCO VALDIVIA | RIO CRUCES | 99360 | 54161 | m3/dia | 2018-08-01 | Autocontrol
93458000-1 | CELCO VALDIVIA | RIO CRUCES | 99360 | 55203 | m3/dia | 2018-08-01 | Autocontrol
93458000-1 | CELCO VALDIVIA | RIO CRUCES | 99360 | 54522 | m3/dia | 2018-08-01 | Autocontrol
93458000-1 | CELCO VALDIVIA | RIO CRUCES | 99360 | 60634 | m3/dia | 2018-08-01 | Autocontrol
93458000-1 | CELCO VALDIVIA | RIO CRUCES | 99360 | 51994 | m3/dia | 2018-08-01 | Autocontrol
93458000-1 | CELCO VALDIVIA | RIO CRUCES | 99360 | 50775 | m3/dia | 2018-08-01 | Autocontrol
93458000-1 | CELCO VALDIVIA | RIO CRUCES | 99360 | 49244 | m3/dia | 2018-08-01 | Autocontrol
93458000-1 | CELCO VALDIVIA | RIO CRUCES | 99360 | 58820 | m3/dia | 2018-08-01 | Autocontrol
93458000-1 | CELCO VALDIVIA | RIO CRUCES | 99360 | 48699 | m3/dia | 2018-08-01 | Autocontrol
93458000-1 | CELCO VALDIVIA | RIO CRUCES | 99360 | 54161 | m3/dia | 2018-08-01 | Autocontrol
93458000-1 | CELCO VALDIVIA | RIO CRUCES | 99360 | 55203 | m3/dia | 2018-08-01 | Autocontrol
93458000-1 | CELCO VALDIVIA | RIO CRUCES | 99360 | 54522 | m3/dia | 2018-08-01 | Autocontrol
93458000-1 | CELCO VALDIVIA | RIO CRUCES | 99360 | 60634 | m3/dia | 2018-08-01 | Autocontrol
93458000-1 | CELCO VALDIVIA | RIO CRUCES | 99360 | 51994 | m3/dia | 2018-08-01 | Autocontrol
93458000-1 | CELCO VALDIVIA | RIO CRUCES | 99360 | 50775 | m3/dia | 2018-08-01 | Autocontrol
93458000-1 | CELCO VALDIVIA | RIO CRUCES | 99360 | 49244 | m3/dia | 2018-08-01 | Autocontrol
93458000-1 | CELCO VALDIVIA | RIO CRUCES | 99360 | 58820 | m3/dia | 2018-08-01 | Autocontrol
93458000-1 | CELCO VALDIVIA | RIO CRUCES | 99360 | 64525 | m3/dia | 2018-09-01 | Autocontrol
93458000-1 | CELCO VALDIVIA | RIO CRUCES | 99360 | 60554 | m3/dia | 2018-09-01 | Autocontrol
93458000-1 | CELCO VALDIVIA | RIO CRUCES | 99360 | 63371 | m3/dia | 2018-09-01 | Autocontrol
93458000-1 | CELCO VALDIVIA | RIO CRUCES | 99360 | 61300 | m3/dia | 2018-09-01 | Autocontrol
93458000-1 | CELCO VALDIVIA | RIO CRUCES | 99360 | 64525 | m3/dia | 2018-09-01 | Autocontrol
93458000-1 | CELCO VALDIVIA | RIO CRUCES | 99360 | 60554 | m3/dia | 2018-09-01 | Autocontrol
93458000-1 | CELCO VALDIVIA | RIO CRUCES | 99360 | 63371 | m3/dia | 2018-09-01 | Autocontrol
93458000-1 | CELCO VALDIVIA | RIO CRUCES | 99360 | 61300 | m3/dia | 2018-09-01 | Autocontrol
93458000-1 | CELCO VALDIVIA | RIO CRUCES | 99360 | 65410 | m3/dia | 2018-10-01 | Autocontrol
93458000-1 | CELCO VALDIVIA | RIO CRUCES | 99360 | 61295 | m3/dia | 2018-10-01 | Autocontrol
93458000-1 | CELCO VALDIVIA | RIO CRUCES | 99360 | 59437 | m3/dia | 2018-10-01 | Autocontrol
93458000-1 | CELCO VALDIVIA | RIO CRUCES | 99360 | 64733 | m3/dia | 2018-10-01 | Autocontrol
93458000-1 | CELCO VALDIVIA | RIO CRUCES | 99360 | 65439 | m3/dia | 2018-10-01 | Autocontrol
93458000-1 | CELCO VALDIVIA | RIO CRUCES | 99360 | 65410 | m3/dia | 2018-10-01 | Autocontrol
93458000-1 | CELCO VALDIVIA | RIO CRUCES | 99360 | 61295 | m3/dia | 2018-10-01 | Autocontrol
93458000-1 | CELCO VALDIVIA | RIO CRUCES | 99360 | 59437 | m3/dia | 2018-10-01 | Autocontrol
93458000-1 | CELCO VALDIVIA | RIO CRUCES | 99360 | 64733 | m3/dia | 2018-10-01 | Autocontrol
93458000-1 | CELCO VALDIVIA | RIO CRUCES | 99360 | 65439 | m3/dia | 2018-10-01 | Autocontrol
93458000-1 | CELCO VALDIVIA | RIO CRUCES | 99360 | 62105 | m3/dia | 2018-11-01 | Autocontrol
93458000-1 | CELCO VALDIVIA | RIO CRUCES | 99360 | 66544 | m3/dia | 2018-11-01 | Autocontrol
93458000-1 | CELCO VALDIVIA | RIO CRUCES | 99360 | 68041 | m3/dia | 2018-11-01 | Autocontrol
93458000-1 | CELCO VALDIVIA | RIO CRUCES | 99360 | 68559 | m3/dia | 2018-11-01 | Autocontrol
93458000-1 | CELCO VALDIVIA | RIO CRUCES | 99360 | 62105 | m3/dia | 2018-11-01 | Autocontrol
93458000-1 | CELCO VALDIVIA | RIO CRUCES | 99360 | 66544 | m3/dia | 2018-11-01 | Autocontrol
93458000-1 | CELCO VALDIVIA | RIO CRUCES | 99360 | 68041 | m3/dia | 2018-11-01 | Autocontrol
93458000-1 | CELCO VALDIVIA | RIO CRUCES | 99360 | 68559 | m3/dia | 2018-11-01 | Autocontrol
93458000-1 | CELCO VALDIVIA | RIO CRUCES | 99360 | 64580 | m3/dia | 2018-12-01 | Autocontrol
93458000-1 | CELCO VALDIVIA | RIO CRUCES | 99360 | 63913 | m3/dia | 2018-12-01 | Autocontrol
93458000-1 | CELCO VALDIVIA | RIO CRUCES | 99360 | 55316 | m3/dia | 2018-12-01 | Autocontrol
93458000-1 | CELCO VALDIVIA | RIO CRUCES | 99360 | 63016 | m3/dia | 2018-12-01 | Autocontrol
93458000-1 | CELCO VALDIVIA | RIO CRUCES | 99360 | 64580 | m3/dia | 2018-12-01 | Autocontrol
93458000-1 | CELCO VALDIVIA | RIO CRUCES | 99360 | 63913 | m3/dia | 2018-12-01 | Autocontrol
93458000-1 | CELCO VALDIVIA | RIO CRUCES | 99360 | 55316 | m3/dia | 2018-12-01 | Autocontrol
93458000-1 | CELCO VALDIVIA | RIO CRUCES | 99360 | 63016 | m3/dia | 2018-12-01 | Autocontrol
93458000-1 | CELCO VALDIVIA | RIO CRUCES | 99360 | 62216 | m3/dia | 2018-12-01 | Autocontrol

## Reporte de calidad
RUT | Unidad Fiscalizable | Punto | Parámetro | Unidad | Límite exigido | Valor reportado | Periodo | Tipo | % de Excedencia
93458000-1 | CELCO VALDIVIA | RIO CRUCES | Sólidos Suspendidos Totales (Carga Diaria) | ton/d | 3.5 | 0.32 | 2018-01-01 | Autocontrol | 0 %
93458000-1 | CELCO VALDIVIA | RIO CRUCES | Sodio | mg/L |  | 346 | 2018-01-01 | Autocontrol
93458000-1 | CELCO VALDIVIA | RIO CRUCES | Sulfatos (Carga Diaria) | mg/L |  | 17.4 | 2018-01-01 | Autocontrol
93458000-1 | CELCO VALDIVIA | RIO CRUCES | Toxicidad Aguda | Sin Unidad |  | 0 | 2018-01-01 | Autocontrol
93458000-1 | CELCO VALDIVIA | RIO CRUCES | Zinc | mg/L | 1 | 0.001 | 2018-01-01 | Autocontrol | 0 %
93458000-1 | CELCO VALDIVIA | RIO CRUCES | Color(Carga Diaria) | UPC | 20 | 1 | 2018-01-01 | Autocontrol | 0 %
93458000-1 | CELCO VALDIVIA | RIO CRUCES | DBO5 | mgO2/L | 50 | 2 | 2018-01-01 | Autocontrol | 0 %
93458000-1 | CELCO VALDIVIA | RIO CRUCES | DBO5 (Carga Diaria) | ton/d | 2.1 | 0.12 | 2018-01-01 | Autocontrol | 0 %
93458000-1 | CELCO VALDIVIA | RIO CRUCES | DQO | mgO2/L | 313 | 74 | 2018-01-01 | Autocontrol | 0 %
93458000-1 | CELCO VALDIVIA | RIO CRUCES | DQO (Carga Diaria) | ton/d | 13.5 | 4.4 | 2018-01-01 | Autocontrol | 0 %
93458000-1 | CELCO VALDIVIA | RIO CRUCES | Fósforo | mg/L | 0.33 | 0.015 | 2018-01-01 | Autocontrol | 0 %
93458000-1 | CELCO VALDIVIA | RIO CRUCES | Fósforo(Carga Diaria) | ton/d | 0.033 | 0.001 | 2018-01-01 | Autocontrol | 0 %
93458000-1 | CELCO VALDIVIA | RIO CRUCES | Nitrógeno Total | mg/L | 4.2 | 1.04 | 2018-01-01 | Autocontrol | 0 %
93458000-1 | CELCO VALDIVIA | RIO CRUCES | Nitrógeno Total Kjeldahl (Carga Diaria) | ton/d | 0.3 | 0.06 | 2018-01-01 | Autocontrol | 0 %
93458000-1 | CELCO VALDIVIA | RIO CRUCES | Sólidos Suspendidos Totales | mg/L | 50 | 2.8 | 2018-01-01 | Autocontrol | 0 %
93458000-1 | CELCO VALDIVIA | RIO CRUCES | Sólidos Suspendidos Totales (Carga Diaria) | ton/d | 3.5 | 0.17 | 2018-01-01 | Autocontrol | 0 %
93458000-1 | CELCO VALDIVIA | RIO CRUCES | Aluminio(Carga Diaria) | ton/d | 0.12 | 0.012 | 2018-01-01 | Autocontrol | 0 %
93458000-1 | CELCO VALDIVIA | RIO CRUCES | AOX | mg/L | 7.6 | 0.84 | 2018-01-01 | Autocontrol | 0 %
93458000-1 | CELCO VALDIVIA | RIO CRUCES | AOX(Carga Diaria) | ton/d | 0.28 | 0.05 | 2018-01-01 | Autocontrol | 0 %
93458000-1 | CELCO VALDIVIA | RIO CRUCES | Arsénico | mg/L | 0.001 | 0.001 | 2018-01-01 | Autocontrol | 0 %
93458000-1 | CELCO VALDIVIA | RIO CRUCES | Cadmio | mg/L | 0.01 | 0.001 | 2018-01-01 | Autocontrol | 0 %
93458000-1 | CELCO VALDIVIA | RIO CRUCES | Ácidos Grasos | mg/L | 0.27 | 0.005 | 2018-01-01 | Autocontrol | 0 %
93458000-1 | CELCO VALDIVIA | RIO CRUCES | Ácidos Resínicos | mg/L | 0.033 | 0.005 | 2018-01-01 | Autocontrol | 0 %
93458000-1 | CELCO VALDIVIA | RIO CRUCES | Cloratos | mg/L | 17 | 0.03 | 2018-01-01 | Autocontrol | 0 %
93458000-1 | CELCO VALDIVIA | RIO CRUCES | Color(Carga Diaria) | UPC | 20 | 3 | 2018-01-01 | Autocontrol | 0 %
93458000-1 | CELCO VALDIVIA | RIO CRUCES | DBO5 | mgO2/L | 50 | 2 | 2018-01-01 | Autocontrol | 0 %
93458000-1 | CELCO VALDIVIA | RIO CRUCES | DBO5 (Carga Diaria) | ton/d | 2.1 | 0.12 | 2018-01-01 | Autocontrol | 0 %
93458000-1 | CELCO VALDIVIA | RIO CRUCES | DQO | mgO2/L | 313 | 77 | 2018-01-01 | Autocontrol | 0 %
93458000-1 | CELCO VALDIVIA | RIO CRUCES | DQO (Carga Diaria) | ton/d | 13.5 | 4.8 | 2018-01-01 | Autocontrol | 0 %
93458000-1 | CELCO VALDIVIA | RIO CRUCES | Fósforo | mg/L | 0.33 | 0.015 | 2018-01-01 | Autocontrol | 0 %
93458000-1 | CELCO VALDIVIA | RIO CRUCES | Fósforo(Carga Diaria) | ton/d | 0.033 | 0.001 | 2018-01-01 | Autocontrol | 0 %
93458000-1 | CELCO VALDIVIA | RIO CRUCES | Nitrógeno Total | mg/L | 4.2 | 0.75 | 2018-01-01 | Autocontrol | 0 %
93458000-1 | CELCO VALDIVIA | RIO CRUCES | Nitrógeno Total Kjeldahl (Carga Diaria) | ton/d | 0.3 | 0.05 | 2018-01-01 | Autocontrol | 0 %
93458000-1 | CELCO VALDIVIA | RIO CRUCES | Cloro Libre Residual | mg/L |  | 0.06 | 2018-01-01 | Autocontrol
93458000-1 | CELCO VALDIVIA | RIO CRUCES | Coliformes Fecales o Termotolerantes | NMP/100 ml | 1000 | 2 | 2018-01-01 | Autocontrol | 0 %
93458000-1 | CELCO VALDIVIA | RIO CRUCES | Sólidos Sedimentables | ml/L/h |  | 0.1 | 2018-01-01 | Autocontrol
93458000-1 | CELCO VALDIVIA | RIO CRUCES | Turbiedad | NTU |  | 2 | 2018-01-01 | Autocontrol
93458000-1 | CELCO VALDIVIA | RIO CRUCES | Coliformes Fecales o Termotolerantes | NMP/100 ml | 1000 | 2 | 2018-01-01 | Autocontrol | 0 %
93458000-1 | CELCO VALDIVIA | RIO CRUCES | Coliformes Fecales o Termotolerantes | NMP/100 ml | 1000 | 2 | 2018-01-01 | Autocontrol | 0 %
93458000-1 | CELCO VALDIVIA | RIO CRUCES | Coliformes Fecales o Termotolerantes | NMP/100 ml | 1000 | 2 | 2018-01-01 | Autocontrol | 0 %
93458000-1 | CELCO VALDIVIA | RIO CRUCES | Caudal | m3/dia | 99360 | 59076 | 2018-01-01 | Autocontrol
93458000-1 | CELCO VALDIVIA | RIO CRUCES | Caudal | m3/dia | 99360 | 61084 | 2018-01-01 | Autocontrol
93458000-1 | CELCO VALDIVIA | RIO CRUCES | Caudal | m3/dia | 99360 | 64410 | 2018-01-01 | Autocontrol
93458000-1 | CELCO VALDIVIA | RIO CRUCES | Caudal | m3/dia | 99360 | 67389 | 2018-01-01 | Autocontrol
93458000-1 | CELCO VALDIVIA | RIO CRUCES | Caudal | m3/dia | 99360 | 65403 | 2018-01-01 | Autocontrol
93458000-1 | CELCO VALDIVIA | RIO CRUCES | Caudal | m3/dia | 99360 | 60361 | 2018-01-01 | Autocontrol
93458000-1 | CELCO VALDIVIA | RIO CRUCES | Caudal | m3/dia | 99360 | 54125 | 2018-01-01 | Autocontrol
93458000-1 | CELCO VALDIVIA | RIO CRUCES | Caudal | m3/dia | 99360 | 54097 | 2018-01-01 | Autocontrol
93458000-1 | CELCO VALDIVIA | RIO CRUCES | Caudal | m3/dia | 99360 | 55206 | 2018-01-01 | Autocontrol
93458000-1 | CELCO VALDIVIA | RIO CRUCES | Caudal | m3/dia | 99360 | 52534 | 2018-01-01 | Autocontrol
93458000-1 | CELCO VALDIVIA | RIO CRUCES | Caudal | m3/dia | 99360 | 50015 | 2018-01-01 | Autocontrol
93458000-1 | CELCO VALDIVIA | RIO CRUCES | Caudal | m3/dia | 99360 | 44160 | 2018-01-01 | Autocontrol
93458000-1 | CELCO VALDIVIA | RIO CRUCES | Caudal | m3/dia | 99360 | 56832 | 2018-01-01 | Autocontrol
93458000-1 | CELCO VALDIVIA | RIO CRUCES | Caudal | m3/dia | 99360 | 55232 | 2018-01-01 | Autocontrol
93458000-1 | CELCO VALDIVIA | RIO CRUCES | Caudal | m3/dia | 99360 | 60077 | 2018-01-01 | Autocontrol
93458000-1 | CELCO VALDIVIA | RIO CRUCES | Caudal | m3/dia | 99360 | 59805 | 2018-01-01 | Autocontrol
93458000-1 | CELCO VALDIVIA | RIO CRUCES | Caudal | m3/dia | 99360 | 61194 | 2018-01-01 | Autocontrol
93458000-1 | CELCO VALDIVIA | RIO CRUCES | Caudal | m3/dia | 99360 | 62563 | 2018-01-01 | Autocontrol
93458000-1 | CELCO VALDIVIA | RIO CRUCES | Caudal | m3/dia | 99360 | 60306 | 2018-01-01 | Autocontrol
93458000-1 | CELCO VALDIVIA | RIO CRUCES | Caudal | m3/dia | 99360 | 55873 | 2018-01-01 | Autocontrol
93458000-1 | CELCO VALDIVIA | RIO CRUCES | Caudal | m3/dia | 99360 | 54850 | 2018-01-01 | Autocontrol
93458000-1 | CELCO VALDIVIA | RIO CRUCES | Caudal | m3/dia | 99360 | 59703 | 2018-01-01 | Autocontrol
93458000-1 | CELCO VALDIVIA | RIO CRUCES | Caudal | m3/dia | 99360 | 54718 | 2018-01-01 | Autocontrol
93458000-1 | CELCO VALDIVIA | RIO CRUCES | Caudal | m3/dia | 99360 | 51569 | 2018-01-01 | Autocontrol
93458000-1 | CELCO VALDIVIA | RIO CRUCES | Caudal | m3/dia | 99360 | 61166 | 2018-01-01 | Autocontrol
93458000-1 | CELCO VALDIVIA | RIO CRUCES | Caudal | m3/dia | 99360 | 61732 | 2018-01-01 | Autocontrol
93458000-1 | CELCO VALDIVIA | RIO CRUCES | Caudal | m3/dia | 99360 | 51605 | 2018-01-01 | Autocontrol
93458000-1 | CELCO VALDIVIA | RIO CRUCES | Caudal | m3/dia | 99360 | 63058 | 2018-01-01 | Autocontrol
93458000-1 | CELCO VALDIVIA | RIO CRUCES | Caudal | m3/dia | 99360 | 57944 | 2018-01-01 | Autocontrol
93458000-1 | CELCO VALDIVIA | RIO CRUCES | Caudal | m3/dia | 99360 | 57232 | 2018-01-01 | Autocontrol
93458000-1 | CELCO VALDIVIA | RIO CRUCES | Caudal | m3/dia | 99360 | 63469 | 2018-01-01 | Autocontrol
93458000-1 | CELCO VALDIVIA | RIO CRUCES | Coliformes Fecales o Termotolerantes | NMP/100 ml | 1000 | 2 | 2018-01-01 | Autocontrol | 0 %
93458000-1 | CELCO VALDIVIA | RIO CRUCES | Conductividad | uS/cm | 4000 | 1999 | 2018-01-01 | Autocontrol | 0 %
93458000-1 | CELCO VALDIVIA | RIO CRUCES | Conductividad | uS/cm | 4000 | 1663 | 2018-01-01 | Autocontrol | 0 %
93458000-1 | CELCO VALDIVIA | RIO CRUCES | Conductividad | uS/cm | 4000 | 1799 | 2018-01-01 | Autocontrol | 0 %
93458000-1 | CELCO VALDIVIA | RIO CRUCES | Conductividad | uS/cm | 4000 | 1813 | 2018-01-01 | Autocontrol | 0 %
93458000-1 | CELCO VALDIVIA | RIO CRUCES | Conductividad | uS/cm | 4000 | 1922 | 2018-01-01 | Autocontrol | 0 %
93458000-1 | CELCO VALDIVIA | RIO CRUCES | Conductividad | uS/cm | 4000 | 2029 | 2018-01-01 | Autocontrol | 0 %
93458000-1 | CELCO VALDIVIA | RIO CRUCES | Conductividad | uS/cm | 4000 | 2064 | 2018-01-01 | Autocontrol | 0 %
93458000-1 | CELCO VALDIVIA | RIO CRUCES | Conductividad | uS/cm | 4000 | 1919 | 2018-01-01 | Autocontrol | 0 %
93458000-1 | CELCO VALDIVIA | RIO CRUCES | Conductividad | uS/cm | 4000 | 1778 | 2018-01-01 | Autocontrol | 0 %
93458000-1 | CELCO VALDIVIA | RIO CRUCES | Conductividad | uS/cm | 4000 | 1732 | 2018-01-01 | Autocontrol | 0 %
93458000-1 | CELCO VALDIVIA | RIO CRUCES | Conductividad | uS/cm | 4000 | 1735 | 2018-01-01 | Autocontrol | 0 %
93458000-1 | CELCO VALDIVIA | RIO CRUCES | Conductividad | uS/cm | 4000 | 1545 | 2018-01-01 | Autocontrol | 0 %
93458000-1 | CELCO VALDIVIA | RIO CRUCES | Conductividad | uS/cm | 4000 | 1730 | 2018-01-01 | Autocontrol | 0 %
93458000-1 | CELCO VALDIVIA | RIO CRUCES | Conductividad | uS/cm | 4000 | 2082 | 2018-01-01 | Autocontrol | 0 %
93458000-1 | CELCO VALDIVIA | RIO CRUCES | Conductividad | uS/cm | 4000 | 2153 | 2018-01-01 | Autocontrol | 0 %
93458000-1 | CELCO VALDIVIA | RIO CRUCES | Conductividad | uS/cm | 4000 | 2072 | 2018-01-01 | Autocontrol | 0 %
93458000-1 | CELCO VALDIVIA | RIO CRUCES | Conductividad | uS/cm | 4000 | 2067 | 2018-01-01 | Autocontrol | 0 %
93458000-1 | CELCO VALDIVIA | RIO CRUCES | Conductividad | uS/cm | 4000 | 2114 | 2018-01-01 | Autocontrol | 0 %
93458000-1 | CELCO VALDIVIA | RIO CRUCES | Conductividad | uS/cm | 4000 | 1852 | 2018-01-01 | Autocontrol | 0 %
93458000-1 | CELCO VALDIVIA | RIO CRUCES | Conductividad | uS/cm | 4000 | 1761 | 2018-01-01 | Autocontrol | 0 %
93458000-1 | CELCO VALDIVIA | RIO CRUCES | Conductividad | uS/cm | 4000 | 1718 | 2018-01-01 | Autocontrol | 0 %
93458000-1 | CELCO VALDIVIA | RIO CRUCES | Conductividad | uS/cm | 4000 | 1918 | 2018-01-01 | Autocontrol | 0 %
93458000-1 | CELCO VALDIVIA | RIO CRUCES | Conductividad | uS/cm | 4000 | 1830 | 2018-01-01 | Autocontrol | 0 %
93458000-1 | CELCO VALDIVIA | RIO CRUCES | Conductividad | uS/cm | 4000 | 1611 | 2018-01-01 | Autocontrol | 0 %
93458000-1 | CELCO VALDIVIA | RIO CRUCES | Conductividad | uS/cm | 4000 | 1740 | 2018-01-01 | Autocontrol | 0 %
93458000-1 | CELCO VALDIVIA | RIO CRUCES | Conductividad | uS/cm | 4000 | 1874 | 2018-01-01 | Autocontrol | 0 %
93458000-1 | CELCO VALDIVIA | RIO CRUCES | Conductividad | uS/cm | 4000 | 1751 | 2018-01-01 | Autocontrol | 0 %
93458000-1 | CELCO VALDIVIA | RIO CRUCES | Conductividad | uS/cm | 4000 | 2020 | 2018-01-01 | Autocontrol | 0 %
93458000-1 | CELCO VALDIVIA | RIO CRUCES | Conductividad | uS/cm | 4000 | 2090 | 2018-01-01 | Autocontrol | 0 %
93458000-1 | CELCO VALDIVIA | RIO CRUCES | Conductividad | uS/cm | 4000 | 1972 | 2018-01-01 | Autocontrol | 0 %
93458000-1 | CELCO VALDIVIA | RIO CRUCES | Conductividad | uS/cm | 4000 | 1874 | 2018-01-01 | Autocontrol | 0 %
93458000-1 | CELCO VALDIVIA | RIO CRUCES | pH | Unidad | 6 - 8,5 | 7.8 | 2018-01-01 | Autocontrol | valor en rango
93458000-1 | CELCO VALDIVIA | RIO CRUCES | pH | Unidad | 6 - 8,5 | 7.5 | 2018-01-01 | Autocontrol | valor en rango
93458000-1 | CELCO VALDIVIA | RIO CRUCES | pH | Unidad | 6 - 8,5 | 7.6 | 2018-01-01 | Autocontrol | valor en rango
93458000-1 | CELCO VALDIVIA | RIO CRUCES | pH | Unidad | 6 - 8,5 | 7.5 | 2018-01-01 | Autocontrol | valor en rango
93458000-1 | CELCO VALDIVIA | RIO CRUCES | pH | Unidad | 6 - 8,5 | 7.5 | 2018-01-01 | Autocontrol | valor en rango
93458000-1 | CELCO VALDIVIA | RIO CRUCES | pH | Unidad | 6 - 8,5 | 7.4 | 2018-01-01 | Autocontrol | valor en rango
93458000-1 | CELCO VALDIVIA | RIO CRUCES | pH | Unidad | 6 - 8,5 | 7.3 | 2018-01-01 | Autocontrol | valor en rango
93458000-1 | CELCO VALDIVIA | RIO CRUCES | pH | Unidad | 6 - 8,5 | 7.2 | 2018-01-01 | Autocontrol | valor en rango
93458000-1 | CELCO VALDIVIA | RIO CRUCES | pH | Unidad | 6 - 8,5 | 7 | 2018-01-01 | Autocontrol | valor en rango
93458000-1 | CELCO VALDIVIA | RIO CRUCES | pH | Unidad | 6 - 8,5 | 6.9 | 2018-01-01 | Autocontrol | valor en rango
93458000-1 | CELCO VALDIVIA | RIO CRUCES | pH | Unidad | 6 - 8,5 | 7.2 | 2018-01-01 | Autocontrol | valor en rango
93458000-1 | CELCO VALDIVIA | RIO CRUCES | pH | Unidad | 6 - 8,5 | 7.6 | 2018-01-01 | Autocontrol | valor en rango
93458000-1 | CELCO VALDIVIA | RIO CRUCES | pH | Unidad | 6 - 8,5 | 7.6 | 2018-01-01 | Autocontrol | valor en rango
93458000-1 | CELCO VALDIVIA | RIO CRUCES | pH | Unidad | 6 - 8,5 | 7.6 | 2018-01-01 | Autocontrol | valor en rango
93458000-1 | CELCO VALDIVIA | RIO CRUCES | pH | Unidad | 6 - 8,5 | 7.4 | 2018-01-01 | Autocontrol | valor en rango
93458000-1 | CELCO VALDIVIA | RIO CRUCES | pH | Unidad | 6 - 8,5 | 7 | 2018-01-01 | Autocontrol | valor en rango
93458000-1 | CELCO VALDIVIA | RIO CRUCES | pH | Unidad | 6 - 8,5 | 7.3 | 2018-01-01 | Autocontrol | valor en rango
93458000-1 | CELCO VALDIVIA | RIO CRUCES | pH | Unidad | 6 - 8,5 | 7.7 | 2018-01-01 | Autocontrol | valor en rango
93458000-1 | CELCO VALDIVIA | RIO CRUCES | pH | Unidad | 6 - 8,5 | 7.7 | 2018-01-01 | Autocontrol | valor en rango
93458000-1 | CELCO VALDIVIA | RIO CRUCES | pH | Unidad | 6 - 8,5 | 7.6 | 2018-01-01 | Autocontrol | valor en rango
93458000-1 | CELCO VALDIVIA | RIO CRUCES | pH | Unidad | 6 - 8,5 | 7.4 | 2018-01-01 | Autocontrol | valor en rango
93458000-1 | CELCO VALDIVIA | RIO CRUCES | pH | Unidad | 6 - 8,5 | 7.3 | 2018-01-01 | Autocontrol | valor en rango
93458000-1 | CELCO VALDIVIA | RIO CRUCES | pH | Unidad | 6 - 8,5 | 7.1 | 2018-01-01 | Autocontrol | valor en rango
93458000-1 | CELCO VALDIVIA | RIO CRUCES | pH | Unidad | 6 - 8,5 | 6.8 | 2018-01-01 | Autocontrol | valor en rango
93458000-1 | CELCO VALDIVIA | RIO CRUCES | pH | Unidad | 6 - 8,5 | 7.6 | 2018-01-01 | Autocontrol | valor en rango
93458000-1 | CELCO VALDIVIA | RIO CRUCES | pH | Unidad | 6 - 8,5 | 7.7 | 2018-01-01 | Autocontrol | valor en rango
93458000-1 | CELCO VALDIVIA | RIO CRUCES | pH | Unidad | 6 - 8,5 | 7.7 | 2018-01-01 | Autocontrol | valor en rango
93458000-1 | CELCO VALDIVIA | RIO CRUCES | pH | Unidad | 6 - 8,5 | 7.7 | 2018-01-01 | Autocontrol | valor en rango
93458000-1 | CELCO VALDIVIA | RIO CRUCES | pH | Unidad | 6 - 8,5 | 7.7 | 2018-01-01 | Autocontrol | valor en rango
93458000-1 | CELCO VALDIVIA | RIO CRUCES | pH | Unidad | 6 - 8,5 | 7.6 | 2018-01-01 | Autocontrol | valor en rango
93458000-1 | CELCO VALDIVIA | RIO CRUCES | pH | Unidad | 6 - 8,5 | 7.4 | 2018-01-01 | Autocontrol | valor en rango
93458000-1 | CELCO VALDIVIA | RIO CRUCES | pH | Unidad | 6 - 8,5 | 7.6 | 2018-01-01 | Autocontrol | valor en rango
93458000-1 | CELCO VALDIVIA | RIO CRUCES | pH | Unidad | 6 - 8,5 | 7.6 | 2018-01-01 | Autocontrol | valor en rango
93458000-1 | CELCO VALDIVIA | RIO CRUCES | pH | Unidad | 6 - 8,5 | 7.6 | 2018-01-01 | Autocontrol | valor en rango
93458000-1 | CELCO VALDIVIA | RIO CRUCES | pH | Unidad | 6 - 8,5 | 7.6 | 2018-01-01 | Autocontrol | valor en rango
93458000-1 | CELCO VALDIVIA | RIO CRUCES | pH | Unidad | 6 - 8,5 | 7.5 | 2018-01-01 | Autocontrol | valor en rango
93458000-1 | CELCO VALDIVIA | RIO CRUCES | pH | Unidad | 6 - 8,5 | 7.4 | 2018-01-01 | Autocontrol | valor en rango
93458000-1 | CELCO VALDIVIA | RIO CRUCES | pH | Unidad | 6 - 8,5 | 7.3 | 2018-01-01 | Autocontrol | valor en rango
93458000-1 | CELCO VALDIVIA | RIO CRUCES | pH | Unidad | 6 - 8,5 | 7.2 | 2018-01-01 | Autocontrol | valor en rango
93458000-1 | CELCO VALDIVIA | RIO CRUCES | pH | Unidad | 6 - 8,5 | 7.2 | 2018-01-01 | Autocontrol | valor en rango
93458000-1 | CELCO VALDIVIA | RIO CRUCES | pH | Unidad | 6 - 8,5 | 7.7 | 2018-01-01 | Autocontrol | valor en rango
93458000-1 | CELCO VALDIVIA | RIO CRUCES | pH | Unidad | 6 - 8,5 | 7.8 | 2018-01-01 | Autocontrol | valor en rango
93458000-1 | CELCO VALDIVIA | RIO CRUCES | pH | Unidad | 6 - 8,5 | 7.7 | 2018-01-01 | Autocontrol | valor en rango
93458000-1 | CELCO VALDIVIA | RIO CRUCES | pH | Unidad | 6 - 8,5 | 7.6 | 2018-01-01 | Autocontrol | valor en rango
93458000-1 | CELCO VALDIVIA | RIO CRUCES | pH | Unidad | 6 - 8,5 | 7.6 | 2018-01-01 | Autocontrol | valor en rango
93458000-1 | CELCO VALDIVIA | RIO CRUCES | pH | Unidad | 6 - 8,5 | 7.4 | 2018-01-01 | Autocontrol | valor en rango
93458000-1 | CELCO VALDIVIA | RIO CRUCES | pH | Unidad | 6 - 8,5 | 7.5 | 2018-01-01 | Autocontrol | valor en rango
93458000-1 | CELCO VALDIVIA | RIO CRUCES | pH | Unidad | 6 - 8,5 | 7.7 | 2018-01-01 | Autocontrol | valor en rango
93458000-1 | CELCO VALDIVIA | RIO CRUCES | pH | Unidad | 6 - 8,5 | 7.8 | 2018-01-01 | Autocontrol | valor en rango
93458000-1 | CELCO VALDIVIA | RIO CRUCES | pH | Unidad | 6 - 8,5 | 7.8 | 2018-01-01 | Autocontrol | valor en rango
93458000-1 | CELCO VALDIVIA | RIO CRUCES | pH | Unidad | 6 - 8,5 | 7.6 | 2018-01-01 | Autocontrol | valor en rango
93458000-1 | CELCO VALDIVIA | RIO CRUCES | pH | Unidad | 6 - 8,5 | 7.4 | 2018-01-01 | Autocontrol | valor en rango
93458000-1 | CELCO VALDIVIA | RIO CRUCES | pH | Unidad | 6 - 8,5 | 7.3 | 2018-01-01 | Autocontrol | valor en rango
93458000-1 | CELCO VALDIVIA | RIO CRUCES | pH | Unidad | 6 - 8,5 | 7.6 | 2018-01-01 | Autocontrol | valor en rango
93458000-1 | CELCO VALDIVIA | RIO CRUCES | pH | Unidad | 6 - 8,5 | 7.7 | 2018-01-01 | Autocontrol | valor en rango
93458000-1 | CELCO VALDIVIA | RIO CRUCES | pH | Unidad | 6 - 8,5 | 7.8 | 2018-01-01 | Autocontrol | valor en rango
93458000-1 | CELCO VALDIVIA | RIO CRUCES | pH | Unidad | 6 - 8,5 | 7.8 | 2018-01-01 | Autocontrol | valor en rango
93458000-1 | CELCO VALDIVIA | RIO CRUCES | pH | Unidad | 6 - 8,5 | 7.7 | 2018-01-01 | Autocontrol | valor en rango
93458000-1 | CELCO VALDIVIA | RIO CRUCES | pH | Unidad | 6 - 8,5 | 7.8 | 2018-01-01 | Autocontrol | valor en rango
93458000-1 | CELCO VALDIVIA | RIO CRUCES | pH | Unidad | 6 - 8,5 | 7.8 | 2018-01-01 | Autocontrol | valor en rango
93458000-1 | CELCO VALDIVIA | RIO CRUCES | pH | Unidad | 6 - 8,5 | 7.8 | 2018-01-01 | Autocontrol | valor en rango
93458000-1 | CELCO VALDIVIA | RIO CRUCES | pH | Unidad | 6 - 8,5 | 7.2 | 2018-01-01 | Autocontrol | valor en rango
93458000-1 | CELCO VALDIVIA | RIO CRUCES | Temperatura | °C | 30 | 28.9 | 2018-01-01 | Autocontrol | 0 %
93458000-1 | CELCO VALDIVIA | RIO CRUCES | Temperatura | °C | 30 | 28.6 | 2018-01-01 | Autocontrol | 0 %
93458000-1 | CELCO VALDIVIA | RIO CRUCES | Temperatura | °C | 30 | 27.4 | 2018-01-01 | Autocontrol | 0 %
93458000-1 | CELCO VALDIVIA | RIO CRUCES | Temperatura | °C | 30 | 28 | 2018-01-01 | Autocontrol | 0 %
93458000-1 | CELCO VALDIVIA | RIO CRUCES | Temperatura | °C | 30 | 28.7 | 2018-01-01 | Autocontrol | 0 %
93458000-1 | CELCO VALDIVIA | RIO CRUCES | Temperatura | °C | 30 | 28.8 | 2018-01-01 | Autocontrol | 0 %
93458000-1 | CELCO VALDIVIA | RIO CRUCES | Temperatura | °C | 30 | 28.4 | 2018-01-01 | Autocontrol | 0 %
93458000-1 | CELCO VALDIVIA | RIO CRUCES | Temperatura | °C | 30 | 28 | 2018-01-01 | Autocontrol | 0 %
93458000-1 | CELCO VALDIVIA | RIO CRUCES | Temperatura | °C | 30 | 29.1 | 2018-01-01 | Autocontrol | 0 %
93458000-1 | CELCO VALDIVIA | RIO CRUCES | Temperatura | °C | 30 | 29.4 | 2018-01-01 | Autocontrol | 0 %
93458000-1 | CELCO VALDIVIA | RIO CRUCES | Temperatura | °C | 30 | 29.2 | 2018-01-01 | Autocontrol | 0 %
93458000-1 | CELCO VALDIVIA | RIO CRUCES | Temperatura | °C | 30 | 29.1 | 2018-01-01 | Autocontrol | 0 %
93458000-1 | CELCO VALDIVIA | RIO CRUCES | Temperatura | °C | 30 | 29 | 2018-01-01 | Autocontrol | 0 %
93458000-1 | CELCO VALDIVIA | RIO CRUCES | Temperatura | °C | 30 | 27.8 | 2018-01-01 | Autocontrol | 0 %
93458000-1 | CELCO VALDIVIA | RIO CRUCES | Temperatura | °C | 30 | 27.3 | 2018-01-01 | Autocontrol | 0 %
93458000-1 | CELCO VALDIVIA | RIO CRUCES | Temperatura | °C | 30 | 28.2 | 2018-01-01 | Autocontrol | 0 %
93458000-1 | CELCO VALDIVIA | RIO CRUCES | Temperatura | °C | 30 | 28.5 | 2018-01-01 | Autocontrol | 0 %
93458000-1 | CELCO VALDIVIA | RIO CRUCES | Temperatura | °C | 30 | 28.4 | 2018-01-01 | Autocontrol | 0 %
93458000-1 | CELCO VALDIVIA | RIO CRUCES | Temperatura | °C | 30 | 28.4 | 2018-01-01 | Autocontrol | 0 %
93458000-1 | CELCO VALDIVIA | RIO CRUCES | Temperatura | °C | 30 | 29.1 | 2018-01-01 | Autocontrol | 0 %
93458000-1 | CELCO VALDIVIA | RIO CRUCES | Temperatura | °C | 30 | 29.4 | 2018-01-01 | Autocontrol | 0 %
93458000-1 | CELCO VALDIVIA | RIO CRUCES | Temperatura | °C | 30 | 29.4 | 2018-01-01 | Autocontrol | 0 %
93458000-1 | CELCO VALDIVIA | RIO CRUCES | Temperatura | °C | 30 | 29.4 | 2018-01-01 | Autocontrol | 0 %
93458000-1 | CELCO VALDIVIA | RIO CRUCES | Temperatura | °C | 30 | 28.9 | 2018-01-01 | Autocontrol | 0 %
93458000-1 | CELCO VALDIVIA | RIO CRUCES | Temperatura | °C | 30 | 28.1 | 2018-01-01 | Autocontrol | 0 %
93458000-1 | CELCO VALDIVIA | RIO CRUCES | Temperatura | °C | 30 | 26.8 | 2018-01-01 | Autocontrol | 0 %
93458000-1 | CELCO VALDIVIA | RIO CRUCES | Temperatura | °C | 30 | 28.1 | 2018-01-01 | Autocontrol | 0 %
93458000-1 | CELCO VALDIVIA | RIO CRUCES | Temperatura | °C | 30 | 28.5 | 2018-01-01 | Autocontrol | 0 %
93458000-1 | CELCO VALDIVIA | RIO CRUCES | Temperatura | °C | 30 | 27.9 | 2018-01-01 | Autocontrol | 0 %
93458000-1 | CELCO VALDIVIA | RIO CRUCES | Temperatura | °C | 30 | 27.9 | 2018-01-01 | Autocontrol | 0 %
93458000-1 | CELCO VALDIVIA | RIO CRUCES | Temperatura | °C | 30 | 28.4 | 2018-01-01 | Autocontrol | 0 %
93458000-1 | CELCO VALDIVIA | RIO CRUCES | Coliformes Fecales o Termotolerantes | NMP/100 ml | 1000 | 2 | 2018-01-01 | Autocontrol | 0 %
93458000-1 | CELCO VALDIVIA | RIO CRUCES | Coliformes Fecales o Termotolerantes | NMP/100 ml | 1000 | 2 | 2018-01-01 | Autocontrol | 0 %
93458000-1 | CELCO VALDIVIA | RIO CRUCES | Coliformes Fecales o Termotolerantes | NMP/100 ml | 1000 | 2 | 2018-01-01 | Autocontrol | 0 %
93458000-1 | CELCO VALDIVIA | RIO CRUCES | Coliformes Fecales o Termotolerantes | NMP/100 ml | 1000 | 2 | 2018-01-01 | Autocontrol | 0 %
93458000-1 | CELCO VALDIVIA | RIO CRUCES | Sólidos Suspendidos Totales | mg/L | 50 | 3.5 | 2018-01-01 | Autocontrol | 0 %
93458000-1 | CELCO VALDIVIA | RIO CRUCES | Sólidos Suspendidos Totales (Carga Diaria) | ton/d | 3.5 | 0.2 | 2018-01-01 | Autocontrol | 0 %
93458000-1 | CELCO VALDIVIA | RIO CRUCES | Aluminio(Carga Diaria) | ton/d | 0.12 | 0.012 | 2018-01-01 | Autocontrol | 0 %
93458000-1 | CELCO VALDIVIA | RIO CRUCES | AOX | mg/L | 7.6 | 1.5 | 2018-01-01 | Autocontrol | 0 %
93458000-1 | CELCO VALDIVIA | RIO CRUCES | AOX(Carga Diaria) | ton/d | 0.28 | 0.09 | 2018-01-01 | Autocontrol | 0 %
93458000-1 | CELCO VALDIVIA | RIO CRUCES | Arsénico | mg/L | 0.001 | 0.001 | 2018-01-01 | Autocontrol | 0 %
93458000-1 | CELCO VALDIVIA | RIO CRUCES | Cadmio | mg/L | 0.01 | 0.001 | 2018-01-01 | Autocontrol | 0 %
93458000-1 | CELCO VALDIVIA | RIO CRUCES | Ácidos Grasos | mg/L | 0.27 | 0.005 | 2018-01-01 | Autocontrol | 0 %
93458000-1 | CELCO VALDIVIA | RIO CRUCES | Ácidos Resínicos | mg/L | 0.033 | 0.005 | 2018-01-01 | Autocontrol | 0 %
93458000-1 | CELCO VALDIVIA | RIO CRUCES | Cloratos | mg/L | 17 | 0.03 | 2018-01-01 | Autocontrol | 0 %
93458000-1 | CELCO VALDIVIA | RIO CRUCES | Cloratos(Carga Diaria) | ton/d | 1.2 | 0.002 | 2018-01-01 | Autocontrol | 0 %
93458000-1 | CELCO VALDIVIA | RIO CRUCES | Clorofenoles | mg/L | 0.067 | 0.001 | 2018-01-01 | Autocontrol | 0 %
93458000-1 | CELCO VALDIVIA | RIO CRUCES | Cloruros(Carga Diaria) | ton/d | 30 | 18 | 2018-01-01 | Autocontrol | 0 %
93458000-1 | CELCO VALDIVIA | RIO CRUCES | Cobre | mg/L | 0.07 | 0.005 | 2018-01-01 | Autocontrol | 0 %
93458000-1 | CELCO VALDIVIA | RIO CRUCES | Color(Carga Diaria) | UPC | 20 | 3 | 2018-01-01 | Autocontrol | 0 %
93458000-1 | CELCO VALDIVIA | RIO CRUCES | Cromo Total | mg/L | 0.05 | 0.004 | 2018-01-01 | Autocontrol | 0 %
93458000-1 | CELCO VALDIVIA | RIO CRUCES | DBO5 | mgO2/L | 50 | 3.9 | 2018-01-01 | Autocontrol | 0 %
93458000-1 | CELCO VALDIVIA | RIO CRUCES | DBO5 (Carga Diaria) | ton/d | 2.1 | 0.3 | 2018-01-01 | Autocontrol | 0 %
93458000-1 | CELCO VALDIVIA | RIO CRUCES | Dioxinas | mg/L |  | 0 | 2018-01-01 | Autocontrol
93458000-1 | CELCO VALDIVIA | RIO CRUCES | DQO | mgO2/L | 313 | 83 | 2018-01-01 | Autocontrol | 0 %
93458000-1 | CELCO VALDIVIA | RIO CRUCES | DQO (Carga Diaria) | ton/d | 13.5 | 5.2 | 2018-01-01 | Autocontrol | 0 %
93458000-1 | CELCO VALDIVIA | RIO CRUCES | Fósforo | mg/L | 0.33 | 0.015 | 2018-01-01 | Autocontrol | 0 %
93458000-1 | CELCO VALDIVIA | RIO CRUCES | Fósforo(Carga Diaria) | ton/d | 0.033 | 0.001 | 2018-01-01 | Autocontrol | 0 %
93458000-1 | CELCO VALDIVIA | RIO CRUCES | Fósforo Soluble | mg/L |  | 0.015 | 2018-01-01 | Autocontrol
93458000-1 | CELCO VALDIVIA | RIO CRUCES | Hierro Disuelto | mg/L | 1.3 | 0.026 | 2018-01-01 | Autocontrol | 0 %
93458000-1 | CELCO VALDIVIA | RIO CRUCES | Indice Fenol | mg/L |  | 0.01 | 2018-01-01 | Autocontrol
93458000-1 | CELCO VALDIVIA | RIO CRUCES | Manganeso | mg/L |  | 0.061 | 2018-01-01 | Autocontrol
93458000-1 | CELCO VALDIVIA | RIO CRUCES | Mercurio | mg/L | 0.005 | 0.001 | 2018-01-01 | Autocontrol | 0 %
93458000-1 | CELCO VALDIVIA | RIO CRUCES | Molibdeno | mg/L | 0.05 | 0.001 | 2018-01-01 | Autocontrol | 0 %
93458000-1 | CELCO VALDIVIA | RIO CRUCES | Nitrato | mg/L |  | 0.094 | 2018-01-01 | Autocontrol
93458000-1 | CELCO VALDIVIA | RIO CRUCES | Nitrógeno Amoniacal | mg/L |  | 0.63 | 2018-01-01 | Autocontrol
93458000-1 | CELCO VALDIVIA | RIO CRUCES | Nitrógeno Orgánico | mg/L |  | 0.32 | 2018-01-01 | Autocontrol
93458000-1 | CELCO VALDIVIA | RIO CRUCES | Nitrógeno Total | mg/L | 4.2 | 0.97 | 2018-01-01 | Autocontrol | 0 %
93458000-1 | CELCO VALDIVIA | RIO CRUCES | Nitrógeno Total Kjeldahl | mg/L | 50 | 0.95 | 2018-01-01 | Autocontrol | 0 %
93458000-1 | CELCO VALDIVIA | RIO CRUCES | Nitrógeno Total Kjeldahl (Carga Diaria) | ton/d | 0.3 | 0.06 | 2018-01-01 | Autocontrol | 0 %
93458000-1 | CELCO VALDIVIA | RIO CRUCES | Nitrito | mg/L |  | 0.015 | 2018-01-01 | Autocontrol
93458000-1 | CELCO VALDIVIA | RIO CRUCES | Níquel | mg/L | 0.06 | 0.011 | 2018-01-01 | Autocontrol | 0 %
93458000-1 | CELCO VALDIVIA | RIO CRUCES | Pentaclorofenol | mg/L | 0.009 | 0.001 | 2018-01-01 | Autocontrol | 0 %
93458000-1 | CELCO VALDIVIA | RIO CRUCES | Plomo | mg/L | 0.03 | 0.001 | 2018-01-01 | Autocontrol | 0 %
93458000-1 | CELCO VALDIVIA | RIO CRUCES | Sólidos Disueltos Inorgánicos | mg/L |  | 1046 | 2018-01-01 | Autocontrol
93458000-1 | CELCO VALDIVIA | RIO CRUCES | Sólidos Disueltos Orgánicos | mg/L |  | 201 | 2018-01-01 | Autocontrol
93458000-1 | CELCO VALDIVIA | RIO CRUCES | Sólidos Suspendidos Inorgánico | mg/L |  | 5 | 2018-01-01 | Autocontrol
93458000-1 | CELCO VALDIVIA | RIO CRUCES | Sólidos Suspendidos Orgánicos | mg/L |  | 5 | 2018-01-01 | Autocontrol
93458000-1 | CELCO VALDIVIA | RIO CRUCES | Sólidos Suspendidos Totales | mg/L | 50 | 5 | 2018-01-01 | Autocontrol | 0 %
93458000-1 | CELCO VALDIVIA | RIO CRUCES | Cloratos(Carga Diaria) | ton/d | 1.2 | 0.002 | 2018-01-01 | Autocontrol | 0 %
93458000-1 | CELCO VALDIVIA | RIO CRUCES | Clorofenoles | mg/L | 0.067 | 0.001 | 2018-01-01 | Autocontrol | 0 %
93458000-1 | CELCO VALDIVIA | RIO CRUCES | Cloruros(Carga Diaria) | ton/d | 30 | 15.4 | 2018-01-01 | Autocontrol | 0 %
93458000-1 | CELCO VALDIVIA | RIO CRUCES | Cobre | mg/L | 0.07 | 0.005 | 2018-01-01 | Autocontrol | 0 %
93458000-1 | CELCO VALDIVIA | RIO CRUCES | Color(Carga Diaria) | UPC | 20 | 2.2 | 2018-01-01 | Autocontrol | 0 %
93458000-1 | CELCO VALDIVIA | RIO CRUCES | Cromo Total | mg/L | 0.05 | 0.004 | 2018-01-01 | Autocontrol | 0 %
93458000-1 | CELCO VALDIVIA | RIO CRUCES | DBO5 | mgO2/L | 50 | 2 | 2018-01-01 | Autocontrol | 0 %
93458000-1 | CELCO VALDIVIA | RIO CRUCES | DBO5 (Carga Diaria) | ton/d | 2.1 | 0.1 | 2018-01-01 | Autocontrol | 0 %
93458000-1 | CELCO VALDIVIA | RIO CRUCES | DQO | mgO2/L | 313 | 73 | 2018-01-01 | Autocontrol | 0 %
93458000-1 | CELCO VALDIVIA | RIO CRUCES | DQO (Carga Diaria) | ton/d | 13.5 | 4.5 | 2018-01-01 | Autocontrol | 0 %
93458000-1 | CELCO VALDIVIA | RIO CRUCES | Fósforo | mg/L | 0.33 | 0.015 | 2018-01-01 | Autocontrol | 0 %
93458000-1 | CELCO VALDIVIA | RIO CRUCES | Fósforo(Carga Diaria) | ton/d | 0.033 | 0.001 | 2018-01-01 | Autocontrol | 0 %
93458000-1 | CELCO VALDIVIA | RIO CRUCES | Hierro Disuelto | mg/L | 1.3 | 0.019 | 2018-01-01 | Autocontrol | 0 %
93458000-1 | CELCO VALDIVIA | RIO CRUCES | Indice Fenol | mg/L |  | 0.003 | 2018-01-01 | Autocontrol
93458000-1 | CELCO VALDIVIA | RIO CRUCES | Manganeso | mg/L |  | 0.059 | 2018-01-01 | Autocontrol
93458000-1 | CELCO VALDIVIA | RIO CRUCES | Mercurio | mg/L | 0.005 | 0.001 | 2018-01-01 | Autocontrol | 0 %
93458000-1 | CELCO VALDIVIA | RIO CRUCES | Molibdeno | mg/L | 0.05 | 0.001 | 2018-01-01 | Autocontrol | 0 %
93458000-1 | CELCO VALDIVIA | RIO CRUCES | Nitrógeno Total | mg/L | 4.2 | 0.95 | 2018-01-01 | Autocontrol | 0 %
93458000-1 | CELCO VALDIVIA | RIO CRUCES | Nitrógeno Total Kjeldahl (Carga Diaria) | ton/d | 0.3 | 0.056 | 2018-01-01 | Autocontrol | 0 %
93458000-1 | CELCO VALDIVIA | RIO CRUCES | Níquel | mg/L | 0.06 | 0.003 | 2018-01-01 | Autocontrol | 0 %
93458000-1 | CELCO VALDIVIA | RIO CRUCES | Plomo | mg/L | 0.03 | 0.001 | 2018-01-01 | Autocontrol | 0 %
93458000-1 | CELCO VALDIVIA | RIO CRUCES | Sólidos Suspendidos Totales | mg/L | 50 | 3.2 | 2018-01-01 | Autocontrol | 0 %
93458000-1 | CELCO VALDIVIA | RIO CRUCES | Sólidos Suspendidos Totales (Carga Diaria) | ton/d | 3.5 | 0.2 | 2018-01-01 | Autocontrol | 0 %
93458000-1 | CELCO VALDIVIA | RIO CRUCES | Sodio | mg/L |  | 322.5 | 2018-01-01 | Autocontrol
93458000-1 | CELCO VALDIVIA | RIO CRUCES | Sulfatos(Carga Diaria) | ton/d |  | 15.6 | 2018-01-01 | Autocontrol
93458000-1 | CELCO VALDIVIA | RIO CRUCES | Zinc | mg/L | 1 | 0.001 | 2018-01-01 | Autocontrol | 0 %
93458000-1 | CELCO VALDIVIA | RIO CRUCES | Níquel | mg/L | 0.06 | 0.006 | 2018-01-01 | Autocontrol | 0 %
93458000-1 | CELCO VALDIVIA | RIO CRUCES | Plomo | mg/L | 0.03 | 0.001 | 2018-01-01 | Autocontrol | 0 %
93458000-1 | CELCO VALDIVIA | RIO CRUCES | Sólidos Suspendidos Totales | mg/L | 50 | 3.2 | 2018-01-01 | Autocontrol | 0 %
93458000-1 | CELCO VALDIVIA | RIO CRUCES | Sólidos Suspendidos Totales (Carga Diaria) | ton/d | 3.5 | 0.2 | 2018-01-01 | Autocontrol | 0 %
93458000-1 | CELCO VALDIVIA | RIO CRUCES | Sodio | mg/L |  | 352 | 2018-01-01 | Autocontrol
93458000-1 | CELCO VALDIVIA | RIO CRUCES | Sulfatos(Carga Diaria) | ton/d |  | 13.55 | 2018-01-01 | Autocontrol
93458000-1 | CELCO VALDIVIA | RIO CRUCES | Zinc | mg/L | 1 | 0.026 | 2018-01-01 | Autocontrol | 0 %
93458000-1 | CELCO VALDIVIA | RIO CRUCES | Color(Carga Diaria) | UPC | 20 | 2 | 2018-01-01 | Autocontrol | 0 %
93458000-1 | CELCO VALDIVIA | RIO CRUCES | DBO5 | mgO2/L | 50 | 2 | 2018-01-01 | Autocontrol | 0 %
93458000-1 | CELCO VALDIVIA | RIO CRUCES | DBO5 (Carga Diaria) | ton/d | 2.1 | 0.1 | 2018-01-01 | Autocontrol | 0 %
93458000-1 | CELCO VALDIVIA | RIO CRUCES | DQO | mgO2/L | 313 | 76 | 2018-01-01 | Autocontrol | 0 %
93458000-1 | CELCO VALDIVIA | RIO CRUCES | DQO (Carga Diaria) | ton/d | 13.5 | 4 | 2018-01-01 | Autocontrol | 0 %
93458000-1 | CELCO VALDIVIA | RIO CRUCES | Fósforo | mg/L | 0.33 | 0.015 | 2018-01-01 | Autocontrol | 0 %
93458000-1 | CELCO VALDIVIA | RIO CRUCES | Fósforo(Carga Diaria) | ton/d | 0.033 | 0.001 | 2018-01-01 | Autocontrol | 0 %
93458000-1 | CELCO VALDIVIA | RIO CRUCES | Nitrógeno Total | mg/L | 4.2 | 0.85 | 2018-01-01 | Autocontrol | 0 %
93458000-1 | CELCO VALDIVIA | RIO CRUCES | Nitrógeno Total Kjeldahl (Carga Diaria) | ton/d | 0.3 | 0.04 | 2018-01-01 | Autocontrol | 0 %
93458000-1 | CELCO VALDIVIA | RIO CRUCES | Sólidos Suspendidos Totales | mg/L | 50 | 3 | 2018-01-01 | Autocontrol | 0 %
93458000-1 | CELCO VALDIVIA | RIO CRUCES | Sólidos Suspendidos Totales (Carga Diaria) | ton/d | 3.5 | 0.2 | 2018-01-01 | Autocontrol | 0 %
93458000-1 | CELCO VALDIVIA | RIO CRUCES | Color(Carga Diaria) | UPC | 20 | 2 | 2018-01-01 | Autocontrol | 0 %
93458000-1 | CELCO VALDIVIA | RIO CRUCES | DBO5 | mgO2/L | 50 | 2 | 2018-01-01 | Autocontrol | 0 %
93458000-1 | CELCO VALDIVIA | RIO CRUCES | DBO5 (Carga Diaria) | ton/d | 2.1 | 0.1 | 2018-01-01 | Autocontrol | 0 %
93458000-1 | CELCO VALDIVIA | RIO CRUCES | DQO | mgO2/L | 313 | 82 | 2018-01-01 | Autocontrol | 0 %
93458000-1 | CELCO VALDIVIA | RIO CRUCES | DQO (Carga Diaria) | ton/d | 13.5 | 5 | 2018-01-01 | Autocontrol | 0 %
93458000-1 | CELCO VALDIVIA | RIO CRUCES | Fósforo | mg/L | 0.33 | 0.015 | 2018-01-01 | Autocontrol | 0 %
93458000-1 | CELCO VALDIVIA | RIO CRUCES | Fósforo(Carga Diaria) | ton/d | 0.033 | 0.001 | 2018-01-01 | Autocontrol | 0 %
93458000-1 | CELCO VALDIVIA | RIO CRUCES | Nitrógeno Total | mg/L | 4.2 | 1.18 | 2018-01-01 | Autocontrol | 0 %
93458000-1 | CELCO VALDIVIA | RIO CRUCES | Nitrógeno Total Kjeldahl (Carga Diaria) | ton/d | 0.3 | 0.07 | 2018-01-01 | Autocontrol | 0 %
93458000-1 | CELCO VALDIVIA | RIO CRUCES | Sólidos Suspendidos Totales | mg/L | 50 | 2.7 | 2018-01-01 | Autocontrol | 0 %
93458000-1 | CELCO VALDIVIA | RIO CRUCES | Sólidos Suspendidos Totales (Carga Diaria) | ton/d | 3.5 | 0.2 | 2018-01-01 | Autocontrol | 0 %
93458000-1 | CELCO VALDIVIA | RIO CRUCES | Color(Carga Diaria) | UPC | 20 | 3 | 2018-01-01 | Autocontrol | 0 %
93458000-1 | CELCO VALDIVIA | RIO CRUCES | DBO5 | mgO2/L | 50 | 2 | 2018-01-01 | Autocontrol | 0 %
93458000-1 | CELCO VALDIVIA | RIO CRUCES | DBO5 (Carga Diaria) | ton/d | 2.1 | 0.1 | 2018-01-01 | Autocontrol | 0 %
93458000-1 | CELCO VALDIVIA | RIO CRUCES | DQO | mgO2/L | 313 | 89 | 2018-01-01 | Autocontrol | 0 %
93458000-1 | CELCO VALDIVIA | RIO CRUCES | DQO (Carga Diaria) | ton/d | 13.5 | 5 | 2018-01-01 | Autocontrol | 0 %
93458000-1 | CELCO VALDIVIA | RIO CRUCES | Fósforo | mg/L | 0.33 | 0.015 | 2018-01-01 | Autocontrol | 0 %
93458000-1 | CELCO VALDIVIA | RIO CRUCES | Fósforo(Carga Diaria) | ton/d | 0.033 | 0.001 | 2018-01-01 | Autocontrol | 0 %
93458000-1 | CELCO VALDIVIA | RIO CRUCES | Nitrógeno Total | mg/L | 4.2 | 0.85 | 2018-01-01 | Autocontrol | 0 %
93458000-1 | CELCO VALDIVIA | RIO CRUCES | Nitrógeno Total Kjeldahl (Carga Diaria) | ton/d | 0.3 | 0.04 | 2018-01-01 | Autocontrol | 0 %
93458000-1 | CELCO VALDIVIA | RIO CRUCES | Sólidos Suspendidos Totales | mg/L | 50 | 2.7 | 2018-01-01 | Autocontrol | 0 %
93458000-1 | CELCO VALDIVIA | RIO CRUCES | Sólidos Suspendidos Totales (Carga Diaria) | ton/d | 3.5 | 0.1 | 2018-01-01 | Autocontrol | 0 %
93458000-1 | CELCO VALDIVIA | RIO CRUCES | Aluminio(Carga Diaria) | ton/d | 0.12 | 0.006 | 2018-01-01 | Autocontrol | 0 %
93458000-1 | CELCO VALDIVIA | RIO CRUCES | AOX | mg/L | 7.6 | 1.2 | 2018-01-01 | Autocontrol | 0 %
93458000-1 | CELCO VALDIVIA | RIO CRUCES | AOX(Carga Diaria) | ton/d | 0.28 | 0.1 | 2018-01-01 | Autocontrol | 0 %
93458000-1 | CELCO VALDIVIA | RIO CRUCES | Arsénico | mg/L | 0.001 | 0.001 | 2018-01-01 | Autocontrol | 0 %
93458000-1 | CELCO VALDIVIA | RIO CRUCES | Cadmio | mg/L | 0.01 | 0.001 | 2018-01-01 | Autocontrol | 0 %
93458000-1 | CELCO VALDIVIA | RIO CRUCES | Ácidos Grasos | mg/L | 0.27 | 0.005 | 2018-01-01 | Autocontrol | 0 %
93458000-1 | CELCO VALDIVIA | RIO CRUCES | Ácidos Resínicos | mg/L | 0.033 | 0.005 | 2018-01-01 | Autocontrol | 0 %
93458000-1 | CELCO VALDIVIA | RIO CRUCES | Cloratos | mg/L | 17 | 0.03 | 2018-01-01 | Autocontrol | 0 %
93458000-1 | CELCO VALDIVIA | RIO CRUCES | Cloratos(Carga Diaria) | ton/d | 1.2 | 0.002 | 2018-01-01 | Autocontrol | 0 %
93458000-1 | CELCO VALDIVIA | RIO CRUCES | Clorofenoles | mg/L | 0.067 | 0.001 | 2018-01-01 | Autocontrol | 0 %
93458000-1 | CELCO VALDIVIA | RIO CRUCES | Cloruros(Carga Diaria) | ton/d | 30 | 15.84 | 2018-01-01 | Autocontrol | 0 %
93458000-1 | CELCO VALDIVIA | RIO CRUCES | Cobre | mg/L | 0.07 | 0.005 | 2018-01-01 | Autocontrol | 0 %
93458000-1 | CELCO VALDIVIA | RIO CRUCES | Color(Carga Diaria) | UPC | 20 | 3 | 2018-01-01 | Autocontrol | 0 %
93458000-1 | CELCO VALDIVIA | RIO CRUCES | Cromo Total | mg/L | 0.05 | 0.001 | 2018-01-01 | Autocontrol | 0 %
93458000-1 | CELCO VALDIVIA | RIO CRUCES | DBO5 | mgO2/L | 50 | 2.1 | 2018-01-01 | Autocontrol | 0 %
93458000-1 | CELCO VALDIVIA | RIO CRUCES | DBO5 (Carga Diaria) | ton/d | 2.1 | 0.1 | 2018-01-01 | Autocontrol | 0 %
93458000-1 | CELCO VALDIVIA | RIO CRUCES | DQO | mgO2/L | 313 | 94 | 2018-01-01 | Autocontrol | 0 %
93458000-1 | CELCO VALDIVIA | RIO CRUCES | DQO (Carga Diaria) | ton/d | 13.5 | 5 | 2018-01-01 | Autocontrol | 0 %
93458000-1 | CELCO VALDIVIA | RIO CRUCES | Fósforo | mg/L | 0.33 | 0.015 | 2018-01-01 | Autocontrol | 0 %
93458000-1 | CELCO VALDIVIA | RIO CRUCES | Fósforo(Carga Diaria) | ton/d | 0.033 | 0.001 | 2018-01-01 | Autocontrol | 0 %
93458000-1 | CELCO VALDIVIA | RIO CRUCES | Hierro Disuelto | mg/L | 1.3 | 0.03 | 2018-01-01 | Autocontrol | 0 %
93458000-1 | CELCO VALDIVIA | RIO CRUCES | Indice Fenol | mg/L |  | 0.002 | 2018-01-01 | Autocontrol
93458000-1 | CELCO VALDIVIA | RIO CRUCES | Manganeso | mg/L |  | 0.066 | 2018-01-01 | Autocontrol
93458000-1 | CELCO VALDIVIA | RIO CRUCES | Mercurio | mg/L | 0.005 | 0.001 | 2018-01-01 | Autocontrol | 0 %
93458000-1 | CELCO VALDIVIA | RIO CRUCES | Molibdeno | mg/L | 0.05 | 0.018 | 2018-01-01 | Autocontrol | 0 %
93458000-1 | CELCO VALDIVIA | RIO CRUCES | Nitrógeno Total | mg/L | 4.2 | 0.83 | 2018-01-01 | Autocontrol | 0 %
93458000-1 | CELCO VALDIVIA | RIO CRUCES | Nitrógeno Total Kjeldahl (Carga Diaria) | ton/d | 0.3 | 0.04 | 2018-01-01 | Autocontrol | 0 %
93458000-1 | CELCO VALDIVIA | RIO CRUCES | Níquel | mg/L | 0.06 | 0.003 | 2018-01-01 | Autocontrol | 0 %
93458000-1 | CELCO VALDIVIA | RIO CRUCES | Plomo | mg/L | 0.03 | 0.001 | 2018-01-01 | Autocontrol | 0 %
93458000-1 | CELCO VALDIVIA | RIO CRUCES | Sólidos Suspendidos Totales | mg/L | 50 | 3.4 | 2018-01-01 | Autocontrol | 0 %
93458000-1 | CELCO VALDIVIA | RIO CRUCES | Sólidos Suspendidos Totales (Carga Diaria) | ton/d | 3.5 | 0.18 | 2018-01-01 | Autocontrol | 0 %
93458000-1 | CELCO VALDIVIA | RIO CRUCES | Sodio | mg/L |  | 492 | 2018-01-01 | Autocontrol
93458000-1 | CELCO VALDIVIA | RIO CRUCES | Sulfatos(Carga Diaria) | ton/d |  | 16.82 | 2018-01-01 | Autocontrol
93458000-1 | CELCO VALDIVIA | RIO CRUCES | Zinc | mg/L | 1 | 0.001 | 2018-01-01 | Autocontrol | 0 %
93458000-1 | CELCO VALDIVIA | RIO CRUCES | Aluminio(Carga Diaria) | ton/d | 0.12 | 0.006 | 2018-01-01 | Autocontrol | 0 %
93458000-1 | CELCO VALDIVIA | RIO CRUCES | AOX | mg/L | 7.6 | 0.82 | 2018-01-01 | Autocontrol | 0 %
93458000-1 | CELCO VALDIVIA | RIO CRUCES | AOX(Carga Diaria) | ton/d | 0.28 | 0.05 | 2018-01-01 | Autocontrol | 0 %
93458000-1 | CELCO VALDIVIA | RIO CRUCES | Arsénico | mg/L | 0.001 | 0.001 | 2018-01-01 | Autocontrol | 0 %
93458000-1 | CELCO VALDIVIA | RIO CRUCES | Cadmio | mg/L | 0.01 | 0.001 | 2018-01-01 | Autocontrol | 0 %
93458000-1 | CELCO VALDIVIA | RIO CRUCES | Ácidos Grasos | mg/L | 0.27 | 0.005 | 2018-01-01 | Autocontrol | 0 %
93458000-1 | CELCO VALDIVIA | RIO CRUCES | Ácidos Resínicos | mg/L | 0.033 | 0.005 | 2018-01-01 | Autocontrol | 0 %
93458000-1 | CELCO VALDIVIA | RIO CRUCES | Cloratos | mg/L | 17 | 0.03 | 2018-01-01 | Autocontrol | 0 %
93458000-1 | CELCO VALDIVIA | RIO CRUCES | Cloratos(Carga Diaria) | ton/d | 1.2 | 0.002 | 2018-01-01 | Autocontrol | 0 %
93458000-1 | CELCO VALDIVIA | RIO CRUCES | Clorofenoles | mg/L | 0.067 | 0.001 | 2018-01-01 | Autocontrol | 0 %
93458000-1 | CELCO VALDIVIA | RIO CRUCES | Cloruros(Carga Diaria) | ton/d | 30 | 15.59 | 2018-01-01 | Autocontrol | 0 %
93458000-1 | CELCO VALDIVIA | RIO CRUCES | Cobre | mg/L | 0.07 | 0.007 | 2018-01-01 | Autocontrol | 0 %
93458000-1 | CELCO VALDIVIA | RIO CRUCES | Color(Carga Diaria) | UPC | 20 | 2 | 2018-01-01 | Autocontrol | 0 %
93458000-1 | CELCO VALDIVIA | RIO CRUCES | Cromo Total | mg/L | 0.05 | 0.005 | 2018-01-01 | Autocontrol | 0 %
93458000-1 | CELCO VALDIVIA | RIO CRUCES | DBO5 | mgO2/L | 50 | 2 | 2018-01-01 | Autocontrol | 0 %
93458000-1 | CELCO VALDIVIA | RIO CRUCES | DBO5 (Carga Diaria) | ton/d | 2.1 | 0.13 | 2018-01-01 | Autocontrol | 0 %
93458000-1 | CELCO VALDIVIA | RIO CRUCES | DQO | mgO2/L | 313 | 73 | 2018-01-01 | Autocontrol | 0 %
93458000-1 | CELCO VALDIVIA | RIO CRUCES | DQO (Carga Diaria) | ton/d | 13.5 | 5 | 2018-01-01 | Autocontrol | 0 %
93458000-1 | CELCO VALDIVIA | RIO CRUCES | Fósforo | mg/L | 0.33 | 0.015 | 2018-01-01 | Autocontrol | 0 %
93458000-1 | CELCO VALDIVIA | RIO CRUCES | Fósforo(Carga Diaria) | ton/d | 0.033 | 0.001 | 2018-01-01 | Autocontrol | 0 %
93458000-1 | CELCO VALDIVIA | RIO CRUCES | Hierro Disuelto | mg/L | 1.3 | 0.003 | 2018-01-01 | Autocontrol | 0 %
93458000-1 | CELCO VALDIVIA | RIO CRUCES | Indice Fenol | mg/L |  | 0.005 | 2018-01-01 | Autocontrol
93458000-1 | CELCO VALDIVIA | RIO CRUCES | Manganeso | mg/L |  | 0.07 | 2018-01-01 | Autocontrol
93458000-1 | CELCO VALDIVIA | RIO CRUCES | Mercurio | mg/L | 0.005 | 0.001 | 2018-01-01 | Autocontrol | 0 %
93458000-1 | CELCO VALDIVIA | RIO CRUCES | Molibdeno | mg/L | 0.05 | 0.001 | 2018-01-01 | Autocontrol | 0 %
93458000-1 | CELCO VALDIVIA | RIO CRUCES | Nitrógeno Total | mg/L | 4.2 | 0.91 | 2018-01-01 | Autocontrol | 0 %
93458000-1 | CELCO VALDIVIA | RIO CRUCES | Nitrógeno Total Kjeldahl (Carga Diaria) | ton/d | 0.3 | 0.06 | 2018-01-01 | Autocontrol | 0 %
93458000-1 | CELCO VALDIVIA | RIO CRUCES | Aluminio(Carga Diaria) | ton/d |  | 0.017 | 2018-02-01 | Autocontrol
93458000-1 | CELCO VALDIVIA | RIO CRUCES | AOX | mg/L | 7.6 | 0.82 | 2018-02-01 | Autocontrol | 0 %
93458000-1 | CELCO VALDIVIA | RIO CRUCES | AOX(Carga Diaria) | ton/d |  | 0.05 | 2018-02-01 | Autocontrol
93458000-1 | CELCO VALDIVIA | RIO CRUCES | Arsénico | mg/L | 0.001 | 0.001 | 2018-02-01 | Autocontrol | 0 %
93458000-1 | CELCO VALDIVIA | RIO CRUCES | Aluminio(Carga Diaria) | ton/d |  | 0.012 | 2018-02-01 | Autocontrol
93458000-1 | CELCO VALDIVIA | RIO CRUCES | AOX | mg/L | 7.6 | 0.44 | 2018-02-01 | Autocontrol | 0 %
93458000-1 | CELCO VALDIVIA | RIO CRUCES | AOX(Carga Diaria) | ton/d |  | 0.02 | 2018-02-01 | Autocontrol
93458000-1 | CELCO VALDIVIA | RIO CRUCES | Arsénico | mg/L | 0.001 | 0.001 | 2018-02-01 | Autocontrol | 0 %
93458000-1 | CELCO VALDIVIA | RIO CRUCES | Cadmio | mg/L | 0.01 | 0.002 | 2018-02-01 | Autocontrol | 0 %
93458000-1 | CELCO VALDIVIA | RIO CRUCES | Ácidos Grasos | mg/L | 0.27 | 0.005 | 2018-02-01 | Autocontrol | 0 %
93458000-1 | CELCO VALDIVIA | RIO CRUCES | Ácidos Resínicos | mg/L | 0.033 | 0.005 | 2018-02-01 | Autocontrol | 0 %
93458000-1 | CELCO VALDIVIA | RIO CRUCES | Cloratos | mg/L | 17 | 0.03 | 2018-02-01 | Autocontrol | 0 %
93458000-1 | CELCO VALDIVIA | RIO CRUCES | Cloratos(Carga Diaria) | ton/d |  | 0.001 | 2018-02-01 | Autocontrol
93458000-1 | CELCO VALDIVIA | RIO CRUCES | Clorofenoles | mg/L | 0.067 | 0.001 | 2018-02-01 | Autocontrol | 0 %
93458000-1 | CELCO VALDIVIA | RIO CRUCES | Cloruros(Carga Diaria) | ton/d |  | 9.46 | 2018-02-01 | Autocontrol
93458000-1 | CELCO VALDIVIA | RIO CRUCES | Cobre | mg/L | 0.07 | 0.006 | 2018-02-01 | Autocontrol | 0 %
93458000-1 | CELCO VALDIVIA | RIO CRUCES | Color(Carga Diaria) | UPC |  | 0.7 | 2018-02-01 | Autocontrol
93458000-1 | CELCO VALDIVIA | RIO CRUCES | Cromo Total | mg/L | 0.05 | 0.002 | 2018-02-01 | Autocontrol | 0 %
93458000-1 | CELCO VALDIVIA | RIO CRUCES | DBO5 | mgO2/L | 35 | 2 | 2018-02-01 | Autocontrol | 0 %
93458000-1 | CELCO VALDIVIA | RIO CRUCES | DBO5 (Carga Diaria) | ton/d |  | 0.1 | 2018-02-01 | Autocontrol
93458000-1 | CELCO VALDIVIA | RIO CRUCES | DQO | mgO2/L | 313 | 34 | 2018-02-01 | Autocontrol | 0 %
93458000-1 | CELCO VALDIVIA | RIO CRUCES | DQO (Carga Diaria) | ton/d |  | 2 | 2018-02-01 | Autocontrol
93458000-1 | CELCO VALDIVIA | RIO CRUCES | Fósforo | mg/L | 0.33 | 0.015 | 2018-02-01 | Autocontrol | 0 %
93458000-1 | CELCO VALDIVIA | RIO CRUCES | Fósforo(Carga Diaria) | ton/d |  | 0.001 | 2018-02-01 | Autocontrol
93458000-1 | CELCO VALDIVIA | RIO CRUCES | Hierro | mg/L | 5 | 0.003 | 2018-02-01 | Autocontrol | 0 %
93458000-1 | CELCO VALDIVIA | RIO CRUCES | Indice Fenol | mg/L | 0.5 | 0.001 | 2018-02-01 | Autocontrol | 0 %
93458000-1 | CELCO VALDIVIA | RIO CRUCES | Manganeso | mg/L | 0.3 | 0.158 | 2018-02-01 | Autocontrol | 0 %
93458000-1 | CELCO VALDIVIA | RIO CRUCES | Mercurio | mg/L | 0.001 | 0.001 | 2018-02-01 | Autocontrol | 0 %
93458000-1 | CELCO VALDIVIA | RIO CRUCES | Molibdeno | mg/L | 0.05 | 0.002 | 2018-02-01 | Autocontrol | 0 %
93458000-1 | CELCO VALDIVIA | RIO CRUCES | Nitrógeno Total | mg/L | 4.2 | 1.24 | 2018-02-01 | Autocontrol | 0 %
93458000-1 | CELCO VALDIVIA | RIO CRUCES | Nitrógeno Total Kjeldahl (Carga Diaria) | ton/d |  | 0.05 | 2018-02-01 | Autocontrol
93458000-1 | CELCO VALDIVIA | RIO CRUCES | Níquel | mg/L | 0.06 | 0.003 | 2018-02-01 | Autocontrol | 0 %
93458000-1 | CELCO VALDIVIA | RIO CRUCES | Plomo | mg/L | 0.03 | 0.001 | 2018-02-01 | Autocontrol | 0 %
93458000-1 | CELCO VALDIVIA | RIO CRUCES | Sólidos Suspendidos Totales | mg/L | 50 | 2.9 | 2018-02-01 | Autocontrol | 0 %
93458000-1 | CELCO VALDIVIA | RIO CRUCES | Sólidos Suspendidos Totales (Carga Diaria) | ton/d |  | 0.1 | 2018-02-01 | Autocontrol
93458000-1 | CELCO VALDIVIA | RIO CRUCES | Sodio | mg/L |  | 256 | 2018-02-01 | Autocontrol
93458000-1 | CELCO VALDIVIA | RIO CRUCES | Sulfatos(Carga Diaria) | ton/d |  | 6.7 | 2018-02-01 | Autocontrol
93458000-1 | CELCO VALDIVIA | RIO CRUCES | Zinc | mg/L | 1 | 0.007 | 2018-02-01 | Autocontrol | 0 %
93458000-1 | CELCO VALDIVIA | RIO CRUCES | Aluminio(Carga Diaria) | ton/d |  | 0.01 | 2018-02-01 | Autocontrol
93458000-1 | CELCO VALDIVIA | RIO CRUCES | AOX | mg/L | 7.6 | 0.84 | 2018-02-01 | Autocontrol | 0 %
93458000-1 | CELCO VALDIVIA | RIO CRUCES | AOX(Carga Diaria) | ton/d |  | 0.05 | 2018-02-01 | Autocontrol
93458000-1 | CELCO VALDIVIA | RIO CRUCES | Arsénico | mg/L | 0.001 | 0.001 | 2018-02-01 | Autocontrol | 0 %
93458000-1 | CELCO VALDIVIA | RIO CRUCES | Cadmio | mg/L | 0.01 | 0.001 | 2018-02-01 | Autocontrol | 0 %
93458000-1 | CELCO VALDIVIA | RIO CRUCES | Ácidos Grasos | mg/L | 0.27 | 0.005 | 2018-02-01 | Autocontrol | 0 %
93458000-1 | CELCO VALDIVIA | RIO CRUCES | Ácidos Resínicos | mg/L | 0.033 | 0.005 | 2018-02-01 | Autocontrol | 0 %
93458000-1 | CELCO VALDIVIA | RIO CRUCES | Cloratos | mg/L | 17 | 0.03 | 2018-02-01 | Autocontrol | 0 %
93458000-1 | CELCO VALDIVIA | RIO CRUCES | Cloratos(Carga Diaria) | ton/d |  | 0.002 | 2018-02-01 | Autocontrol
93458000-1 | CELCO VALDIVIA | RIO CRUCES | Clorofenoles | mg/L | 0.067 | 0.001 | 2018-02-01 | Autocontrol | 0 %
93458000-1 | CELCO VALDIVIA | RIO CRUCES | Cloruros(Carga Diaria) | ton/d |  | 14.17 | 2018-02-01 | Autocontrol
93458000-1 | CELCO VALDIVIA | RIO CRUCES | Cobre | mg/L | 0.07 | 0.005 | 2018-02-01 | Autocontrol | 0 %
93458000-1 | CELCO VALDIVIA | RIO CRUCES | Color(Carga Diaria) | UPC |  | 1.5 | 2018-02-01 | Autocontrol
93458000-1 | CELCO VALDIVIA | RIO CRUCES | Cromo Total | mg/L | 0.05 | 0.001 | 2018-02-01 | Autocontrol | 0 %
93458000-1 | CELCO VALDIVIA | RIO CRUCES | DBO5 | mgO2/L | 35 | 2 | 2018-02-01 | Autocontrol | 0 %
93458000-1 | CELCO VALDIVIA | RIO CRUCES | DBO5 (Carga Diaria) | ton/d |  | 0.1 | 2018-02-01 | Autocontrol
93458000-1 | CELCO VALDIVIA | RIO CRUCES | DQO | mgO2/L | 313 | 62 | 2018-02-01 | Autocontrol | 0 %
93458000-1 | CELCO VALDIVIA | RIO CRUCES | DQO (Carga Diaria) | ton/d |  | 3 | 2018-02-01 | Autocontrol
93458000-1 | CELCO VALDIVIA | RIO CRUCES | Fósforo | mg/L | 0.33 | 0.015 | 2018-02-01 | Autocontrol | 0 %
93458000-1 | CELCO VALDIVIA | RIO CRUCES | Fósforo(Carga Diaria) | ton/d |  | 0.001 | 2018-02-01 | Autocontrol
93458000-1 | CELCO VALDIVIA | RIO CRUCES | Hierro | mg/L | 5 | 0.01 | 2018-02-01 | Autocontrol | 0 %
93458000-1 | CELCO VALDIVIA | RIO CRUCES | Indice Fenol | mg/L | 0.5 | 0.005 | 2018-02-01 | Autocontrol | 0 %
93458000-1 | CELCO VALDIVIA | RIO CRUCES | Manganeso | mg/L | 0.3 | 0.119 | 2018-02-01 | Autocontrol | 0 %
93458000-1 | CELCO VALDIVIA | RIO CRUCES | Mercurio | mg/L | 0.001 | 0.001 | 2018-02-01 | Autocontrol | 0 %
93458000-1 | CELCO VALDIVIA | RIO CRUCES | Molibdeno | mg/L | 0.05 | 0.001 | 2018-02-01 | Autocontrol | 0 %
93458000-1 | CELCO VALDIVIA | RIO CRUCES | Nitrógeno Total | mg/L | 4.2 | 0.91 | 2018-02-01 | Autocontrol | 0 %
93458000-1 | CELCO VALDIVIA | RIO CRUCES | Nitrógeno Total Kjeldahl (Carga Diaria) | ton/d |  | 0.05 | 2018-02-01 | Autocontrol
93458000-1 | CELCO VALDIVIA | RIO CRUCES | Níquel | mg/L | 0.06 | 0.003 | 2018-02-01 | Autocontrol | 0 %
93458000-1 | CELCO VALDIVIA | RIO CRUCES | Plomo | mg/L | 0.03 | 0.001 | 2018-02-01 | Autocontrol | 0 %
93458000-1 | CELCO VALDIVIA | RIO CRUCES | Sólidos Suspendidos Totales | mg/L | 50 | 3.2 | 2018-02-01 | Autocontrol | 0 %
93458000-1 | CELCO VALDIVIA | RIO CRUCES | Sólidos Suspendidos Totales (Carga Diaria) | ton/d |  | 0.2 | 2018-02-01 | Autocontrol
93458000-1 | CELCO VALDIVIA | RIO CRUCES | Sodio | mg/L |  | 425 | 2018-02-01 | Autocontrol
93458000-1 | CELCO VALDIVIA | RIO CRUCES | Sulfatos(Carga Diaria) | ton/d |  | 12.1 | 2018-02-01 | Autocontrol
93458000-1 | CELCO VALDIVIA | RIO CRUCES | Zinc | mg/L | 1 | 0.01 | 2018-02-01 | Autocontrol | 0 %
93458000-1 | CELCO VALDIVIA | RIO CRUCES | Aluminio(Carga Diaria) | ton/d |  | 0.05 | 2018-02-01 | Autocontrol
93458000-1 | CELCO VALDIVIA | RIO CRUCES | AOX | mg/L | 7.6 | 0.62 | 2018-02-01 | Autocontrol | 0 %
93458000-1 | CELCO VALDIVIA | RIO CRUCES | AOX(Carga Diaria) | ton/d |  | 0.03 | 2018-02-01 | Autocontrol
93458000-1 | CELCO VALDIVIA | RIO CRUCES | pH | Unidad | 6 - 8,5 | 7.1 | 2018-02-01 | Autocontrol | valor en rango
93458000-1 | CELCO VALDIVIA | RIO CRUCES | pH | Unidad | 6 - 8,5 | 7.1 | 2018-02-01 | Autocontrol | valor en rango
93458000-1 | CELCO VALDIVIA | RIO CRUCES | pH | Unidad | 6 - 8,5 | 7.2 | 2018-02-01 | Autocontrol | valor en rango
93458000-1 | CELCO VALDIVIA | RIO CRUCES | pH | Unidad | 6 - 8,5 | 7.3 | 2018-02-01 | Autocontrol | valor en rango
93458000-1 | CELCO VALDIVIA | RIO CRUCES | pH | Unidad | 6 - 8,5 | 7.6 | 2018-02-01 | Autocontrol | valor en rango
93458000-1 | CELCO VALDIVIA | RIO CRUCES | pH | Unidad | 6 - 8,5 | 7.6 | 2018-02-01 | Autocontrol | valor en rango
93458000-1 | CELCO VALDIVIA | RIO CRUCES | pH | Unidad | 6 - 8,5 | 7.3 | 2018-02-01 | Autocontrol | valor en rango
93458000-1 | CELCO VALDIVIA | RIO CRUCES | pH | Unidad | 6 - 8,5 | 7.5 | 2018-02-01 | Autocontrol | valor en rango
93458000-1 | CELCO VALDIVIA | RIO CRUCES | pH | Unidad | 6 - 8,5 | 7.6 | 2018-02-01 | Autocontrol | valor en rango
93458000-1 | CELCO VALDIVIA | RIO CRUCES | pH | Unidad | 6 - 8,5 | 7.6 | 2018-02-01 | Autocontrol | valor en rango
93458000-1 | CELCO VALDIVIA | RIO CRUCES | pH | Unidad | 6 - 8,5 | 7.7 | 2018-02-01 | Autocontrol | valor en rango
93458000-1 | CELCO VALDIVIA | RIO CRUCES | pH | Unidad | 6 - 8,5 | 7.7 | 2018-02-01 | Autocontrol | valor en rango
93458000-1 | CELCO VALDIVIA | RIO CRUCES | pH | Unidad | 6 - 8,5 | 7.7 | 2018-02-01 | Autocontrol | valor en rango
93458000-1 | CELCO VALDIVIA | RIO CRUCES | pH | Unidad | 6 - 8,5 | 7.6 | 2018-02-01 | Autocontrol | valor en rango
93458000-1 | CELCO VALDIVIA | RIO CRUCES | pH | Unidad | 6 - 8,5 | 7.6 | 2018-02-01 | Autocontrol | valor en rango
93458000-1 | CELCO VALDIVIA | RIO CRUCES | pH | Unidad | 6 - 8,5 | 7.6 | 2018-02-01 | Autocontrol | valor en rango
93458000-1 | CELCO VALDIVIA | RIO CRUCES | pH | Unidad | 6 - 8,5 | 7.4 | 2018-02-01 | Autocontrol | valor en rango
93458000-1 | CELCO VALDIVIA | RIO CRUCES | pH | Unidad | 6 - 8,5 | 7.5 | 2018-02-01 | Autocontrol | valor en rango
93458000-1 | CELCO VALDIVIA | RIO CRUCES | pH | Unidad | 6 - 8,5 | 7.6 | 2018-02-01 | Autocontrol | valor en rango
93458000-1 | CELCO VALDIVIA | RIO CRUCES | pH | Unidad | 6 - 8,5 | 7.1 | 2018-02-01 | Autocontrol | valor en rango
93458000-1 | CELCO VALDIVIA | RIO CRUCES | pH | Unidad | 6 - 8,5 | 7 | 2018-02-01 | Autocontrol | valor en rango
93458000-1 | CELCO VALDIVIA | RIO CRUCES | pH | Unidad | 6 - 8,5 | 7.1 | 2018-02-01 | Autocontrol | valor en rango
93458000-1 | CELCO VALDIVIA | RIO CRUCES | pH | Unidad | 6 - 8,5 | 7.2 | 2018-02-01 | Autocontrol | valor en rango
93458000-1 | CELCO VALDIVIA | RIO CRUCES | pH | Unidad | 6 - 8,5 | 7.5 | 2018-02-01 | Autocontrol | valor en rango
93458000-1 | CELCO VALDIVIA | RIO CRUCES | pH | Unidad | 6 - 8,5 | 7.6 | 2018-02-01 | Autocontrol | valor en rango
93458000-1 | CELCO VALDIVIA | RIO CRUCES | pH | Unidad | 6 - 8,5 | 7.7 | 2018-02-01 | Autocontrol | valor en rango
93458000-1 | CELCO VALDIVIA | RIO CRUCES | Temperatura | °C | 30 | 28.9 | 2018-02-01 | Autocontrol | 0 %
93458000-1 | CELCO VALDIVIA | RIO CRUCES | Temperatura | °C | 30 | 29 | 2018-02-01 | Autocontrol | 0 %
93458000-1 | CELCO VALDIVIA | RIO CRUCES | Temperatura | °C | 30 | 29.5 | 2018-02-01 | Autocontrol | 0 %
93458000-1 | CELCO VALDIVIA | RIO CRUCES | Temperatura | °C | 30 | 29 | 2018-02-01 | Autocontrol | 0 %
93458000-1 | CELCO VALDIVIA | RIO CRUCES | Temperatura | °C | 30 | 28.7 | 2018-02-01 | Autocontrol | 0 %
93458000-1 | CELCO VALDIVIA | RIO CRUCES | Temperatura | °C | 30 | 28.6 | 2018-02-01 | Autocontrol | 0 %
93458000-1 | CELCO VALDIVIA | RIO CRUCES | Temperatura | °C | 30 | 28.7 | 2018-02-01 | Autocontrol | 0 %
93458000-1 | CELCO VALDIVIA | RIO CRUCES | Temperatura | °C | 30 | 28.4 | 2018-02-01 | Autocontrol | 0 %
93458000-1 | CELCO VALDIVIA | RIO CRUCES | Temperatura | °C | 30 | 27.7 | 2018-02-01 | Autocontrol | 0 %
93458000-1 | CELCO VALDIVIA | RIO CRUCES | Temperatura | °C | 30 | 25.4 | 2018-02-01 | Autocontrol | 0 %
93458000-1 | CELCO VALDIVIA | RIO CRUCES | Temperatura | °C | 30 | 26.4 | 2018-02-01 | Autocontrol | 0 %
93458000-1 | CELCO VALDIVIA | RIO CRUCES | Color(Carga Diaria) | UPC |  | 3 | 2018-02-01 | Autocontrol
93458000-1 | CELCO VALDIVIA | RIO CRUCES | DBO5 | mgO2/L | 35 | 2 | 2018-02-01 | Autocontrol | 0 %
93458000-1 | CELCO VALDIVIA | RIO CRUCES | DBO5 (Carga Diaria) | ton/d |  | 0.1 | 2018-02-01 | Autocontrol
93458000-1 | CELCO VALDIVIA | RIO CRUCES | DQO | mgO2/L | 313 | 58 | 2018-02-01 | Autocontrol | 0 %
93458000-1 | CELCO VALDIVIA | RIO CRUCES | DQO (Carga Diaria) | ton/d |  | 4 | 2018-02-01 | Autocontrol
93458000-1 | CELCO VALDIVIA | RIO CRUCES | Fósforo | mg/L | 0.33 | 0.015 | 2018-02-01 | Autocontrol | 0 %
93458000-1 | CELCO VALDIVIA | RIO CRUCES | Fósforo(Carga Diaria) | ton/d |  | 0.001 | 2018-02-01 | Autocontrol
93458000-1 | CELCO VALDIVIA | RIO CRUCES | Nitrógeno Total | mg/L | 4.2 | 1.02 | 2018-02-01 | Autocontrol | 0 %
93458000-1 | CELCO VALDIVIA | RIO CRUCES | Nitrógeno Total Kjeldahl (Carga Diaria) | ton/d |  | 0.07 | 2018-02-01 | Autocontrol
93458000-1 | CELCO VALDIVIA | RIO CRUCES | Sólidos Suspendidos Totales | mg/L | 50 | 1.7 | 2018-02-01 | Autocontrol | 0 %
93458000-1 | CELCO VALDIVIA | RIO CRUCES | Sólidos Suspendidos Totales (Carga Diaria) | ton/d |  | 0.1 | 2018-02-01 | Autocontrol
93458000-1 | CELCO VALDIVIA | RIO CRUCES | Color(Carga Diaria) | UPC |  | 3 | 2018-02-01 | Autocontrol
93458000-1 | CELCO VALDIVIA | RIO CRUCES | DBO5 | mgO2/L | 35 | 3.5 | 2018-02-01 | Autocontrol | 0 %
93458000-1 | CELCO VALDIVIA | RIO CRUCES | DBO5 (Carga Diaria) | ton/d |  | 0.2 | 2018-02-01 | Autocontrol
93458000-1 | CELCO VALDIVIA | RIO CRUCES | DQO | mgO2/L | 313 | 103 | 2018-02-01 | Autocontrol | 0 %
93458000-1 | CELCO VALDIVIA | RIO CRUCES | DQO (Carga Diaria) | ton/d |  | 6 | 2018-02-01 | Autocontrol
93458000-1 | CELCO VALDIVIA | RIO CRUCES | Fósforo | mg/L | 0.33 | 0.015 | 2018-02-01 | Autocontrol | 0 %
93458000-1 | CELCO VALDIVIA | RIO CRUCES | Fósforo(Carga Diaria) | ton/d |  | 0.001 | 2018-02-01 | Autocontrol
93458000-1 | CELCO VALDIVIA | RIO CRUCES | Nitrógeno Total | mg/L | 4.2 | 1.34 | 2018-02-01 | Autocontrol | 0 %
93458000-1 | CELCO VALDIVIA | RIO CRUCES | Nitrógeno Total Kjeldahl (Carga Diaria) | ton/d |  | 0.08 | 2018-02-01 | Autocontrol
93458000-1 | CELCO VALDIVIA | RIO CRUCES | Sólidos Suspendidos Totales | mg/L | 50 | 2.5 | 2018-02-01 | Autocontrol | 0 %
93458000-1 | CELCO VALDIVIA | RIO CRUCES | Sólidos Suspendidos Totales (Carga Diaria) | ton/d |  | 0.1 | 2018-02-01 | Autocontrol
93458000-1 | CELCO VALDIVIA | RIO CRUCES | Color(Carga Diaria) | UPC |  | 1 | 2018-02-01 | Autocontrol
93458000-1 | CELCO VALDIVIA | RIO CRUCES | DBO5 | mgO2/L | 35 | 2 | 2018-02-01 | Autocontrol | 0 %
93458000-1 | CELCO VALDIVIA | RIO CRUCES | DBO5 (Carga Diaria) | ton/d |  | 0.1 | 2018-02-01 | Autocontrol
93458000-1 | CELCO VALDIVIA | RIO CRUCES | Coliformes Fecales o Termotolerantes | NMP/100 ml | 1000 | 2 | 2018-02-01 | Autocontrol | 0 %
93458000-1 | CELCO VALDIVIA | RIO CRUCES | Coliformes Fecales o Termotolerantes | NMP/100 ml | 1000 | 2 | 2018-02-01 | Autocontrol | 0 %
93458000-1 | CELCO VALDIVIA | RIO CRUCES | Coliformes Fecales o Termotolerantes | NMP/100 ml | 1000 | 2 | 2018-02-01 | Autocontrol | 0 %
93458000-1 | CELCO VALDIVIA | RIO CRUCES | Coliformes Fecales o Termotolerantes | NMP/100 ml | 1000 | 2 | 2018-02-01 | Autocontrol | 0 %
93458000-1 | CELCO VALDIVIA | RIO CRUCES | Coliformes Fecales o Termotolerantes | NMP/100 ml | 1000 | 2 | 2018-02-01 | Autocontrol | 0 %
93458000-1 | CELCO VALDIVIA | RIO CRUCES | Coliformes Fecales o Termotolerantes | NMP/100 ml | 1000 | 2 | 2018-02-01 | Autocontrol | 0 %
93458000-1 | CELCO VALDIVIA | RIO CRUCES | DQO | mgO2/L | 313 | 63 | 2018-02-01 | Autocontrol | 0 %
93458000-1 | CELCO VALDIVIA | RIO CRUCES | DQO (Carga Diaria) | ton/d |  | 4 | 2018-02-01 | Autocontrol
93458000-1 | CELCO VALDIVIA | RIO CRUCES | Fósforo | mg/L | 0.33 | 0.015 | 2018-02-01 | Autocontrol | 0 %
93458000-1 | CELCO VALDIVIA | RIO CRUCES | Fósforo(Carga Diaria) | ton/d |  | 0.001 | 2018-02-01 | Autocontrol
93458000-1 | CELCO VALDIVIA | RIO CRUCES | Nitrógeno Total | mg/L | 4.2 | 1.5 | 2018-02-01 | Autocontrol | 0 %
93458000-1 | CELCO VALDIVIA | RIO CRUCES | Nitrógeno Total Kjeldahl (Carga Diaria) | ton/d |  | 0.08 | 2018-02-01 | Autocontrol
93458000-1 | CELCO VALDIVIA | RIO CRUCES | Sólidos Suspendidos Totales | mg/L | 50 | 6.1 | 2018-02-01 | Autocontrol | 0 %
93458000-1 | CELCO VALDIVIA | RIO CRUCES | Sólidos Suspendidos Totales (Carga Diaria) | ton/d |  | 0.3 | 2018-02-01 | Autocontrol
93458000-1 | CELCO VALDIVIA | RIO CRUCES | Coliformes Fecales o Termotolerantes | NMP/100 ml | 1000 | 2 | 2018-02-01 | Autocontrol | 0 %
93458000-1 | CELCO VALDIVIA | RIO CRUCES | Caudal | m3/dia | 99360 | 47630 | 2018-02-01 | Autocontrol
93458000-1 | CELCO VALDIVIA | RIO CRUCES | Caudal | m3/dia | 99360 | 56990 | 2018-02-01 | Autocontrol
93458000-1 | CELCO VALDIVIA | RIO CRUCES | Caudal | m3/dia | 99360 | 54091 | 2018-02-01 | Autocontrol
93458000-1 | CELCO VALDIVIA | RIO CRUCES | Caudal | m3/dia | 99360 | 50034 | 2018-02-01 | Autocontrol
93458000-1 | CELCO VALDIVIA | RIO CRUCES | Caudal | m3/dia | 99360 | 50880 | 2018-02-01 | Autocontrol
93458000-1 | CELCO VALDIVIA | RIO CRUCES | Caudal | m3/dia | 99360 | 55704 | 2018-02-01 | Autocontrol
93458000-1 | CELCO VALDIVIA | RIO CRUCES | Caudal | m3/dia | 99360 | 53312 | 2018-02-01 | Autocontrol
93458000-1 | CELCO VALDIVIA | RIO CRUCES | Caudal | m3/dia | 99360 | 53282 | 2018-02-01 | Autocontrol
93458000-1 | CELCO VALDIVIA | RIO CRUCES | Caudal | m3/dia | 99360 | 56987 | 2018-02-01 | Autocontrol
93458000-1 | CELCO VALDIVIA | RIO CRUCES | Caudal | m3/dia | 99360 | 56513 | 2018-02-01 | Autocontrol
93458000-1 | CELCO VALDIVIA | RIO CRUCES | Caudal | m3/dia | 99360 | 67438 | 2018-02-01 | Autocontrol
93458000-1 | CELCO VALDIVIA | RIO CRUCES | Caudal | m3/dia | 99360 | 45362 | 2018-02-01 | Autocontrol
93458000-1 | CELCO VALDIVIA | RIO CRUCES | Caudal | m3/dia | 99360 | 45000 | 2018-02-01 | Autocontrol
93458000-1 | CELCO VALDIVIA | RIO CRUCES | Caudal | m3/dia | 99360 | 50467 | 2018-02-01 | Autocontrol
93458000-1 | CELCO VALDIVIA | RIO CRUCES | Caudal | m3/dia | 99360 | 62525 | 2018-02-01 | Autocontrol
93458000-1 | CELCO VALDIVIA | RIO CRUCES | Caudal | m3/dia | 99360 | 63381 | 2018-02-01 | Autocontrol
93458000-1 | CELCO VALDIVIA | RIO CRUCES | Caudal | m3/dia | 99360 | 59293 | 2018-02-01 | Autocontrol
93458000-1 | CELCO VALDIVIA | RIO CRUCES | Caudal | m3/dia | 99360 | 61924 | 2018-02-01 | Autocontrol
93458000-1 | CELCO VALDIVIA | RIO CRUCES | Caudal | m3/dia | 99360 | 64313 | 2018-02-01 | Autocontrol
93458000-1 | CELCO VALDIVIA | RIO CRUCES | Caudal | m3/dia | 99360 | 59388 | 2018-02-01 | Autocontrol
93458000-1 | CELCO VALDIVIA | RIO CRUCES | Caudal | m3/dia | 99360 | 42760 | 2018-02-01 | Autocontrol
93458000-1 | CELCO VALDIVIA | RIO CRUCES | Caudal | m3/dia | 99360 | 48696 | 2018-02-01 | Autocontrol
93458000-1 | CELCO VALDIVIA | RIO CRUCES | Caudal | m3/dia | 99360 | 62046 | 2018-02-01 | Autocontrol
93458000-1 | CELCO VALDIVIA | RIO CRUCES | Caudal | m3/dia | 99360 | 69097 | 2018-02-01 | Autocontrol
93458000-1 | CELCO VALDIVIA | RIO CRUCES | Caudal | m3/dia | 99360 | 55208 | 2018-02-01 | Autocontrol
93458000-1 | CELCO VALDIVIA | RIO CRUCES | Caudal | m3/dia | 99360 | 49074 | 2018-02-01 | Autocontrol
93458000-1 | CELCO VALDIVIA | RIO CRUCES | Caudal | m3/dia | 99360 | 64665 | 2018-02-01 | Autocontrol
93458000-1 | CELCO VALDIVIA | RIO CRUCES | Caudal | m3/dia | 99360 | 53259 | 2018-02-01 | Autocontrol
93458000-1 | CELCO VALDIVIA | RIO CRUCES | Coliformes Fecales o Termotolerantes | NMP/100 ml | 1000 | 2 | 2018-02-01 | Autocontrol | 0 %
93458000-1 | CELCO VALDIVIA | RIO CRUCES | Conductividad | uS/cm |  | 1985 | 2018-02-01 | Autocontrol
93458000-1 | CELCO VALDIVIA | RIO CRUCES | Conductividad | uS/cm |  | 2099 | 2018-02-01 | Autocontrol
93458000-1 | CELCO VALDIVIA | RIO CRUCES | Conductividad | uS/cm |  | 2158 | 2018-02-01 | Autocontrol
93458000-1 | CELCO VALDIVIA | RIO CRUCES | Conductividad | uS/cm |  | 2138 | 2018-02-01 | Autocontrol
93458000-1 | CELCO VALDIVIA | RIO CRUCES | Conductividad | uS/cm |  | 2218 | 2018-02-01 | Autocontrol
93458000-1 | CELCO VALDIVIA | RIO CRUCES | Conductividad | uS/cm |  | 2338 | 2018-02-01 | Autocontrol
93458000-1 | CELCO VALDIVIA | RIO CRUCES | Conductividad | uS/cm |  | 2190 | 2018-02-01 | Autocontrol
93458000-1 | CELCO VALDIVIA | RIO CRUCES | Conductividad | uS/cm |  | 1878 | 2018-02-01 | Autocontrol
93458000-1 | CELCO VALDIVIA | RIO CRUCES | Conductividad | uS/cm |  | 2022 | 2018-02-01 | Autocontrol
93458000-1 | CELCO VALDIVIA | RIO CRUCES | Conductividad | uS/cm |  | 2158 | 2018-02-01 | Autocontrol
93458000-1 | CELCO VALDIVIA | RIO CRUCES | Conductividad | uS/cm |  | 2015 | 2018-02-01 | Autocontrol
93458000-1 | CELCO VALDIVIA | RIO CRUCES | Conductividad | uS/cm |  | 1845 | 2018-02-01 | Autocontrol
93458000-1 | CELCO VALDIVIA | RIO CRUCES | Conductividad | uS/cm |  | 1650 | 2018-02-01 | Autocontrol
93458000-1 | CELCO VALDIVIA | RIO CRUCES | Conductividad | uS/cm |  | 1518 | 2018-02-01 | Autocontrol
93458000-1 | CELCO VALDIVIA | RIO CRUCES | Conductividad | uS/cm |  | 1438 | 2018-02-01 | Autocontrol
93458000-1 | CELCO VALDIVIA | RIO CRUCES | Conductividad | uS/cm |  | 1448 | 2018-02-01 | Autocontrol
93458000-1 | CELCO VALDIVIA | RIO CRUCES | Conductividad | uS/cm |  | 1512 | 2018-02-01 | Autocontrol
93458000-1 | CELCO VALDIVIA | RIO CRUCES | Conductividad | uS/cm |  | 1693 | 2018-02-01 | Autocontrol
93458000-1 | CELCO VALDIVIA | RIO CRUCES | Conductividad | uS/cm |  | 1575 | 2018-02-01 | Autocontrol
93458000-1 | CELCO VALDIVIA | RIO CRUCES | Conductividad | uS/cm |  | 1341 | 2018-02-01 | Autocontrol
93458000-1 | CELCO VALDIVIA | RIO CRUCES | Conductividad | uS/cm |  | 1483 | 2018-02-01 | Autocontrol
93458000-1 | CELCO VALDIVIA | RIO CRUCES | Conductividad | uS/cm |  | 2141 | 2018-02-01 | Autocontrol
93458000-1 | CELCO VALDIVIA | RIO CRUCES | Conductividad | uS/cm |  | 2054 | 2018-02-01 | Autocontrol
93458000-1 | CELCO VALDIVIA | RIO CRUCES | Conductividad | uS/cm |  | 1930 | 2018-02-01 | Autocontrol
93458000-1 | CELCO VALDIVIA | RIO CRUCES | Conductividad | uS/cm |  | 1881 | 2018-02-01 | Autocontrol
93458000-1 | CELCO VALDIVIA | RIO CRUCES | Conductividad | uS/cm |  | 1692 | 2018-02-01 | Autocontrol
93458000-1 | CELCO VALDIVIA | RIO CRUCES | Conductividad | uS/cm |  | 1826 | 2018-02-01 | Autocontrol
93458000-1 | CELCO VALDIVIA | RIO CRUCES | Conductividad | uS/cm |  | 1806 | 2018-02-01 | Autocontrol
93458000-1 | CELCO VALDIVIA | RIO CRUCES | pH | Unidad | 6 - 8,5 | 7.5 | 2018-02-01 | Autocontrol | valor en rango
93458000-1 | CELCO VALDIVIA | RIO CRUCES | pH | Unidad | 6 - 8,5 | 7.7 | 2018-02-01 | Autocontrol | valor en rango
93458000-1 | CELCO VALDIVIA | RIO CRUCES | pH | Unidad | 6 - 8,5 | 7.3 | 2018-02-01 | Autocontrol | valor en rango
93458000-1 | CELCO VALDIVIA | RIO CRUCES | pH | Unidad | 6 - 8,5 | 7.2 | 2018-02-01 | Autocontrol | valor en rango
93458000-1 | CELCO VALDIVIA | RIO CRUCES | pH | Unidad | 6 - 8,5 | 7.3 | 2018-02-01 | Autocontrol | valor en rango
93458000-1 | CELCO VALDIVIA | RIO CRUCES | pH | Unidad | 6 - 8,5 | 7.6 | 2018-02-01 | Autocontrol | valor en rango
93458000-1 | CELCO VALDIVIA | RIO CRUCES | pH | Unidad | 6 - 8,5 | 7.7 | 2018-02-01 | Autocontrol | valor en rango
93458000-1 | CELCO VALDIVIA | RIO CRUCES | pH | Unidad | 6 - 8,5 | 7.7 | 2018-02-01 | Autocontrol | valor en rango
93458000-1 | CELCO VALDIVIA | RIO CRUCES | pH | Unidad | 6 - 8,5 | 7.7 | 2018-02-01 | Autocontrol | valor en rango
93458000-1 | CELCO VALDIVIA | RIO CRUCES | pH | Unidad | 6 - 8,5 | 7.6 | 2018-02-01 | Autocontrol | valor en rango
93458000-1 | CELCO VALDIVIA | RIO CRUCES | pH | Unidad | 6 - 8,5 | 7.6 | 2018-02-01 | Autocontrol | valor en rango
93458000-1 | CELCO VALDIVIA | RIO CRUCES | pH | Unidad | 6 - 8,5 | 7.7 | 2018-02-01 | Autocontrol | valor en rango
93458000-1 | CELCO VALDIVIA | RIO CRUCES | pH | Unidad | 6 - 8,5 | 7.8 | 2018-02-01 | Autocontrol | valor en rango
93458000-1 | CELCO VALDIVIA | RIO CRUCES | pH | Unidad | 6 - 8,5 | 7.8 | 2018-02-01 | Autocontrol | valor en rango
93458000-1 | CELCO VALDIVIA | RIO CRUCES | pH | Unidad | 6 - 8,5 | 7.8 | 2018-02-01 | Autocontrol | valor en rango
93458000-1 | CELCO VALDIVIA | RIO CRUCES | pH | Unidad | 6 - 8,5 | 7.7 | 2018-02-01 | Autocontrol | valor en rango
93458000-1 | CELCO VALDIVIA | RIO CRUCES | pH | Unidad | 6 - 8,5 | 7.6 | 2018-02-01 | Autocontrol | valor en rango
93458000-1 | CELCO VALDIVIA | RIO CRUCES | pH | Unidad | 6 - 8,5 | 7.7 | 2018-02-01 | Autocontrol | valor en rango
93458000-1 | CELCO VALDIVIA | RIO CRUCES | pH | Unidad | 6 - 8,5 | 7.7 | 2018-02-01 | Autocontrol | valor en rango
93458000-1 | CELCO VALDIVIA | RIO CRUCES | pH | Unidad | 6 - 8,5 | 7.7 | 2018-02-01 | Autocontrol | valor en rango
93458000-1 | CELCO VALDIVIA | RIO CRUCES | pH | Unidad | 6 - 8,5 | 7.7 | 2018-02-01 | Autocontrol | valor en rango
93458000-1 | CELCO VALDIVIA | RIO CRUCES | pH | Unidad | 6 - 8,5 | 7.7 | 2018-02-01 | Autocontrol | valor en rango
93458000-1 | CELCO VALDIVIA | RIO CRUCES | pH | Unidad | 6 - 8,5 | 7.7 | 2018-02-01 | Autocontrol | valor en rango
93458000-1 | CELCO VALDIVIA | RIO CRUCES | pH | Unidad | 6 - 8,5 | 7.1 | 2018-02-01 | Autocontrol | valor en rango
93458000-1 | CELCO VALDIVIA | RIO CRUCES | pH | Unidad | 6 - 8,5 | 7.2 | 2018-02-01 | Autocontrol | valor en rango
93458000-1 | CELCO VALDIVIA | RIO CRUCES | pH | Unidad | 6 - 8,5 | 7.5 | 2018-02-01 | Autocontrol | valor en rango
93458000-1 | CELCO VALDIVIA | RIO CRUCES | pH | Unidad | 6 - 8,5 | 7.6 | 2018-02-01 | Autocontrol | valor en rango
93458000-1 | CELCO VALDIVIA | RIO CRUCES | pH | Unidad | 6 - 8,5 | 7.7 | 2018-02-01 | Autocontrol | valor en rango
93458000-1 | CELCO VALDIVIA | RIO CRUCES | pH | Unidad | 6 - 8,5 | 7.7 | 2018-02-01 | Autocontrol | valor en rango
93458000-1 | CELCO VALDIVIA | RIO CRUCES | pH | Unidad | 6 - 8,5 | 7.3 | 2018-02-01 | Autocontrol | valor en rango
93458000-1 | CELCO VALDIVIA | RIO CRUCES | Temperatura | °C | 30 | 27.5 | 2018-02-01 | Autocontrol | 0 %
93458000-1 | CELCO VALDIVIA | RIO CRUCES | Temperatura | °C | 30 | 28.1 | 2018-02-01 | Autocontrol | 0 %
93458000-1 | CELCO VALDIVIA | RIO CRUCES | Temperatura | °C | 30 | 28.4 | 2018-02-01 | Autocontrol | 0 %
93458000-1 | CELCO VALDIVIA | RIO CRUCES | Temperatura | °C | 30 | 29.1 | 2018-02-01 | Autocontrol | 0 %
93458000-1 | CELCO VALDIVIA | RIO CRUCES | Temperatura | °C | 30 | 29.6 | 2018-02-01 | Autocontrol | 0 %
93458000-1 | CELCO VALDIVIA | RIO CRUCES | Temperatura | °C | 30 | 29.7 | 2018-02-01 | Autocontrol | 0 %
93458000-1 | CELCO VALDIVIA | RIO CRUCES | Temperatura | °C | 30 | 29.7 | 2018-02-01 | Autocontrol | 0 %
93458000-1 | CELCO VALDIVIA | RIO CRUCES | Temperatura | °C | 30 | 29.7 | 2018-02-01 | Autocontrol | 0 %
93458000-1 | CELCO VALDIVIA | RIO CRUCES | Temperatura | °C | 30 | 29.2 | 2018-02-01 | Autocontrol | 0 %
93458000-1 | CELCO VALDIVIA | RIO CRUCES | Temperatura | °C | 30 | 28.3 | 2018-02-01 | Autocontrol | 0 %
93458000-1 | CELCO VALDIVIA | RIO CRUCES | Temperatura | °C | 30 | 27.4 | 2018-02-01 | Autocontrol | 0 %
93458000-1 | CELCO VALDIVIA | RIO CRUCES | Temperatura | °C | 30 | 27.9 | 2018-02-01 | Autocontrol | 0 %
93458000-1 | CELCO VALDIVIA | RIO CRUCES | Temperatura | °C | 30 | 29 | 2018-02-01 | Autocontrol | 0 %
93458000-1 | CELCO VALDIVIA | RIO CRUCES | Temperatura | °C | 30 | 29.6 | 2018-02-01 | Autocontrol | 0 %
93458000-1 | CELCO VALDIVIA | RIO CRUCES | Temperatura | °C | 30 | 29.7 | 2018-02-01 | Autocontrol | 0 %
93458000-1 | CELCO VALDIVIA | RIO CRUCES | Temperatura | °C | 30 | 29.4 | 2018-02-01 | Autocontrol | 0 %
93458000-1 | CELCO VALDIVIA | RIO CRUCES | Temperatura | °C | 30 | 29.2 | 2018-02-01 | Autocontrol | 0 %
93458000-1 | CELCO VALDIVIA | RIO CRUCES | Arsénico | mg/L | 0.001 | 0.001 | 2018-02-01 | Autocontrol | 0 %
93458000-1 | CELCO VALDIVIA | RIO CRUCES | Cadmio | mg/L | 0.01 | 0.003 | 2018-02-01 | Autocontrol | 0 %
93458000-1 | CELCO VALDIVIA | RIO CRUCES | Ácidos Grasos | mg/L | 0.27 | 0.005 | 2018-02-01 | Autocontrol | 0 %
93458000-1 | CELCO VALDIVIA | RIO CRUCES | Ácidos Resínicos | mg/L | 0.033 | 0.005 | 2018-02-01 | Autocontrol | 0 %
93458000-1 | CELCO VALDIVIA | RIO CRUCES | Cloratos | mg/L | 17 | 0.18 | 2018-02-01 | Autocontrol | 0 %
93458000-1 | CELCO VALDIVIA | RIO CRUCES | Cloratos(Carga Diaria) | ton/d |  | 0.01 | 2018-02-01 | Autocontrol
93458000-1 | CELCO VALDIVIA | RIO CRUCES | Clorofenoles | mg/L | 0.067 | 0.001 | 2018-02-01 | Autocontrol | 0 %
93458000-1 | CELCO VALDIVIA | RIO CRUCES | Cloruros(Carga Diaria) | ton/d |  | 13.03 | 2018-02-01 | Autocontrol
93458000-1 | CELCO VALDIVIA | RIO CRUCES | Cobre | mg/L | 0.07 | 0.004 | 2018-02-01 | Autocontrol | 0 %
93458000-1 | CELCO VALDIVIA | RIO CRUCES | Color(Carga Diaria) | UPC |  | 0.9 | 2018-02-01 | Autocontrol
93458000-1 | CELCO VALDIVIA | RIO CRUCES | Cromo Total | mg/L | 0.05 | 0.001 | 2018-02-01 | Autocontrol | 0 %
93458000-1 | CELCO VALDIVIA | RIO CRUCES | DBO5 | mgO2/L | 35 | 2 | 2018-02-01 | Autocontrol | 0 %
93458000-1 | CELCO VALDIVIA | RIO CRUCES | DBO5 (Carga Diaria) | ton/d |  | 0.1 | 2018-02-01 | Autocontrol
93458000-1 | CELCO VALDIVIA | RIO CRUCES | DQO | mgO2/L | 313 | 69 | 2018-02-01 | Autocontrol | 0 %
93458000-1 | CELCO VALDIVIA | RIO CRUCES | DQO (Carga Diaria) | ton/d |  | 3 | 2018-02-01 | Autocontrol
93458000-1 | CELCO VALDIVIA | RIO CRUCES | Fósforo | mg/L | 0.33 | 0.015 | 2018-02-01 | Autocontrol | 0 %
93458000-1 | CELCO VALDIVIA | RIO CRUCES | Fósforo(Carga Diaria) | ton/d |  | 0.001 | 2018-02-01 | Autocontrol
93458000-1 | CELCO VALDIVIA | RIO CRUCES | Hierro | mg/L | 5 | 0.003 | 2018-02-01 | Autocontrol | 0 %
93458000-1 | CELCO VALDIVIA | RIO CRUCES | Indice Fenol | mg/L | 0.5 | 0.004 | 2018-02-01 | Autocontrol | 0 %
93458000-1 | CELCO VALDIVIA | RIO CRUCES | Manganeso | mg/L | 0.3 | 0.323 | 2018-02-01 | Autocontrol | 7,7 %
93458000-1 | CELCO VALDIVIA | RIO CRUCES | Mercurio | mg/L | 0.001 | 0.001 | 2018-02-01 | Autocontrol | 0 %
93458000-1 | CELCO VALDIVIA | RIO CRUCES | Molibdeno | mg/L | 0.05 | 0.002 | 2018-02-01 | Autocontrol | 0 %
93458000-1 | CELCO VALDIVIA | RIO CRUCES | Nitrógeno Total | mg/L | 4.2 | 1.26 | 2018-02-01 | Autocontrol | 0 %
93458000-1 | CELCO VALDIVIA | RIO CRUCES | Nitrógeno Total Kjeldahl (Carga Diaria) | ton/d |  | 0.06 | 2018-02-01 | Autocontrol
93458000-1 | CELCO VALDIVIA | RIO CRUCES | Níquel | mg/L | 0.06 | 0.003 | 2018-02-01 | Autocontrol | 0 %
93458000-1 | CELCO VALDIVIA | RIO CRUCES | Plomo | mg/L | 0.03 | 0.001 | 2018-02-01 | Autocontrol | 0 %
93458000-1 | CELCO VALDIVIA | RIO CRUCES | Sólidos Suspendidos Totales | mg/L | 50 | 4.4 | 2018-02-01 | Autocontrol | 0 %
93458000-1 | CELCO VALDIVIA | RIO CRUCES | Sólidos Suspendidos Totales (Carga Diaria) | ton/d |  | 0.2 | 2018-02-01 | Autocontrol
93458000-1 | CELCO VALDIVIA | RIO CRUCES | Sodio | mg/L |  | 387 | 2018-02-01 | Autocontrol
93458000-1 | CELCO VALDIVIA | RIO CRUCES | Sulfatos(Carga Diaria) | ton/d |  | 18.8 | 2018-02-01 | Autocontrol
93458000-1 | CELCO VALDIVIA | RIO CRUCES | Zinc | mg/L | 1 | 0.013 | 2018-02-01 | Autocontrol | 0 %
93458000-1 | CELCO VALDIVIA | RIO CRUCES | Color(Carga Diaria) | UPC |  | 1 | 2018-02-01 | Autocontrol
93458000-1 | CELCO VALDIVIA | RIO CRUCES | DBO5 | mgO2/L | 35 | 2 | 2018-02-01 | Autocontrol | 0 %
93458000-1 | CELCO VALDIVIA | RIO CRUCES | DBO5 (Carga Diaria) | ton/d |  | 0.1 | 2018-02-01 | Autocontrol
93458000-1 | CELCO VALDIVIA | RIO CRUCES | DQO | mgO2/L | 313 | 43 | 2018-02-01 | Autocontrol | 0 %
93458000-1 | CELCO VALDIVIA | RIO CRUCES | DQO (Carga Diaria) | ton/d |  | 2 | 2018-02-01 | Autocontrol
93458000-1 | CELCO VALDIVIA | RIO CRUCES | Fósforo | mg/L | 0.33 | 0.015 | 2018-02-01 | Autocontrol | 0 %
93458000-1 | CELCO VALDIVIA | RIO CRUCES | Fósforo(Carga Diaria) | ton/d |  | 0.001 | 2018-02-01 | Autocontrol
93458000-1 | CELCO VALDIVIA | RIO CRUCES | Nitrógeno Total | mg/L | 4.2 | 0.87 | 2018-02-01 | Autocontrol | 0 %
93458000-1 | CELCO VALDIVIA | RIO CRUCES | Nitrógeno Total Kjeldahl (Carga Diaria) | ton/d |  | 0.05 | 2018-02-01 | Autocontrol
93458000-1 | CELCO VALDIVIA | RIO CRUCES | Sólidos Suspendidos Totales | mg/L | 50 | 2.7 | 2018-02-01 | Autocontrol | 0 %
93458000-1 | CELCO VALDIVIA | RIO CRUCES | Sólidos Suspendidos Totales (Carga Diaria) | ton/d |  | 0.2 | 2018-02-01 | Autocontrol
93458000-1 | CELCO VALDIVIA | RIO CRUCES | Cadmio | mg/L | 0.01 | 0.001 | 2018-02-01 | Autocontrol | 0 %
93458000-1 | CELCO VALDIVIA | RIO CRUCES | Ácidos Grasos | mg/L | 0.27 | 0.005 | 2018-02-01 | Autocontrol | 0 %
93458000-1 | CELCO VALDIVIA | RIO CRUCES | Ácidos Resínicos | mg/L | 0.033 | 0.005 | 2018-02-01 | Autocontrol | 0 %
93458000-1 | CELCO VALDIVIA | RIO CRUCES | Cloratos | mg/L | 17 | 0.03 | 2018-02-01 | Autocontrol | 0 %
93458000-1 | CELCO VALDIVIA | RIO CRUCES | Cloratos(Carga Diaria) | ton/d |  | 0.002 | 2018-02-01 | Autocontrol
93458000-1 | CELCO VALDIVIA | RIO CRUCES | Clorofenoles | mg/L | 0.067 | 0.001 | 2018-02-01 | Autocontrol | 0 %
93458000-1 | CELCO VALDIVIA | RIO CRUCES | Cloruros(Carga Diaria) | ton/d |  | 17.41 | 2018-02-01 | Autocontrol
93458000-1 | CELCO VALDIVIA | RIO CRUCES | Cobre | mg/L | 0.07 | 0.013 | 2018-02-01 | Autocontrol | 0 %
93458000-1 | CELCO VALDIVIA | RIO CRUCES | Color(Carga Diaria) | UPC |  | 2.3 | 2018-02-01 | Autocontrol
93458000-1 | CELCO VALDIVIA | RIO CRUCES | Cromo Total | mg/L | 0.05 | 0.001 | 2018-02-01 | Autocontrol | 0 %
93458000-1 | CELCO VALDIVIA | RIO CRUCES | DBO5 | mgO2/L | 35 | 2 | 2018-02-01 | Autocontrol | 0 %
93458000-1 | CELCO VALDIVIA | RIO CRUCES | DBO5 (Carga Diaria) | ton/d |  | 0.1 | 2018-02-01 | Autocontrol
93458000-1 | CELCO VALDIVIA | RIO CRUCES | DQO | mgO2/L | 313 | 53 | 2018-02-01 | Autocontrol | 0 %
93458000-1 | CELCO VALDIVIA | RIO CRUCES | DQO (Carga Diaria) | ton/d |  | 3 | 2018-02-01 | Autocontrol
93458000-1 | CELCO VALDIVIA | RIO CRUCES | Fósforo | mg/L | 0.33 | 0.015 | 2018-02-01 | Autocontrol | 0 %
93458000-1 | CELCO VALDIVIA | RIO CRUCES | Fósforo(Carga Diaria) | ton/d |  | 0.001 | 2018-02-01 | Autocontrol
93458000-1 | CELCO VALDIVIA | RIO CRUCES | Hierro | mg/L | 5 | 0.012 | 2018-02-01 | Autocontrol | 0 %
93458000-1 | CELCO VALDIVIA | RIO CRUCES | Indice Fenol | mg/L | 0.5 | 0.008 | 2018-02-01 | Autocontrol | 0 %
93458000-1 | CELCO VALDIVIA | RIO CRUCES | Manganeso | mg/L | 0.3 | 0.271 | 2018-02-01 | Autocontrol | 0 %
93458000-1 | CELCO VALDIVIA | RIO CRUCES | Mercurio | mg/L | 0.001 | 0.001 | 2018-02-01 | Autocontrol | 0 %
93458000-1 | CELCO VALDIVIA | RIO CRUCES | Molibdeno | mg/L | 0.05 | 0.001 | 2018-02-01 | Autocontrol | 0 %
93458000-1 | CELCO VALDIVIA | RIO CRUCES | Nitrógeno Total | mg/L | 4.2 | 0.92 | 2018-02-01 | Autocontrol | 0 %
93458000-1 | CELCO VALDIVIA | RIO CRUCES | Nitrógeno Total Kjeldahl (Carga Diaria) | ton/d |  | 0.06 | 2018-02-01 | Autocontrol
93458000-1 | CELCO VALDIVIA | RIO CRUCES | Níquel | mg/L | 0.06 | 0.003 | 2018-02-01 | Autocontrol | 0 %
93458000-1 | CELCO VALDIVIA | RIO CRUCES | Plomo | mg/L | 0.03 | 0.001 | 2018-02-01 | Autocontrol | 0 %
93458000-1 | CELCO VALDIVIA | RIO CRUCES | Sólidos Suspendidos Totales | mg/L | 50 | 2.9 | 2018-02-01 | Autocontrol | 0 %
93458000-1 | CELCO VALDIVIA | RIO CRUCES | Sólidos Suspendidos Totales (Carga Diaria) | ton/d |  | 0.2 | 2018-02-01 | Autocontrol
93458000-1 | CELCO VALDIVIA | RIO CRUCES | Sodio | mg/L |  | 343 | 2018-02-01 | Autocontrol
93458000-1 | CELCO VALDIVIA | RIO CRUCES | Sulfatos(Carga Diaria) | ton/d |  | 17.4 | 2018-02-01 | Autocontrol
93458000-1 | CELCO VALDIVIA | RIO CRUCES | Zinc | mg/L | 1 | 0.02 | 2018-02-01 | Autocontrol | 0 %
93458000-1 | CELCO VALDIVIA | RIO CRUCES | Manganeso | mg/L | 0.3 | 0.145 | 2018-02-01 | Remuestreo | 0 %
93458000-1 | CELCO VALDIVIA | RIO CRUCES | Caudal | m3/dia | 99360 | 60131.68 | 2018-03-01 | Autocontrol
93458000-1 | CELCO VALDIVIA | RIO CRUCES | Caudal | m3/dia | 99360 | 58661.77 | 2018-03-01 | Autocontrol
93458000-1 | CELCO VALDIVIA | RIO CRUCES | Caudal | m3/dia | 99360 | 60688.73 | 2018-03-01 | Autocontrol
93458000-1 | CELCO VALDIVIA | RIO CRUCES | Caudal | m3/dia | 99360 | 61990.09 | 2018-03-01 | Autocontrol
93458000-1 | CELCO VALDIVIA | RIO CRUCES | Caudal | m3/dia | 99360 | 54254.23 | 2018-03-01 | Autocontrol
93458000-1 | CELCO VALDIVIA | RIO CRUCES | Caudal | m3/dia | 99360 | 41133.3 | 2018-03-01 | Autocontrol
93458000-1 | CELCO VALDIVIA | RIO CRUCES | Caudal | m3/dia | 99360 | 27475.03 | 2018-03-01 | Autocontrol
93458000-1 | CELCO VALDIVIA | RIO CRUCES | Caudal | m3/dia | 99360 | 0 | 2018-03-01 | Autocontrol
93458000-1 | CELCO VALDIVIA | RIO CRUCES | Caudal | m3/dia | 99360 | 0 | 2018-03-01 | Autocontrol
93458000-1 | CELCO VALDIVIA | RIO CRUCES | Caudal | m3/dia | 99360 | 0 | 2018-03-01 | Autocontrol
93458000-1 | CELCO VALDIVIA | RIO CRUCES | Caudal | m3/dia | 99360 | 0 | 2018-03-01 | Autocontrol
93458000-1 | CELCO VALDIVIA | RIO CRUCES | Caudal | m3/dia | 99360 | 0 | 2018-03-01 | Autocontrol
93458000-1 | CELCO VALDIVIA | RIO CRUCES | Caudal | m3/dia | 99360 | 0 | 2018-03-01 | Autocontrol
93458000-1 | CELCO VALDIVIA | RIO CRUCES | Caudal | m3/dia | 99360 | 31507.47 | 2018-03-01 | Autocontrol
93458000-1 | CELCO VALDIVIA | RIO CRUCES | Caudal | m3/dia | 99360 | 37559.03 | 2018-03-01 | Autocontrol
93458000-1 | CELCO VALDIVIA | RIO CRUCES | Caudal | m3/dia | 99360 | 49064.29 | 2018-03-01 | Autocontrol
93458000-1 | CELCO VALDIVIA | RIO CRUCES | Caudal | m3/dia | 99360 | 55062.23 | 2018-03-01 | Autocontrol
93458000-1 | CELCO VALDIVIA | RIO CRUCES | Caudal | m3/dia | 99360 | 53949.59 | 2018-03-01 | Autocontrol
93458000-1 | CELCO VALDIVIA | RIO CRUCES | Caudal | m3/dia | 99360 | 59366.08 | 2018-03-01 | Autocontrol
93458000-1 | CELCO VALDIVIA | RIO CRUCES | Caudal | m3/dia | 99360 | 62981.34 | 2018-03-01 | Autocontrol
93458000-1 | CELCO VALDIVIA | RIO CRUCES | Caudal | m3/dia | 99360 | 64845.79 | 2018-03-01 | Autocontrol
93458000-1 | CELCO VALDIVIA | RIO CRUCES | Caudal | m3/dia | 99360 | 67181.36 | 2018-03-01 | Autocontrol
93458000-1 | CELCO VALDIVIA | RIO CRUCES | Caudal | m3/dia | 99360 | 62811.22 | 2018-03-01 | Autocontrol
93458000-1 | CELCO VALDIVIA | RIO CRUCES | Caudal | m3/dia | 99360 | 62017.73 | 2018-03-01 | Autocontrol
93458000-1 | CELCO VALDIVIA | RIO CRUCES | Caudal | m3/dia | 99360 | 64992.03 | 2018-03-01 | Autocontrol
93458000-1 | CELCO VALDIVIA | RIO CRUCES | Caudal | m3/dia | 99360 | 63761.72 | 2018-03-01 | Autocontrol
93458000-1 | CELCO VALDIVIA | RIO CRUCES | Conductividad | uS/cm |  | 2034.4 | 2018-03-01 | Autocontrol
93458000-1 | CELCO VALDIVIA | RIO CRUCES | Conductividad | uS/cm |  | 2091 | 2018-03-01 | Autocontrol
93458000-1 | CELCO VALDIVIA | RIO CRUCES | Conductividad | uS/cm |  | 2230.8 | 2018-03-01 | Autocontrol
93458000-1 | CELCO VALDIVIA | RIO CRUCES | Conductividad | uS/cm |  | 2160.5 | 2018-03-01 | Autocontrol
93458000-1 | CELCO VALDIVIA | RIO CRUCES | Conductividad | uS/cm |  | 2050.2 | 2018-03-01 | Autocontrol
93458000-1 | CELCO VALDIVIA | RIO CRUCES | Conductividad | uS/cm |  | 1994.4 | 2018-03-01 | Autocontrol
93458000-1 | CELCO VALDIVIA | RIO CRUCES | Conductividad | uS/cm |  | 1977.6 | 2018-03-01 | Autocontrol
93458000-1 | CELCO VALDIVIA | RIO CRUCES | Conductividad | uS/cm |  | 1982.1 | 2018-03-01 | Autocontrol
93458000-1 | CELCO VALDIVIA | RIO CRUCES | Conductividad | uS/cm |  | 1910 | 2018-03-01 | Autocontrol
93458000-1 | CELCO VALDIVIA | RIO CRUCES | Conductividad | uS/cm |  | 2072.8 | 2018-03-01 | Autocontrol
93458000-1 | CELCO VALDIVIA | RIO CRUCES | Conductividad | uS/cm |  | 1684.4 | 2018-03-01 | Autocontrol
93458000-1 | CELCO VALDIVIA | RIO CRUCES | Conductividad | uS/cm |  | 1786.5 | 2018-03-01 | Autocontrol
93458000-1 | CELCO VALDIVIA | RIO CRUCES | Conductividad | uS/cm |  | 1878 | 2018-03-01 | Autocontrol
93458000-1 | CELCO VALDIVIA | RIO CRUCES | Conductividad | uS/cm |  | 1832.4 | 2018-03-01 | Autocontrol
93458000-1 | CELCO VALDIVIA | RIO CRUCES | Conductividad | uS/cm |  | 1607.4 | 2018-03-01 | Autocontrol
93458000-1 | CELCO VALDIVIA | RIO CRUCES | Conductividad | uS/cm |  | 1203.5 | 2018-03-01 | Autocontrol
93458000-1 | CELCO VALDIVIA | RIO CRUCES | Conductividad | uS/cm |  | 1032.7 | 2018-03-01 | Autocontrol
93458000-1 | CELCO VALDIVIA | RIO CRUCES | Conductividad | uS/cm |  | 1215.2 | 2018-03-01 | Autocontrol
93458000-1 | CELCO VALDIVIA | RIO CRUCES | Conductividad | uS/cm |  | 1355.3 | 2018-03-01 | Autocontrol
93458000-1 | CELCO VALDIVIA | RIO CRUCES | Conductividad | uS/cm |  | 1610.9 | 2018-03-01 | Autocontrol
93458000-1 | CELCO VALDIVIA | RIO CRUCES | Conductividad | uS/cm |  | 1867.6 | 2018-03-01 | Autocontrol
93458000-1 | CELCO VALDIVIA | RIO CRUCES | Conductividad | uS/cm |  | 1953.1 | 2018-03-01 | Autocontrol
93458000-1 | CELCO VALDIVIA | RIO CRUCES | Conductividad | uS/cm |  | 2169.4 | 2018-03-01 | Autocontrol
93458000-1 | CELCO VALDIVIA | RIO CRUCES | Conductividad | uS/cm |  | 2236.9 | 2018-03-01 | Autocontrol
93458000-1 | CELCO VALDIVIA | RIO CRUCES | Conductividad | uS/cm |  | 2341.7 | 2018-03-01 | Autocontrol
93458000-1 | CELCO VALDIVIA | RIO CRUCES | pH | Unidad | 6 - 8,5 | 7.7 | 2018-03-01 | Autocontrol | valor en rango
93458000-1 | CELCO VALDIVIA | RIO CRUCES | pH | Unidad | 6 - 8,5 | 7.6 | 2018-03-01 | Autocontrol | valor en rango
93458000-1 | CELCO VALDIVIA | RIO CRUCES | pH | Unidad | 6 - 8,5 | 7.5 | 2018-03-01 | Autocontrol | valor en rango
93458000-1 | CELCO VALDIVIA | RIO CRUCES | pH | Unidad | 6 - 8,5 | 7.4 | 2018-03-01 | Autocontrol | valor en rango
93458000-1 | CELCO VALDIVIA | RIO CRUCES | pH | Unidad | 6 - 8,5 | 7.2 | 2018-03-01 | Autocontrol | valor en rango
93458000-1 | CELCO VALDIVIA | RIO CRUCES | pH | Unidad | 6 - 8,5 | 7.6 | 2018-03-01 | Autocontrol | valor en rango
93458000-1 | CELCO VALDIVIA | RIO CRUCES | pH | Unidad | 6 - 8,5 | 7.4 | 2018-03-01 | Autocontrol | valor en rango
93458000-1 | CELCO VALDIVIA | RIO CRUCES | pH | Unidad | 6 - 8,5 | 7.6 | 2018-03-01 | Autocontrol | valor en rango
93458000-1 | CELCO VALDIVIA | RIO CRUCES | pH | Unidad | 6 - 8,5 | 7.6 | 2018-03-01 | Autocontrol | valor en rango
93458000-1 | CELCO VALDIVIA | RIO CRUCES | pH | Unidad | 6 - 8,5 | 7.8 | 2018-03-01 | Autocontrol | valor en rango
93458000-1 | CELCO VALDIVIA | RIO CRUCES | pH | Unidad | 6 - 8,5 | 7.8 | 2018-03-01 | Autocontrol | valor en rango
93458000-1 | CELCO VALDIVIA | RIO CRUCES | pH | Unidad | 6 - 8,5 | 7.7 | 2018-03-01 | Autocontrol | valor en rango
93458000-1 | CELCO VALDIVIA | RIO CRUCES | pH | Unidad | 6 - 8,5 | 7.7 | 2018-03-01 | Autocontrol | valor en rango
93458000-1 | CELCO VALDIVIA | RIO CRUCES | Temperatura | °C | 30 | 29.2 | 2018-03-01 | Autocontrol | 0 %
93458000-1 | CELCO VALDIVIA | RIO CRUCES | Temperatura | °C | 30 | 29.5 | 2018-03-01 | Autocontrol | 0 %
93458000-1 | CELCO VALDIVIA | RIO CRUCES | Temperatura | °C | 30 | 29.5 | 2018-03-01 | Autocontrol | 0 %
93458000-1 | CELCO VALDIVIA | RIO CRUCES | Temperatura | °C | 30 | 29.3 | 2018-03-01 | Autocontrol | 0 %
93458000-1 | CELCO VALDIVIA | RIO CRUCES | Temperatura | °C | 30 | 28.5 | 2018-03-01 | Autocontrol | 0 %
93458000-1 | CELCO VALDIVIA | RIO CRUCES | Temperatura | °C | 30 | 28.2 | 2018-03-01 | Autocontrol | 0 %
93458000-1 | CELCO VALDIVIA | RIO CRUCES | Temperatura | °C | 30 | 29 | 2018-03-01 | Autocontrol | 0 %
93458000-1 | CELCO VALDIVIA | RIO CRUCES | Temperatura | °C | 30 | 29.1 | 2018-03-01 | Autocontrol | 0 %
93458000-1 | CELCO VALDIVIA | RIO CRUCES | Temperatura | °C | 30 | 28.2 | 2018-03-01 | Autocontrol | 0 %
93458000-1 | CELCO VALDIVIA | RIO CRUCES | Temperatura | °C | 30 | 27.9 | 2018-03-01 | Autocontrol | 0 %
93458000-1 | CELCO VALDIVIA | RIO CRUCES | Temperatura | °C | 30 | 25.5 | 2018-03-01 | Autocontrol | 0 %
93458000-1 | CELCO VALDIVIA | RIO CRUCES | Temperatura | °C | 30 | 19.7 | 2018-03-01 | Autocontrol | 0 %
93458000-1 | CELCO VALDIVIA | RIO CRUCES | Temperatura | °C | 30 | 18.6 | 2018-03-01 | Autocontrol | 0 %
93458000-1 | CELCO VALDIVIA | RIO CRUCES | Temperatura | °C | 30 | 17.7 | 2018-03-01 | Autocontrol | 0 %
93458000-1 | CELCO VALDIVIA | RIO CRUCES | Temperatura | °C | 30 | 18.2 | 2018-03-01 | Autocontrol | 0 %
93458000-1 | CELCO VALDIVIA | RIO CRUCES | Temperatura | °C | 30 | 20.6 | 2018-03-01 | Autocontrol | 0 %
93458000-1 | CELCO VALDIVIA | RIO CRUCES | Temperatura | °C | 30 | 21.6 | 2018-03-01 | Autocontrol | 0 %
93458000-1 | CELCO VALDIVIA | RIO CRUCES | Temperatura | °C | 30 | 22.7 | 2018-03-01 | Autocontrol | 0 %
93458000-1 | CELCO VALDIVIA | RIO CRUCES | Temperatura | °C | 30 | 27.6 | 2018-03-01 | Autocontrol | 0 %
93458000-1 | CELCO VALDIVIA | RIO CRUCES | Temperatura | °C | 30 | 27.6 | 2018-03-01 | Autocontrol | 0 %
93458000-1 | CELCO VALDIVIA | RIO CRUCES | Temperatura | °C | 30 | 27.7 | 2018-03-01 | Autocontrol | 0 %
93458000-1 | CELCO VALDIVIA | RIO CRUCES | Temperatura | °C | 30 | 28.1 | 2018-03-01 | Autocontrol | 0 %
93458000-1 | CELCO VALDIVIA | RIO CRUCES | Temperatura | °C | 30 | 28.4 | 2018-03-01 | Autocontrol | 0 %
93458000-1 | CELCO VALDIVIA | RIO CRUCES | Temperatura | °C | 30 | 28.4 | 2018-03-01 | Autocontrol | 0 %
93458000-1 | CELCO VALDIVIA | RIO CRUCES | Temperatura | °C | 30 | 28.6 | 2018-03-01 | Autocontrol | 0 %
93458000-1 | CELCO VALDIVIA | RIO CRUCES | Coliformes Fecales o Termotolerantes | NMP/100 ml | 1000 | 2 | 2018-03-01 | Autocontrol | 0 %
93458000-1 | CELCO VALDIVIA | RIO CRUCES | Cianuro | mg/L | 0.2 | 0.001 | 2018-03-01 | Autocontrol | 0 %
93458000-1 | CELCO VALDIVIA | RIO CRUCES | Indice Fenol | mg/L | 0.5 | 0.004 | 2018-03-01 | Autocontrol | 0 %
93458000-1 | CELCO VALDIVIA | RIO CRUCES | Sulfuro | mg/L | 1 | 0.05 | 2018-03-01 | Autocontrol | 0 %
93458000-1 | CELCO VALDIVIA | RIO CRUCES | Coliformes Fecales o Termotolerantes | NMP/100 ml | 1000 | 2 | 2018-03-01 | Autocontrol | 0 %
93458000-1 | CELCO VALDIVIA | RIO CRUCES | Cianuro | mg/L | 0.2 | 0.001 | 2018-03-01 | Autocontrol | 0 %
93458000-1 | CELCO VALDIVIA | RIO CRUCES | Indice Fenol | mg/L | 0.5 | 0.003 | 2018-03-01 | Autocontrol | 0 %
93458000-1 | CELCO VALDIVIA | RIO CRUCES | Coliformes Fecales o Termotolerantes | NMP/100 ml | 1000 | 2 | 2018-03-01 | Autocontrol | 0 %
93458000-1 | CELCO VALDIVIA | RIO CRUCES | Coliformes Fecales o Termotolerantes | NMP/100 ml | 1000 | 2 | 2018-03-01 | Autocontrol | 0 %
93458000-1 | CELCO VALDIVIA | RIO CRUCES | Cianuro | mg/L | 0.2 | 0.001 | 2018-03-01 | Autocontrol | 0 %
93458000-1 | CELCO VALDIVIA | RIO CRUCES | Indice Fenol | mg/L | 0.5 | 0.003 | 2018-03-01 | Autocontrol | 0 %
93458000-1 | CELCO VALDIVIA | RIO CRUCES | Sulfuro | mg/L | 1 | 0.05 | 2018-03-01 | Autocontrol | 0 %
93458000-1 | CELCO VALDIVIA | RIO CRUCES | Coliformes Fecales o Termotolerantes | NMP/100 ml | 1000 | 2 | 2018-03-01 | Autocontrol | 0 %
93458000-1 | CELCO VALDIVIA | RIO CRUCES | Cianuro | mg/L | 0.2 | 0.001 | 2018-03-01 | Autocontrol | 0 %
93458000-1 | CELCO VALDIVIA | RIO CRUCES | Indice Fenol | mg/L | 0.5 | 0.003 | 2018-03-01 | Autocontrol | 0 %
93458000-1 | CELCO VALDIVIA | RIO CRUCES | Sulfuro | mg/L | 1 | 0.05 | 2018-03-01 | Autocontrol | 0 %
93458000-1 | CELCO VALDIVIA | RIO CRUCES | Color(Carga Diaria) | UPC |  | 2 | 2018-03-01 | Autocontrol
93458000-1 | CELCO VALDIVIA | RIO CRUCES | DBO5 | mgO2/L | 35 | 2 | 2018-03-01 | Autocontrol | 0 %
93458000-1 | CELCO VALDIVIA | RIO CRUCES | DBO5 (Carga Diaria) | ton/d |  | 0.1 | 2018-03-01 | Autocontrol
93458000-1 | CELCO VALDIVIA | RIO CRUCES | DQO | mgO2/L | 313 | 48 | 2018-03-01 | Autocontrol | 0 %
93458000-1 | CELCO VALDIVIA | RIO CRUCES | DQO (Carga Diaria) | ton/d |  | 3 | 2018-03-01 | Autocontrol
93458000-1 | CELCO VALDIVIA | RIO CRUCES | Fósforo | mg/L | 0.33 | 0.015 | 2018-03-01 | Autocontrol | 0 %
93458000-1 | CELCO VALDIVIA | RIO CRUCES | Fósforo(Carga Diaria) | ton/d |  | 0.001 | 2018-03-01 | Autocontrol
93458000-1 | CELCO VALDIVIA | RIO CRUCES | Nitrógeno Total | mg/L | 4.2 | 1.36 | 2018-03-01 | Autocontrol | 0 %
93458000-1 | CELCO VALDIVIA | RIO CRUCES | Nitrógeno Total Kjeldahl (Carga Diaria) | ton/d |  | 0.081 | 2018-03-01 | Autocontrol
93458000-1 | CELCO VALDIVIA | RIO CRUCES | Sólidos Suspendidos Totales | mg/L | 50 | 2.1 | 2018-03-01 | Autocontrol | 0 %
93458000-1 | CELCO VALDIVIA | RIO CRUCES | Sólidos Suspendidos Totales (Carga Diaria) | ton/d |  | 0.13 | 2018-03-01 | Autocontrol
93458000-1 | CELCO VALDIVIA | RIO CRUCES | Arsénico | mg/L | 0.001 | 0.001 | 2018-03-01 | Autocontrol | 0 %
93458000-1 | CELCO VALDIVIA | RIO CRUCES | Boro | mg/L | 0.75 | 0.005 | 2018-03-01 | Autocontrol | 0 %
93458000-1 | CELCO VALDIVIA | RIO CRUCES | Cadmio | mg/L | 0.01 | 0.001 | 2018-03-01 | Autocontrol | 0 %
93458000-1 | CELCO VALDIVIA | RIO CRUCES | Cloratos | mg/L | 17 | 0.03 | 2018-03-01 | Autocontrol | 0 %
93458000-1 | CELCO VALDIVIA | RIO CRUCES | Cloratos(Carga Diaria) | ton/d |  | 0.002 | 2018-03-01 | Autocontrol
93458000-1 | CELCO VALDIVIA | RIO CRUCES | Clorofenoles | mg/L | 0.067 | 0.001 | 2018-03-01 | Autocontrol | 0 %
93458000-1 | CELCO VALDIVIA | RIO CRUCES | Cloruros | mg/L | 400 | 326.7 | 2018-03-01 | Autocontrol | 0 %
93458000-1 | CELCO VALDIVIA | RIO CRUCES | Cloruros(Carga Diaria) | ton/d |  | 19.2 | 2018-03-01 | Autocontrol
93458000-1 | CELCO VALDIVIA | RIO CRUCES | Cobre | mg/L | 0.07 | 0.009 | 2018-03-01 | Autocontrol | 0 %
93458000-1 | CELCO VALDIVIA | RIO CRUCES | Color Verdadero | Pt/Co | 367 | 37 | 2018-03-01 | Autocontrol | 0 %
93458000-1 | CELCO VALDIVIA | RIO CRUCES | Color(Carga Diaria) | UPC |  | 2 | 2018-03-01 | Autocontrol
93458000-1 | CELCO VALDIVIA | RIO CRUCES | Cromo Total | mg/L | 0.05 | 0.002 | 2018-03-01 | Autocontrol | 0 %
93458000-1 | CELCO VALDIVIA | RIO CRUCES | DBO5 | mgO2/L | 35 | 2.4 | 2018-03-01 | Autocontrol | 0 %
93458000-1 | CELCO VALDIVIA | RIO CRUCES | DBO5 (Carga Diaria) | ton/d |  | 0.1 | 2018-03-01 | Autocontrol
93458000-1 | CELCO VALDIVIA | RIO CRUCES | DQO | mgO2/L | 313 | 45 | 2018-03-01 | Autocontrol | 0 %
93458000-1 | CELCO VALDIVIA | RIO CRUCES | DQO (Carga Diaria) | ton/d |  | 3 | 2018-03-01 | Autocontrol
93458000-1 | CELCO VALDIVIA | RIO CRUCES | Fósforo | mg/L | 0.33 | 0.015 | 2018-03-01 | Autocontrol | 0 %
93458000-1 | CELCO VALDIVIA | RIO CRUCES | Fósforo(Carga Diaria) | ton/d |  | 0.001 | 2018-03-01 | Autocontrol
93458000-1 | CELCO VALDIVIA | RIO CRUCES | Aceites y Grasas | mg/L | 20 | 2 | 2018-03-01 | Autocontrol | 0 %
93458000-1 | CELCO VALDIVIA | RIO CRUCES | Hidrocarburos Fijos | mg/L | 10 | 10 | 2018-03-01 | Autocontrol | 0 %
93458000-1 | CELCO VALDIVIA | RIO CRUCES | Hierro | mg/L | 5 | 0.03 | 2018-03-01 | Autocontrol | 0 %
93458000-1 | CELCO VALDIVIA | RIO CRUCES | Manganeso | mg/L | 0.3 | 0.052 | 2018-03-01 | Autocontrol | 0 %
93458000-1 | CELCO VALDIVIA | RIO CRUCES | Mercurio | mg/L | 0.001 | 0.001 | 2018-03-01 | Autocontrol | 0 %
93458000-1 | CELCO VALDIVIA | RIO CRUCES | Molibdeno | mg/L | 0.05 | 0.001 | 2018-03-01 | Autocontrol | 0 %
93458000-1 | CELCO VALDIVIA | RIO CRUCES | Níquel | mg/L | 0.06 | 0.004 | 2018-03-01 | Autocontrol | 0 %
93458000-1 | CELCO VALDIVIA | RIO CRUCES | Nitrógeno Total | mg/L | 4.2 | 0.97 | 2018-03-01 | Autocontrol | 0 %
93458000-1 | CELCO VALDIVIA | RIO CRUCES | Nitrógeno Total Kjeldahl (Carga Diaria) | ton/d |  | 0.05 | 2018-03-01 | Autocontrol
93458000-1 | CELCO VALDIVIA | RIO CRUCES | Pentaclorofenol | mg/L | 0.009 | 0.001 | 2018-03-01 | Autocontrol | 0 %
93458000-1 | CELCO VALDIVIA | RIO CRUCES | Plomo | mg/L | 0.03 | 0.001 | 2018-03-01 | Autocontrol | 0 %
93458000-1 | CELCO VALDIVIA | RIO CRUCES | Poder Espumógeno | mm | 7 | 2 | 2018-03-01 | Autocontrol | 0 %
93458000-1 | CELCO VALDIVIA | RIO CRUCES | Selenio | mg/L | 0.01 | 0.001 | 2018-03-01 | Autocontrol | 0 %
93458000-1 | CELCO VALDIVIA | RIO CRUCES | Sodio | mg/L |  | 330 | 2018-03-01 | Autocontrol
93458000-1 | CELCO VALDIVIA | RIO CRUCES | Sólidos Suspendidos Totales | mg/L | 50 | 1.9 | 2018-03-01 | Autocontrol | 0 %
93458000-1 | CELCO VALDIVIA | RIO CRUCES | Sólidos Suspendidos Totales (Carga Diaria) | ton/d |  | 0.1 | 2018-03-01 | Autocontrol
93458000-1 | CELCO VALDIVIA | RIO CRUCES | Sulfato | mg/L | 1000 | 238.1 | 2018-03-01 | Autocontrol | 0 %
93458000-1 | CELCO VALDIVIA | RIO CRUCES | Sulfatos(Carga Diaria) | ton/d |  | 14 | 2018-03-01 | Autocontrol
93458000-1 | CELCO VALDIVIA | RIO CRUCES | Tetracloroeteno | mg/L | 0.04 | 0.005 | 2018-03-01 | Autocontrol | 0 %
93458000-1 | CELCO VALDIVIA | RIO CRUCES | Tolueno | mg/L | 0.7 | 0.005 | 2018-03-01 | Autocontrol | 0 %
93458000-1 | CELCO VALDIVIA | RIO CRUCES | Triclorometano | mg/L | 0.2 | 0.005 | 2018-03-01 | Autocontrol | 0 %
93458000-1 | CELCO VALDIVIA | RIO CRUCES | Xileno | mg/L | 0.5 | 0.02 | 2018-03-01 | Autocontrol | 0 %
93458000-1 | CELCO VALDIVIA | RIO CRUCES | Zinc | mg/L | 1 | 0.012 | 2018-03-01 | Autocontrol | 0 %
93458000-1 | CELCO VALDIVIA | RIO CRUCES | Ácidos Grasos | mg/L | 0.27 | 0.005 | 2018-03-01 | Autocontrol | 0 %
93458000-1 | CELCO VALDIVIA | RIO CRUCES | Ácidos Resínicos | mg/L | 0.033 | 0.005 | 2018-03-01 | Autocontrol | 0 %
93458000-1 | CELCO VALDIVIA | RIO CRUCES | Aluminio | mg/L | 1 | 0.202 | 2018-03-01 | Autocontrol | 0 %
93458000-1 | CELCO VALDIVIA | RIO CRUCES | Ácidos Grasos | mg/L | 0.27 | 0.005 | 2018-03-01 | Autocontrol | 0 %
93458000-1 | CELCO VALDIVIA | RIO CRUCES | Ácidos Resínicos | mg/L | 0.033 | 0.005 | 2018-03-01 | Autocontrol | 0 %
93458000-1 | CELCO VALDIVIA | RIO CRUCES | Aluminio | mg/L | 1 | 0.814 | 2018-03-01 | Autocontrol | 0 %
93458000-1 | CELCO VALDIVIA | RIO CRUCES | Aluminio(Carga Diaria) | ton/d |  | 0.044 | 2018-03-01 | Autocontrol
93458000-1 | CELCO VALDIVIA | RIO CRUCES | AOX | mg/L | 7.6 | 0.069 | 2018-03-01 | Autocontrol | 0 %
93458000-1 | CELCO VALDIVIA | RIO CRUCES | AOX(Carga Diaria) | ton/d |  | 0.004 | 2018-03-01 | Autocontrol
93458000-1 | CELCO VALDIVIA | RIO CRUCES | Arsénico | mg/L | 0.001 | 0.001 | 2018-03-01 | Autocontrol | 0 %
93458000-1 | CELCO VALDIVIA | RIO CRUCES | Boro | mg/L | 0.75 | 0.108 | 2018-03-01 | Autocontrol | 0 %
93458000-1 | CELCO VALDIVIA | RIO CRUCES | Cadmio | mg/L | 0.01 | 0.001 | 2018-03-01 | Autocontrol | 0 %
93458000-1 | CELCO VALDIVIA | RIO CRUCES | Cloratos | mg/L | 17 | 0.03 | 2018-03-01 | Autocontrol | 0 %
93458000-1 | CELCO VALDIVIA | RIO CRUCES | Cloratos(Carga Diaria) | ton/d |  | 0.002 | 2018-03-01 | Autocontrol
93458000-1 | CELCO VALDIVIA | RIO CRUCES | Clorofenoles | mg/L | 0.067 | 0.001 | 2018-03-01 | Autocontrol | 0 %
93458000-1 | CELCO VALDIVIA | RIO CRUCES | Cloruros | mg/L | 400 | 115.9 | 2018-03-01 | Autocontrol | 0 %
93458000-1 | CELCO VALDIVIA | RIO CRUCES | Cloruros(Carga Diaria) | ton/d |  | 6.3 | 2018-03-01 | Autocontrol
93458000-1 | CELCO VALDIVIA | RIO CRUCES | Cobre | mg/L | 0.07 | 0.005 | 2018-03-01 | Autocontrol | 0 %
93458000-1 | CELCO VALDIVIA | RIO CRUCES | Color Verdadero | Pt/Co | 367 | 12 | 2018-03-01 | Autocontrol | 0 %
93458000-1 | CELCO VALDIVIA | RIO CRUCES | Color(Carga Diaria) | UPC |  | 1 | 2018-03-01 | Autocontrol
93458000-1 | CELCO VALDIVIA | RIO CRUCES | Cromo Total | mg/L | 0.05 | 0.001 | 2018-03-01 | Autocontrol | 0 %
93458000-1 | CELCO VALDIVIA | RIO CRUCES | DBO5 | mgO2/L | 35 | 2 | 2018-03-01 | Autocontrol | 0 %
93458000-1 | CELCO VALDIVIA | RIO CRUCES | DBO5 (Carga Diaria) | ton/d |  | 0.1 | 2018-03-01 | Autocontrol
93458000-1 | CELCO VALDIVIA | RIO CRUCES | DQO | mgO2/L | 313 | 33 | 2018-03-01 | Autocontrol | 0 %
93458000-1 | CELCO VALDIVIA | RIO CRUCES | DQO (Carga Diaria) | ton/d |  | 2 | 2018-03-01 | Autocontrol
93458000-1 | CELCO VALDIVIA | RIO CRUCES | Fósforo | mg/L | 0.33 | 0.015 | 2018-03-01 | Autocontrol | 0 %
93458000-1 | CELCO VALDIVIA | RIO CRUCES | Fósforo(Carga Diaria) | ton/d |  | 0.001 | 2018-03-01 | Autocontrol
93458000-1 | CELCO VALDIVIA | RIO CRUCES | Aceites y Grasas | mg/L | 20 | 2 | 2018-03-01 | Autocontrol | 0 %
93458000-1 | CELCO VALDIVIA | RIO CRUCES | Hidrocarburos Fijos | mg/L | 10 | 10 | 2018-03-01 | Autocontrol | 0 %
93458000-1 | CELCO VALDIVIA | RIO CRUCES | Hierro | mg/L | 5 | 0.003 | 2018-03-01 | Autocontrol | 0 %
93458000-1 | CELCO VALDIVIA | RIO CRUCES | Manganeso | mg/L | 0.3 | 0.12 | 2018-03-01 | Autocontrol | 0 %
93458000-1 | CELCO VALDIVIA | RIO CRUCES | Mercurio | mg/L | 0.001 | 0.001 | 2018-03-01 | Autocontrol | 0 %
93458000-1 | CELCO VALDIVIA | RIO CRUCES | Molibdeno | mg/L | 0.05 | 0.001 | 2018-03-01 | Autocontrol | 0 %
93458000-1 | CELCO VALDIVIA | RIO CRUCES | Níquel | mg/L | 0.06 | 0.006 | 2018-03-01 | Autocontrol | 0 %
93458000-1 | CELCO VALDIVIA | RIO CRUCES | Nitrógeno Total | mg/L | 4.2 | 1.49 | 2018-03-01 | Autocontrol | 0 %
93458000-1 | CELCO VALDIVIA | RIO CRUCES | Nitrógeno Total Kjeldahl (Carga Diaria) | ton/d |  | 0.08 | 2018-03-01 | Autocontrol
93458000-1 | CELCO VALDIVIA | RIO CRUCES | Ácidos Grasos | mg/L | 0.27 | 0.005 | 2018-03-01 | Autocontrol | 0 %
93458000-1 | CELCO VALDIVIA | RIO CRUCES | Ácidos Resínicos | mg/L | 0.033 | 0.005 | 2018-03-01 | Autocontrol | 0 %
93458000-1 | CELCO VALDIVIA | RIO CRUCES | Aluminio | mg/L | 1 | 0.314 | 2018-03-01 | Autocontrol | 0 %
93458000-1 | CELCO VALDIVIA | RIO CRUCES | Aluminio(Carga Diaria) | ton/d |  | 0.019 | 2018-03-01 | Autocontrol
93458000-1 | CELCO VALDIVIA | RIO CRUCES | AOX | mg/L | 7.6 | 1.1 | 2018-03-01 | Autocontrol | 0 %
93458000-1 | CELCO VALDIVIA | RIO CRUCES | AOX(Carga Diaria) | ton/d |  | 0.07 | 2018-03-01 | Autocontrol
93458000-1 | CELCO VALDIVIA | RIO CRUCES | Arsénico | mg/L | 0.001 | 0.001 | 2018-03-01 | Autocontrol | 0 %
93458000-1 | CELCO VALDIVIA | RIO CRUCES | Boro | mg/L | 0.75 | 0.027 | 2018-03-01 | Autocontrol | 0 %
93458000-1 | CELCO VALDIVIA | RIO CRUCES | Cadmio | mg/L | 0.01 | 0.001 | 2018-03-01 | Autocontrol | 0 %
93458000-1 | CELCO VALDIVIA | RIO CRUCES | Cloratos | mg/L | 17 | 0.62 | 2018-03-01 | Autocontrol | 0 %
93458000-1 | CELCO VALDIVIA | RIO CRUCES | Cloratos(Carga Diaria) | ton/d |  | 0.038 | 2018-03-01 | Autocontrol
93458000-1 | CELCO VALDIVIA | RIO CRUCES | Clorofenoles | mg/L | 0.067 | 0.001 | 2018-03-01 | Autocontrol | 0 %
93458000-1 | CELCO VALDIVIA | RIO CRUCES | Cloruros | mg/L | 400 | 320.7 | 2018-03-01 | Autocontrol | 0 %
93458000-1 | CELCO VALDIVIA | RIO CRUCES | Cloruros(Carga Diaria) | ton/d |  | 19.6 | 2018-03-01 | Autocontrol
93458000-1 | CELCO VALDIVIA | RIO CRUCES | Cobre | mg/L | 0.07 | 0.011 | 2018-03-01 | Autocontrol | 0 %
93458000-1 | CELCO VALDIVIA | RIO CRUCES | Color Verdadero | Pt/Co | 367 | 38 | 2018-03-01 | Autocontrol | 0 %
93458000-1 | CELCO VALDIVIA | RIO CRUCES | Color(Carga Diaria) | UPC |  | 2 | 2018-03-01 | Autocontrol
93458000-1 | CELCO VALDIVIA | RIO CRUCES | Cromo Total | mg/L | 0.05 | 0.003 | 2018-03-01 | Autocontrol | 0 %
93458000-1 | CELCO VALDIVIA | RIO CRUCES | DBO5 | mgO2/L | 35 | 2.1 | 2018-03-01 | Autocontrol | 0 %
93458000-1 | CELCO VALDIVIA | RIO CRUCES | DBO5 (Carga Diaria) | ton/d |  | 0.1 | 2018-03-01 | Autocontrol
93458000-1 | CELCO VALDIVIA | RIO CRUCES | DQO | mgO2/L | 313 | 54 | 2018-03-01 | Autocontrol | 0 %
93458000-1 | CELCO VALDIVIA | RIO CRUCES | DQO (Carga Diaria) | ton/d |  | 3 | 2018-03-01 | Autocontrol
93458000-1 | CELCO VALDIVIA | RIO CRUCES | Fósforo | mg/L | 0.33 | 0.015 | 2018-03-01 | Autocontrol | 0 %
93458000-1 | CELCO VALDIVIA | RIO CRUCES | Fósforo(Carga Diaria) | ton/d |  | 0.001 | 2018-03-01 | Autocontrol
93458000-1 | CELCO VALDIVIA | RIO CRUCES | Aceites y Grasas | mg/L | 20 | 2 | 2018-03-01 | Autocontrol | 0 %
93458000-1 | CELCO VALDIVIA | RIO CRUCES | Hierro | mg/L | 5 | 0.027 | 2018-03-01 | Autocontrol | 0 %
93458000-1 | CELCO VALDIVIA | RIO CRUCES | Indice Fenol | mg/L | 0.5 | 0.007 | 2018-03-01 | Autocontrol | 0 %
93458000-1 | CELCO VALDIVIA | RIO CRUCES | Manganeso | mg/L | 0.3 | 0.125 | 2018-03-01 | Autocontrol | 0 %
93458000-1 | CELCO VALDIVIA | RIO CRUCES | Mercurio | mg/L | 0.001 | 0.001 | 2018-03-01 | Autocontrol | 0 %
93458000-1 | CELCO VALDIVIA | RIO CRUCES | Molibdeno | mg/L | 0.05 | 0.001 | 2018-03-01 | Autocontrol | 0 %
93458000-1 | CELCO VALDIVIA | RIO CRUCES | Níquel | mg/L | 0.06 | 0.007 | 2018-03-01 | Autocontrol | 0 %
93458000-1 | CELCO VALDIVIA | RIO CRUCES | Nitrógeno Total | mg/L | 4.2 | 0.99 | 2018-03-01 | Autocontrol | 0 %
93458000-1 | CELCO VALDIVIA | RIO CRUCES | Nitrógeno Total Kjeldahl (Carga Diaria) | ton/d |  | 0.06 | 2018-03-01 | Autocontrol
93458000-1 | CELCO VALDIVIA | RIO CRUCES | Pentaclorofenol | mg/L | 0.009 | 0.001 | 2018-03-01 | Autocontrol | 0 %
93458000-1 | CELCO VALDIVIA | RIO CRUCES | Plomo | mg/L | 0.03 | 0.001 | 2018-03-01 | Autocontrol | 0 %
93458000-1 | CELCO VALDIVIA | RIO CRUCES | Poder Espumógeno | mm | 7 | 2 | 2018-03-01 | Autocontrol | 0 %
93458000-1 | CELCO VALDIVIA | RIO CRUCES | Selenio | mg/L | 0.01 | 0.001 | 2018-03-01 | Autocontrol | 0 %
93458000-1 | CELCO VALDIVIA | RIO CRUCES | Sodio | mg/L |  | 362 | 2018-03-01 | Autocontrol
93458000-1 | CELCO VALDIVIA | RIO CRUCES | Sólidos Suspendidos Totales | mg/L | 50 | 2.6 | 2018-03-01 | Autocontrol | 0 %
93458000-1 | CELCO VALDIVIA | RIO CRUCES | Sólidos Suspendidos Totales (Carga Diaria) | ton/d |  | 0.2 | 2018-03-01 | Autocontrol
93458000-1 | CELCO VALDIVIA | RIO CRUCES | Sulfato | mg/L | 1000 | 256.4 | 2018-03-01 | Autocontrol | 0 %
93458000-1 | CELCO VALDIVIA | RIO CRUCES | Sulfatos(Carga Diaria) | ton/d |  | 15.6 | 2018-03-01 | Autocontrol
93458000-1 | CELCO VALDIVIA | RIO CRUCES | Sulfuro | mg/L | 1 | 0.05 | 2018-03-01 | Autocontrol | 0 %
93458000-1 | CELCO VALDIVIA | RIO CRUCES | Tetracloroeteno | mg/L | 0.04 | 0.005 | 2018-03-01 | Autocontrol | 0 %
93458000-1 | CELCO VALDIVIA | RIO CRUCES | Tolueno | mg/L | 0.7 | 0.005 | 2018-03-01 | Autocontrol | 0 %
93458000-1 | CELCO VALDIVIA | RIO CRUCES | Triclorometano | mg/L | 0.2 | 0.005 | 2018-03-01 | Autocontrol | 0 %
93458000-1 | CELCO VALDIVIA | RIO CRUCES | Xileno | mg/L | 0.5 | 0.02 | 2018-03-01 | Autocontrol | 0 %
93458000-1 | CELCO VALDIVIA | RIO CRUCES | Manganeso | mg/L | 0.3 | 0.059 | 2018-03-01 | Autocontrol | 0 %
93458000-1 | CELCO VALDIVIA | RIO CRUCES | Mercurio | mg/L | 0.001 | 0.001 | 2018-03-01 | Autocontrol | 0 %
93458000-1 | CELCO VALDIVIA | RIO CRUCES | Molibdeno | mg/L | 0.05 | 0.001 | 2018-03-01 | Autocontrol | 0 %
93458000-1 | CELCO VALDIVIA | RIO CRUCES | Níquel | mg/L | 0.06 | 0.005 | 2018-03-01 | Autocontrol | 0 %
93458000-1 | CELCO VALDIVIA | RIO CRUCES | Nitrógeno Total | mg/L | 4.2 | 1.18 | 2018-03-01 | Autocontrol | 0 %
93458000-1 | CELCO VALDIVIA | RIO CRUCES | Nitrógeno Total Kjeldahl (Carga Diaria) | ton/d |  | 0.07 | 2018-03-01 | Autocontrol
93458000-1 | CELCO VALDIVIA | RIO CRUCES | Pentaclorofenol | mg/L | 0.009 | 0.001 | 2018-03-01 | Autocontrol | 0 %
93458000-1 | CELCO VALDIVIA | RIO CRUCES | Plomo | mg/L | 0.03 | 0.001 | 2018-03-01 | Autocontrol | 0 %
93458000-1 | CELCO VALDIVIA | RIO CRUCES | Poder Espumógeno | mm | 7 | 2 | 2018-03-01 | Autocontrol | 0 %
93458000-1 | CELCO VALDIVIA | RIO CRUCES | Selenio | mg/L | 0.01 | 0.001 | 2018-03-01 | Autocontrol | 0 %
93458000-1 | CELCO VALDIVIA | RIO CRUCES | Sodio | mg/L |  | 315.9 | 2018-03-01 | Autocontrol
93458000-1 | CELCO VALDIVIA | RIO CRUCES | Sólidos Suspendidos Totales | mg/L | 50 | 1.8 | 2018-03-01 | Autocontrol | 0 %
93458000-1 | CELCO VALDIVIA | RIO CRUCES | Sólidos Suspendidos Totales (Carga Diaria) | ton/d |  | 0.1 | 2018-03-01 | Autocontrol
93458000-1 | CELCO VALDIVIA | RIO CRUCES | Sulfato | mg/L | 1000 | 263 | 2018-03-01 | Autocontrol | 0 %
93458000-1 | CELCO VALDIVIA | RIO CRUCES | Sulfatos(Carga Diaria) | ton/d |  | 16 | 2018-03-01 | Autocontrol
93458000-1 | CELCO VALDIVIA | RIO CRUCES | Tetracloroeteno | mg/L | 0.04 | 0.005 | 2018-03-01 | Autocontrol | 0 %
93458000-1 | CELCO VALDIVIA | RIO CRUCES | Tolueno | mg/L | 0.7 | 0.005 | 2018-03-01 | Autocontrol | 0 %
93458000-1 | CELCO VALDIVIA | RIO CRUCES | Triclorometano | mg/L | 0.2 | 0.005 | 2018-03-01 | Autocontrol | 0 %
93458000-1 | CELCO VALDIVIA | RIO CRUCES | Xileno | mg/L | 0.5 | 0.02 | 2018-03-01 | Autocontrol | 0 %
93458000-1 | CELCO VALDIVIA | RIO CRUCES | Zinc | mg/L | 1 | 0.001 | 2018-03-01 | Autocontrol | 0 %
93458000-1 | CELCO VALDIVIA | RIO CRUCES | Cianuro | mg/L | 0.2 | 0.001 | 2018-03-01 | Autocontrol | 0 %
93458000-1 | CELCO VALDIVIA | RIO CRUCES | Coliformes Fecales o Termotolerantes | NMP/100 ml | 1000 | 2 | 2018-03-01 | Autocontrol | 0 %
93458000-1 | CELCO VALDIVIA | RIO CRUCES | Color(Carga Diaria) | UPC |  | 3 | 2018-03-01 | Autocontrol
93458000-1 | CELCO VALDIVIA | RIO CRUCES | DBO5 | mgO2/L | 35 | 2 | 2018-03-01 | Autocontrol | 0 %
93458000-1 | CELCO VALDIVIA | RIO CRUCES | DBO5 (Carga Diaria) | ton/d |  | 0.1 | 2018-03-01 | Autocontrol
93458000-1 | CELCO VALDIVIA | RIO CRUCES | DQO | mgO2/L | 313 | 59 | 2018-03-01 | Autocontrol | 0 %
93458000-1 | CELCO VALDIVIA | RIO CRUCES | DQO (Carga Diaria) | ton/d |  | 4 | 2018-03-01 | Autocontrol
93458000-1 | CELCO VALDIVIA | RIO CRUCES | Fósforo | mg/L | 0.33 | 0.015 | 2018-03-01 | Autocontrol | 0 %
93458000-1 | CELCO VALDIVIA | RIO CRUCES | Fósforo(Carga Diaria) | ton/d |  | 0.001 | 2018-03-01 | Autocontrol
93458000-1 | CELCO VALDIVIA | RIO CRUCES | Nitrógeno Total | mg/L | 4.2 | 1.21 | 2018-03-01 | Autocontrol | 0 %
93458000-1 | CELCO VALDIVIA | RIO CRUCES | Nitrógeno Total Kjeldahl (Carga Diaria) | ton/d |  | 0.08 | 2018-03-01 | Autocontrol
93458000-1 | CELCO VALDIVIA | RIO CRUCES | Sólidos Suspendidos Totales | mg/L | 50 | 2.9 | 2018-03-01 | Autocontrol | 0 %
93458000-1 | CELCO VALDIVIA | RIO CRUCES | Sólidos Suspendidos Totales (Carga Diaria) | ton/d |  | 0.19 | 2018-03-01 | Autocontrol
93458000-1 | CELCO VALDIVIA | RIO CRUCES | Coliformes Fecales o Termotolerantes | NMP/100 ml | 1000 | 2 | 2018-03-01 | Autocontrol | 0 %
93458000-1 | CELCO VALDIVIA | RIO CRUCES | Caudal | m3/dia | 99360 | 61009.87 | 2018-03-01 | Autocontrol
93458000-1 | CELCO VALDIVIA | RIO CRUCES | Caudal | m3/dia | 99360 | 56356 | 2018-03-01 | Autocontrol
93458000-1 | CELCO VALDIVIA | RIO CRUCES | Caudal | m3/dia | 99360 | 61522.33 | 2018-03-01 | Autocontrol
93458000-1 | CELCO VALDIVIA | RIO CRUCES | Caudal | m3/dia | 99360 | 64694.83 | 2018-03-01 | Autocontrol
93458000-1 | CELCO VALDIVIA | RIO CRUCES | Caudal | m3/dia | 99360 | 62929.66 | 2018-03-01 | Autocontrol
93458000-1 | CELCO VALDIVIA | RIO CRUCES | Sulfuro | mg/L | 1 | 0.05 | 2018-03-01 | Autocontrol | 0 %
93458000-1 | CELCO VALDIVIA | RIO CRUCES | Color(Carga Diaria) | UPC |  | 3 | 2018-03-01 | Autocontrol
93458000-1 | CELCO VALDIVIA | RIO CRUCES | DBO5 | mgO2/L | 35 | 2.1 | 2018-03-01 | Autocontrol | 0 %
93458000-1 | CELCO VALDIVIA | RIO CRUCES | DBO5 (Carga Diaria) | ton/d |  | 0.1 | 2018-03-01 | Autocontrol
93458000-1 | CELCO VALDIVIA | RIO CRUCES | DQO | mgO2/L | 313 | 70 | 2018-03-01 | Autocontrol | 0 %
93458000-1 | CELCO VALDIVIA | RIO CRUCES | DQO (Carga Diaria) | ton/d |  | 4 | 2018-03-01 | Autocontrol
93458000-1 | CELCO VALDIVIA | RIO CRUCES | Fósforo | mg/L | 0.33 | 0.015 | 2018-03-01 | Autocontrol | 0 %
93458000-1 | CELCO VALDIVIA | RIO CRUCES | Fósforo(Carga Diaria) | ton/d |  | 0.001 | 2018-03-01 | Autocontrol
93458000-1 | CELCO VALDIVIA | RIO CRUCES | Hidrocarburos Fijos | mg/L | 10 | 10 | 2018-03-01 | Autocontrol | 0 %
93458000-1 | CELCO VALDIVIA | RIO CRUCES | Nitrógeno Total | mg/L | 4.2 | 1.76 | 2018-03-01 | Autocontrol | 0 %
93458000-1 | CELCO VALDIVIA | RIO CRUCES | Nitrógeno Total Kjeldahl (Carga Diaria) | ton/d |  | 0.111 | 2018-03-01 | Autocontrol
93458000-1 | CELCO VALDIVIA | RIO CRUCES | Sólidos Suspendidos Totales | mg/L | 50 | 2.6 | 2018-03-01 | Autocontrol | 0 %
93458000-1 | CELCO VALDIVIA | RIO CRUCES | Sólidos Suspendidos Totales (Carga Diaria) | ton/d |  | 0.16 | 2018-03-01 | Autocontrol
93458000-1 | CELCO VALDIVIA | RIO CRUCES | Color(Carga Diaria) | UPC |  | 3 | 2018-03-01 | Autocontrol
93458000-1 | CELCO VALDIVIA | RIO CRUCES | DBO5 | mgO2/L | 35 | 2 | 2018-03-01 | Autocontrol | 0 %
93458000-1 | CELCO VALDIVIA | RIO CRUCES | DBO5 (Carga Diaria) | ton/d |  | 0.1 | 2018-03-01 | Autocontrol
93458000-1 | CELCO VALDIVIA | RIO CRUCES | DQO | mgO2/L | 313 | 66 | 2018-03-01 | Autocontrol | 0 %
93458000-1 | CELCO VALDIVIA | RIO CRUCES | DQO (Carga Diaria) | ton/d |  | 4 | 2018-03-01 | Autocontrol
93458000-1 | CELCO VALDIVIA | RIO CRUCES | Fósforo | mg/L | 0.33 | 0.015 | 2018-03-01 | Autocontrol | 0 %
93458000-1 | CELCO VALDIVIA | RIO CRUCES | Fósforo(Carga Diaria) | ton/d |  | 0.001 | 2018-03-01 | Autocontrol
93458000-1 | CELCO VALDIVIA | RIO CRUCES | Nitrógeno Total | mg/L | 4.2 | 1.54 | 2018-03-01 | Autocontrol | 0 %
93458000-1 | CELCO VALDIVIA | RIO CRUCES | Nitrógeno Total Kjeldahl (Carga Diaria) | ton/d |  | 0.1 | 2018-03-01 | Autocontrol
93458000-1 | CELCO VALDIVIA | RIO CRUCES | Sólidos Suspendidos Totales | mg/L | 50 | 2.6 | 2018-03-01 | Autocontrol | 0 %
93458000-1 | CELCO VALDIVIA | RIO CRUCES | Sólidos Suspendidos Totales (Carga Diaria) | ton/d |  | 0.16 | 2018-03-01 | Autocontrol
93458000-1 | CELCO VALDIVIA | RIO CRUCES | Ácidos Grasos | mg/L | 0.27 | 0.005 | 2018-03-01 | Autocontrol | 0 %
93458000-1 | CELCO VALDIVIA | RIO CRUCES | Ácidos Resínicos | mg/L | 0.033 | 0.005 | 2018-03-01 | Autocontrol | 0 %
93458000-1 | CELCO VALDIVIA | RIO CRUCES | Aluminio | mg/L | 1 | 0.247 | 2018-03-01 | Autocontrol | 0 %
93458000-1 | CELCO VALDIVIA | RIO CRUCES | Aluminio(Carga Diaria) | ton/d |  | 0.015 | 2018-03-01 | Autocontrol
93458000-1 | CELCO VALDIVIA | RIO CRUCES | AOX | mg/L | 7.6 | 1.1 | 2018-03-01 | Autocontrol | 0 %
93458000-1 | CELCO VALDIVIA | RIO CRUCES | AOX(Carga Diaria) | ton/d |  | 0.1 | 2018-03-01 | Autocontrol
93458000-1 | CELCO VALDIVIA | RIO CRUCES | Arsénico | mg/L | 0.001 | 0.001 | 2018-03-01 | Autocontrol | 0 %
93458000-1 | CELCO VALDIVIA | RIO CRUCES | Boro | mg/L | 0.75 | 0.005 | 2018-03-01 | Autocontrol | 0 %
93458000-1 | CELCO VALDIVIA | RIO CRUCES | Cadmio | mg/L | 0.01 | 0.001 | 2018-03-01 | Autocontrol | 0 %
93458000-1 | CELCO VALDIVIA | RIO CRUCES | Cloratos | mg/L | 17 | 0.03 | 2018-03-01 | Autocontrol | 0 %
93458000-1 | CELCO VALDIVIA | RIO CRUCES | Cloratos(Carga Diaria) | ton/d |  | 0.002 | 2018-03-01 | Autocontrol
93458000-1 | CELCO VALDIVIA | RIO CRUCES | Clorofenoles | mg/L | 0.067 | 0.001 | 2018-03-01 | Autocontrol | 0 %
93458000-1 | CELCO VALDIVIA | RIO CRUCES | Cloruros | mg/L | 400 | 336.1 | 2018-03-01 | Autocontrol | 0 %
93458000-1 | CELCO VALDIVIA | RIO CRUCES | Cloruros(Carga Diaria) | ton/d |  | 20.4 | 2018-03-01 | Autocontrol
93458000-1 | CELCO VALDIVIA | RIO CRUCES | Cobre | mg/L | 0.07 | 0.014 | 2018-03-01 | Autocontrol | 0 %
93458000-1 | CELCO VALDIVIA | RIO CRUCES | Color Verdadero | Pt/Co | 367 | 41 | 2018-03-01 | Autocontrol | 0 %
93458000-1 | CELCO VALDIVIA | RIO CRUCES | Color(Carga Diaria) | UPC |  | 2 | 2018-03-01 | Autocontrol
93458000-1 | CELCO VALDIVIA | RIO CRUCES | Cromo Total | mg/L | 0.05 | 0.003 | 2018-03-01 | Autocontrol | 0 %
93458000-1 | CELCO VALDIVIA | RIO CRUCES | DBO5 | mgO2/L | 35 | 2 | 2018-03-01 | Autocontrol | 0 %
93458000-1 | CELCO VALDIVIA | RIO CRUCES | DBO5 (Carga Diaria) | ton/d |  | 0.1 | 2018-03-01 | Autocontrol
93458000-1 | CELCO VALDIVIA | RIO CRUCES | DQO | mgO2/L | 313 | 57 | 2018-03-01 | Autocontrol | 0 %
93458000-1 | CELCO VALDIVIA | RIO CRUCES | DQO (Carga Diaria) | ton/d |  | 3 | 2018-03-01 | Autocontrol
93458000-1 | CELCO VALDIVIA | RIO CRUCES | Fósforo | mg/L | 0.33 | 0.015 | 2018-03-01 | Autocontrol | 0 %
93458000-1 | CELCO VALDIVIA | RIO CRUCES | Fósforo(Carga Diaria) | ton/d |  | 0.001 | 2018-03-01 | Autocontrol
93458000-1 | CELCO VALDIVIA | RIO CRUCES | Aceites y Grasas | mg/L | 20 | 2 | 2018-03-01 | Autocontrol | 0 %
93458000-1 | CELCO VALDIVIA | RIO CRUCES | Hidrocarburos Fijos | mg/L | 10 | 10 | 2018-03-01 | Autocontrol | 0 %
93458000-1 | CELCO VALDIVIA | RIO CRUCES | Hierro | mg/L | 5 | 0.05 | 2018-03-01 | Autocontrol | 0 %
93458000-1 | CELCO VALDIVIA | RIO CRUCES | Zinc | mg/L | 1 | 0.005 | 2018-03-01 | Autocontrol | 0 %
93458000-1 | CELCO VALDIVIA | RIO CRUCES | Pentaclorofenol | mg/L | 0.009 | 0.001 | 2018-03-01 | Autocontrol | 0 %
93458000-1 | CELCO VALDIVIA | RIO CRUCES | Plomo | mg/L | 0.03 | 0.001 | 2018-03-01 | Autocontrol | 0 %
93458000-1 | CELCO VALDIVIA | RIO CRUCES | Poder Espumógeno | mm | 7 | 2 | 2018-03-01 | Autocontrol | 0 %
93458000-1 | CELCO VALDIVIA | RIO CRUCES | Selenio | mg/L | 0.01 | 0.001 | 2018-03-01 | Autocontrol | 0 %
93458000-1 | CELCO VALDIVIA | RIO CRUCES | Sodio | mg/L |  | 215 | 2018-03-01 | Autocontrol
93458000-1 | CELCO VALDIVIA | RIO CRUCES | Sólidos Suspendidos Totales | mg/L | 50 | 4.1 | 2018-03-01 | Autocontrol | 0 %
93458000-1 | CELCO VALDIVIA | RIO CRUCES | Sólidos Suspendidos Totales (Carga Diaria) | ton/d |  | 0.2 | 2018-03-01 | Autocontrol
93458000-1 | CELCO VALDIVIA | RIO CRUCES | Sulfato | mg/L | 1000 | 251.7 | 2018-03-01 | Autocontrol | 0 %
93458000-1 | CELCO VALDIVIA | RIO CRUCES | Sulfatos(Carga Diaria) | ton/d |  | 13.6 | 2018-03-01 | Autocontrol
93458000-1 | CELCO VALDIVIA | RIO CRUCES | Tetracloroeteno | mg/L | 0.04 | 0.005 | 2018-03-01 | Autocontrol | 0 %
93458000-1 | CELCO VALDIVIA | RIO CRUCES | Tolueno | mg/L | 0.7 | 0.005 | 2018-03-01 | Autocontrol | 0 %
93458000-1 | CELCO VALDIVIA | RIO CRUCES | Triclorometano | mg/L | 0.2 | 0.005 | 2018-03-01 | Autocontrol | 0 %
93458000-1 | CELCO VALDIVIA | RIO CRUCES | Xileno | mg/L | 0.5 | 0.02 | 2018-03-01 | Autocontrol | 0 %
93458000-1 | CELCO VALDIVIA | RIO CRUCES | Zinc | mg/L | 1 | 0.003 | 2018-03-01 | Autocontrol | 0 %
93458000-1 | CELCO VALDIVIA | RIO CRUCES | Aluminio(Carga Diaria) | ton/d |  | 0.013 | 2018-03-01 | Autocontrol
93458000-1 | CELCO VALDIVIA | RIO CRUCES | AOX | mg/L | 7.6 | 0.58 | 2018-03-01 | Autocontrol | 0 %
93458000-1 | CELCO VALDIVIA | RIO CRUCES | AOX(Carga Diaria) | ton/d |  | 0.04 | 2018-03-01 | Autocontrol
93458000-1 | CELCO VALDIVIA | RIO CRUCES | Arsénico | mg/L | 0.001 | 0.001 | 2018-03-01 | Autocontrol | 0 %
93458000-1 | CELCO VALDIVIA | RIO CRUCES | Boro | mg/L | 0.75 | 0.035 | 2018-03-01 | Autocontrol | 0 %
93458000-1 | CELCO VALDIVIA | RIO CRUCES | Cadmio | mg/L | 0.01 | 0.001 | 2018-03-01 | Autocontrol | 0 %
93458000-1 | CELCO VALDIVIA | RIO CRUCES | Cloratos | mg/L | 17 | 0.97 | 2018-03-01 | Autocontrol | 0 %
93458000-1 | CELCO VALDIVIA | RIO CRUCES | Cloratos(Carga Diaria) | ton/d |  | 0.06 | 2018-03-01 | Autocontrol
93458000-1 | CELCO VALDIVIA | RIO CRUCES | Clorofenoles | mg/L | 0.067 | 0.001 | 2018-03-01 | Autocontrol | 0 %
93458000-1 | CELCO VALDIVIA | RIO CRUCES | Cloruros | mg/L | 400 | 152.1 | 2018-03-01 | Autocontrol | 0 %
93458000-1 | CELCO VALDIVIA | RIO CRUCES | Cloruros(Carga Diaria) | ton/d |  | 9.6 | 2018-03-01 | Autocontrol
93458000-1 | CELCO VALDIVIA | RIO CRUCES | Cobre | mg/L | 0.07 | 0.005 | 2018-03-01 | Autocontrol | 0 %
93458000-1 | CELCO VALDIVIA | RIO CRUCES | Color Verdadero | Pt/Co | 367 | 29 | 2018-03-01 | Autocontrol | 0 %
93458000-1 | CELCO VALDIVIA | RIO CRUCES | Color(Carga Diaria) | UPC |  | 2 | 2018-03-01 | Autocontrol
93458000-1 | CELCO VALDIVIA | RIO CRUCES | Cromo Total | mg/L | 0.05 | 0.009 | 2018-03-01 | Autocontrol | 0 %
93458000-1 | CELCO VALDIVIA | RIO CRUCES | DBO5 | mgO2/L | 35 | 2 | 2018-03-01 | Autocontrol | 0 %
93458000-1 | CELCO VALDIVIA | RIO CRUCES | DBO5 (Carga Diaria) | ton/d |  | 0.1 | 2018-03-01 | Autocontrol
93458000-1 | CELCO VALDIVIA | RIO CRUCES | DQO | mgO2/L | 313 | 41 | 2018-03-01 | Autocontrol | 0 %
93458000-1 | CELCO VALDIVIA | RIO CRUCES | DQO (Carga Diaria) | ton/d |  | 3 | 2018-03-01 | Autocontrol
93458000-1 | CELCO VALDIVIA | RIO CRUCES | Fósforo | mg/L | 0.33 | 0.015 | 2018-03-01 | Autocontrol | 0 %
93458000-1 | CELCO VALDIVIA | RIO CRUCES | Fósforo(Carga Diaria) | ton/d |  | 0.001 | 2018-03-01 | Autocontrol
93458000-1 | CELCO VALDIVIA | RIO CRUCES | Aceites y Grasas | mg/L | 20 | 2 | 2018-03-01 | Autocontrol | 0 %
93458000-1 | CELCO VALDIVIA | RIO CRUCES | Hidrocarburos Fijos | mg/L | 10 | 10 | 2018-03-01 | Autocontrol | 0 %
93458000-1 | CELCO VALDIVIA | RIO CRUCES | Hierro | mg/L | 5 | 0.004 | 2018-03-01 | Autocontrol | 0 %
93458000-1 | CELCO VALDIVIA | RIO CRUCES | Manganeso | mg/L | 0.3 | 0.106 | 2018-03-01 | Autocontrol | 0 %
93458000-1 | CELCO VALDIVIA | RIO CRUCES | Mercurio | mg/L | 0.001 | 0.001 | 2018-03-01 | Autocontrol | 0 %
93458000-1 | CELCO VALDIVIA | RIO CRUCES | Molibdeno | mg/L | 0.05 | 0.001 | 2018-03-01 | Autocontrol | 0 %
93458000-1 | CELCO VALDIVIA | RIO CRUCES | Níquel | mg/L | 0.06 | 0.006 | 2018-03-01 | Autocontrol | 0 %
93458000-1 | CELCO VALDIVIA | RIO CRUCES | Nitrógeno Total | mg/L | 4.2 | 0.87 | 2018-03-01 | Autocontrol | 0 %
93458000-1 | CELCO VALDIVIA | RIO CRUCES | Nitrógeno Total Kjeldahl (Carga Diaria) | ton/d |  | 0.05 | 2018-03-01 | Autocontrol
93458000-1 | CELCO VALDIVIA | RIO CRUCES | Pentaclorofenol | mg/L | 0.009 | 0.001 | 2018-03-01 | Autocontrol | 0 %
93458000-1 | CELCO VALDIVIA | RIO CRUCES | Plomo | mg/L | 0.03 | 0.001 | 2018-03-01 | Autocontrol | 0 %
93458000-1 | CELCO VALDIVIA | RIO CRUCES | Poder Espumógeno | mm | 7 | 2 | 2018-03-01 | Autocontrol | 0 %
93458000-1 | CELCO VALDIVIA | RIO CRUCES | Selenio | mg/L | 0.01 | 0.001 | 2018-03-01 | Autocontrol | 0 %
93458000-1 | CELCO VALDIVIA | RIO CRUCES | Sodio | mg/L |  | 240 | 2018-03-01 | Autocontrol
93458000-1 | CELCO VALDIVIA | RIO CRUCES | Sólidos Suspendidos Totales | mg/L | 50 | 3.1 | 2018-03-01 | Autocontrol | 0 %
93458000-1 | CELCO VALDIVIA | RIO CRUCES | Sólidos Suspendidos Totales (Carga Diaria) | ton/d |  | 0.2 | 2018-03-01 | Autocontrol
93458000-1 | CELCO VALDIVIA | RIO CRUCES | Sulfato | mg/L | 1000 | 241.6 | 2018-03-01 | Autocontrol | 0 %
93458000-1 | CELCO VALDIVIA | RIO CRUCES | Sulfatos(Carga Diaria) | ton/d |  | 15.2 | 2018-03-01 | Autocontrol
93458000-1 | CELCO VALDIVIA | RIO CRUCES | Tetracloroeteno | mg/L | 0.04 | 0.005 | 2018-03-01 | Autocontrol | 0 %
93458000-1 | CELCO VALDIVIA | RIO CRUCES | Tolueno | mg/L | 0.7 | 0.005 | 2018-03-01 | Autocontrol | 0 %
93458000-1 | CELCO VALDIVIA | RIO CRUCES | Triclorometano | mg/L | 0.2 | 0.005 | 2018-03-01 | Autocontrol | 0 %
93458000-1 | CELCO VALDIVIA | RIO CRUCES | Xileno | mg/L | 0.5 | 0.02 | 2018-03-01 | Autocontrol | 0 %
93458000-1 | CELCO VALDIVIA | RIO CRUCES | Zinc | mg/L | 1 | 0.001 | 2018-03-01 | Autocontrol | 0 %
93458000-1 | CELCO VALDIVIA | RIO CRUCES | Ácidos Grasos | mg/L | 0.27 | 0.005 | 2018-03-01 | Autocontrol | 0 %
93458000-1 | CELCO VALDIVIA | RIO CRUCES | Ácidos Resínicos | mg/L | 0.033 | 0.005 | 2018-03-01 | Autocontrol | 0 %
93458000-1 | CELCO VALDIVIA | RIO CRUCES | Aluminio | mg/L | 1 | 0.239 | 2018-03-01 | Autocontrol | 0 %
93458000-1 | CELCO VALDIVIA | RIO CRUCES | Aluminio(Carga Diaria) | ton/d |  | 0.014 | 2018-03-01 | Autocontrol
93458000-1 | CELCO VALDIVIA | RIO CRUCES | AOX | mg/L | 7.6 | 1 | 2018-03-01 | Autocontrol | 0 %
93458000-1 | CELCO VALDIVIA | RIO CRUCES | AOX(Carga Diaria) | ton/d |  | 0.1 | 2018-03-01 | Autocontrol
93458000-1 | CELCO VALDIVIA | RIO CRUCES | Coliformes Fecales o Termotolerantes | NMP/100 ml | 1000 | 2 | 2018-03-01 | Autocontrol | 0 %
93458000-1 | CELCO VALDIVIA | RIO CRUCES | pH | Unidad | 6 - 8,5 | 7.6 | 2018-03-01 | Autocontrol | valor en rango
93458000-1 | CELCO VALDIVIA | RIO CRUCES | pH | Unidad | 6 - 8,5 | 7.5 | 2018-03-01 | Autocontrol | valor en rango
93458000-1 | CELCO VALDIVIA | RIO CRUCES | pH | Unidad | 6 - 8,5 | 7.4 | 2018-03-01 | Autocontrol | valor en rango
93458000-1 | CELCO VALDIVIA | RIO CRUCES | pH | Unidad | 6 - 8,5 | 6.9 | 2018-03-01 | Autocontrol | valor en rango
93458000-1 | CELCO VALDIVIA | RIO CRUCES | pH | Unidad | 6 - 8,5 | 6.8 | 2018-03-01 | Autocontrol | valor en rango
93458000-1 | CELCO VALDIVIA | RIO CRUCES | pH | Unidad | 6 - 8,5 | 6.7 | 2018-03-01 | Autocontrol | valor en rango
93458000-1 | CELCO VALDIVIA | RIO CRUCES | pH | Unidad | 6 - 8,5 | 6.6 | 2018-03-01 | Autocontrol | valor en rango
93458000-1 | CELCO VALDIVIA | RIO CRUCES | pH | Unidad | 6 - 8,5 | 7.1 | 2018-03-01 | Autocontrol | valor en rango
93458000-1 | CELCO VALDIVIA | RIO CRUCES | pH | Unidad | 6 - 8,5 | 7.6 | 2018-03-01 | Autocontrol | valor en rango
93458000-1 | CELCO VALDIVIA | RIO CRUCES | pH | Unidad | 6 - 8,5 | 7.7 | 2018-03-01 | Autocontrol | valor en rango
93458000-1 | CELCO VALDIVIA | RIO CRUCES | pH | Unidad | 6 - 8,5 | 7.7 | 2018-03-01 | Autocontrol | valor en rango
93458000-1 | CELCO VALDIVIA | RIO CRUCES | pH | Unidad | 6 - 8,5 | 7.7 | 2018-03-01 | Autocontrol | valor en rango
93458000-1 | CELCO VALDIVIA | RIO CRUCES | pH | Unidad | 6 - 8,5 | 7.6 | 2018-03-01 | Autocontrol | valor en rango
93458000-1 | CELCO VALDIVIA | RIO CRUCES | pH | Unidad | 6 - 8,5 | 7.7 | 2018-03-01 | Autocontrol | valor en rango
93458000-1 | CELCO VALDIVIA | RIO CRUCES | pH | Unidad | 6 - 8,5 | 7.7 | 2018-03-01 | Autocontrol | valor en rango
93458000-1 | CELCO VALDIVIA | RIO CRUCES | pH | Unidad | 6 - 8,5 | 7.7 | 2018-03-01 | Autocontrol | valor en rango
93458000-1 | CELCO VALDIVIA | RIO CRUCES | pH | Unidad | 6 - 8,5 | 7.8 | 2018-03-01 | Autocontrol | valor en rango
93458000-1 | CELCO VALDIVIA | RIO CRUCES | pH | Unidad | 6 - 8,5 | 7.7 | 2018-03-01 | Autocontrol | valor en rango
93458000-1 | CELCO VALDIVIA | RIO CRUCES | pH | Unidad | 6 - 8,5 | 7.6 | 2018-03-01 | Autocontrol | valor en rango
93458000-1 | CELCO VALDIVIA | RIO CRUCES | pH | Unidad | 6 - 8,5 | 7.5 | 2018-03-01 | Autocontrol | valor en rango
93458000-1 | CELCO VALDIVIA | RIO CRUCES | pH | Unidad | 6 - 8,5 | 7.7 | 2018-03-01 | Autocontrol | valor en rango
93458000-1 | CELCO VALDIVIA | RIO CRUCES | pH | Unidad | 6 - 8,5 | 7.7 | 2018-03-01 | Autocontrol | valor en rango
93458000-1 | CELCO VALDIVIA | RIO CRUCES | pH | Unidad | 6 - 8,5 | 7.7 | 2018-03-01 | Autocontrol | valor en rango
93458000-1 | CELCO VALDIVIA | RIO CRUCES | pH | Unidad | 6 - 8,5 | 7.7 | 2018-03-01 | Autocontrol | valor en rango
93458000-1 | CELCO VALDIVIA | RIO CRUCES | pH | Unidad | 6 - 8,5 | 7.6 | 2018-03-01 | Autocontrol | valor en rango
93458000-1 | CELCO VALDIVIA | RIO CRUCES | pH | Unidad | 6 - 8,5 | 7.7 | 2018-03-01 | Autocontrol | valor en rango
93458000-1 | CELCO VALDIVIA | RIO CRUCES | pH | Unidad | 6 - 8,5 | 7.6 | 2018-03-01 | Autocontrol | valor en rango
93458000-1 | CELCO VALDIVIA | RIO CRUCES | pH | Unidad | 6 - 8,5 | 7.6 | 2018-03-01 | Autocontrol | valor en rango
93458000-1 | CELCO VALDIVIA | RIO CRUCES | pH | Unidad | 6 - 8,5 | 6.9 | 2018-03-01 | Autocontrol | valor en rango
93458000-1 | CELCO VALDIVIA | RIO CRUCES | pH | Unidad | 6 - 8,5 | 6.9 | 2018-03-01 | Autocontrol | valor en rango
93458000-1 | CELCO VALDIVIA | RIO CRUCES | pH | Unidad | 6 - 8,5 | 6.9 | 2018-03-01 | Autocontrol | valor en rango
93458000-1 | CELCO VALDIVIA | RIO CRUCES | pH | Unidad | 6 - 8,5 | 7.5 | 2018-03-01 | Autocontrol | valor en rango
93458000-1 | CELCO VALDIVIA | RIO CRUCES | pH | Unidad | 6 - 8,5 | 7.3 | 2018-03-01 | Autocontrol | valor en rango
93458000-1 | CELCO VALDIVIA | RIO CRUCES | pH | Unidad | 6 - 8,5 | 7.7 | 2018-03-01 | Autocontrol | valor en rango
93458000-1 | CELCO VALDIVIA | RIO CRUCES | pH | Unidad | 6 - 8,5 | 7.7 | 2018-03-01 | Autocontrol | valor en rango
93458000-1 | CELCO VALDIVIA | RIO CRUCES | pH | Unidad | 6 - 8,5 | 7.7 | 2018-03-01 | Autocontrol | valor en rango
93458000-1 | CELCO VALDIVIA | RIO CRUCES | pH | Unidad | 6 - 8,5 | 7.7 | 2018-03-01 | Autocontrol | valor en rango
93458000-1 | CELCO VALDIVIA | RIO CRUCES | Coliformes Fecales o Termotolerantes | NMP/100 ml | 1000 | 2 | 2018-04-01 | Autocontrol | 0 %
93458000-1 | CELCO VALDIVIA | RIO CRUCES | Caudal | m3/dia | 99360 | 59778.57 | 2018-04-01 | Autocontrol
93458000-1 | CELCO VALDIVIA | RIO CRUCES | Caudal | m3/dia | 99360 | 64403.07 | 2018-04-01 | Autocontrol
93458000-1 | CELCO VALDIVIA | RIO CRUCES | Caudal | m3/dia | 99360 | 63268.77 | 2018-04-01 | Autocontrol
93458000-1 | CELCO VALDIVIA | RIO CRUCES | Caudal | m3/dia | 99360 | 60241.21 | 2018-04-01 | Autocontrol
93458000-1 | CELCO VALDIVIA | RIO CRUCES | Caudal | m3/dia | 99360 | 61592.09 | 2018-04-01 | Autocontrol
93458000-1 | CELCO VALDIVIA | RIO CRUCES | Caudal | m3/dia | 99360 | 61664.92 | 2018-04-01 | Autocontrol
93458000-1 | CELCO VALDIVIA | RIO CRUCES | Caudal | m3/dia | 99360 | 62296.1 | 2018-04-01 | Autocontrol
93458000-1 | CELCO VALDIVIA | RIO CRUCES | Caudal | m3/dia | 99360 | 59664.37 | 2018-04-01 | Autocontrol
93458000-1 | CELCO VALDIVIA | RIO CRUCES | Caudal | m3/dia | 99360 | 62087.81 | 2018-04-01 | Autocontrol
93458000-1 | CELCO VALDIVIA | RIO CRUCES | Caudal | m3/dia | 99360 | 62736.92 | 2018-04-01 | Autocontrol
93458000-1 | CELCO VALDIVIA | RIO CRUCES | Caudal | m3/dia | 99360 | 61391.93 | 2018-04-01 | Autocontrol
93458000-1 | CELCO VALDIVIA | RIO CRUCES | Conductividad | uS/cm |  | 2290.5 | 2018-04-01 | Autocontrol
93458000-1 | CELCO VALDIVIA | RIO CRUCES | Conductividad | uS/cm |  | 2144.9 | 2018-04-01 | Autocontrol
93458000-1 | CELCO VALDIVIA | RIO CRUCES | Conductividad | uS/cm |  | 2029.9 | 2018-04-01 | Autocontrol
93458000-1 | CELCO VALDIVIA | RIO CRUCES | Conductividad | uS/cm |  | 1926.5 | 2018-04-01 | Autocontrol
93458000-1 | CELCO VALDIVIA | RIO CRUCES | Conductividad | uS/cm |  | 1996.2 | 2018-04-01 | Autocontrol
93458000-1 | CELCO VALDIVIA | RIO CRUCES | Conductividad | uS/cm |  | 2026.8 | 2018-04-01 | Autocontrol
93458000-1 | CELCO VALDIVIA | RIO CRUCES | Conductividad | uS/cm |  | 1911.1 | 2018-04-01 | Autocontrol
93458000-1 | CELCO VALDIVIA | RIO CRUCES | Conductividad | uS/cm |  | 1824.9 | 2018-04-01 | Autocontrol
93458000-1 | CELCO VALDIVIA | RIO CRUCES | Conductividad | uS/cm |  | 1802.7 | 2018-04-01 | Autocontrol
93458000-1 | CELCO VALDIVIA | RIO CRUCES | Conductividad | uS/cm |  | 1910.5 | 2018-04-01 | Autocontrol
93458000-1 | CELCO VALDIVIA | RIO CRUCES | Conductividad | uS/cm |  | 1966.9 | 2018-04-01 | Autocontrol
93458000-1 | CELCO VALDIVIA | RIO CRUCES | Conductividad | uS/cm |  | 1733 | 2018-04-01 | Autocontrol
93458000-1 | CELCO VALDIVIA | RIO CRUCES | Conductividad | uS/cm |  | 1758.8 | 2018-04-01 | Autocontrol
93458000-1 | CELCO VALDIVIA | RIO CRUCES | Conductividad | uS/cm |  | 1902 | 2018-04-01 | Autocontrol
93458000-1 | CELCO VALDIVIA | RIO CRUCES | Conductividad | uS/cm |  | 1950.4 | 2018-04-01 | Autocontrol
93458000-1 | CELCO VALDIVIA | RIO CRUCES | Conductividad | uS/cm |  | 2111.6 | 2018-04-01 | Autocontrol
93458000-1 | CELCO VALDIVIA | RIO CRUCES | Conductividad | uS/cm |  | 2148.8 | 2018-04-01 | Autocontrol
93458000-1 | CELCO VALDIVIA | RIO CRUCES | Conductividad | uS/cm |  | 1945.6 | 2018-04-01 | Autocontrol
93458000-1 | CELCO VALDIVIA | RIO CRUCES | Conductividad | uS/cm |  | 1767 | 2018-04-01 | Autocontrol
93458000-1 | CELCO VALDIVIA | RIO CRUCES | Conductividad | uS/cm |  | 1839.1 | 2018-04-01 | Autocontrol
93458000-1 | CELCO VALDIVIA | RIO CRUCES | Conductividad | uS/cm |  | 1923.7 | 2018-04-01 | Autocontrol
93458000-1 | CELCO VALDIVIA | RIO CRUCES | Conductividad | uS/cm |  | 1948.8 | 2018-04-01 | Autocontrol
93458000-1 | CELCO VALDIVIA | RIO CRUCES | Conductividad | uS/cm |  | 2243.4 | 2018-04-01 | Autocontrol
93458000-1 | CELCO VALDIVIA | RIO CRUCES | Conductividad | uS/cm |  | 2300.4 | 2018-04-01 | Autocontrol
93458000-1 | CELCO VALDIVIA | RIO CRUCES | Conductividad | uS/cm |  | 2291.5 | 2018-04-01 | Autocontrol
93458000-1 | CELCO VALDIVIA | RIO CRUCES | Conductividad | uS/cm |  | 2195.5 | 2018-04-01 | Autocontrol
93458000-1 | CELCO VALDIVIA | RIO CRUCES | Conductividad | uS/cm |  | 1658.7 | 2018-04-01 | Autocontrol
93458000-1 | CELCO VALDIVIA | RIO CRUCES | Conductividad | uS/cm |  | 1754.9 | 2018-04-01 | Autocontrol
93458000-1 | CELCO VALDIVIA | RIO CRUCES | Conductividad | uS/cm |  | 1970.4 | 2018-04-01 | Autocontrol
93458000-1 | CELCO VALDIVIA | RIO CRUCES | Conductividad | uS/cm |  | 1971.9 | 2018-04-01 | Autocontrol
93458000-1 | CELCO VALDIVIA | RIO CRUCES | pH | Unidad | 6 - 8,5 | 7.7 | 2018-04-01 | Autocontrol | valor en rango
93458000-1 | CELCO VALDIVIA | RIO CRUCES | pH | Unidad | 6 - 8,5 | 7.6 | 2018-04-01 | Autocontrol | valor en rango
93458000-1 | CELCO VALDIVIA | RIO CRUCES | pH | Unidad | 6 - 8,5 | 7.7 | 2018-04-01 | Autocontrol | valor en rango
93458000-1 | CELCO VALDIVIA | RIO CRUCES | pH | Unidad | 6 - 8,5 | 7.8 | 2018-04-01 | Autocontrol | valor en rango
93458000-1 | CELCO VALDIVIA | RIO CRUCES | pH | Unidad | 6 - 8,5 | 7.8 | 2018-04-01 | Autocontrol | valor en rango
93458000-1 | CELCO VALDIVIA | RIO CRUCES | pH | Unidad | 6 - 8,5 | 7.8 | 2018-04-01 | Autocontrol | valor en rango
93458000-1 | CELCO VALDIVIA | RIO CRUCES | pH | Unidad | 6 - 8,5 | 7.7 | 2018-04-01 | Autocontrol | valor en rango
93458000-1 | CELCO VALDIVIA | RIO CRUCES | pH | Unidad | 6 - 8,5 | 7.8 | 2018-04-01 | Autocontrol | valor en rango
93458000-1 | CELCO VALDIVIA | RIO CRUCES | pH | Unidad | 6 - 8,5 | 7.7 | 2018-04-01 | Autocontrol | valor en rango
93458000-1 | CELCO VALDIVIA | RIO CRUCES | pH | Unidad | 6 - 8,5 | 7.8 | 2018-04-01 | Autocontrol | valor en rango
93458000-1 | CELCO VALDIVIA | RIO CRUCES | pH | Unidad | 6 - 8,5 | 7.7 | 2018-04-01 | Autocontrol | valor en rango
93458000-1 | CELCO VALDIVIA | RIO CRUCES | pH | Unidad | 6 - 8,5 | 7.6 | 2018-04-01 | Autocontrol | valor en rango
93458000-1 | CELCO VALDIVIA | RIO CRUCES | pH | Unidad | 6 - 8,5 | 7.7 | 2018-04-01 | Autocontrol | valor en rango
93458000-1 | CELCO VALDIVIA | RIO CRUCES | pH | Unidad | 6 - 8,5 | 7.7 | 2018-04-01 | Autocontrol | valor en rango
93458000-1 | CELCO VALDIVIA | RIO CRUCES | pH | Unidad | 6 - 8,5 | 7.7 | 2018-04-01 | Autocontrol | valor en rango
93458000-1 | CELCO VALDIVIA | RIO CRUCES | pH | Unidad | 6 - 8,5 | 7.7 | 2018-04-01 | Autocontrol | valor en rango
93458000-1 | CELCO VALDIVIA | RIO CRUCES | pH | Unidad | 6 - 8,5 | 7.6 | 2018-04-01 | Autocontrol | valor en rango
93458000-1 | CELCO VALDIVIA | RIO CRUCES | pH | Unidad | 6 - 8,5 | 7.6 | 2018-04-01 | Autocontrol | valor en rango
93458000-1 | CELCO VALDIVIA | RIO CRUCES | pH | Unidad | 6 - 8,5 | 7.6 | 2018-04-01 | Autocontrol | valor en rango
93458000-1 | CELCO VALDIVIA | RIO CRUCES | pH | Unidad | 6 - 8,5 | 7.6 | 2018-04-01 | Autocontrol | valor en rango
93458000-1 | CELCO VALDIVIA | RIO CRUCES | pH | Unidad | 6 - 8,5 | 7.7 | 2018-04-01 | Autocontrol | valor en rango
93458000-1 | CELCO VALDIVIA | RIO CRUCES | pH | Unidad | 6 - 8,5 | 7.6 | 2018-04-01 | Autocontrol | valor en rango
93458000-1 | CELCO VALDIVIA | RIO CRUCES | pH | Unidad | 6 - 8,5 | 7.6 | 2018-04-01 | Autocontrol | valor en rango
93458000-1 | CELCO VALDIVIA | RIO CRUCES | pH | Unidad | 6 - 8,5 | 7.6 | 2018-04-01 | Autocontrol | valor en rango
93458000-1 | CELCO VALDIVIA | RIO CRUCES | pH | Unidad | 6 - 8,5 | 7.6 | 2018-04-01 | Autocontrol | valor en rango
93458000-1 | CELCO VALDIVIA | RIO CRUCES | pH | Unidad | 6 - 8,5 | 7.5 | 2018-04-01 | Autocontrol | valor en rango
93458000-1 | CELCO VALDIVIA | RIO CRUCES | DQO | mgO2/L | 313 | 79 | 2018-04-01 | Autocontrol | 0 %
93458000-1 | CELCO VALDIVIA | RIO CRUCES | DQO (Carga Diaria) | ton/d |  | 5 | 2018-04-01 | Autocontrol
93458000-1 | CELCO VALDIVIA | RIO CRUCES | Fósforo | mg/L | 0.33 | 0.015 | 2018-04-01 | Autocontrol | 0 %
93458000-1 | CELCO VALDIVIA | RIO CRUCES | Fósforo(Carga Diaria) | ton/d |  | 0.001 | 2018-04-01 | Autocontrol
93458000-1 | CELCO VALDIVIA | RIO CRUCES | Aceites y Grasas | mg/L | 20 | 2 | 2018-04-01 | Autocontrol | 0 %
93458000-1 | CELCO VALDIVIA | RIO CRUCES | Hidrocarburos Fijos | mg/L | 10 | 10 | 2018-04-01 | Autocontrol | 0 %
93458000-1 | CELCO VALDIVIA | RIO CRUCES | Hierro | mg/L | 5 | 0.024 | 2018-04-01 | Autocontrol | 0 %
93458000-1 | CELCO VALDIVIA | RIO CRUCES | Manganeso | mg/L | 0.3 | 0.136 | 2018-04-01 | Autocontrol | 0 %
93458000-1 | CELCO VALDIVIA | RIO CRUCES | Mercurio | mg/L | 0.001 | 0.001 | 2018-04-01 | Autocontrol | 0 %
93458000-1 | CELCO VALDIVIA | RIO CRUCES | Molibdeno | mg/L | 0.05 | 0.001 | 2018-04-01 | Autocontrol | 0 %
93458000-1 | CELCO VALDIVIA | RIO CRUCES | Níquel | mg/L | 0.06 | 0.003 | 2018-04-01 | Autocontrol | 0 %
93458000-1 | CELCO VALDIVIA | RIO CRUCES | Nitrógeno Total | mg/L | 4.2 | 0.96 | 2018-04-01 | Autocontrol | 0 %
93458000-1 | CELCO VALDIVIA | RIO CRUCES | Nitrógeno Total Kjeldahl (Carga Diaria) | ton/d |  | 0.06 | 2018-04-01 | Autocontrol
93458000-1 | CELCO VALDIVIA | RIO CRUCES | Pentaclorofenol | mg/L | 0.009 | 0.001 | 2018-04-01 | Autocontrol | 0 %
93458000-1 | CELCO VALDIVIA | RIO CRUCES | Plomo | mg/L | 0.03 | 0.001 | 2018-04-01 | Autocontrol | 0 %
93458000-1 | CELCO VALDIVIA | RIO CRUCES | Poder Espumógeno | mm | 7 | 2 | 2018-04-01 | Autocontrol | 0 %
93458000-1 | CELCO VALDIVIA | RIO CRUCES | Selenio | mg/L | 0.01 | 0.001 | 2018-04-01 | Autocontrol | 0 %
93458000-1 | CELCO VALDIVIA | RIO CRUCES | Sodio | mg/L |  | 473 | 2018-04-01 | Autocontrol
93458000-1 | CELCO VALDIVIA | RIO CRUCES | Sólidos Suspendidos Totales | mg/L | 50 | 3.3 | 2018-04-01 | Autocontrol | 0 %
93458000-1 | CELCO VALDIVIA | RIO CRUCES | Sólidos Suspendidos Totales (Carga Diaria) | ton/d |  | 0.2 | 2018-04-01 | Autocontrol
93458000-1 | CELCO VALDIVIA | RIO CRUCES | Sulfato | mg/L | 1000 | 280.5 | 2018-04-01 | Autocontrol | 0 %
93458000-1 | CELCO VALDIVIA | RIO CRUCES | Sulfatos(Carga Diaria) | ton/d |  | 17.3 | 2018-04-01 | Autocontrol
93458000-1 | CELCO VALDIVIA | RIO CRUCES | Tetracloroeteno | mg/L | 0.04 | 0.005 | 2018-04-01 | Autocontrol | 0 %
93458000-1 | CELCO VALDIVIA | RIO CRUCES | Tolueno | mg/L | 0.7 | 0.005 | 2018-04-01 | Autocontrol | 0 %
93458000-1 | CELCO VALDIVIA | RIO CRUCES | Triclorometano | mg/L | 0.2 | 0.005 | 2018-04-01 | Autocontrol | 0 %
93458000-1 | CELCO VALDIVIA | RIO CRUCES | Xileno | mg/L | 0.5 | 0.02 | 2018-04-01 | Autocontrol | 0 %
93458000-1 | CELCO VALDIVIA | RIO CRUCES | Zinc | mg/L | 1 | 0.008 | 2018-04-01 | Autocontrol | 0 %
93458000-1 | CELCO VALDIVIA | RIO CRUCES | Color(Carga Diaria) | UPC |  | 3 | 2018-04-01 | Autocontrol
93458000-1 | CELCO VALDIVIA | RIO CRUCES | DBO5 | mgO2/L | 35 | 2 | 2018-04-01 | Autocontrol | 0 %
93458000-1 | CELCO VALDIVIA | RIO CRUCES | DBO5 (Carga Diaria) | ton/d |  | 0.1 | 2018-04-01 | Autocontrol
93458000-1 | CELCO VALDIVIA | RIO CRUCES | DQO | mgO2/L | 313 | 73 | 2018-04-01 | Autocontrol | 0 %
93458000-1 | CELCO VALDIVIA | RIO CRUCES | DQO (Carga Diaria) | ton/d |  | 5 | 2018-04-01 | Autocontrol
93458000-1 | CELCO VALDIVIA | RIO CRUCES | Fósforo | mg/L | 0.33 | 0.015 | 2018-04-01 | Autocontrol | 0 %
93458000-1 | CELCO VALDIVIA | RIO CRUCES | Fósforo(Carga Diaria) | ton/d |  | 0.001 | 2018-04-01 | Autocontrol
93458000-1 | CELCO VALDIVIA | RIO CRUCES | Nitrógeno Total | mg/L | 4.2 | 0.92 | 2018-04-01 | Autocontrol | 0 %
93458000-1 | CELCO VALDIVIA | RIO CRUCES | Nitrógeno Total Kjeldahl (Carga Diaria) | ton/d |  | 0.06 | 2018-04-01 | Autocontrol
93458000-1 | CELCO VALDIVIA | RIO CRUCES | Sólidos Suspendidos Totales | mg/L | 50 | 3.7 | 2018-04-01 | Autocontrol | 0 %
93458000-1 | CELCO VALDIVIA | RIO CRUCES | Sólidos Suspendidos Totales (Carga Diaria) | ton/d |  | 0.2 | 2018-04-01 | Autocontrol
93458000-1 | CELCO VALDIVIA | RIO CRUCES | Ácidos Grasos | mg/L | 0.27 | 0.005 | 2018-04-01 | Autocontrol | 0 %
93458000-1 | CELCO VALDIVIA | RIO CRUCES | Ácidos Resínicos | mg/L | 0.033 | 0.005 | 2018-04-01 | Autocontrol | 0 %
93458000-1 | CELCO VALDIVIA | RIO CRUCES | Aluminio | mg/L | 1 | 0.14 | 2018-04-01 | Autocontrol | 0 %
93458000-1 | CELCO VALDIVIA | RIO CRUCES | Aluminio(Carga Diaria) | ton/d |  | 0.008 | 2018-04-01 | Autocontrol
93458000-1 | CELCO VALDIVIA | RIO CRUCES | AOX | mg/L | 7.6 | 1.4 | 2018-04-01 | Autocontrol | 0 %
93458000-1 | CELCO VALDIVIA | RIO CRUCES | AOX(Carga Diaria) | ton/d |  | 0.1 | 2018-04-01 | Autocontrol
93458000-1 | CELCO VALDIVIA | RIO CRUCES | Arsénico | mg/L | 0.001 | 0.001 | 2018-04-01 | Autocontrol | 0 %
93458000-1 | CELCO VALDIVIA | RIO CRUCES | Boro | mg/L | 0.75 | 0.012 | 2018-04-01 | Autocontrol | 0 %
93458000-1 | CELCO VALDIVIA | RIO CRUCES | Cadmio | mg/L | 0.01 | 0.001 | 2018-04-01 | Autocontrol | 0 %
93458000-1 | CELCO VALDIVIA | RIO CRUCES | Cloratos | mg/L | 17 | 0.03 | 2018-04-01 | Autocontrol | 0 %
93458000-1 | CELCO VALDIVIA | RIO CRUCES | Cloratos(Carga Diaria) | ton/d |  | 0.002 | 2018-04-01 | Autocontrol
93458000-1 | CELCO VALDIVIA | RIO CRUCES | Clorofenoles | mg/L | 0.067 | 0.001 | 2018-04-01 | Autocontrol | 0 %
93458000-1 | CELCO VALDIVIA | RIO CRUCES | Cloruros | mg/L | 400 | 308.5 | 2018-04-01 | Autocontrol | 0 %
93458000-1 | CELCO VALDIVIA | RIO CRUCES | Cloruros(Carga Diaria) | ton/d |  | 17 | 2018-04-01 | Autocontrol
93458000-1 | CELCO VALDIVIA | RIO CRUCES | Cobre | mg/L | 0.07 | 0.005 | 2018-04-01 | Autocontrol | 0 %
93458000-1 | CELCO VALDIVIA | RIO CRUCES | Color Verdadero | Pt/Co | 367 | 46 | 2018-04-01 | Autocontrol | 0 %
93458000-1 | CELCO VALDIVIA | RIO CRUCES | Color(Carga Diaria) | UPC |  | 3 | 2018-04-01 | Autocontrol
93458000-1 | CELCO VALDIVIA | RIO CRUCES | Cromo Total | mg/L | 0.05 | 0.001 | 2018-04-01 | Autocontrol | 0 %
93458000-1 | CELCO VALDIVIA | RIO CRUCES | DBO5 | mgO2/L | 35 | 2 | 2018-04-01 | Autocontrol | 0 %
93458000-1 | CELCO VALDIVIA | RIO CRUCES | DBO5 (Carga Diaria) | ton/d |  | 0.1 | 2018-04-01 | Autocontrol
93458000-1 | CELCO VALDIVIA | RIO CRUCES | DQO | mgO2/L | 313 | 66 | 2018-04-01 | Autocontrol | 0 %
93458000-1 | CELCO VALDIVIA | RIO CRUCES | DQO (Carga Diaria) | ton/d |  | 4 | 2018-04-01 | Autocontrol
93458000-1 | CELCO VALDIVIA | RIO CRUCES | Fósforo | mg/L | 0.33 | 0.015 | 2018-04-01 | Autocontrol | 0 %
93458000-1 | CELCO VALDIVIA | RIO CRUCES | Fósforo(Carga Diaria) | ton/d |  | 0.001 | 2018-04-01 | Autocontrol
93458000-1 | CELCO VALDIVIA | RIO CRUCES | Aceites y Grasas | mg/L | 20 | 2 | 2018-04-01 | Autocontrol | 0 %
93458000-1 | CELCO VALDIVIA | RIO CRUCES | Hidrocarburos Fijos | mg/L | 10 | 10 | 2018-04-01 | Autocontrol | 0 %
93458000-1 | CELCO VALDIVIA | RIO CRUCES | Hierro | mg/L | 5 | 0.017 | 2018-04-01 | Autocontrol | 0 %
93458000-1 | CELCO VALDIVIA | RIO CRUCES | Manganeso | mg/L | 0.3 | 0.277 | 2018-04-01 | Autocontrol | 0 %
93458000-1 | CELCO VALDIVIA | RIO CRUCES | Mercurio | mg/L | 0.001 | 0.001 | 2018-04-01 | Autocontrol | 0 %
93458000-1 | CELCO VALDIVIA | RIO CRUCES | Ácidos Grasos | mg/L | 0.27 | 0.005 | 2018-04-01 | Autocontrol | 0 %
93458000-1 | CELCO VALDIVIA | RIO CRUCES | Ácidos Resínicos | mg/L | 0.033 | 0.005 | 2018-04-01 | Autocontrol | 0 %
93458000-1 | CELCO VALDIVIA | RIO CRUCES | Aluminio | mg/L | 1 | 0.852 | 2018-04-01 | Autocontrol | 0 %
93458000-1 | CELCO VALDIVIA | RIO CRUCES | Aluminio(Carga Diaria) | ton/d |  | 0.054 | 2018-04-01 | Autocontrol
93458000-1 | CELCO VALDIVIA | RIO CRUCES | AOX | mg/L | 7.6 | 0.96 | 2018-04-01 | Autocontrol | 0 %
93458000-1 | CELCO VALDIVIA | RIO CRUCES | AOX(Carga Diaria) | ton/d |  | 0.06 | 2018-04-01 | Autocontrol
93458000-1 | CELCO VALDIVIA | RIO CRUCES | Arsénico | mg/L | 0.001 | 0.001 | 2018-04-01 | Autocontrol | 0 %
93458000-1 | CELCO VALDIVIA | RIO CRUCES | Boro | mg/L | 0.75 | 0.006 | 2018-04-01 | Autocontrol | 0 %
93458000-1 | CELCO VALDIVIA | RIO CRUCES | Cadmio | mg/L | 0.01 | 0.001 | 2018-04-01 | Autocontrol | 0 %
93458000-1 | CELCO VALDIVIA | RIO CRUCES | Cloratos | mg/L | 17 | 0.03 | 2018-04-01 | Autocontrol | 0 %
93458000-1 | CELCO VALDIVIA | RIO CRUCES | Cloratos(Carga Diaria) | ton/d |  | 0.002 | 2018-04-01 | Autocontrol
93458000-1 | CELCO VALDIVIA | RIO CRUCES | Clorofenoles | mg/L | 0.067 | 0.001 | 2018-04-01 | Autocontrol | 0 %
93458000-1 | CELCO VALDIVIA | RIO CRUCES | Cloruros | mg/L | 400 | 274.6 | 2018-04-01 | Autocontrol | 0 %
93458000-1 | CELCO VALDIVIA | RIO CRUCES | Cloruros(Carga Diaria) | ton/d |  | 17.4 | 2018-04-01 | Autocontrol
93458000-1 | CELCO VALDIVIA | RIO CRUCES | Cobre | mg/L | 0.07 | 0.009 | 2018-04-01 | Autocontrol | 0 %
93458000-1 | CELCO VALDIVIA | RIO CRUCES | Color Verdadero | Pt/Co | 367 | 30 | 2018-04-01 | Autocontrol | 0 %
93458000-1 | CELCO VALDIVIA | RIO CRUCES | Color(Carga Diaria) | UPC |  | 2 | 2018-04-01 | Autocontrol
93458000-1 | CELCO VALDIVIA | RIO CRUCES | Cromo Total | mg/L | 0.05 | 0.001 | 2018-04-01 | Autocontrol | 0 %
93458000-1 | CELCO VALDIVIA | RIO CRUCES | DBO5 | mgO2/L | 35 | 2 | 2018-04-01 | Autocontrol | 0 %
93458000-1 | CELCO VALDIVIA | RIO CRUCES | DBO5 (Carga Diaria) | ton/d |  | 0.1 | 2018-04-01 | Autocontrol
93458000-1 | CELCO VALDIVIA | RIO CRUCES | DQO | mgO2/L | 313 | 43 | 2018-04-01 | Autocontrol | 0 %
93458000-1 | CELCO VALDIVIA | RIO CRUCES | DQO (Carga Diaria) | ton/d |  | 3 | 2018-04-01 | Autocontrol
93458000-1 | CELCO VALDIVIA | RIO CRUCES | Fósforo | mg/L | 0.33 | 0.015 | 2018-04-01 | Autocontrol | 0 %
93458000-1 | CELCO VALDIVIA | RIO CRUCES | Fósforo(Carga Diaria) | ton/d |  | 0.001 | 2018-04-01 | Autocontrol
93458000-1 | CELCO VALDIVIA | RIO CRUCES | Aceites y Grasas | mg/L | 20 | 2 | 2018-04-01 | Autocontrol | 0 %
93458000-1 | CELCO VALDIVIA | RIO CRUCES | Hidrocarburos Fijos | mg/L | 10 | 10 | 2018-04-01 | Autocontrol | 0 %
93458000-1 | CELCO VALDIVIA | RIO CRUCES | Hierro | mg/L | 5 | 0.013 | 2018-04-01 | Autocontrol | 0 %
93458000-1 | CELCO VALDIVIA | RIO CRUCES | Manganeso | mg/L | 0.3 | 0.11 | 2018-04-01 | Autocontrol | 0 %
93458000-1 | CELCO VALDIVIA | RIO CRUCES | Mercurio | mg/L | 0.001 | 0.001 | 2018-04-01 | Autocontrol | 0 %
93458000-1 | CELCO VALDIVIA | RIO CRUCES | Molibdeno | mg/L | 0.05 | 0.001 | 2018-04-01 | Autocontrol | 0 %
93458000-1 | CELCO VALDIVIA | RIO CRUCES | Níquel | mg/L | 0.06 | 0.004 | 2018-04-01 | Autocontrol | 0 %
93458000-1 | CELCO VALDIVIA | RIO CRUCES | Nitrógeno Total | mg/L | 4.2 | 0.74 | 2018-04-01 | Autocontrol | 0 %
93458000-1 | CELCO VALDIVIA | RIO CRUCES | Nitrógeno Total Kjeldahl (Carga Diaria) | ton/d |  | 0.05 | 2018-04-01 | Autocontrol
93458000-1 | CELCO VALDIVIA | RIO CRUCES | Pentaclorofenol | mg/L | 0.009 | 0.001 | 2018-04-01 | Autocontrol | 0 %
93458000-1 | CELCO VALDIVIA | RIO CRUCES | Plomo | mg/L | 0.03 | 0.001 | 2018-04-01 | Autocontrol | 0 %
93458000-1 | CELCO VALDIVIA | RIO CRUCES | Poder Espumógeno | mm | 7 | 2 | 2018-04-01 | Autocontrol | 0 %
93458000-1 | CELCO VALDIVIA | RIO CRUCES | Selenio | mg/L | 0.01 | 0.001 | 2018-04-01 | Autocontrol | 0 %
93458000-1 | CELCO VALDIVIA | RIO CRUCES | Sodio | mg/L |  | 341 | 2018-04-01 | Autocontrol
93458000-1 | CELCO VALDIVIA | RIO CRUCES | Sólidos Suspendidos Totales | mg/L | 50 | 1.7 | 2018-04-01 | Autocontrol | 0 %
93458000-1 | CELCO VALDIVIA | RIO CRUCES | Sólidos Suspendidos Totales (Carga Diaria) | ton/d |  | 0.1 | 2018-04-01 | Autocontrol
93458000-1 | CELCO VALDIVIA | RIO CRUCES | Sulfato | mg/L | 1000 | 174.5 | 2018-04-01 | Autocontrol | 0 %
93458000-1 | CELCO VALDIVIA | RIO CRUCES | Sulfatos(Carga Diaria) | ton/d |  | 11 | 2018-04-01 | Autocontrol
93458000-1 | CELCO VALDIVIA | RIO CRUCES | Tetracloroeteno | mg/L | 0.04 | 0.005 | 2018-04-01 | Autocontrol | 0 %
93458000-1 | CELCO VALDIVIA | RIO CRUCES | Tolueno | mg/L | 0.7 | 0.005 | 2018-04-01 | Autocontrol | 0 %
93458000-1 | CELCO VALDIVIA | RIO CRUCES | Triclorometano | mg/L | 0.2 | 0.005 | 2018-04-01 | Autocontrol | 0 %
93458000-1 | CELCO VALDIVIA | RIO CRUCES | Xileno | mg/L | 0.5 | 0.02 | 2018-04-01 | Autocontrol | 0 %
93458000-1 | CELCO VALDIVIA | RIO CRUCES | Zinc | mg/L | 1 | 0.003 | 2018-04-01 | Autocontrol | 0 %
93458000-1 | CELCO VALDIVIA | RIO CRUCES | Ácidos Grasos | mg/L | 0.27 | 0.005 | 2018-04-01 | Autocontrol | 0 %
93458000-1 | CELCO VALDIVIA | RIO CRUCES | Ácidos Resínicos | mg/L | 0.033 | 0.005 | 2018-04-01 | Autocontrol | 0 %
93458000-1 | CELCO VALDIVIA | RIO CRUCES | Aluminio | mg/L | 1 | 0.084 | 2018-04-01 | Autocontrol | 0 %
93458000-1 | CELCO VALDIVIA | RIO CRUCES | Aluminio(Carga Diaria) | ton/d |  | 0.006 | 2018-04-01 | Autocontrol
93458000-1 | CELCO VALDIVIA | RIO CRUCES | AOX | mg/L | 7.6 | 0.91 | 2018-04-01 | Autocontrol | 0 %
93458000-1 | CELCO VALDIVIA | RIO CRUCES | AOX(Carga Diaria) | ton/d |  | 0.06 | 2018-04-01 | Autocontrol
93458000-1 | CELCO VALDIVIA | RIO CRUCES | Arsénico | mg/L | 0.001 | 0.001 | 2018-04-01 | Autocontrol | 0 %
93458000-1 | CELCO VALDIVIA | RIO CRUCES | Boro | mg/L | 0.75 | 0.008 | 2018-04-01 | Autocontrol | 0 %
93458000-1 | CELCO VALDIVIA | RIO CRUCES | Cadmio | mg/L | 0.01 | 0.001 | 2018-04-01 | Autocontrol | 0 %
93458000-1 | CELCO VALDIVIA | RIO CRUCES | Cloratos | mg/L | 17 | 0.03 | 2018-04-01 | Autocontrol | 0 %
93458000-1 | CELCO VALDIVIA | RIO CRUCES | Cloratos(Carga Diaria) | ton/d |  | 0.002 | 2018-04-01 | Autocontrol
93458000-1 | CELCO VALDIVIA | RIO CRUCES | Clorofenoles | mg/L | 0.067 | 0.001 | 2018-04-01 | Autocontrol | 0 %
93458000-1 | CELCO VALDIVIA | RIO CRUCES | Cloruros | mg/L | 400 | 311.6 | 2018-04-01 | Autocontrol | 0 %
93458000-1 | CELCO VALDIVIA | RIO CRUCES | Cloruros(Carga Semestral) | ton/d |  | 21 | 2018-04-01 | Autocontrol
93458000-1 | CELCO VALDIVIA | RIO CRUCES | Cobre | mg/L | 0.07 | 0.006 | 2018-04-01 | Autocontrol | 0 %
93458000-1 | CELCO VALDIVIA | RIO CRUCES | Color Verdadero | Pt/Co | 367 | 34 | 2018-04-01 | Autocontrol | 0 %
93458000-1 | CELCO VALDIVIA | RIO CRUCES | Color(Carga Diaria) | UPC |  | 2 | 2018-04-01 | Autocontrol
93458000-1 | CELCO VALDIVIA | RIO CRUCES | Cromo Total | mg/L | 0.05 | 0.001 | 2018-04-01 | Autocontrol | 0 %
93458000-1 | CELCO VALDIVIA | RIO CRUCES | Dioxinas | mg/L |  | 0 | 2018-04-01 | Autocontrol
93458000-1 | CELCO VALDIVIA | RIO CRUCES | DBO5 | mgO2/L | 35 | 2 | 2018-04-01 | Autocontrol | 0 %
93458000-1 | CELCO VALDIVIA | RIO CRUCES | DBO5 (Carga Diaria) | ton/d |  | 0.1 | 2018-04-01 | Autocontrol
93458000-1 | CELCO VALDIVIA | RIO CRUCES | DQO | mgO2/L | 313 | 58 | 2018-04-01 | Autocontrol | 0 %
93458000-1 | CELCO VALDIVIA | RIO CRUCES | DQO (Carga Diaria) | ton/d |  | 4 | 2018-04-01 | Autocontrol
93458000-1 | CELCO VALDIVIA | RIO CRUCES | Fósforo Soluble | mg/L |  | 0.015 | 2018-04-01 | Autocontrol
93458000-1 | CELCO VALDIVIA | RIO CRUCES | Fósforo | mg/L | 0.33 | 0.015 | 2018-04-01 | Autocontrol | 0 %
93458000-1 | CELCO VALDIVIA | RIO CRUCES | Fósforo(Carga Diaria) | ton/d |  | 0.001 | 2018-04-01 | Autocontrol
93458000-1 | CELCO VALDIVIA | RIO CRUCES | Aceites y Grasas | mg/L | 20 | 2 | 2018-04-01 | Autocontrol | 0 %
93458000-1 | CELCO VALDIVIA | RIO CRUCES | Hidrocarburos Fijos | mg/L | 10 | 10 | 2018-04-01 | Autocontrol | 0 %
93458000-1 | CELCO VALDIVIA | RIO CRUCES | Hierro | mg/L | 5 | 0.061 | 2018-04-01 | Autocontrol | 0 %
93458000-1 | CELCO VALDIVIA | RIO CRUCES | Manganeso | mg/L | 0.3 | 0.115 | 2018-04-01 | Autocontrol | 0 %
93458000-1 | CELCO VALDIVIA | RIO CRUCES | Mercurio | mg/L | 0.001 | 0.001 | 2018-04-01 | Autocontrol | 0 %
93458000-1 | CELCO VALDIVIA | RIO CRUCES | Molibdeno | mg/L | 0.05 | 0.001 | 2018-04-01 | Autocontrol | 0 %
93458000-1 | CELCO VALDIVIA | RIO CRUCES | Níquel | mg/L | 0.06 | 0.003 | 2018-04-01 | Autocontrol | 0 %
93458000-1 | CELCO VALDIVIA | RIO CRUCES | Nitrato | mg/L |  | 0.092 | 2018-04-01 | Autocontrol
93458000-1 | CELCO VALDIVIA | RIO CRUCES | Nitrito | mg/L |  | 0.015 | 2018-04-01 | Autocontrol
93458000-1 | CELCO VALDIVIA | RIO CRUCES | Nitrógeno Amoniacal | mg/L |  | 0.15 | 2018-04-01 | Autocontrol
93458000-1 | CELCO VALDIVIA | RIO CRUCES | Nitrógeno Orgánico | mg/L |  | 1.23 | 2018-04-01 | Autocontrol
93458000-1 | CELCO VALDIVIA | RIO CRUCES | Nitrógeno Total | mg/L | 4.2 | 1.4 | 2018-04-01 | Autocontrol | 0 %
93458000-1 | CELCO VALDIVIA | RIO CRUCES | Nitrógeno Total Kjeldahl | mg/L | 50 | 1.38 | 2018-04-01 | Autocontrol | 0 %
93458000-1 | CELCO VALDIVIA | RIO CRUCES | Nitrógeno Total Kjeldahl (Carga Diaria) | ton/d |  | 0.09 | 2018-04-01 | Autocontrol
93458000-1 | CELCO VALDIVIA | RIO CRUCES | Pentaclorofenol | mg/L | 0.009 | 0.001 | 2018-04-01 | Autocontrol | 0 %
93458000-1 | CELCO VALDIVIA | RIO CRUCES | Plomo | mg/L | 0.03 | 0.001 | 2018-04-01 | Autocontrol | 0 %
93458000-1 | CELCO VALDIVIA | RIO CRUCES | Poder Espumógeno | mm | 7 | 2 | 2018-04-01 | Autocontrol | 0 %
93458000-1 | CELCO VALDIVIA | RIO CRUCES | Selenio | mg/L | 0.01 | 0.001 | 2018-04-01 | Autocontrol | 0 %
93458000-1 | CELCO VALDIVIA | RIO CRUCES | Sodio | mg/L |  | 392 | 2018-04-01 | Autocontrol
93458000-1 | CELCO VALDIVIA | RIO CRUCES | Sólidos Suspendidos Totales | mg/L | 50 | 5 | 2018-04-01 | Autocontrol | 0 %
93458000-1 | CELCO VALDIVIA | RIO CRUCES | Sólidos Suspendidos Totales (Carga Diaria) | ton/d |  | 0.3 | 2018-04-01 | Autocontrol
93458000-1 | CELCO VALDIVIA | RIO CRUCES | Sólidos Suspendidos Orgánicos | mg/L |  | 5 | 2018-04-01 | Autocontrol
93458000-1 | CELCO VALDIVIA | RIO CRUCES | Sólidos Suspendidos Inorgánico | mg/L |  | 5 | 2018-04-01 | Autocontrol
93458000-1 | CELCO VALDIVIA | RIO CRUCES | Sólidos Disueltos Orgánicos | mg/L |  | 208 | 2018-04-01 | Autocontrol
93458000-1 | CELCO VALDIVIA | RIO CRUCES | Sólidos Disueltos Inorgánicos | mg/L |  | 1123 | 2018-04-01 | Autocontrol
93458000-1 | CELCO VALDIVIA | RIO CRUCES | Cianuro | mg/L | 0.2 | 0.001 | 2018-04-01 | Autocontrol | 0 %
93458000-1 | CELCO VALDIVIA | RIO CRUCES | Coliformes Fecales o Termotolerantes | NMP/100 ml | 1000 | 2 | 2018-04-01 | Autocontrol | 0 %
93458000-1 | CELCO VALDIVIA | RIO CRUCES | Indice Fenol | mg/L | 0.5 | 0.006 | 2018-04-01 | Autocontrol | 0 %
93458000-1 | CELCO VALDIVIA | RIO CRUCES | Sulfuro | mg/L | 1 | 0.05 | 2018-04-01 | Autocontrol | 0 %
93458000-1 | CELCO VALDIVIA | RIO CRUCES | Coliformes Fecales o Termotolerantes | NMP/100 ml | 1000 | 2 | 2018-04-01 | Autocontrol | 0 %
93458000-1 | CELCO VALDIVIA | RIO CRUCES | Cianuro | mg/L | 0.2 | 0.001 | 2018-04-01 | Autocontrol | 0 %
93458000-1 | CELCO VALDIVIA | RIO CRUCES | Sulfato | mg/L | 1000 | 304.6 | 2018-04-01 | Autocontrol | 0 %
93458000-1 | CELCO VALDIVIA | RIO CRUCES | Sulfatos(Carga Diaria) | ton/d |  | 20.5 | 2018-04-01 | Autocontrol
93458000-1 | CELCO VALDIVIA | RIO CRUCES | Tetracloroeteno | mg/L | 0.04 | 0.005 | 2018-04-01 | Autocontrol | 0 %
93458000-1 | CELCO VALDIVIA | RIO CRUCES | Triclorometano | mg/L | 0.2 | 0.005 | 2018-04-01 | Autocontrol | 0 %
93458000-1 | CELCO VALDIVIA | RIO CRUCES | Tolueno | mg/L | 0.7 | 0.005 | 2018-04-01 | Autocontrol | 0 %
93458000-1 | CELCO VALDIVIA | RIO CRUCES | Toxicidad Aguda | Sin Unidad |  | 0 | 2018-04-01 | Autocontrol
93458000-1 | CELCO VALDIVIA | RIO CRUCES | Xileno | mg/L | 0.5 | 0.02 | 2018-04-01 | Autocontrol | 0 %
93458000-1 | CELCO VALDIVIA | RIO CRUCES | Zinc | mg/L | 1 | 0.007 | 2018-04-01 | Autocontrol | 0 %
93458000-1 | CELCO VALDIVIA | RIO CRUCES | Bario | mg/L |  | 0.031 | 2018-04-01 | Autocontrol
93458000-1 | CELCO VALDIVIA | RIO CRUCES | Berilio | mg/L |  | 0.005 | 2018-04-01 | Autocontrol
93458000-1 | CELCO VALDIVIA | RIO CRUCES | Fluor | mg/L |  | 0.1 | 2018-04-01 | Autocontrol
93458000-1 | CELCO VALDIVIA | RIO CRUCES | Litio | mg/L |  | 0.005 | 2018-04-01 | Autocontrol
93458000-1 | CELCO VALDIVIA | RIO CRUCES | Vanadio | mg/L |  | 0.1 | 2018-04-01 | Autocontrol
93458000-1 | CELCO VALDIVIA | RIO CRUCES | Cobalto | mg/L |  | 0.005 | 2018-04-01 | Autocontrol
93458000-1 | CELCO VALDIVIA | RIO CRUCES | Pesticidas Organoclorados 12 Parámetros | mg/L |  | 0 | 2018-04-01 | Autocontrol
93458000-1 | CELCO VALDIVIA | RIO CRUCES | Pesticidas Organofosforados 12 Parámetros | mg/L |  | 0.013 | 2018-04-01 | Autocontrol
93458000-1 | CELCO VALDIVIA | RIO CRUCES | Color(Carga Diaria) | UPC |  | 2 | 2018-04-01 | Autocontrol
93458000-1 | CELCO VALDIVIA | RIO CRUCES | DBO5 | mgO2/L | 35 | 2 | 2018-04-01 | Autocontrol | 0 %
93458000-1 | CELCO VALDIVIA | RIO CRUCES | DBO5 (Carga Diaria) | ton/d |  | 0.1 | 2018-04-01 | Autocontrol
93458000-1 | CELCO VALDIVIA | RIO CRUCES | DQO | mgO2/L | 313 | 43 | 2018-04-01 | Autocontrol | 0 %
93458000-1 | CELCO VALDIVIA | RIO CRUCES | DQO (Carga Diaria) | ton/d |  | 3 | 2018-04-01 | Autocontrol
93458000-1 | CELCO VALDIVIA | RIO CRUCES | Fósforo | mg/L | 0.33 | 0.015 | 2018-04-01 | Autocontrol | 0 %
93458000-1 | CELCO VALDIVIA | RIO CRUCES | Fósforo(Carga Diaria) | ton/d |  | 0.001 | 2018-04-01 | Autocontrol
93458000-1 | CELCO VALDIVIA | RIO CRUCES | Nitrógeno Total | mg/L | 4.2 | 0.8 | 2018-04-01 | Autocontrol | 0 %
93458000-1 | CELCO VALDIVIA | RIO CRUCES | Nitrógeno Total Kjeldahl (Carga Diaria) | ton/d |  | 0.05 | 2018-04-01 | Autocontrol
93458000-1 | CELCO VALDIVIA | RIO CRUCES | Sólidos Suspendidos Totales | mg/L | 50 | 1.7 | 2018-04-01 | Autocontrol | 0 %
93458000-1 | CELCO VALDIVIA | RIO CRUCES | Sólidos Suspendidos Totales (Carga Diaria) | ton/d |  | 0.12 | 2018-04-01 | Autocontrol
93458000-1 | CELCO VALDIVIA | RIO CRUCES | Color(Carga Diaria) | UPC |  | 2 | 2018-04-01 | Autocontrol
93458000-1 | CELCO VALDIVIA | RIO CRUCES | DBO5 | mgO2/L | 35 | 2 | 2018-04-01 | Autocontrol | 0 %
93458000-1 | CELCO VALDIVIA | RIO CRUCES | DBO5 (Carga Diaria) | ton/d |  | 0.1 | 2018-04-01 | Autocontrol
93458000-1 | CELCO VALDIVIA | RIO CRUCES | DQO | mgO2/L | 313 | 41 | 2018-04-01 | Autocontrol | 0 %
93458000-1 | CELCO VALDIVIA | RIO CRUCES | DQO (Carga Diaria) | ton/d |  | 3 | 2018-04-01 | Autocontrol
93458000-1 | CELCO VALDIVIA | RIO CRUCES | Fósforo | mg/L | 0.33 | 0.015 | 2018-04-01 | Autocontrol | 0 %
93458000-1 | CELCO VALDIVIA | RIO CRUCES | Fósforo(Carga Diaria) | ton/d |  | 0.001 | 2018-04-01 | Autocontrol
93458000-1 | CELCO VALDIVIA | RIO CRUCES | Nitrógeno Total | mg/L | 4.2 | 0.97 | 2018-04-01 | Autocontrol | 0 %
93458000-1 | CELCO VALDIVIA | RIO CRUCES | Nitrógeno Total Kjeldahl (Carga Diaria) | ton/d |  | 0.06 | 2018-04-01 | Autocontrol
93458000-1 | CELCO VALDIVIA | RIO CRUCES | Sólidos Suspendidos Totales | mg/L | 50 | 1.8 | 2018-04-01 | Autocontrol | 0 %
93458000-1 | CELCO VALDIVIA | RIO CRUCES | Sólidos Suspendidos Totales (Carga Diaria) | ton/d |  | 0.12 | 2018-04-01 | Autocontrol
93458000-1 | CELCO VALDIVIA | RIO CRUCES | Molibdeno | mg/L | 0.05 | 0.001 | 2018-04-01 | Autocontrol | 0 %
93458000-1 | CELCO VALDIVIA | RIO CRUCES | Níquel | mg/L | 0.06 | 0.003 | 2018-04-01 | Autocontrol | 0 %
93458000-1 | CELCO VALDIVIA | RIO CRUCES | Nitrógeno Total | mg/L | 4.2 | 0.92 | 2018-04-01 | Autocontrol | 0 %
93458000-1 | CELCO VALDIVIA | RIO CRUCES | Nitrógeno Total Kjeldahl (Carga Diaria) | ton/d |  | 0.048 | 2018-04-01 | Autocontrol
93458000-1 | CELCO VALDIVIA | RIO CRUCES | Pentaclorofenol | mg/L | 0.009 | 0.001 | 2018-04-01 | Autocontrol | 0 %
93458000-1 | CELCO VALDIVIA | RIO CRUCES | Plomo | mg/L | 0.03 | 0.001 | 2018-04-01 | Autocontrol | 0 %
93458000-1 | CELCO VALDIVIA | RIO CRUCES | Poder Espumógeno | mm | 7 | 2 | 2018-04-01 | Autocontrol | 0 %
93458000-1 | CELCO VALDIVIA | RIO CRUCES | Selenio | mg/L | 0.01 | 0.001 | 2018-04-01 | Autocontrol | 0 %
93458000-1 | CELCO VALDIVIA | RIO CRUCES | Sodio | mg/L |  | 459.5 | 2018-04-01 | Autocontrol
93458000-1 | CELCO VALDIVIA | RIO CRUCES | Sólidos Suspendidos Totales | mg/L | 50 | 2.8 | 2018-04-01 | Autocontrol | 0 %
93458000-1 | CELCO VALDIVIA | RIO CRUCES | Sólidos Suspendidos Totales (Carga Diaria) | ton/d |  | 0.2 | 2018-04-01 | Autocontrol
93458000-1 | CELCO VALDIVIA | RIO CRUCES | Sulfato | mg/L | 1000 | 275.6 | 2018-04-01 | Autocontrol | 0 %
93458000-1 | CELCO VALDIVIA | RIO CRUCES | Sulfatos(Carga Diaria) | ton/d |  | 15.2 | 2018-04-01 | Autocontrol
93458000-1 | CELCO VALDIVIA | RIO CRUCES | Tetracloroeteno | mg/L | 0.04 | 0.005 | 2018-04-01 | Autocontrol | 0 %
93458000-1 | CELCO VALDIVIA | RIO CRUCES | Tolueno | mg/L | 0.7 | 0.005 | 2018-04-01 | Autocontrol | 0 %
93458000-1 | CELCO VALDIVIA | RIO CRUCES | Triclorometano | mg/L | 0.2 | 0.005 | 2018-04-01 | Autocontrol | 0 %
93458000-1 | CELCO VALDIVIA | RIO CRUCES | Xileno | mg/L | 0.5 | 0.02 | 2018-04-01 | Autocontrol | 0 %
93458000-1 | CELCO VALDIVIA | RIO CRUCES | Zinc | mg/L | 1 | 0.005 | 2018-04-01 | Autocontrol | 0 %
93458000-1 | CELCO VALDIVIA | RIO CRUCES | Color(Carga Diaria) | UPC |  | 1 | 2018-04-01 | Autocontrol
93458000-1 | CELCO VALDIVIA | RIO CRUCES | DBO5 | mgO2/L | 35 | 2 | 2018-04-01 | Autocontrol | 0 %
93458000-1 | CELCO VALDIVIA | RIO CRUCES | DBO5 (Carga Diaria) | ton/d |  | 0.1 | 2018-04-01 | Autocontrol
93458000-1 | CELCO VALDIVIA | RIO CRUCES | DQO | mgO2/L | 313 | 26 | 2018-04-01 | Autocontrol | 0 %
93458000-1 | CELCO VALDIVIA | RIO CRUCES | DQO (Carga Diaria) | ton/d |  | 2 | 2018-04-01 | Autocontrol
93458000-1 | CELCO VALDIVIA | RIO CRUCES | Fósforo | mg/L | 0.33 | 0.015 | 2018-04-01 | Autocontrol | 0 %
93458000-1 | CELCO VALDIVIA | RIO CRUCES | Fósforo(Carga Diaria) | ton/d |  | 0.001 | 2018-04-01 | Autocontrol
93458000-1 | CELCO VALDIVIA | RIO CRUCES | Nitrógeno Total | mg/L | 4.2 | 1.06 | 2018-04-01 | Autocontrol | 0 %
93458000-1 | CELCO VALDIVIA | RIO CRUCES | Nitrógeno Total Kjeldahl (Carga Diaria) | ton/d |  | 0.06 | 2018-04-01 | Autocontrol
93458000-1 | CELCO VALDIVIA | RIO CRUCES | Sólidos Suspendidos Totales | mg/L | 50 | 2.4 | 2018-04-01 | Autocontrol | 0 %
93458000-1 | CELCO VALDIVIA | RIO CRUCES | Sólidos Suspendidos Totales (Carga Diaria) | ton/d |  | 0.2 | 2018-04-01 | Autocontrol
93458000-1 | CELCO VALDIVIA | RIO CRUCES | Ácidos Grasos | mg/L | 0.27 | 0.005 | 2018-04-01 | Autocontrol | 0 %
93458000-1 | CELCO VALDIVIA | RIO CRUCES | Ácidos Resínicos | mg/L | 0.033 | 0.005 | 2018-04-01 | Autocontrol | 0 %
93458000-1 | CELCO VALDIVIA | RIO CRUCES | Aluminio | mg/L | 1 | 0.049 | 2018-04-01 | Autocontrol | 0 %
93458000-1 | CELCO VALDIVIA | RIO CRUCES | Aluminio(Carga Diaria) | ton/d |  | 0.003 | 2018-04-01 | Autocontrol
93458000-1 | CELCO VALDIVIA | RIO CRUCES | AOX | mg/L | 7.6 | 1.5 | 2018-04-01 | Autocontrol | 0 %
93458000-1 | CELCO VALDIVIA | RIO CRUCES | AOX(Carga Diaria) | ton/d |  | 0.1 | 2018-04-01 | Autocontrol
93458000-1 | CELCO VALDIVIA | RIO CRUCES | Arsénico | mg/L | 0.001 | 0.001 | 2018-04-01 | Autocontrol | 0 %
93458000-1 | CELCO VALDIVIA | RIO CRUCES | Boro | mg/L | 0.75 | 0.104 | 2018-04-01 | Autocontrol | 0 %
93458000-1 | CELCO VALDIVIA | RIO CRUCES | Cadmio | mg/L | 0.01 | 0.001 | 2018-04-01 | Autocontrol | 0 %
93458000-1 | CELCO VALDIVIA | RIO CRUCES | Cloratos | mg/L | 17 | 0.03 | 2018-04-01 | Autocontrol | 0 %
93458000-1 | CELCO VALDIVIA | RIO CRUCES | Cloratos(Carga Diaria) | ton/d |  | 0.002 | 2018-04-01 | Autocontrol
93458000-1 | CELCO VALDIVIA | RIO CRUCES | Clorofenoles | mg/L | 0.067 | 0.001 | 2018-04-01 | Autocontrol | 0 %
93458000-1 | CELCO VALDIVIA | RIO CRUCES | Cloruros | mg/L | 400 | 354.9 | 2018-04-01 | Autocontrol | 0 %
93458000-1 | CELCO VALDIVIA | RIO CRUCES | Cloruros(Carga Diaria) | ton/d |  | 21.9 | 2018-04-01 | Autocontrol
93458000-1 | CELCO VALDIVIA | RIO CRUCES | Cobre | mg/L | 0.07 | 0.005 | 2018-04-01 | Autocontrol | 0 %
93458000-1 | CELCO VALDIVIA | RIO CRUCES | Color Verdadero | Pt/Co | 367 | 55 | 2018-04-01 | Autocontrol | 0 %
93458000-1 | CELCO VALDIVIA | RIO CRUCES | Color(Carga Diaria) | UPC |  | 3 | 2018-04-01 | Autocontrol
93458000-1 | CELCO VALDIVIA | RIO CRUCES | Cromo Total | mg/L | 0.05 | 0.001 | 2018-04-01 | Autocontrol | 0 %
93458000-1 | CELCO VALDIVIA | RIO CRUCES | DBO5 | mgO2/L | 35 | 2.2 | 2018-04-01 | Autocontrol | 0 %
93458000-1 | CELCO VALDIVIA | RIO CRUCES | DBO5 (Carga Diaria) | ton/d |  | 0.1 | 2018-04-01 | Autocontrol
93458000-1 | CELCO VALDIVIA | RIO CRUCES | Coliformes Fecales o Termotolerantes | NMP/100 ml | 1000 | 2 | 2018-04-01 | Autocontrol | 0 %
93458000-1 | CELCO VALDIVIA | RIO CRUCES | Cianuro | mg/L | 0.2 | 0.001 | 2018-04-01 | Autocontrol | 0 %
93458000-1 | CELCO VALDIVIA | RIO CRUCES | Indice Fenol | mg/L | 0.5 | 0.004 | 2018-04-01 | Autocontrol | 0 %
93458000-1 | CELCO VALDIVIA | RIO CRUCES | Sulfuro | mg/L | 1 | 0.05 | 2018-04-01 | Autocontrol | 0 %
93458000-1 | CELCO VALDIVIA | RIO CRUCES | Sólidos Sedimentables | ml/L/h |  | 0.1 | 2018-04-01 | Autocontrol
93458000-1 | CELCO VALDIVIA | RIO CRUCES | Turbiedad | NTU |  | 1 | 2018-04-01 | Autocontrol
93458000-1 | CELCO VALDIVIA | RIO CRUCES | Cloro Libre Residual | mg/L |  | 0.06 | 2018-04-01 | Autocontrol
93458000-1 | CELCO VALDIVIA | RIO CRUCES | Caudal | m3/dia | 99360 | 65673.53 | 2018-04-01 | Autocontrol
93458000-1 | CELCO VALDIVIA | RIO CRUCES | Caudal | m3/dia | 99360 | 65920.86 | 2018-04-01 | Autocontrol
93458000-1 | CELCO VALDIVIA | RIO CRUCES | Caudal | m3/dia | 99360 | 67342.23 | 2018-04-01 | Autocontrol
93458000-1 | CELCO VALDIVIA | RIO CRUCES | Caudal | m3/dia | 99360 | 69081.81 | 2018-04-01 | Autocontrol
93458000-1 | CELCO VALDIVIA | RIO CRUCES | Caudal | m3/dia | 99360 | 68727.99 | 2018-04-01 | Autocontrol
93458000-1 | CELCO VALDIVIA | RIO CRUCES | Caudal | m3/dia | 99360 | 62240.51 | 2018-04-01 | Autocontrol
93458000-1 | CELCO VALDIVIA | RIO CRUCES | Caudal | m3/dia | 99360 | 58603.28 | 2018-04-01 | Autocontrol
93458000-1 | CELCO VALDIVIA | RIO CRUCES | Caudal | m3/dia | 99360 | 60996.26 | 2018-04-01 | Autocontrol
93458000-1 | CELCO VALDIVIA | RIO CRUCES | Caudal | m3/dia | 99360 | 61915.14 | 2018-04-01 | Autocontrol
93458000-1 | CELCO VALDIVIA | RIO CRUCES | Caudal | m3/dia | 99360 | 63251.7 | 2018-04-01 | Autocontrol
93458000-1 | CELCO VALDIVIA | RIO CRUCES | Caudal | m3/dia | 99360 | 58567.76 | 2018-04-01 | Autocontrol
93458000-1 | CELCO VALDIVIA | RIO CRUCES | Caudal | m3/dia | 99360 | 66445.82 | 2018-04-01 | Autocontrol
93458000-1 | CELCO VALDIVIA | RIO CRUCES | Caudal | m3/dia | 99360 | 66370.52 | 2018-04-01 | Autocontrol
93458000-1 | CELCO VALDIVIA | RIO CRUCES | Caudal | m3/dia | 99360 | 64487.25 | 2018-04-01 | Autocontrol
93458000-1 | CELCO VALDIVIA | RIO CRUCES | Caudal | m3/dia | 99360 | 59570.24 | 2018-04-01 | Autocontrol
93458000-1 | CELCO VALDIVIA | RIO CRUCES | Caudal | m3/dia | 99360 | 61196.61 | 2018-04-01 | Autocontrol
93458000-1 | CELCO VALDIVIA | RIO CRUCES | Caudal | m3/dia | 99360 | 55003.81 | 2018-04-01 | Autocontrol
93458000-1 | CELCO VALDIVIA | RIO CRUCES | Caudal | m3/dia | 99360 | 54422.38 | 2018-04-01 | Autocontrol
93458000-1 | CELCO VALDIVIA | RIO CRUCES | Caudal | m3/dia | 99360 | 61170.21 | 2018-04-01 | Autocontrol
93458000-1 | CELCO VALDIVIA | RIO CRUCES | pH | Unidad | 6 - 8,5 | 7.4 | 2018-04-01 | Autocontrol | valor en rango
93458000-1 | CELCO VALDIVIA | RIO CRUCES | pH | Unidad | 6 - 8,5 | 7.5 | 2018-04-01 | Autocontrol | valor en rango
93458000-1 | CELCO VALDIVIA | RIO CRUCES | pH | Unidad | 6 - 8,5 | 7.5 | 2018-04-01 | Autocontrol | valor en rango
93458000-1 | CELCO VALDIVIA | RIO CRUCES | pH | Unidad | 6 - 8,5 | 7.5 | 2018-04-01 | Autocontrol | valor en rango
93458000-1 | CELCO VALDIVIA | RIO CRUCES | pH | Unidad | 6 - 8,5 | 7.7 | 2018-04-01 | Autocontrol | valor en rango
93458000-1 | CELCO VALDIVIA | RIO CRUCES | pH | Unidad | 6 - 8,5 | 7.7 | 2018-04-01 | Autocontrol | valor en rango
93458000-1 | CELCO VALDIVIA | RIO CRUCES | pH | Unidad | 6 - 8,5 | 7.8 | 2018-04-01 | Autocontrol | valor en rango
93458000-1 | CELCO VALDIVIA | RIO CRUCES | pH | Unidad | 6 - 8,5 | 7.8 | 2018-04-01 | Autocontrol | valor en rango
93458000-1 | CELCO VALDIVIA | RIO CRUCES | pH | Unidad | 6 - 8,5 | 7.8 | 2018-04-01 | Autocontrol | valor en rango
93458000-1 | CELCO VALDIVIA | RIO CRUCES | pH | Unidad | 6 - 8,5 | 7.8 | 2018-04-01 | Autocontrol | valor en rango
93458000-1 | CELCO VALDIVIA | RIO CRUCES | pH | Unidad | 6 - 8,5 | 7.8 | 2018-04-01 | Autocontrol | valor en rango
93458000-1 | CELCO VALDIVIA | RIO CRUCES | pH | Unidad | 6 - 8,5 | 7.8 | 2018-04-01 | Autocontrol | valor en rango
93458000-1 | CELCO VALDIVIA | RIO CRUCES | pH | Unidad | 6 - 8,5 | 7.8 | 2018-04-01 | Autocontrol | valor en rango
93458000-1 | CELCO VALDIVIA | RIO CRUCES | pH | Unidad | 6 - 8,5 | 7.8 | 2018-04-01 | Autocontrol | valor en rango
93458000-1 | CELCO VALDIVIA | RIO CRUCES | pH | Unidad | 6 - 8,5 | 7.8 | 2018-04-01 | Autocontrol | valor en rango
93458000-1 | CELCO VALDIVIA | RIO CRUCES | pH | Unidad | 6 - 8,5 | 7.7 | 2018-04-01 | Autocontrol | valor en rango
93458000-1 | CELCO VALDIVIA | RIO CRUCES | pH | Unidad | 6 - 8,5 | 7.7 | 2018-04-01 | Autocontrol | valor en rango
93458000-1 | CELCO VALDIVIA | RIO CRUCES | pH | Unidad | 6 - 8,5 | 7.7 | 2018-04-01 | Autocontrol | valor en rango
93458000-1 | CELCO VALDIVIA | RIO CRUCES | pH | Unidad | 6 - 8,5 | 7.7 | 2018-04-01 | Autocontrol | valor en rango
93458000-1 | CELCO VALDIVIA | RIO CRUCES | pH | Unidad | 6 - 8,5 | 7.7 | 2018-04-01 | Autocontrol | valor en rango
93458000-1 | CELCO VALDIVIA | RIO CRUCES | pH | Unidad | 6 - 8,5 | 7.7 | 2018-04-01 | Autocontrol | valor en rango
93458000-1 | CELCO VALDIVIA | RIO CRUCES | pH | Unidad | 6 - 8,5 | 7.8 | 2018-04-01 | Autocontrol | valor en rango
93458000-1 | CELCO VALDIVIA | RIO CRUCES | pH | Unidad | 6 - 8,5 | 7.7 | 2018-04-01 | Autocontrol | valor en rango
93458000-1 | CELCO VALDIVIA | RIO CRUCES | pH | Unidad | 6 - 8,5 | 7.7 | 2018-04-01 | Autocontrol | valor en rango
93458000-1 | CELCO VALDIVIA | RIO CRUCES | pH | Unidad | 6 - 8,5 | 7.7 | 2018-04-01 | Autocontrol | valor en rango
93458000-1 | CELCO VALDIVIA | RIO CRUCES | pH | Unidad | 6 - 8,5 | 7.7 | 2018-04-01 | Autocontrol | valor en rango
93458000-1 | CELCO VALDIVIA | RIO CRUCES | pH | Unidad | 6 - 8,5 | 7.7 | 2018-04-01 | Autocontrol | valor en rango
93458000-1 | CELCO VALDIVIA | RIO CRUCES | pH | Unidad | 6 - 8,5 | 7.6 | 2018-04-01 | Autocontrol | valor en rango
93458000-1 | CELCO VALDIVIA | RIO CRUCES | pH | Unidad | 6 - 8,5 | 7.6 | 2018-04-01 | Autocontrol | valor en rango
93458000-1 | CELCO VALDIVIA | RIO CRUCES | pH | Unidad | 6 - 8,5 | 7.6 | 2018-04-01 | Autocontrol | valor en rango
93458000-1 | CELCO VALDIVIA | RIO CRUCES | pH | Unidad | 6 - 8,5 | 7.6 | 2018-04-01 | Autocontrol | valor en rango
93458000-1 | CELCO VALDIVIA | RIO CRUCES | pH | Unidad | 6 - 8,5 | 7.6 | 2018-04-01 | Autocontrol | valor en rango
93458000-1 | CELCO VALDIVIA | RIO CRUCES | pH | Unidad | 6 - 8,5 | 7.6 | 2018-04-01 | Autocontrol | valor en rango
93458000-1 | CELCO VALDIVIA | RIO CRUCES | pH | Unidad | 6 - 8,5 | 7.6 | 2018-04-01 | Autocontrol | valor en rango
93458000-1 | CELCO VALDIVIA | RIO CRUCES | Temperatura | °C | 30 | 28.7 | 2018-04-01 | Autocontrol | 0 %
93458000-1 | CELCO VALDIVIA | RIO CRUCES | Temperatura | °C | 30 | 28.5 | 2018-04-01 | Autocontrol | 0 %
93458000-1 | CELCO VALDIVIA | RIO CRUCES | Temperatura | °C | 30 | 28 | 2018-04-01 | Autocontrol | 0 %
93458000-1 | CELCO VALDIVIA | RIO CRUCES | Temperatura | °C | 30 | 28.3 | 2018-04-01 | Autocontrol | 0 %
93458000-1 | CELCO VALDIVIA | RIO CRUCES | Temperatura | °C | 30 | 27.6 | 2018-04-01 | Autocontrol | 0 %
93458000-1 | CELCO VALDIVIA | RIO CRUCES | Temperatura | °C | 30 | 27.1 | 2018-04-01 | Autocontrol | 0 %
93458000-1 | CELCO VALDIVIA | RIO CRUCES | Temperatura | °C | 30 | 26.9 | 2018-04-01 | Autocontrol | 0 %
93458000-1 | CELCO VALDIVIA | RIO CRUCES | Temperatura | °C | 30 | 27.5 | 2018-04-01 | Autocontrol | 0 %
93458000-1 | CELCO VALDIVIA | RIO CRUCES | Temperatura | °C | 30 | 28.3 | 2018-04-01 | Autocontrol | 0 %
93458000-1 | CELCO VALDIVIA | RIO CRUCES | Temperatura | °C | 30 | 28.3 | 2018-04-01 | Autocontrol | 0 %
93458000-1 | CELCO VALDIVIA | RIO CRUCES | Temperatura | °C | 30 | 27.4 | 2018-04-01 | Autocontrol | 0 %
93458000-1 | CELCO VALDIVIA | RIO CRUCES | Temperatura | °C | 30 | 26.7 | 2018-04-01 | Autocontrol | 0 %
93458000-1 | CELCO VALDIVIA | RIO CRUCES | Temperatura | °C | 30 | 27 | 2018-04-01 | Autocontrol | 0 %
93458000-1 | CELCO VALDIVIA | RIO CRUCES | Temperatura | °C | 30 | 27.4 | 2018-04-01 | Autocontrol | 0 %
93458000-1 | CELCO VALDIVIA | RIO CRUCES | Temperatura | °C | 30 | 27.9 | 2018-04-01 | Autocontrol | 0 %
93458000-1 | CELCO VALDIVIA | RIO CRUCES | Temperatura | °C | 30 | 28.6 | 2018-04-01 | Autocontrol | 0 %
93458000-1 | CELCO VALDIVIA | RIO CRUCES | Temperatura | °C | 30 | 28.2 | 2018-04-01 | Autocontrol | 0 %
93458000-1 | CELCO VALDIVIA | RIO CRUCES | Temperatura | °C | 30 | 27.4 | 2018-04-01 | Autocontrol | 0 %
93458000-1 | CELCO VALDIVIA | RIO CRUCES | Temperatura | °C | 30 | 27.8 | 2018-04-01 | Autocontrol | 0 %
93458000-1 | CELCO VALDIVIA | RIO CRUCES | Temperatura | °C | 30 | 28.9 | 2018-04-01 | Autocontrol | 0 %
93458000-1 | CELCO VALDIVIA | RIO CRUCES | Temperatura | °C | 30 | 29.4 | 2018-04-01 | Autocontrol | 0 %
93458000-1 | CELCO VALDIVIA | RIO CRUCES | Temperatura | °C | 30 | 28.8 | 2018-04-01 | Autocontrol | 0 %
93458000-1 | CELCO VALDIVIA | RIO CRUCES | Temperatura | °C | 30 | 28.1 | 2018-04-01 | Autocontrol | 0 %
93458000-1 | CELCO VALDIVIA | RIO CRUCES | Temperatura | °C | 30 | 28 | 2018-04-01 | Autocontrol | 0 %
93458000-1 | CELCO VALDIVIA | RIO CRUCES | Temperatura | °C | 30 | 27.9 | 2018-04-01 | Autocontrol | 0 %
93458000-1 | CELCO VALDIVIA | RIO CRUCES | Temperatura | °C | 30 | 28 | 2018-04-01 | Autocontrol | 0 %
93458000-1 | CELCO VALDIVIA | RIO CRUCES | Temperatura | °C | 30 | 27 | 2018-04-01 | Autocontrol | 0 %
93458000-1 | CELCO VALDIVIA | RIO CRUCES | Temperatura | °C | 30 | 26.7 | 2018-04-01 | Autocontrol | 0 %
93458000-1 | CELCO VALDIVIA | RIO CRUCES | Temperatura | °C | 30 | 27.1 | 2018-04-01 | Autocontrol | 0 %
93458000-1 | CELCO VALDIVIA | RIO CRUCES | Temperatura | °C | 30 | 27.4 | 2018-04-01 | Autocontrol | 0 %
93458000-1 | CELCO VALDIVIA | RIO CRUCES | Coliformes Fecales o Termotolerantes | NMP/100 ml | 1000 | 2 | 2018-04-01 | Autocontrol | 0 %
93458000-1 | CELCO VALDIVIA | RIO CRUCES | Coliformes Fecales o Termotolerantes | NMP/100 ml | 1000 | 2 | 2018-04-01 | Autocontrol | 0 %
93458000-1 | CELCO VALDIVIA | RIO CRUCES | Indice Fenol | mg/L | 0.5 | 0.01 | 2018-04-01 | Autocontrol | 0 %
93458000-1 | CELCO VALDIVIA | RIO CRUCES | Sulfuro | mg/L | 1 | 0.05 | 2018-04-01 | Autocontrol | 0 %
93458000-1 | CELCO VALDIVIA | RIO CRUCES | Coliformes Fecales o Termotolerantes | NMP/100 ml | 1000 | 2 | 2018-04-01 | Autocontrol | 0 %
93458000-1 | CELCO VALDIVIA | RIO CRUCES | Coliformes Fecales o Termotolerantes | NMP/100 ml | 1000 | 2 | 2018-04-01 | Autocontrol | 0 %
93458000-1 | CELCO VALDIVIA | RIO CRUCES | Cianuro | mg/L | 0.2 | 0.001 | 2018-04-01 | Autocontrol | 0 %
93458000-1 | CELCO VALDIVIA | RIO CRUCES | Indice Fenol | mg/L | 0.5 | 0.006 | 2018-04-01 | Autocontrol | 0 %
93458000-1 | CELCO VALDIVIA | RIO CRUCES | Sulfuro | mg/L | 1 | 0.05 | 2018-04-01 | Autocontrol | 0 %
93458000-1 | CELCO VALDIVIA | RIO CRUCES | Caudal | m3/dia | 99360 | 56929.3 | 2018-05-01 | Autocontrol
93458000-1 | CELCO VALDIVIA | RIO CRUCES | Caudal | m3/dia | 99360 | 61761.2 | 2018-05-01 | Autocontrol
93458000-1 | CELCO VALDIVIA | RIO CRUCES | Caudal | m3/dia | 99360 | 62254.3 | 2018-05-01 | Autocontrol
93458000-1 | CELCO VALDIVIA | RIO CRUCES | Caudal | m3/dia | 99360 | 61141.3 | 2018-05-01 | Autocontrol
93458000-1 | CELCO VALDIVIA | RIO CRUCES | Caudal | m3/dia | 99360 | 60269.8 | 2018-05-01 | Autocontrol
93458000-1 | CELCO VALDIVIA | RIO CRUCES | Caudal | m3/dia | 99360 | 62131.1 | 2018-05-01 | Autocontrol
93458000-1 | CELCO VALDIVIA | RIO CRUCES | Caudal | m3/dia | 99360 | 59603.9 | 2018-05-01 | Autocontrol
93458000-1 | CELCO VALDIVIA | RIO CRUCES | Caudal | m3/dia | 99360 | 62183.5 | 2018-05-01 | Autocontrol
93458000-1 | CELCO VALDIVIA | RIO CRUCES | Caudal | m3/dia | 99360 | 61681.3 | 2018-05-01 | Autocontrol
93458000-1 | CELCO VALDIVIA | RIO CRUCES | Caudal | m3/dia | 99360 | 60437.4 | 2018-05-01 | Autocontrol
93458000-1 | CELCO VALDIVIA | RIO CRUCES | Caudal | m3/dia | 99360 | 62145.4 | 2018-05-01 | Autocontrol
93458000-1 | CELCO VALDIVIA | RIO CRUCES | Caudal | m3/dia | 99360 | 61908.2 | 2018-05-01 | Autocontrol
93458000-1 | CELCO VALDIVIA | RIO CRUCES | Caudal | m3/dia | 99360 | 56492.9 | 2018-05-01 | Autocontrol
93458000-1 | CELCO VALDIVIA | RIO CRUCES | Caudal | m3/dia | 99360 | 63361.8 | 2018-05-01 | Autocontrol
93458000-1 | CELCO VALDIVIA | RIO CRUCES | Caudal | m3/dia | 99360 | 61511.6 | 2018-05-01 | Autocontrol
93458000-1 | CELCO VALDIVIA | RIO CRUCES | Caudal | m3/dia | 99360 | 62004.3 | 2018-05-01 | Autocontrol
93458000-1 | CELCO VALDIVIA | RIO CRUCES | Caudal | m3/dia | 99360 | 60132.1 | 2018-05-01 | Autocontrol
93458000-1 | CELCO VALDIVIA | RIO CRUCES | Caudal | m3/dia | 99360 | 53386.8 | 2018-05-01 | Autocontrol
93458000-1 | CELCO VALDIVIA | RIO CRUCES | Caudal | m3/dia | 99360 | 60779 | 2018-05-01 | Autocontrol
93458000-1 | CELCO VALDIVIA | RIO CRUCES | Caudal | m3/dia | 99360 | 61292.9 | 2018-05-01 | Autocontrol
93458000-1 | CELCO VALDIVIA | RIO CRUCES | Caudal | m3/dia | 99360 | 57639.2 | 2018-05-01 | Autocontrol
93458000-1 | CELCO VALDIVIA | RIO CRUCES | Caudal | m3/dia | 99360 | 60186.1 | 2018-05-01 | Autocontrol
93458000-1 | CELCO VALDIVIA | RIO CRUCES | Caudal | m3/dia | 99360 | 60414.1 | 2018-05-01 | Autocontrol
93458000-1 | CELCO VALDIVIA | RIO CRUCES | Caudal | m3/dia | 99360 | 59835.1 | 2018-05-01 | Autocontrol
93458000-1 | CELCO VALDIVIA | RIO CRUCES | Caudal | m3/dia | 99360 | 60469.7 | 2018-05-01 | Autocontrol
93458000-1 | CELCO VALDIVIA | RIO CRUCES | Caudal | m3/dia | 99360 | 58417.9 | 2018-05-01 | Autocontrol
93458000-1 | CELCO VALDIVIA | RIO CRUCES | Caudal | m3/dia | 99360 | 52985.7 | 2018-05-01 | Autocontrol
93458000-1 | CELCO VALDIVIA | RIO CRUCES | Caudal | m3/dia | 99360 | 60520.3 | 2018-05-01 | Autocontrol
93458000-1 | CELCO VALDIVIA | RIO CRUCES | Caudal | m3/dia | 99360 | 60258.7 | 2018-05-01 | Autocontrol
93458000-1 | CELCO VALDIVIA | RIO CRUCES | Caudal | m3/dia | 99360 | 45058.5 | 2018-05-01 | Autocontrol
93458000-1 | CELCO VALDIVIA | RIO CRUCES | Caudal | m3/dia | 99360 | 61760.6 | 2018-05-01 | Autocontrol
93458000-1 | CELCO VALDIVIA | RIO CRUCES | Coliformes Fecales o Termotolerantes | NMP/100 ml | 1000 | 2 | 2018-05-01 | Autocontrol | 0 %
93458000-1 | CELCO VALDIVIA | RIO CRUCES | Conductividad | uS/cm |  | 2065.2 | 2018-05-01 | Autocontrol
93458000-1 | CELCO VALDIVIA | RIO CRUCES | Conductividad | uS/cm |  | 2060.5 | 2018-05-01 | Autocontrol
93458000-1 | CELCO VALDIVIA | RIO CRUCES | Conductividad | uS/cm |  | 2010.4 | 2018-05-01 | Autocontrol
93458000-1 | CELCO VALDIVIA | RIO CRUCES | Conductividad | uS/cm |  | 2073.7 | 2018-05-01 | Autocontrol
93458000-1 | CELCO VALDIVIA | RIO CRUCES | Conductividad | uS/cm |  | 2057.9 | 2018-05-01 | Autocontrol
93458000-1 | CELCO VALDIVIA | RIO CRUCES | Conductividad | uS/cm |  | 2044.5 | 2018-05-01 | Autocontrol
93458000-1 | CELCO VALDIVIA | RIO CRUCES | Conductividad | uS/cm |  | 2056.1 | 2018-05-01 | Autocontrol
93458000-1 | CELCO VALDIVIA | RIO CRUCES | Conductividad | uS/cm |  | 2045.8 | 2018-05-01 | Autocontrol
93458000-1 | CELCO VALDIVIA | RIO CRUCES | Conductividad | uS/cm |  | 2002.2 | 2018-05-01 | Autocontrol
93458000-1 | CELCO VALDIVIA | RIO CRUCES | Conductividad | uS/cm |  | 2035.5 | 2018-05-01 | Autocontrol
93458000-1 | CELCO VALDIVIA | RIO CRUCES | Conductividad | uS/cm |  | 2133.1 | 2018-05-01 | Autocontrol
93458000-1 | CELCO VALDIVIA | RIO CRUCES | Conductividad | uS/cm |  | 2144.5 | 2018-05-01 | Autocontrol
93458000-1 | CELCO VALDIVIA | RIO CRUCES | Conductividad | uS/cm |  | 2079.4 | 2018-05-01 | Autocontrol
93458000-1 | CELCO VALDIVIA | RIO CRUCES | Conductividad | uS/cm |  | 2056.4 | 2018-05-01 | Autocontrol
93458000-1 | CELCO VALDIVIA | RIO CRUCES | Conductividad | uS/cm |  | 2088.9 | 2018-05-01 | Autocontrol
93458000-1 | CELCO VALDIVIA | RIO CRUCES | Conductividad | uS/cm |  | 2135.6 | 2018-05-01 | Autocontrol
93458000-1 | CELCO VALDIVIA | RIO CRUCES | Conductividad | uS/cm |  | 2091.3 | 2018-05-01 | Autocontrol
93458000-1 | CELCO VALDIVIA | RIO CRUCES | Conductividad | uS/cm |  | 1878.1 | 2018-05-01 | Autocontrol
93458000-1 | CELCO VALDIVIA | RIO CRUCES | Conductividad | uS/cm |  | 1928.6 | 2018-05-01 | Autocontrol
93458000-1 | CELCO VALDIVIA | RIO CRUCES | Conductividad | uS/cm |  | 2070.7 | 2018-05-01 | Autocontrol
93458000-1 | CELCO VALDIVIA | RIO CRUCES | Conductividad | uS/cm |  | 2106.3 | 2018-05-01 | Autocontrol
93458000-1 | CELCO VALDIVIA | RIO CRUCES | Conductividad | uS/cm |  | 2023.3 | 2018-05-01 | Autocontrol
93458000-1 | CELCO VALDIVIA | RIO CRUCES | Conductividad | uS/cm |  | 2168.1 | 2018-05-01 | Autocontrol
93458000-1 | CELCO VALDIVIA | RIO CRUCES | Conductividad | uS/cm |  | 2173.4 | 2018-05-01 | Autocontrol
93458000-1 | CELCO VALDIVIA | RIO CRUCES | Conductividad | uS/cm |  | 2026.6 | 2018-05-01 | Autocontrol
93458000-1 | CELCO VALDIVIA | RIO CRUCES | Conductividad | uS/cm |  | 2034.5 | 2018-05-01 | Autocontrol
93458000-1 | CELCO VALDIVIA | RIO CRUCES | Conductividad | uS/cm |  | 2092.9 | 2018-05-01 | Autocontrol
93458000-1 | CELCO VALDIVIA | RIO CRUCES | Conductividad | uS/cm |  | 2063.3 | 2018-05-01 | Autocontrol
93458000-1 | CELCO VALDIVIA | RIO CRUCES | Conductividad | uS/cm |  | 2061.9 | 2018-05-01 | Autocontrol
93458000-1 | CELCO VALDIVIA | RIO CRUCES | Conductividad | uS/cm |  | 2110.2 | 2018-05-01 | Autocontrol
93458000-1 | CELCO VALDIVIA | RIO CRUCES | Conductividad | uS/cm |  | 2062.5 | 2018-05-01 | Autocontrol
93458000-1 | CELCO VALDIVIA | RIO CRUCES | pH | Unidad | 6 - 8,5 | 7.6 | 2018-05-01 | Autocontrol | valor en rango
93458000-1 | CELCO VALDIVIA | RIO CRUCES | pH | Unidad | 6 - 8,5 | 7.8 | 2018-05-01 | Autocontrol | valor en rango
93458000-1 | CELCO VALDIVIA | RIO CRUCES | pH | Unidad | 6 - 8,5 | 7.8 | 2018-05-01 | Autocontrol | valor en rango
93458000-1 | CELCO VALDIVIA | RIO CRUCES | pH | Unidad | 6 - 8,5 | 7.8 | 2018-05-01 | Autocontrol | valor en rango
93458000-1 | CELCO VALDIVIA | RIO CRUCES | pH | Unidad | 6 - 8,5 | 7.7 | 2018-05-01 | Autocontrol | valor en rango
93458000-1 | CELCO VALDIVIA | RIO CRUCES | pH | Unidad | 6 - 8,5 | 7.7 | 2018-05-01 | Autocontrol | valor en rango
93458000-1 | CELCO VALDIVIA | RIO CRUCES | pH | Unidad | 6 - 8,5 | 7.7 | 2018-05-01 | Autocontrol | valor en rango
93458000-1 | CELCO VALDIVIA | RIO CRUCES | pH | Unidad | 6 - 8,5 | 7.7 | 2018-05-01 | Autocontrol | valor en rango
93458000-1 | CELCO VALDIVIA | RIO CRUCES | pH | Unidad | 6 - 8,5 | 7.7 | 2018-05-01 | Autocontrol | valor en rango
93458000-1 | CELCO VALDIVIA | RIO CRUCES | pH | Unidad | 6 - 8,5 | 7.8 | 2018-05-01 | Autocontrol | valor en rango
93458000-1 | CELCO VALDIVIA | RIO CRUCES | pH | Unidad | 6 - 8,5 | 7.9 | 2018-05-01 | Autocontrol | valor en rango
93458000-1 | CELCO VALDIVIA | RIO CRUCES | pH | Unidad | 6 - 8,5 | 7.9 | 2018-05-01 | Autocontrol | valor en rango
93458000-1 | CELCO VALDIVIA | RIO CRUCES | pH | Unidad | 6 - 8,5 | 7.9 | 2018-05-01 | Autocontrol | valor en rango
93458000-1 | CELCO VALDIVIA | RIO CRUCES | pH | Unidad | 6 - 8,5 | 7.9 | 2018-05-01 | Autocontrol | valor en rango
93458000-1 | CELCO VALDIVIA | RIO CRUCES | pH | Unidad | 6 - 8,5 | 7.9 | 2018-05-01 | Autocontrol | valor en rango
93458000-1 | CELCO VALDIVIA | RIO CRUCES | pH | Unidad | 6 - 8,5 | 7.9 | 2018-05-01 | Autocontrol | valor en rango
93458000-1 | CELCO VALDIVIA | RIO CRUCES | pH | Unidad | 6 - 8,5 | 7.8 | 2018-05-01 | Autocontrol | valor en rango
93458000-1 | CELCO VALDIVIA | RIO CRUCES | pH | Unidad | 6 - 8,5 | 7.6 | 2018-05-01 | Autocontrol | valor en rango
93458000-1 | CELCO VALDIVIA | RIO CRUCES | pH | Unidad | 6 - 8,5 | 7.7 | 2018-05-01 | Autocontrol | valor en rango
93458000-1 | CELCO VALDIVIA | RIO CRUCES | pH | Unidad | 6 - 8,5 | 7.7 | 2018-05-01 | Autocontrol | valor en rango
93458000-1 | CELCO VALDIVIA | RIO CRUCES | pH | Unidad | 6 - 8,5 | 7.6 | 2018-05-01 | Autocontrol | valor en rango
93458000-1 | CELCO VALDIVIA | RIO CRUCES | pH | Unidad | 6 - 8,5 | 7.6 | 2018-05-01 | Autocontrol | valor en rango
93458000-1 | CELCO VALDIVIA | RIO CRUCES | pH | Unidad | 6 - 8,5 | 7.6 | 2018-05-01 | Autocontrol | valor en rango
93458000-1 | CELCO VALDIVIA | RIO CRUCES | pH | Unidad | 6 - 8,5 | 7.5 | 2018-05-01 | Autocontrol | valor en rango
93458000-1 | CELCO VALDIVIA | RIO CRUCES | pH | Unidad | 6 - 8,5 | 7.6 | 2018-05-01 | Autocontrol | valor en rango
93458000-1 | CELCO VALDIVIA | RIO CRUCES | Temperatura | °C | 30 | 26.8 | 2018-05-01 | Autocontrol | 0 %
93458000-1 | CELCO VALDIVIA | RIO CRUCES | Temperatura | °C | 30 | 28 | 2018-05-01 | Autocontrol | 0 %
93458000-1 | CELCO VALDIVIA | RIO CRUCES | Temperatura | °C | 30 | 28.8 | 2018-05-01 | Autocontrol | 0 %
93458000-1 | CELCO VALDIVIA | RIO CRUCES | Temperatura | °C | 30 | 28.5 | 2018-05-01 | Autocontrol | 0 %
93458000-1 | CELCO VALDIVIA | RIO CRUCES | Temperatura | °C | 30 | 28 | 2018-05-01 | Autocontrol | 0 %
93458000-1 | CELCO VALDIVIA | RIO CRUCES | Temperatura | °C | 30 | 28.1 | 2018-05-01 | Autocontrol | 0 %
93458000-1 | CELCO VALDIVIA | RIO CRUCES | Temperatura | °C | 30 | 28.5 | 2018-05-01 | Autocontrol | 0 %
93458000-1 | CELCO VALDIVIA | RIO CRUCES | Temperatura | °C | 30 | 28.8 | 2018-05-01 | Autocontrol | 0 %
93458000-1 | CELCO VALDIVIA | RIO CRUCES | Temperatura | °C | 30 | 28.7 | 2018-05-01 | Autocontrol | 0 %
93458000-1 | CELCO VALDIVIA | RIO CRUCES | Temperatura | °C | 30 | 28.7 | 2018-05-01 | Autocontrol | 0 %
93458000-1 | CELCO VALDIVIA | RIO CRUCES | Temperatura | °C | 30 | 28.2 | 2018-05-01 | Autocontrol | 0 %
93458000-1 | CELCO VALDIVIA | RIO CRUCES | Temperatura | °C | 30 | 28.3 | 2018-05-01 | Autocontrol | 0 %
93458000-1 | CELCO VALDIVIA | RIO CRUCES | Temperatura | °C | 30 | 28.5 | 2018-05-01 | Autocontrol | 0 %
93458000-1 | CELCO VALDIVIA | RIO CRUCES | Temperatura | °C | 30 | 28.2 | 2018-05-01 | Autocontrol | 0 %
93458000-1 | CELCO VALDIVIA | RIO CRUCES | Temperatura | °C | 30 | 27.8 | 2018-05-01 | Autocontrol | 0 %
93458000-1 | CELCO VALDIVIA | RIO CRUCES | Temperatura | °C | 30 | 27.2 | 2018-05-01 | Autocontrol | 0 %
93458000-1 | CELCO VALDIVIA | RIO CRUCES | Temperatura | °C | 30 | 27.3 | 2018-05-01 | Autocontrol | 0 %
93458000-1 | CELCO VALDIVIA | RIO CRUCES | Temperatura | °C | 30 | 27.1 | 2018-05-01 | Autocontrol | 0 %
93458000-1 | CELCO VALDIVIA | RIO CRUCES | Temperatura | °C | 30 | 27.5 | 2018-05-01 | Autocontrol | 0 %
93458000-1 | CELCO VALDIVIA | RIO CRUCES | Temperatura | °C | 30 | 27.4 | 2018-05-01 | Autocontrol | 0 %
93458000-1 | CELCO VALDIVIA | RIO CRUCES | Temperatura | °C | 30 | 27.4 | 2018-05-01 | Autocontrol | 0 %
93458000-1 | CELCO VALDIVIA | RIO CRUCES | Temperatura | °C | 30 | 27.1 | 2018-05-01 | Autocontrol | 0 %
93458000-1 | CELCO VALDIVIA | RIO CRUCES | Temperatura | °C | 30 | 26.9 | 2018-05-01 | Autocontrol | 0 %
93458000-1 | CELCO VALDIVIA | RIO CRUCES | Temperatura | °C | 30 | 26.7 | 2018-05-01 | Autocontrol | 0 %
93458000-1 | CELCO VALDIVIA | RIO CRUCES | Temperatura | °C | 30 | 27 | 2018-05-01 | Autocontrol | 0 %
93458000-1 | CELCO VALDIVIA | RIO CRUCES | Temperatura | °C | 30 | 27.4 | 2018-05-01 | Autocontrol | 0 %
93458000-1 | CELCO VALDIVIA | RIO CRUCES | Temperatura | °C | 30 | 27.8 | 2018-05-01 | Autocontrol | 0 %
93458000-1 | CELCO VALDIVIA | RIO CRUCES | Temperatura | °C | 30 | 27.6 | 2018-05-01 | Autocontrol | 0 %
93458000-1 | CELCO VALDIVIA | RIO CRUCES | Temperatura | °C | 30 | 27.4 | 2018-05-01 | Autocontrol | 0 %
93458000-1 | CELCO VALDIVIA | RIO CRUCES | Temperatura | °C | 30 | 27.2 | 2018-05-01 | Autocontrol | 0 %
93458000-1 | CELCO VALDIVIA | RIO CRUCES | Temperatura | °C | 30 | 26.9 | 2018-05-01 | Autocontrol | 0 %
93458000-1 | CELCO VALDIVIA | RIO CRUCES | Coliformes Fecales o Termotolerantes | NMP/100 ml | 1000 | 2 | 2018-05-01 | Autocontrol | 0 %
93458000-1 | CELCO VALDIVIA | RIO CRUCES | Cianuro | mg/L | 0.2 | 0.001 | 2018-05-01 | Autocontrol | 0 %
93458000-1 | CELCO VALDIVIA | RIO CRUCES | Indice Fenol | mg/L | 0.5 | 0.004 | 2018-05-01 | Autocontrol | 0 %
93458000-1 | CELCO VALDIVIA | RIO CRUCES | Sulfuro | mg/L | 1 | 0.05 | 2018-05-01 | Autocontrol | 0 %
93458000-1 | CELCO VALDIVIA | RIO CRUCES | Coliformes Fecales o Termotolerantes | NMP/100 ml | 1000 | 2 | 2018-05-01 | Autocontrol | 0 %
93458000-1 | CELCO VALDIVIA | RIO CRUCES | Cianuro | mg/L | 0.2 | 0.001 | 2018-05-01 | Autocontrol | 0 %
93458000-1 | CELCO VALDIVIA | RIO CRUCES | Indice Fenol | mg/L | 0.5 | 0.005 | 2018-05-01 | Autocontrol | 0 %
93458000-1 | CELCO VALDIVIA | RIO CRUCES | Sulfuro | mg/L | 1 | 0.05 | 2018-05-01 | Autocontrol | 0 %
93458000-1 | CELCO VALDIVIA | RIO CRUCES | Coliformes Fecales o Termotolerantes | NMP/100 ml | 1000 | 2 | 2018-05-01 | Autocontrol | 0 %
93458000-1 | CELCO VALDIVIA | RIO CRUCES | Coliformes Fecales o Termotolerantes | NMP/100 ml | 1000 | 2 | 2018-05-01 | Autocontrol | 0 %
93458000-1 | CELCO VALDIVIA | RIO CRUCES | Cianuro | mg/L | 0.2 | 0.001 | 2018-05-01 | Autocontrol | 0 %
93458000-1 | CELCO VALDIVIA | RIO CRUCES | Indice Fenol | mg/L | 0.5 | 0.002 | 2018-05-01 | Autocontrol | 0 %
93458000-1 | CELCO VALDIVIA | RIO CRUCES | Sulfuro | mg/L | 1 | 0.05 | 2018-05-01 | Autocontrol | 0 %
93458000-1 | CELCO VALDIVIA | RIO CRUCES | Coliformes Fecales o Termotolerantes | NMP/100 ml | 1000 | 2 | 2018-05-01 | Autocontrol | 0 %
93458000-1 | CELCO VALDIVIA | RIO CRUCES | Coliformes Fecales o Termotolerantes | NMP/100 ml | 1000 | 2 | 2018-05-01 | Autocontrol | 0 %
93458000-1 | CELCO VALDIVIA | RIO CRUCES | Coliformes Fecales o Termotolerantes | NMP/100 ml | 1000 | 2 | 2018-05-01 | Autocontrol | 0 %
93458000-1 | CELCO VALDIVIA | RIO CRUCES | Cianuro | mg/L | 0.2 | 0.001 | 2018-05-01 | Autocontrol | 0 %
93458000-1 | CELCO VALDIVIA | RIO CRUCES | Indice Fenol | mg/L | 0.5 | 0.004 | 2018-05-01 | Autocontrol | 0 %
93458000-1 | CELCO VALDIVIA | RIO CRUCES | Sulfuro | mg/L | 1 | 0.05 | 2018-05-01 | Autocontrol | 0 %
93458000-1 | CELCO VALDIVIA | RIO CRUCES | Coliformes Fecales o Termotolerantes | NMP/100 ml | 1000 | 2 | 2018-05-01 | Autocontrol | 0 %
93458000-1 | CELCO VALDIVIA | RIO CRUCES | Ácidos Grasos | mg/L | 0.27 | 0.005 | 2018-05-01 | Autocontrol | 0 %
93458000-1 | CELCO VALDIVIA | RIO CRUCES | Ácidos Resínicos | mg/L | 0.033 | 0.005 | 2018-05-01 | Autocontrol | 0 %
93458000-1 | CELCO VALDIVIA | RIO CRUCES | Ácidos Grasos | mg/L | 0.27 | 0.005 | 2018-05-01 | Autocontrol | 0 %
93458000-1 | CELCO VALDIVIA | RIO CRUCES | Ácidos Resínicos | mg/L | 0.033 | 0.005 | 2018-05-01 | Autocontrol | 0 %
93458000-1 | CELCO VALDIVIA | RIO CRUCES | Aluminio | mg/L | 1 | 0.283 | 2018-05-01 | Autocontrol | 0 %
93458000-1 | CELCO VALDIVIA | RIO CRUCES | Aluminio(Carga Diaria) | ton/d |  | 0.017 | 2018-05-01 | Autocontrol
93458000-1 | CELCO VALDIVIA | RIO CRUCES | AOX | mg/L | 7.6 | 1.1 | 2018-05-01 | Autocontrol | 0 %
93458000-1 | CELCO VALDIVIA | RIO CRUCES | AOX(Carga Diaria) | ton/d |  | 0.1 | 2018-05-01 | Autocontrol
93458000-1 | CELCO VALDIVIA | RIO CRUCES | Arsénico | mg/L | 0.001 | 0.001 | 2018-05-01 | Autocontrol | 0 %
93458000-1 | CELCO VALDIVIA | RIO CRUCES | Ácidos Grasos | mg/L | 0.27 | 0.005 | 2018-05-01 | Autocontrol | 0 %
93458000-1 | CELCO VALDIVIA | RIO CRUCES | Ácidos Resínicos | mg/L | 0.033 | 0.005 | 2018-05-01 | Autocontrol | 0 %
93458000-1 | CELCO VALDIVIA | RIO CRUCES | Aluminio | mg/L | 1 | 0.106 | 2018-05-01 | Autocontrol | 0 %
93458000-1 | CELCO VALDIVIA | RIO CRUCES | Aluminio(Carga Diaria) | ton/d |  | 0.007 | 2018-05-01 | Autocontrol
93458000-1 | CELCO VALDIVIA | RIO CRUCES | AOX | mg/L | 7.6 | 0.93 | 2018-05-01 | Autocontrol | 0 %
93458000-1 | CELCO VALDIVIA | RIO CRUCES | AOX(Carga Diaria) | ton/d |  | 0.1 | 2018-05-01 | Autocontrol
93458000-1 | CELCO VALDIVIA | RIO CRUCES | Arsénico | mg/L | 0.001 | 0.001 | 2018-05-01 | Autocontrol | 0 %
93458000-1 | CELCO VALDIVIA | RIO CRUCES | Boro | mg/L | 0.75 | 0.026 | 2018-05-01 | Autocontrol | 0 %
93458000-1 | CELCO VALDIVIA | RIO CRUCES | Cadmio | mg/L | 0.01 | 0.002 | 2018-05-01 | Autocontrol | 0 %
93458000-1 | CELCO VALDIVIA | RIO CRUCES | Cloratos | mg/L | 17 | 0.03 | 2018-05-01 | Autocontrol | 0 %
93458000-1 | CELCO VALDIVIA | RIO CRUCES | Cloratos(Carga Diaria) | ton/d |  | 0.002 | 2018-05-01 | Autocontrol
93458000-1 | CELCO VALDIVIA | RIO CRUCES | Clorofenoles | mg/L | 0.067 | 0.001 | 2018-05-01 | Autocontrol | 0 %
93458000-1 | CELCO VALDIVIA | RIO CRUCES | Cloruros | mg/L | 400 | 348.5 | 2018-05-01 | Autocontrol | 0 %
93458000-1 | CELCO VALDIVIA | RIO CRUCES | Cloruros(Carga Diaria) | ton/d |  | 21.7 | 2018-05-01 | Autocontrol
93458000-1 | CELCO VALDIVIA | RIO CRUCES | Cobre | mg/L | 0.07 | 0.005 | 2018-05-01 | Autocontrol | 0 %
93458000-1 | CELCO VALDIVIA | RIO CRUCES | Color Verdadero | Pt/Co | 367 | 39 | 2018-05-01 | Autocontrol | 0 %
93458000-1 | CELCO VALDIVIA | RIO CRUCES | Color(Carga Diaria) | UPC |  | 2 | 2018-05-01 | Autocontrol
93458000-1 | CELCO VALDIVIA | RIO CRUCES | Cromo Total | mg/L | 0.05 | 0.002 | 2018-05-01 | Autocontrol | 0 %
93458000-1 | CELCO VALDIVIA | RIO CRUCES | DBO5 | mgO2/L | 35 | 2.2 | 2018-05-01 | Autocontrol | 0 %
93458000-1 | CELCO VALDIVIA | RIO CRUCES | DBO5 (Carga Diaria) | ton/d |  | 0.1 | 2018-05-01 | Autocontrol
93458000-1 | CELCO VALDIVIA | RIO CRUCES | DQO | mgO2/L | 313 | 73 | 2018-05-01 | Autocontrol | 0 %
93458000-1 | CELCO VALDIVIA | RIO CRUCES | DQO (Carga Diaria) | ton/d |  | 4 | 2018-05-01 | Autocontrol
93458000-1 | CELCO VALDIVIA | RIO CRUCES | Fósforo | mg/L | 0.33 | 0.015 | 2018-05-01 | Autocontrol | 0 %
93458000-1 | CELCO VALDIVIA | RIO CRUCES | Fósforo(Carga Diaria) | ton/d |  | 0.001 | 2018-05-01 | Autocontrol
93458000-1 | CELCO VALDIVIA | RIO CRUCES | Aceites y Grasas | mg/L | 20 | 2 | 2018-05-01 | Autocontrol | 0 %
93458000-1 | CELCO VALDIVIA | RIO CRUCES | Hidrocarburos Fijos | mg/L | 10 | 10 | 2018-05-01 | Autocontrol | 0 %
93458000-1 | CELCO VALDIVIA | RIO CRUCES | Hierro | mg/L | 5 | 0.033 | 2018-05-01 | Autocontrol | 0 %
93458000-1 | CELCO VALDIVIA | RIO CRUCES | Manganeso | mg/L | 0.3 | 0.032 | 2018-05-01 | Autocontrol | 0 %
93458000-1 | CELCO VALDIVIA | RIO CRUCES | Mercurio | mg/L | 0.001 | 0.001 | 2018-05-01 | Autocontrol | 0 %
93458000-1 | CELCO VALDIVIA | RIO CRUCES | Molibdeno | mg/L | 0.05 | 0.001 | 2018-05-01 | Autocontrol | 0 %
93458000-1 | CELCO VALDIVIA | RIO CRUCES | Níquel | mg/L | 0.06 | 0.007 | 2018-05-01 | Autocontrol | 0 %
93458000-1 | CELCO VALDIVIA | RIO CRUCES | Nitrógeno Total | mg/L | 4.2 | 1.52 | 2018-05-01 | Autocontrol | 0 %
93458000-1 | CELCO VALDIVIA | RIO CRUCES | Nitrógeno Total Kjeldahl (Carga Diaria) | ton/d |  | 0.09 | 2018-05-01 | Autocontrol
93458000-1 | CELCO VALDIVIA | RIO CRUCES | Pentaclorofenol | mg/L | 0.009 | 0.001 | 2018-05-01 | Autocontrol | 0 %
93458000-1 | CELCO VALDIVIA | RIO CRUCES | Plomo | mg/L | 0.03 | 0.001 | 2018-05-01 | Autocontrol | 0 %
93458000-1 | CELCO VALDIVIA | RIO CRUCES | Poder Espumógeno | mm | 7 | 2 | 2018-05-01 | Autocontrol | 0 %
93458000-1 | CELCO VALDIVIA | RIO CRUCES | Selenio | mg/L | 0.01 | 0.001 | 2018-05-01 | Autocontrol | 0 %
93458000-1 | CELCO VALDIVIA | RIO CRUCES | Sodio | mg/L |  | 407 | 2018-05-01 | Autocontrol
93458000-1 | CELCO VALDIVIA | RIO CRUCES | Sólidos Suspendidos Totales | mg/L | 50 | 2.1 | 2018-05-01 | Autocontrol | 0 %
93458000-1 | CELCO VALDIVIA | RIO CRUCES | Sólidos Suspendidos Totales (Carga Diaria) | ton/d |  | 0.1 | 2018-05-01 | Autocontrol
93458000-1 | CELCO VALDIVIA | RIO CRUCES | Sulfato | mg/L | 1000 | 193 | 2018-05-01 | Autocontrol | 0 %
93458000-1 | CELCO VALDIVIA | RIO CRUCES | Sulfatos(Carga Diaria) | ton/d |  | 11.1 | 2018-05-01 | Autocontrol
93458000-1 | CELCO VALDIVIA | RIO CRUCES | Tetracloroeteno | mg/L | 0.04 | 0.01 | 2018-05-01 | Autocontrol | 0 %
93458000-1 | CELCO VALDIVIA | RIO CRUCES | Tolueno | mg/L | 0.7 | 0.005 | 2018-05-01 | Autocontrol | 0 %
93458000-1 | CELCO VALDIVIA | RIO CRUCES | Triclorometano | mg/L | 0.2 | 0.005 | 2018-05-01 | Autocontrol | 0 %
93458000-1 | CELCO VALDIVIA | RIO CRUCES | Xileno | mg/L | 0.5 | 0.02 | 2018-05-01 | Autocontrol | 0 %
93458000-1 | CELCO VALDIVIA | RIO CRUCES | Zinc | mg/L | 1 | 0.004 | 2018-05-01 | Autocontrol | 0 %
93458000-1 | CELCO VALDIVIA | RIO CRUCES | Cianuro | mg/L | 0.2 | 0.001 | 2018-05-01 | Autocontrol | 0 %
93458000-1 | CELCO VALDIVIA | RIO CRUCES | Coliformes Fecales o Termotolerantes | NMP/100 ml | 1000 | 2 | 2018-05-01 | Autocontrol | 0 %
93458000-1 | CELCO VALDIVIA | RIO CRUCES | Indice Fenol | mg/L | 0.5 | 0.006 | 2018-05-01 | Autocontrol | 0 %
93458000-1 | CELCO VALDIVIA | RIO CRUCES | Sulfuro | mg/L | 1 | 0.05 | 2018-05-01 | Autocontrol | 0 %
93458000-1 | CELCO VALDIVIA | RIO CRUCES | Cloruros | mg/L | 400 | 385.9 | 2018-05-01 | Remuestreo | 0 %
93458000-1 | CELCO VALDIVIA | RIO CRUCES | Aceites y Grasas | mg/L | 20 | 2 | 2018-05-01 | Autocontrol | 0 %
93458000-1 | CELCO VALDIVIA | RIO CRUCES | Aluminio | mg/L | 1 | 0.184 | 2018-05-01 | Autocontrol | 0 %
93458000-1 | CELCO VALDIVIA | RIO CRUCES | Aluminio(Carga Diaria) | ton/d |  | 0.01 | 2018-05-01 | Autocontrol
93458000-1 | CELCO VALDIVIA | RIO CRUCES | AOX | mg/L | 7.6 | 1.5 | 2018-05-01 | Autocontrol | 0 %
93458000-1 | CELCO VALDIVIA | RIO CRUCES | AOX(Carga Diaria) | ton/d |  | 0.08 | 2018-05-01 | Autocontrol
93458000-1 | CELCO VALDIVIA | RIO CRUCES | Arsénico | mg/L | 0.001 | 0.001 | 2018-05-01 | Autocontrol | 0 %
93458000-1 | CELCO VALDIVIA | RIO CRUCES | Boro | mg/L | 0.75 | 0.026 | 2018-05-01 | Autocontrol | 0 %
93458000-1 | CELCO VALDIVIA | RIO CRUCES | Cadmio | mg/L | 0.01 | 0.001 | 2018-05-01 | Autocontrol | 0 %
93458000-1 | CELCO VALDIVIA | RIO CRUCES | Ácidos Grasos | mg/L | 0.27 | 0.005 | 2018-05-01 | Autocontrol | 0 %
93458000-1 | CELCO VALDIVIA | RIO CRUCES | Ácidos Resínicos | mg/L | 0.033 | 0.005 | 2018-05-01 | Autocontrol | 0 %
93458000-1 | CELCO VALDIVIA | RIO CRUCES | Cloratos | mg/L | 17 | 0.03 | 2018-05-01 | Autocontrol | 0 %
93458000-1 | CELCO VALDIVIA | RIO CRUCES | Cloratos(Carga Diaria) | ton/d |  | 0.002 | 2018-05-01 | Autocontrol
93458000-1 | CELCO VALDIVIA | RIO CRUCES | Clorofenoles | mg/L | 0.067 | 0.001 | 2018-05-01 | Autocontrol | 0 %
93458000-1 | CELCO VALDIVIA | RIO CRUCES | Cloruros | mg/L | 400 | 374.7 | 2018-05-01 | Autocontrol | 0 %
93458000-1 | CELCO VALDIVIA | RIO CRUCES | Cloruros(Carga Diaria) | ton/d |  | 19.9 | 2018-05-01 | Autocontrol
93458000-1 | CELCO VALDIVIA | RIO CRUCES | Cobre | mg/L | 0.07 | 0.005 | 2018-05-01 | Autocontrol | 0 %
93458000-1 | CELCO VALDIVIA | RIO CRUCES | Color(Carga Diaria) | UPC |  | 3 | 2018-05-01 | Autocontrol
93458000-1 | CELCO VALDIVIA | RIO CRUCES | Color Verdadero | Pt/Co | 367 | 49 | 2018-05-01 | Autocontrol | 0 %
93458000-1 | CELCO VALDIVIA | RIO CRUCES | Cromo Total | mg/L | 0.05 | 0.002 | 2018-05-01 | Autocontrol | 0 %
93458000-1 | CELCO VALDIVIA | RIO CRUCES | DBO5 | mgO2/L | 35 | 2.2 | 2018-05-01 | Autocontrol | 0 %
93458000-1 | CELCO VALDIVIA | RIO CRUCES | DBO5 (Carga Diaria) | ton/d |  | 0.1 | 2018-05-01 | Autocontrol
93458000-1 | CELCO VALDIVIA | RIO CRUCES | DQO | mgO2/L | 313 | 78 | 2018-05-01 | Autocontrol | 0 %
93458000-1 | CELCO VALDIVIA | RIO CRUCES | DQO (Carga Diaria) | ton/d |  | 4 | 2018-05-01 | Autocontrol
93458000-1 | CELCO VALDIVIA | RIO CRUCES | Fósforo | mg/L | 0.33 | 0.015 | 2018-05-01 | Autocontrol | 0 %
93458000-1 | CELCO VALDIVIA | RIO CRUCES | Fósforo(Carga Diaria) | ton/d |  | 0.001 | 2018-05-01 | Autocontrol
93458000-1 | CELCO VALDIVIA | RIO CRUCES | Hidrocarburos Fijos | mg/L | 10 | 10 | 2018-05-01 | Autocontrol | 0 %
93458000-1 | CELCO VALDIVIA | RIO CRUCES | Hierro | mg/L | 5 | 0.024 | 2018-05-01 | Autocontrol | 0 %
93458000-1 | CELCO VALDIVIA | RIO CRUCES | Manganeso | mg/L | 0.3 | 0.034 | 2018-05-01 | Autocontrol | 0 %
93458000-1 | CELCO VALDIVIA | RIO CRUCES | Mercurio | mg/L | 0.001 | 0.001 | 2018-05-01 | Autocontrol | 0 %
93458000-1 | CELCO VALDIVIA | RIO CRUCES | Molibdeno | mg/L | 0.05 | 0.003 | 2018-05-01 | Autocontrol | 0 %
93458000-1 | CELCO VALDIVIA | RIO CRUCES | Nitrógeno Total | mg/L | 4.2 | 1.44 | 2018-05-01 | Autocontrol | 0 %
93458000-1 | CELCO VALDIVIA | RIO CRUCES | Nitrógeno Total Kjeldahl (Carga Diaria) | ton/d |  | 0.07 | 2018-05-01 | Autocontrol
93458000-1 | CELCO VALDIVIA | RIO CRUCES | Níquel | mg/L | 0.06 | 0.003 | 2018-05-01 | Autocontrol | 0 %
93458000-1 | CELCO VALDIVIA | RIO CRUCES | Pentaclorofenol | mg/L | 0.009 | 0.001 | 2018-05-01 | Autocontrol | 0 %
93458000-1 | CELCO VALDIVIA | RIO CRUCES | Plomo | mg/L | 0.03 | 0.001 | 2018-05-01 | Autocontrol | 0 %
93458000-1 | CELCO VALDIVIA | RIO CRUCES | Poder Espumógeno | mm | 7 | 2 | 2018-05-01 | Autocontrol | 0 %
93458000-1 | CELCO VALDIVIA | RIO CRUCES | Selenio | mg/L | 0.01 | 0.001 | 2018-05-01 | Autocontrol | 0 %
93458000-1 | CELCO VALDIVIA | RIO CRUCES | Sólidos Suspendidos Totales | mg/L | 50 | 2.9 | 2018-05-01 | Autocontrol | 0 %
93458000-1 | CELCO VALDIVIA | RIO CRUCES | Sólidos Suspendidos Totales (Carga Diaria) | ton/d |  | 0.2 | 2018-05-01 | Autocontrol
93458000-1 | CELCO VALDIVIA | RIO CRUCES | Sodio | mg/L |  | 414 | 2018-05-01 | Autocontrol
93458000-1 | CELCO VALDIVIA | RIO CRUCES | Sulfato | mg/L | 1000 | 228.6 | 2018-05-01 | Autocontrol | 0 %
93458000-1 | CELCO VALDIVIA | RIO CRUCES | Sulfatos(Carga Diaria) | ton/d |  | 12.1 | 2018-05-01 | Autocontrol
93458000-1 | CELCO VALDIVIA | RIO CRUCES | Tetracloroeteno | mg/L | 0.04 | 0.005 | 2018-05-01 | Autocontrol | 0 %
93458000-1 | CELCO VALDIVIA | RIO CRUCES | Tolueno | mg/L | 0.7 | 0.005 | 2018-05-01 | Autocontrol | 0 %
93458000-1 | CELCO VALDIVIA | RIO CRUCES | Triclorometano | mg/L | 0.2 | 0.005 | 2018-05-01 | Autocontrol | 0 %
93458000-1 | CELCO VALDIVIA | RIO CRUCES | Xileno | mg/L | 0.5 | 0.02 | 2018-05-01 | Autocontrol | 0 %
93458000-1 | CELCO VALDIVIA | RIO CRUCES | Zinc | mg/L | 1 | 0.007 | 2018-05-01 | Autocontrol | 0 %
93458000-1 | CELCO VALDIVIA | RIO CRUCES | Color(Carga Diaria) | UPC |  | 2 | 2018-05-01 | Autocontrol
93458000-1 | CELCO VALDIVIA | RIO CRUCES | DBO5 | mgO2/L | 35 | 7 | 2018-05-01 | Autocontrol | 0 %
93458000-1 | CELCO VALDIVIA | RIO CRUCES | DBO5 (Carga Diaria) | ton/d |  | 0.3 | 2018-05-01 | Autocontrol
93458000-1 | CELCO VALDIVIA | RIO CRUCES | DQO | mgO2/L | 313 | 87 | 2018-05-01 | Autocontrol | 0 %
93458000-1 | CELCO VALDIVIA | RIO CRUCES | DQO (Carga Diaria) | ton/d |  | 4 | 2018-05-01 | Autocontrol
93458000-1 | CELCO VALDIVIA | RIO CRUCES | Fósforo | mg/L | 0.33 | 0.015 | 2018-05-01 | Autocontrol | 0 %
93458000-1 | CELCO VALDIVIA | RIO CRUCES | Fósforo(Carga Diaria) | ton/d |  | 0.001 | 2018-05-01 | Autocontrol
93458000-1 | CELCO VALDIVIA | RIO CRUCES | Nitrógeno Total | mg/L | 4.2 | 1.23 | 2018-05-01 | Autocontrol | 0 %
93458000-1 | CELCO VALDIVIA | RIO CRUCES | Nitrógeno Total Kjeldahl (Carga Diaria) | ton/d |  | 0.05 | 2018-05-01 | Autocontrol
93458000-1 | CELCO VALDIVIA | RIO CRUCES | Sólidos Suspendidos Totales | mg/L | 50 | 3.1 | 2018-05-01 | Autocontrol | 0 %
93458000-1 | CELCO VALDIVIA | RIO CRUCES | Sólidos Suspendidos Totales (Carga Diaria) | ton/d |  | 0.1 | 2018-05-01 | Autocontrol
93458000-1 | CELCO VALDIVIA | RIO CRUCES | Ácidos Grasos | mg/L | 0.27 | 0.005 | 2018-05-01 | Autocontrol | 0 %
93458000-1 | CELCO VALDIVIA | RIO CRUCES | Ácidos Resínicos | mg/L | 0.033 | 0.005 | 2018-05-01 | Autocontrol | 0 %
93458000-1 | CELCO VALDIVIA | RIO CRUCES | Aluminio | mg/L | 1 | 0.099 | 2018-05-01 | Autocontrol | 0 %
93458000-1 | CELCO VALDIVIA | RIO CRUCES | Aluminio(Carga Diaria) | ton/d |  | 0.006 | 2018-05-01 | Autocontrol
93458000-1 | CELCO VALDIVIA | RIO CRUCES | AOX | mg/L | 7.6 | 1.3 | 2018-05-01 | Autocontrol | 0 %
93458000-1 | CELCO VALDIVIA | RIO CRUCES | AOX(Carga Diaria) | ton/d |  | 0.07 | 2018-05-01 | Autocontrol
93458000-1 | CELCO VALDIVIA | RIO CRUCES | Arsénico | mg/L | 0.001 | 0.001 | 2018-05-01 | Autocontrol | 0 %
93458000-1 | CELCO VALDIVIA | RIO CRUCES | Boro | mg/L | 0.75 | 0.038 | 2018-05-01 | Autocontrol | 0 %
93458000-1 | CELCO VALDIVIA | RIO CRUCES | Cadmio | mg/L | 0.01 | 0.003 | 2018-05-01 | Autocontrol | 0 %
93458000-1 | CELCO VALDIVIA | RIO CRUCES | Cloratos | mg/L | 17 | 0.03 | 2018-05-01 | Autocontrol | 0 %
93458000-1 | CELCO VALDIVIA | RIO CRUCES | Cloratos(Carga Diaria) | ton/d |  | 0.002 | 2018-05-01 | Autocontrol
93458000-1 | CELCO VALDIVIA | RIO CRUCES | Clorofenoles | mg/L | 0.067 | 0.001 | 2018-05-01 | Autocontrol | 0 %
93458000-1 | CELCO VALDIVIA | RIO CRUCES | Cloruros | mg/L | 400 | 356.7 | 2018-05-01 | Autocontrol | 0 %
93458000-1 | CELCO VALDIVIA | RIO CRUCES | Cloruros(Carga Diaria) | ton/d |  | 20.6 | 2018-05-01 | Autocontrol
93458000-1 | CELCO VALDIVIA | RIO CRUCES | Cobre | mg/L | 0.07 | 0.005 | 2018-05-01 | Autocontrol | 0 %
93458000-1 | CELCO VALDIVIA | RIO CRUCES | Color Verdadero | Pt/Co | 367 | 45 | 2018-05-01 | Autocontrol | 0 %
93458000-1 | CELCO VALDIVIA | RIO CRUCES | Color(Carga Diaria) | UPC |  | 3 | 2018-05-01 | Autocontrol
93458000-1 | CELCO VALDIVIA | RIO CRUCES | Cromo Total | mg/L | 0.05 | 0.002 | 2018-05-01 | Autocontrol | 0 %
93458000-1 | CELCO VALDIVIA | RIO CRUCES | DBO5 | mgO2/L | 35 | 2 | 2018-05-01 | Autocontrol | 0 %
93458000-1 | CELCO VALDIVIA | RIO CRUCES | DBO5 (Carga Diaria) | ton/d |  | 0.1 | 2018-05-01 | Autocontrol
93458000-1 | CELCO VALDIVIA | RIO CRUCES | DQO | mgO2/L | 313 | 56 | 2018-05-01 | Autocontrol | 0 %
93458000-1 | CELCO VALDIVIA | RIO CRUCES | DQO (Carga Diaria) | ton/d |  | 3 | 2018-05-01 | Autocontrol
93458000-1 | CELCO VALDIVIA | RIO CRUCES | Fósforo | mg/L | 0.33 | 0.015 | 2018-05-01 | Autocontrol | 0 %
93458000-1 | CELCO VALDIVIA | RIO CRUCES | Fósforo(Carga Diaria) | ton/d |  | 0.001 | 2018-05-01 | Autocontrol
93458000-1 | CELCO VALDIVIA | RIO CRUCES | Aceites y Grasas | mg/L | 20 | 2 | 2018-05-01 | Autocontrol | 0 %
93458000-1 | CELCO VALDIVIA | RIO CRUCES | Hidrocarburos Fijos | mg/L | 10 | 10 | 2018-05-01 | Autocontrol | 0 %
93458000-1 | CELCO VALDIVIA | RIO CRUCES | Hierro | mg/L | 5 | 0.035 | 2018-05-01 | Autocontrol | 0 %
93458000-1 | CELCO VALDIVIA | RIO CRUCES | Manganeso | mg/L | 0.3 | 0.056 | 2018-05-01 | Autocontrol | 0 %
93458000-1 | CELCO VALDIVIA | RIO CRUCES | Mercurio | mg/L | 0.001 | 0.001 | 2018-05-01 | Autocontrol | 0 %
93458000-1 | CELCO VALDIVIA | RIO CRUCES | Molibdeno | mg/L | 0.05 | 0.001 | 2018-05-01 | Autocontrol | 0 %
93458000-1 | CELCO VALDIVIA | RIO CRUCES | Níquel | mg/L | 0.06 | 0.003 | 2018-05-01 | Autocontrol | 0 %
93458000-1 | CELCO VALDIVIA | RIO CRUCES | Nitrógeno Total | mg/L | 4.2 | 1.41 | 2018-05-01 | Autocontrol | 0 %
93458000-1 | CELCO VALDIVIA | RIO CRUCES | Nitrógeno Total Kjeldahl (Carga Diaria) | ton/d |  | 0.09 | 2018-05-01 | Autocontrol
93458000-1 | CELCO VALDIVIA | RIO CRUCES | Pentaclorofenol | mg/L | 0.009 | 0.001 | 2018-05-01 | Autocontrol | 0 %
93458000-1 | CELCO VALDIVIA | RIO CRUCES | Plomo | mg/L | 0.03 | 0.001 | 2018-05-01 | Autocontrol | 0 %
93458000-1 | CELCO VALDIVIA | RIO CRUCES | Poder Espumógeno | mm | 7 | 2 | 2018-05-01 | Autocontrol | 0 %
93458000-1 | CELCO VALDIVIA | RIO CRUCES | Selenio | mg/L | 0.01 | 0.001 | 2018-05-01 | Autocontrol | 0 %
93458000-1 | CELCO VALDIVIA | RIO CRUCES | Sodio | mg/L |  | 393.5 | 2018-05-01 | Autocontrol
93458000-1 | CELCO VALDIVIA | RIO CRUCES | Sólidos Suspendidos Totales | mg/L | 50 | 2 | 2018-05-01 | Autocontrol | 0 %
93458000-1 | CELCO VALDIVIA | RIO CRUCES | Sólidos Suspendidos Totales (Carga Diaria) | ton/d |  | 0.1 | 2018-05-01 | Autocontrol
93458000-1 | CELCO VALDIVIA | RIO CRUCES | Sulfato | mg/L | 1000 | 214.4 | 2018-05-01 | Autocontrol | 0 %
93458000-1 | CELCO VALDIVIA | RIO CRUCES | Sulfatos(Carga Diaria) | ton/d |  | 13.3 | 2018-05-01 | Autocontrol
93458000-1 | CELCO VALDIVIA | RIO CRUCES | Tetracloroeteno | mg/L | 0.04 | 0.005 | 2018-05-01 | Autocontrol | 0 %
93458000-1 | CELCO VALDIVIA | RIO CRUCES | Tolueno | mg/L | 0.7 | 0.005 | 2018-05-01 | Autocontrol | 0 %
93458000-1 | CELCO VALDIVIA | RIO CRUCES | Triclorometano | mg/L | 0.2 | 0.005 | 2018-05-01 | Autocontrol | 0 %
93458000-1 | CELCO VALDIVIA | RIO CRUCES | Xileno | mg/L | 0.5 | 0.02 | 2018-05-01 | Autocontrol | 0 %
93458000-1 | CELCO VALDIVIA | RIO CRUCES | Zinc | mg/L | 1 | 0.008 | 2018-05-01 | Autocontrol | 0 %
93458000-1 | CELCO VALDIVIA | RIO CRUCES | Color(Carga Diaria) | UPC |  | 4 | 2018-05-01 | Autocontrol
93458000-1 | CELCO VALDIVIA | RIO CRUCES | DBO5 | mgO2/L | 35 | 2 | 2018-05-01 | Autocontrol | 0 %
93458000-1 | CELCO VALDIVIA | RIO CRUCES | DBO5 (Carga Diaria) | ton/d |  | 0.1 | 2018-05-01 | Autocontrol
93458000-1 | CELCO VALDIVIA | RIO CRUCES | DQO | mgO2/L | 313 | 83 | 2018-05-01 | Autocontrol | 0 %
93458000-1 | CELCO VALDIVIA | RIO CRUCES | DQO (Carga Diaria) | ton/d |  | 5 | 2018-05-01 | Autocontrol
93458000-1 | CELCO VALDIVIA | RIO CRUCES | Fósforo | mg/L | 0.33 | 0.015 | 2018-05-01 | Autocontrol | 0 %
93458000-1 | CELCO VALDIVIA | RIO CRUCES | Fósforo(Carga Diaria) | ton/d |  | 0.001 | 2018-05-01 | Autocontrol
93458000-1 | CELCO VALDIVIA | RIO CRUCES | Nitrógeno Total | mg/L | 4.2 | 0.82 | 2018-05-01 | Autocontrol | 0 %
93458000-1 | CELCO VALDIVIA | RIO CRUCES | Nitrógeno Total Kjeldahl (Carga Diaria) | ton/d |  | 0.05 | 2018-05-01 | Autocontrol
93458000-1 | CELCO VALDIVIA | RIO CRUCES | Sólidos Suspendidos Totales | mg/L | 50 | 2.8 | 2018-05-01 | Autocontrol | 0 %
93458000-1 | CELCO VALDIVIA | RIO CRUCES | Sólidos Suspendidos Totales (Carga Diaria) | ton/d |  | 0.2 | 2018-05-01 | Autocontrol
93458000-1 | CELCO VALDIVIA | RIO CRUCES | Color(Carga Diaria) | UPC |  | 3 | 2018-05-01 | Autocontrol
93458000-1 | CELCO VALDIVIA | RIO CRUCES | DBO5 | mgO2/L | 35 | 3 | 2018-05-01 | Autocontrol | 0 %
93458000-1 | CELCO VALDIVIA | RIO CRUCES | DBO5 (Carga Diaria) | ton/d |  | 0.2 | 2018-05-01 | Autocontrol
93458000-1 | CELCO VALDIVIA | RIO CRUCES | DQO | mgO2/L | 313 | 87 | 2018-05-01 | Autocontrol | 0 %
93458000-1 | CELCO VALDIVIA | RIO CRUCES | DQO (Carga Diaria) | ton/d |  | 5 | 2018-05-01 | Autocontrol
93458000-1 | CELCO VALDIVIA | RIO CRUCES | Fósforo | mg/L | 0.33 | 0.015 | 2018-05-01 | Autocontrol | 0 %
93458000-1 | CELCO VALDIVIA | RIO CRUCES | Fósforo(Carga Diaria) | ton/d |  | 0.001 | 2018-05-01 | Autocontrol
93458000-1 | CELCO VALDIVIA | RIO CRUCES | Nitrógeno Total | mg/L | 4.2 | 0.81 | 2018-05-01 | Autocontrol | 0 %
93458000-1 | CELCO VALDIVIA | RIO CRUCES | Nitrógeno Total Kjeldahl (Carga Diaria) | ton/d |  | 0.05 | 2018-05-01 | Autocontrol
93458000-1 | CELCO VALDIVIA | RIO CRUCES | Sólidos Suspendidos Totales | mg/L | 50 | 2.7 | 2018-05-01 | Autocontrol | 0 %
93458000-1 | CELCO VALDIVIA | RIO CRUCES | Sólidos Suspendidos Totales (Carga Diaria) | ton/d |  | 0.2 | 2018-05-01 | Autocontrol
93458000-1 | CELCO VALDIVIA | RIO CRUCES | Color(Carga Diaria) | UPC |  | 3 | 2018-05-01 | Autocontrol
93458000-1 | CELCO VALDIVIA | RIO CRUCES | DBO5 | mgO2/L | 35 | 2 | 2018-05-01 | Autocontrol | 0 %
93458000-1 | CELCO VALDIVIA | RIO CRUCES | DBO5 (Carga Diaria) | ton/d |  | 0.1 | 2018-05-01 | Autocontrol
93458000-1 | CELCO VALDIVIA | RIO CRUCES | DQO | mgO2/L | 313 | 73 | 2018-05-01 | Autocontrol | 0 %
93458000-1 | CELCO VALDIVIA | RIO CRUCES | DQO (Carga Diaria) | ton/d |  | 5 | 2018-05-01 | Autocontrol
93458000-1 | CELCO VALDIVIA | RIO CRUCES | Fósforo | mg/L | 0.33 | 0.015 | 2018-05-01 | Autocontrol | 0 %
93458000-1 | CELCO VALDIVIA | RIO CRUCES | Fósforo(Carga Diaria) | ton/d |  | 0.001 | 2018-05-01 | Autocontrol
93458000-1 | CELCO VALDIVIA | RIO CRUCES | Nitrógeno Total | mg/L | 4.2 | 1.35 | 2018-05-01 | Autocontrol | 0 %
93458000-1 | CELCO VALDIVIA | RIO CRUCES | Nitrógeno Total Kjeldahl (Carga Diaria) | ton/d |  | 0.08 | 2018-05-01 | Autocontrol
93458000-1 | CELCO VALDIVIA | RIO CRUCES | Sólidos Suspendidos Totales | mg/L | 50 | 2.8 | 2018-05-01 | Autocontrol | 0 %
93458000-1 | CELCO VALDIVIA | RIO CRUCES | Sólidos Suspendidos Totales (Carga Diaria) | ton/d |  | 0.2 | 2018-05-01 | Autocontrol
93458000-1 | CELCO VALDIVIA | RIO CRUCES | Boro | mg/L | 0.75 | 0.03 | 2018-05-01 | Autocontrol | 0 %
93458000-1 | CELCO VALDIVIA | RIO CRUCES | Cadmio | mg/L | 0.01 | 0.001 | 2018-05-01 | Autocontrol | 0 %
93458000-1 | CELCO VALDIVIA | RIO CRUCES | Cloratos | mg/L | 17 | 0.03 | 2018-05-01 | Autocontrol | 0 %
93458000-1 | CELCO VALDIVIA | RIO CRUCES | Cloratos(Carga Diaria) | ton/d |  | 0.002 | 2018-05-01 | Autocontrol
93458000-1 | CELCO VALDIVIA | RIO CRUCES | Clorofenoles | mg/L | 0.067 | 0.001 | 2018-05-01 | Autocontrol | 0 %
93458000-1 | CELCO VALDIVIA | RIO CRUCES | Cloruros | mg/L | 400 | 470.6 | 2018-05-01 | Autocontrol | 17,7 %
93458000-1 | CELCO VALDIVIA | RIO CRUCES | Cloruros(Carga Diaria) | ton/d |  | 28.8 | 2018-05-01 | Autocontrol
93458000-1 | CELCO VALDIVIA | RIO CRUCES | Cobre | mg/L | 0.07 | 0.005 | 2018-05-01 | Autocontrol | 0 %
93458000-1 | CELCO VALDIVIA | RIO CRUCES | Color Verdadero | Pt/Co | 367 | 46 | 2018-05-01 | Autocontrol | 0 %
93458000-1 | CELCO VALDIVIA | RIO CRUCES | Color(Carga Diaria) | UPC |  | 3 | 2018-05-01 | Autocontrol
93458000-1 | CELCO VALDIVIA | RIO CRUCES | Cromo Total | mg/L | 0.05 | 0.001 | 2018-05-01 | Autocontrol | 0 %
93458000-1 | CELCO VALDIVIA | RIO CRUCES | DBO5 | mgO2/L | 35 | 2 | 2018-05-01 | Autocontrol | 0 %
93458000-1 | CELCO VALDIVIA | RIO CRUCES | DBO5 (Carga Diaria) | ton/d |  | 0.1 | 2018-05-01 | Autocontrol
93458000-1 | CELCO VALDIVIA | RIO CRUCES | DQO | mgO2/L | 313 | 57 | 2018-05-01 | Autocontrol | 0 %
93458000-1 | CELCO VALDIVIA | RIO CRUCES | DQO (Carga Diaria) | ton/d |  | 3 | 2018-05-01 | Autocontrol
93458000-1 | CELCO VALDIVIA | RIO CRUCES | Fósforo | mg/L | 0.33 | 0.015 | 2018-05-01 | Autocontrol | 0 %
93458000-1 | CELCO VALDIVIA | RIO CRUCES | Fósforo(Carga Diaria) | ton/d |  | 0.001 | 2018-05-01 | Autocontrol
93458000-1 | CELCO VALDIVIA | RIO CRUCES | Aceites y Grasas | mg/L | 20 | 2 | 2018-05-01 | Autocontrol | 0 %
93458000-1 | CELCO VALDIVIA | RIO CRUCES | Hidrocarburos Fijos | mg/L | 10 | 10 | 2018-05-01 | Autocontrol | 0 %
93458000-1 | CELCO VALDIVIA | RIO CRUCES | Hierro | mg/L | 5 | 0.028 | 2018-05-01 | Autocontrol | 0 %
93458000-1 | CELCO VALDIVIA | RIO CRUCES | Manganeso | mg/L | 0.3 | 0.07 | 2018-05-01 | Autocontrol | 0 %
93458000-1 | CELCO VALDIVIA | RIO CRUCES | Mercurio | mg/L | 0.001 | 0.001 | 2018-05-01 | Autocontrol | 0 %
93458000-1 | CELCO VALDIVIA | RIO CRUCES | Molibdeno | mg/L | 0.05 | 0.002 | 2018-05-01 | Autocontrol | 0 %
93458000-1 | CELCO VALDIVIA | RIO CRUCES | Níquel | mg/L | 0.06 | 0.003 | 2018-05-01 | Autocontrol | 0 %
93458000-1 | CELCO VALDIVIA | RIO CRUCES | Nitrógeno Total | mg/L | 4.2 | 1.33 | 2018-05-01 | Autocontrol | 0 %
93458000-1 | CELCO VALDIVIA | RIO CRUCES | Nitrógeno Total Kjeldahl (Carga Diaria) | ton/d |  | 0.08 | 2018-05-01 | Autocontrol
93458000-1 | CELCO VALDIVIA | RIO CRUCES | Pentaclorofenol | mg/L | 0.009 | 0.001 | 2018-05-01 | Autocontrol | 0 %
93458000-1 | CELCO VALDIVIA | RIO CRUCES | Plomo | mg/L | 0.03 | 0.001 | 2018-05-01 | Autocontrol | 0 %
93458000-1 | CELCO VALDIVIA | RIO CRUCES | Poder Espumógeno | mm | 7 | 2 | 2018-05-01 | Autocontrol | 0 %
93458000-1 | CELCO VALDIVIA | RIO CRUCES | Selenio | mg/L | 0.01 | 0.001 | 2018-05-01 | Autocontrol | 0 %
93458000-1 | CELCO VALDIVIA | RIO CRUCES | Sodio | mg/L |  | 436 | 2018-05-01 | Autocontrol
93458000-1 | CELCO VALDIVIA | RIO CRUCES | Sólidos Suspendidos Totales | mg/L | 50 | 1.7 | 2018-05-01 | Autocontrol | 0 %
93458000-1 | CELCO VALDIVIA | RIO CRUCES | Sólidos Suspendidos Totales (Carga Diaria) | ton/d |  | 0.1 | 2018-05-01 | Autocontrol
93458000-1 | CELCO VALDIVIA | RIO CRUCES | Sulfato | mg/L | 1000 | 266.1 | 2018-05-01 | Autocontrol | 0 %
93458000-1 | CELCO VALDIVIA | RIO CRUCES | Sulfatos(Carga Diaria) | ton/d |  | 16.3 | 2018-05-01 | Autocontrol
93458000-1 | CELCO VALDIVIA | RIO CRUCES | Tetracloroeteno | mg/L | 0.04 | 0.005 | 2018-05-01 | Autocontrol | 0 %
93458000-1 | CELCO VALDIVIA | RIO CRUCES | Tolueno | mg/L | 0.7 | 0.005 | 2018-05-01 | Autocontrol | 0 %
93458000-1 | CELCO VALDIVIA | RIO CRUCES | Triclorometano | mg/L | 0.2 | 0.005 | 2018-05-01 | Autocontrol | 0 %
93458000-1 | CELCO VALDIVIA | RIO CRUCES | Xileno | mg/L | 0.5 | 0.02 | 2018-05-01 | Autocontrol | 0 %
93458000-1 | CELCO VALDIVIA | RIO CRUCES | Zinc | mg/L | 1 | 0.006 | 2018-05-01 | Autocontrol | 0 %
93458000-1 | CELCO VALDIVIA | RIO CRUCES | Aluminio | mg/L | 1 | 0.134 | 2018-05-01 | Autocontrol | 0 %
93458000-1 | CELCO VALDIVIA | RIO CRUCES | Aluminio(Carga Diaria) | ton/d |  | 0.008 | 2018-05-01 | Autocontrol
93458000-1 | CELCO VALDIVIA | RIO CRUCES | AOX | mg/L | 7.6 | 1.2 | 2018-05-01 | Autocontrol | 0 %
93458000-1 | CELCO VALDIVIA | RIO CRUCES | AOX(Carga Diaria) | ton/d |  | 0.07 | 2018-05-01 | Autocontrol
93458000-1 | CELCO VALDIVIA | RIO CRUCES | Arsénico | mg/L | 0.001 | 0.001 | 2018-05-01 | Autocontrol | 0 %
93458000-1 | CELCO VALDIVIA | RIO CRUCES | Boro | mg/L | 0.75 | 0.005 | 2018-05-01 | Autocontrol | 0 %
93458000-1 | CELCO VALDIVIA | RIO CRUCES | Cadmio | mg/L | 0.01 | 0.001 | 2018-05-01 | Autocontrol | 0 %
93458000-1 | CELCO VALDIVIA | RIO CRUCES | Cloratos | mg/L | 17 | 0.03 | 2018-05-01 | Autocontrol | 0 %
93458000-1 | CELCO VALDIVIA | RIO CRUCES | Cloratos(Carga Diaria) | ton/d |  | 0.002 | 2018-05-01 | Autocontrol
93458000-1 | CELCO VALDIVIA | RIO CRUCES | Clorofenoles | mg/L | 0.067 | 0.001 | 2018-05-01 | Autocontrol | 0 %
93458000-1 | CELCO VALDIVIA | RIO CRUCES | Cloruros | mg/L | 400 | 356.5 | 2018-05-01 | Autocontrol | 0 %
93458000-1 | CELCO VALDIVIA | RIO CRUCES | Cloruros(Carga Diaria) | ton/d |  | 21.5 | 2018-05-01 | Autocontrol
93458000-1 | CELCO VALDIVIA | RIO CRUCES | Cobre | mg/L | 0.07 | 0.005 | 2018-05-01 | Autocontrol | 0 %
93458000-1 | CELCO VALDIVIA | RIO CRUCES | Color Verdadero | Pt/Co | 367 | 39 | 2018-05-01 | Autocontrol | 0 %
93458000-1 | CELCO VALDIVIA | RIO CRUCES | Color(Carga Diaria) | UPC |  | 2 | 2018-05-01 | Autocontrol
93458000-1 | CELCO VALDIVIA | RIO CRUCES | Cromo Total | mg/L | 0.05 | 0.001 | 2018-05-01 | Autocontrol | 0 %
93458000-1 | CELCO VALDIVIA | RIO CRUCES | DBO5 | mgO2/L | 35 | 2 | 2018-05-01 | Autocontrol | 0 %
93458000-1 | CELCO VALDIVIA | RIO CRUCES | DBO5 (Carga Diaria) | ton/d |  | 0.1 | 2018-05-01 | Autocontrol
93458000-1 | CELCO VALDIVIA | RIO CRUCES | DQO | mgO2/L | 313 | 58 | 2018-05-01 | Autocontrol | 0 %
93458000-1 | CELCO VALDIVIA | RIO CRUCES | DQO (Carga Diaria) | ton/d |  | 3 | 2018-05-01 | Autocontrol
93458000-1 | CELCO VALDIVIA | RIO CRUCES | Fósforo | mg/L | 0.33 | 0.015 | 2018-05-01 | Autocontrol | 0 %
93458000-1 | CELCO VALDIVIA | RIO CRUCES | Fósforo(Carga Diaria) | ton/d |  | 0.001 | 2018-05-01 | Autocontrol
93458000-1 | CELCO VALDIVIA | RIO CRUCES | Aceites y Grasas | mg/L | 20 | 2 | 2018-05-01 | Autocontrol | 0 %
93458000-1 | CELCO VALDIVIA | RIO CRUCES | Hidrocarburos Fijos | mg/L | 10 | 10 | 2018-05-01 | Autocontrol | 0 %
93458000-1 | CELCO VALDIVIA | RIO CRUCES | Hierro | mg/L | 5 | 0.046 | 2018-05-01 | Autocontrol | 0 %
93458000-1 | CELCO VALDIVIA | RIO CRUCES | Manganeso | mg/L | 0.3 | 0.146 | 2018-05-01 | Autocontrol | 0 %
93458000-1 | CELCO VALDIVIA | RIO CRUCES | Mercurio | mg/L | 0.001 | 0.001 | 2018-05-01 | Autocontrol | 0 %
93458000-1 | CELCO VALDIVIA | RIO CRUCES | Molibdeno | mg/L | 0.05 | 0.001 | 2018-05-01 | Autocontrol | 0 %
93458000-1 | CELCO VALDIVIA | RIO CRUCES | Níquel | mg/L | 0.06 | 0.005 | 2018-05-01 | Autocontrol | 0 %
93458000-1 | CELCO VALDIVIA | RIO CRUCES | Nitrógeno Total | mg/L | 4.2 | 0.72 | 2018-05-01 | Autocontrol | 0 %
93458000-1 | CELCO VALDIVIA | RIO CRUCES | Nitrógeno Total Kjeldahl (Carga Diaria) | ton/d |  | 0.04 | 2018-05-01 | Autocontrol
93458000-1 | CELCO VALDIVIA | RIO CRUCES | Pentaclorofenol | mg/L | 0.009 | 0.001 | 2018-05-01 | Autocontrol | 0 %
93458000-1 | CELCO VALDIVIA | RIO CRUCES | Plomo | mg/L | 0.03 | 0.001 | 2018-05-01 | Autocontrol | 0 %
93458000-1 | CELCO VALDIVIA | RIO CRUCES | Poder Espumógeno | mm | 7 | 2 | 2018-05-01 | Autocontrol | 0 %
93458000-1 | CELCO VALDIVIA | RIO CRUCES | Selenio | mg/L | 0.01 | 0.001 | 2018-05-01 | Autocontrol | 0 %
93458000-1 | CELCO VALDIVIA | RIO CRUCES | Sodio | mg/L |  | 435.5 | 2018-05-01 | Autocontrol
93458000-1 | CELCO VALDIVIA | RIO CRUCES | Sólidos Suspendidos Totales | mg/L | 50 | 3 | 2018-05-01 | Autocontrol | 0 %
93458000-1 | CELCO VALDIVIA | RIO CRUCES | Sólidos Suspendidos Totales (Carga Diaria) | ton/d |  | 0.2 | 2018-05-01 | Autocontrol
93458000-1 | CELCO VALDIVIA | RIO CRUCES | Sulfato | mg/L | 1000 | 256.4 | 2018-05-01 | Autocontrol | 0 %
93458000-1 | CELCO VALDIVIA | RIO CRUCES | Sulfatos(Carga Diaria) | ton/d |  | 15.5 | 2018-05-01 | Autocontrol
93458000-1 | CELCO VALDIVIA | RIO CRUCES | Tetracloroeteno | mg/L | 0.04 | 0.005 | 2018-05-01 | Autocontrol | 0 %
93458000-1 | CELCO VALDIVIA | RIO CRUCES | Tolueno | mg/L | 0.7 | 0.005 | 2018-05-01 | Autocontrol | 0 %
93458000-1 | CELCO VALDIVIA | RIO CRUCES | Triclorometano | mg/L | 0.2 | 0.005 | 2018-05-01 | Autocontrol | 0 %
93458000-1 | CELCO VALDIVIA | RIO CRUCES | Xileno | mg/L | 0.5 | 0.02 | 2018-05-01 | Autocontrol | 0 %
93458000-1 | CELCO VALDIVIA | RIO CRUCES | Zinc | mg/L | 1 | 0.006 | 2018-05-01 | Autocontrol | 0 %
93458000-1 | CELCO VALDIVIA | RIO CRUCES | Color(Carga Diaria) | UPC |  | 2 | 2018-05-01 | Autocontrol
93458000-1 | CELCO VALDIVIA | RIO CRUCES | DBO5 | mgO2/L | 35 | 2.1 | 2018-05-01 | Autocontrol | 0 %
93458000-1 | CELCO VALDIVIA | RIO CRUCES | DBO5 (Carga Diaria) | ton/d |  | 0.1 | 2018-05-01 | Autocontrol
93458000-1 | CELCO VALDIVIA | RIO CRUCES | DQO | mgO2/L | 313 | 40 | 2018-05-01 | Autocontrol | 0 %
93458000-1 | CELCO VALDIVIA | RIO CRUCES | DQO (Carga Diaria) | ton/d |  | 2 | 2018-05-01 | Autocontrol
93458000-1 | CELCO VALDIVIA | RIO CRUCES | Fósforo | mg/L | 0.33 | 0.015 | 2018-05-01 | Autocontrol | 0 %
93458000-1 | CELCO VALDIVIA | RIO CRUCES | Fósforo(Carga Diaria) | ton/d |  | 0.001 | 2018-05-01 | Autocontrol
93458000-1 | CELCO VALDIVIA | RIO CRUCES | Nitrógeno Total | mg/L | 4.2 | 0.93 | 2018-05-01 | Autocontrol | 0 %
93458000-1 | CELCO VALDIVIA | RIO CRUCES | Nitrógeno Total Kjeldahl (Carga Diaria) | ton/d |  | 0.05 | 2018-05-01 | Autocontrol
93458000-1 | CELCO VALDIVIA | RIO CRUCES | Sólidos Suspendidos Totales | mg/L | 50 | 2.3 | 2018-05-01 | Autocontrol | 0 %
93458000-1 | CELCO VALDIVIA | RIO CRUCES | Sólidos Suspendidos Totales (Carga Diaria) | ton/d |  | 0.1 | 2018-05-01 | Autocontrol
93458000-1 | CELCO VALDIVIA | RIO CRUCES | pH | Unidad | 6 - 8,5 | 7.7 | 2018-05-01 | Autocontrol | valor en rango
93458000-1 | CELCO VALDIVIA | RIO CRUCES | pH | Unidad | 6 - 8,5 | 7.7 | 2018-05-01 | Autocontrol | valor en rango
93458000-1 | CELCO VALDIVIA | RIO CRUCES | pH | Unidad | 6 - 8,5 | 7.7 | 2018-05-01 | Autocontrol | valor en rango
93458000-1 | CELCO VALDIVIA | RIO CRUCES | pH | Unidad | 6 - 8,5 | 7.7 | 2018-05-01 | Autocontrol | valor en rango
93458000-1 | CELCO VALDIVIA | RIO CRUCES | pH | Unidad | 6 - 8,5 | 7.6 | 2018-05-01 | Autocontrol | valor en rango
93458000-1 | CELCO VALDIVIA | RIO CRUCES | pH | Unidad | 6 - 8,5 | 7.6 | 2018-05-01 | Autocontrol | valor en rango
93458000-1 | CELCO VALDIVIA | RIO CRUCES | pH | Unidad | 6 - 8,5 | 7.6 | 2018-05-01 | Autocontrol | valor en rango
93458000-1 | CELCO VALDIVIA | RIO CRUCES | pH | Unidad | 6 - 8,5 | 7.6 | 2018-05-01 | Autocontrol | valor en rango
93458000-1 | CELCO VALDIVIA | RIO CRUCES | pH | Unidad | 6 - 8,5 | 7.6 | 2018-05-01 | Autocontrol | valor en rango
93458000-1 | CELCO VALDIVIA | RIO CRUCES | pH | Unidad | 6 - 8,5 | 7.6 | 2018-05-01 | Autocontrol | valor en rango
93458000-1 | CELCO VALDIVIA | RIO CRUCES | pH | Unidad | 6 - 8,5 | 7.6 | 2018-05-01 | Autocontrol | valor en rango
93458000-1 | CELCO VALDIVIA | RIO CRUCES | pH | Unidad | 6 - 8,5 | 7.6 | 2018-05-01 | Autocontrol | valor en rango
93458000-1 | CELCO VALDIVIA | RIO CRUCES | pH | Unidad | 6 - 8,5 | 7.7 | 2018-05-01 | Autocontrol | valor en rango
93458000-1 | CELCO VALDIVIA | RIO CRUCES | pH | Unidad | 6 - 8,5 | 7.7 | 2018-05-01 | Autocontrol | valor en rango
93458000-1 | CELCO VALDIVIA | RIO CRUCES | pH | Unidad | 6 - 8,5 | 7.7 | 2018-05-01 | Autocontrol | valor en rango
93458000-1 | CELCO VALDIVIA | RIO CRUCES | pH | Unidad | 6 - 8,5 | 7.7 | 2018-05-01 | Autocontrol | valor en rango
93458000-1 | CELCO VALDIVIA | RIO CRUCES | pH | Unidad | 6 - 8,5 | 7.7 | 2018-05-01 | Autocontrol | valor en rango
93458000-1 | CELCO VALDIVIA | RIO CRUCES | pH | Unidad | 6 - 8,5 | 7.7 | 2018-05-01 | Autocontrol | valor en rango
93458000-1 | CELCO VALDIVIA | RIO CRUCES | pH | Unidad | 6 - 8,5 | 7.7 | 2018-05-01 | Autocontrol | valor en rango
93458000-1 | CELCO VALDIVIA | RIO CRUCES | pH | Unidad | 6 - 8,5 | 7.6 | 2018-05-01 | Autocontrol | valor en rango
93458000-1 | CELCO VALDIVIA | RIO CRUCES | pH | Unidad | 6 - 8,5 | 7.7 | 2018-05-01 | Autocontrol | valor en rango
93458000-1 | CELCO VALDIVIA | RIO CRUCES | pH | Unidad | 6 - 8,5 | 7.8 | 2018-05-01 | Autocontrol | valor en rango
93458000-1 | CELCO VALDIVIA | RIO CRUCES | pH | Unidad | 6 - 8,5 | 7.8 | 2018-05-01 | Autocontrol | valor en rango
93458000-1 | CELCO VALDIVIA | RIO CRUCES | pH | Unidad | 6 - 8,5 | 7.8 | 2018-05-01 | Autocontrol | valor en rango
93458000-1 | CELCO VALDIVIA | RIO CRUCES | pH | Unidad | 6 - 8,5 | 7.8 | 2018-05-01 | Autocontrol | valor en rango
93458000-1 | CELCO VALDIVIA | RIO CRUCES | pH | Unidad | 6 - 8,5 | 7.8 | 2018-05-01 | Autocontrol | valor en rango
93458000-1 | CELCO VALDIVIA | RIO CRUCES | pH | Unidad | 6 - 8,5 | 7.8 | 2018-05-01 | Autocontrol | valor en rango
93458000-1 | CELCO VALDIVIA | RIO CRUCES | pH | Unidad | 6 - 8,5 | 7.6 | 2018-05-01 | Autocontrol | valor en rango
93458000-1 | CELCO VALDIVIA | RIO CRUCES | pH | Unidad | 6 - 8,5 | 7.6 | 2018-05-01 | Autocontrol | valor en rango
93458000-1 | CELCO VALDIVIA | RIO CRUCES | pH | Unidad | 6 - 8,5 | 7.6 | 2018-05-01 | Autocontrol | valor en rango
93458000-1 | CELCO VALDIVIA | RIO CRUCES | pH | Unidad | 6 - 8,5 | 7.7 | 2018-05-01 | Autocontrol | valor en rango
93458000-1 | CELCO VALDIVIA | RIO CRUCES | pH | Unidad | 6 - 8,5 | 7.7 | 2018-05-01 | Autocontrol | valor en rango
93458000-1 | CELCO VALDIVIA | RIO CRUCES | pH | Unidad | 6 - 8,5 | 7.6 | 2018-05-01 | Autocontrol | valor en rango
93458000-1 | CELCO VALDIVIA | RIO CRUCES | pH | Unidad | 6 - 8,5 | 7.6 | 2018-05-01 | Autocontrol | valor en rango
93458000-1 | CELCO VALDIVIA | RIO CRUCES | pH | Unidad | 6 - 8,5 | 7.6 | 2018-05-01 | Autocontrol | valor en rango
93458000-1 | CELCO VALDIVIA | RIO CRUCES | pH | Unidad | 6 - 8,5 | 7.6 | 2018-05-01 | Autocontrol | valor en rango
93458000-1 | CELCO VALDIVIA | RIO CRUCES | pH | Unidad | 6 - 8,5 | 7.5 | 2018-05-01 | Autocontrol | valor en rango
93458000-1 | CELCO VALDIVIA | RIO CRUCES | Nitrógeno Total | mg/L | 4.2 | 1.24 | 2018-06-01 | Autocontrol | 0 %
93458000-1 | CELCO VALDIVIA | RIO CRUCES | Nitrógeno Total Kjeldahl (Carga Diaria) | ton/d |  | 0.07 | 2018-06-01 | Autocontrol
93458000-1 | CELCO VALDIVIA | RIO CRUCES | Nitrógeno Total Kjeldahl (Carga Semestral) | ton/d |  | 0.06 | 2018-06-01 | Autocontrol
93458000-1 | CELCO VALDIVIA | RIO CRUCES | Sólidos Suspendidos Totales | mg/L | 50 | 2.7 | 2018-06-01 | Autocontrol | 0 %
93458000-1 | CELCO VALDIVIA | RIO CRUCES | Sólidos Suspendidos Totales (Carga Diaria) | ton/d |  | 0.2 | 2018-06-01 | Autocontrol
93458000-1 | CELCO VALDIVIA | RIO CRUCES | Sólidos Suspendidos Totales (Carga Semestral) | ton/d |  | 0.2 | 2018-06-01 | Autocontrol
93458000-1 | CELCO VALDIVIA | RIO CRUCES | Sulfatos (Carga Semestral) | ton/d |  | 14.8 | 2018-06-01 | Autocontrol
93458000-1 | CELCO VALDIVIA | RIO CRUCES | Coliformes Fecales o Termotolerantes | NMP/100 ml | 1000 | 2 | 2018-06-01 | Autocontrol | 0 %
93458000-1 | CELCO VALDIVIA | RIO CRUCES | Coliformes Fecales o Termotolerantes | NMP/100 ml | 1000 | 2 | 2018-06-01 | Autocontrol | 0 %
93458000-1 | CELCO VALDIVIA | RIO CRUCES | Coliformes Fecales o Termotolerantes | NMP/100 ml | 1000 | 2 | 2018-06-01 | Autocontrol | 0 %
93458000-1 | CELCO VALDIVIA | RIO CRUCES | Coliformes Fecales o Termotolerantes | NMP/100 ml | 1000 | 2 | 2018-06-01 | Autocontrol | 0 %
93458000-1 | CELCO VALDIVIA | RIO CRUCES | Ácidos Resínicos | mg/L | 0.033 | 0.005 | 2018-06-01 | Autocontrol | 0 %
93458000-1 | CELCO VALDIVIA | RIO CRUCES | Aluminio | mg/L | 1 | 0.126 | 2018-06-01 | Autocontrol | 0 %
93458000-1 | CELCO VALDIVIA | RIO CRUCES | Aluminio(Carga Diaria) | ton/d |  | 0.007 | 2018-06-01 | Autocontrol
93458000-1 | CELCO VALDIVIA | RIO CRUCES | AOX | mg/L | 7.6 | 1.3 | 2018-06-01 | Autocontrol | 0 %
93458000-1 | CELCO VALDIVIA | RIO CRUCES | AOX(Carga Diaria) | ton/d |  | 0.07 | 2018-06-01 | Autocontrol
93458000-1 | CELCO VALDIVIA | RIO CRUCES | Arsénico | mg/L | 0.001 | 0.001 | 2018-06-01 | Autocontrol | 0 %
93458000-1 | CELCO VALDIVIA | RIO CRUCES | Boro | mg/L | 0.75 | 0.046 | 2018-06-01 | Autocontrol | 0 %
93458000-1 | CELCO VALDIVIA | RIO CRUCES | Cadmio | mg/L | 0.01 | 0.001 | 2018-06-01 | Autocontrol | 0 %
93458000-1 | CELCO VALDIVIA | RIO CRUCES | Cloratos | mg/L | 17 | 0.03 | 2018-06-01 | Autocontrol | 0 %
93458000-1 | CELCO VALDIVIA | RIO CRUCES | Cloratos(Carga Diaria) | ton/d |  | 0.002 | 2018-06-01 | Autocontrol
93458000-1 | CELCO VALDIVIA | RIO CRUCES | Clorito | ton/d |  | 0.001 | 2018-06-01 | Autocontrol
93458000-1 | CELCO VALDIVIA | RIO CRUCES | Clorofenoles | mg/L | 0.067 | 0.001 | 2018-06-01 | Autocontrol | 0 %
93458000-1 | CELCO VALDIVIA | RIO CRUCES | Cloruros | mg/L | 400 | 365.2 | 2018-06-01 | Autocontrol | 0 %
93458000-1 | CELCO VALDIVIA | RIO CRUCES | Cloruros(Carga Diaria) | ton/d |  | 20.9 | 2018-06-01 | Autocontrol
93458000-1 | CELCO VALDIVIA | RIO CRUCES | Cobre | mg/L | 0.07 | 0.007 | 2018-06-01 | Autocontrol | 0 %
93458000-1 | CELCO VALDIVIA | RIO CRUCES | Color Verdadero | Pt/Co | 367 | 48 | 2018-06-01 | Autocontrol | 0 %
93458000-1 | CELCO VALDIVIA | RIO CRUCES | Color(Carga Diaria) | UPC |  | 3 | 2018-06-01 | Autocontrol
93458000-1 | CELCO VALDIVIA | RIO CRUCES | Cromo Total | mg/L | 0.05 | 0.001 | 2018-06-01 | Autocontrol | 0 %
93458000-1 | CELCO VALDIVIA | RIO CRUCES | DBO5 | mgO2/L | 35 | 2 | 2018-06-01 | Autocontrol | 0 %
93458000-1 | CELCO VALDIVIA | RIO CRUCES | DBO5 (Carga Diaria) | ton/d |  | 0.1 | 2018-06-01 | Autocontrol
93458000-1 | CELCO VALDIVIA | RIO CRUCES | DQO | mgO2/L | 313 | 72 | 2018-06-01 | Autocontrol | 0 %
93458000-1 | CELCO VALDIVIA | RIO CRUCES | DQO (Carga Diaria) | ton/d |  | 4 | 2018-06-01 | Autocontrol
93458000-1 | CELCO VALDIVIA | RIO CRUCES | Fósforo | mg/L | 0.33 | 0.015 | 2018-06-01 | Autocontrol | 0 %
93458000-1 | CELCO VALDIVIA | RIO CRUCES | Fósforo(Carga Diaria) | ton/d |  | 0.001 | 2018-06-01 | Autocontrol
93458000-1 | CELCO VALDIVIA | RIO CRUCES | Aceites y Grasas | mg/L | 20 | 2 | 2018-06-01 | Autocontrol | 0 %
93458000-1 | CELCO VALDIVIA | RIO CRUCES | Hidrocarburos Fijos | mg/L | 10 | 10 | 2018-06-01 | Autocontrol | 0 %
93458000-1 | CELCO VALDIVIA | RIO CRUCES | Hierro | mg/L | 5 | 0.02 | 2018-06-01 | Autocontrol | 0 %
93458000-1 | CELCO VALDIVIA | RIO CRUCES | Manganeso | mg/L | 0.3 | 0.081 | 2018-06-01 | Autocontrol | 0 %
93458000-1 | CELCO VALDIVIA | RIO CRUCES | Mercurio | mg/L | 0.001 | 0.001 | 2018-06-01 | Autocontrol | 0 %
93458000-1 | CELCO VALDIVIA | RIO CRUCES | Molibdeno | mg/L | 0.05 | 0.002 | 2018-06-01 | Autocontrol | 0 %
93458000-1 | CELCO VALDIVIA | RIO CRUCES | Níquel | mg/L | 0.06 | 0.003 | 2018-06-01 | Autocontrol | 0 %
93458000-1 | CELCO VALDIVIA | RIO CRUCES | Nitrógeno Total | mg/L | 4.2 | 1.14 | 2018-06-01 | Autocontrol | 0 %
93458000-1 | CELCO VALDIVIA | RIO CRUCES | Nitrógeno Total Kjeldahl (Carga Diaria) | ton/d |  | 0.07 | 2018-06-01 | Autocontrol
93458000-1 | CELCO VALDIVIA | RIO CRUCES | Pentaclorofenol | mg/L | 0.009 | 0.001 | 2018-06-01 | Autocontrol | 0 %
93458000-1 | CELCO VALDIVIA | RIO CRUCES | Plomo | mg/L | 0.03 | 0.001 | 2018-06-01 | Autocontrol | 0 %
93458000-1 | CELCO VALDIVIA | RIO CRUCES | Poder Espumógeno | mm | 7 | 2 | 2018-06-01 | Autocontrol | 0 %
93458000-1 | CELCO VALDIVIA | RIO CRUCES | Selenio | mg/L | 0.01 | 0.001 | 2018-06-01 | Autocontrol | 0 %
93458000-1 | CELCO VALDIVIA | RIO CRUCES | Sodio | mg/L |  | 556 | 2018-06-01 | Autocontrol
93458000-1 | CELCO VALDIVIA | RIO CRUCES | Sólidos Suspendidos Totales | mg/L | 50 | 2.8 | 2018-06-01 | Autocontrol | 0 %
93458000-1 | CELCO VALDIVIA | RIO CRUCES | Sólidos Suspendidos Totales (Carga Diaria) | ton/d |  | 0.2 | 2018-06-01 | Autocontrol
93458000-1 | CELCO VALDIVIA | RIO CRUCES | Sulfato | mg/L | 1000 | 334.8 | 2018-06-01 | Autocontrol | 0 %
93458000-1 | CELCO VALDIVIA | RIO CRUCES | Sulfatos(Carga Diaria) | ton/d |  | 19.2 | 2018-06-01 | Autocontrol
93458000-1 | CELCO VALDIVIA | RIO CRUCES | Tetracloroeteno | mg/L | 0.04 | 0.005 | 2018-06-01 | Autocontrol | 0 %
93458000-1 | CELCO VALDIVIA | RIO CRUCES | Tolueno | mg/L | 0.7 | 0.005 | 2018-06-01 | Autocontrol | 0 %
93458000-1 | CELCO VALDIVIA | RIO CRUCES | Triclorometano | mg/L | 0.2 | 0.005 | 2018-06-01 | Autocontrol | 0 %
93458000-1 | CELCO VALDIVIA | RIO CRUCES | Xileno | mg/L | 0.5 | 0.02 | 2018-06-01 | Autocontrol | 0 %
93458000-1 | CELCO VALDIVIA | RIO CRUCES | Zinc | mg/L | 1 | 0.004 | 2018-06-01 | Autocontrol | 0 %
93458000-1 | CELCO VALDIVIA | RIO CRUCES | DBO5 | mgO2/L | 35 | 2 | 2018-06-01 | Autocontrol | 0 %
93458000-1 | CELCO VALDIVIA | RIO CRUCES | DBO5 (Carga Diaria) | ton/d |  | 0.1 | 2018-06-01 | Autocontrol
93458000-1 | CELCO VALDIVIA | RIO CRUCES | DQO | mgO2/L | 313 | 63 | 2018-06-01 | Autocontrol | 0 %
93458000-1 | CELCO VALDIVIA | RIO CRUCES | DQO (Carga Diaria) | ton/d |  | 4 | 2018-06-01 | Autocontrol
93458000-1 | CELCO VALDIVIA | RIO CRUCES | Fósforo | mg/L | 0.33 | 0.015 | 2018-06-01 | Autocontrol | 0 %
93458000-1 | CELCO VALDIVIA | RIO CRUCES | Fósforo(Carga Diaria) | ton/d |  | 0.001 | 2018-06-01 | Autocontrol
93458000-1 | CELCO VALDIVIA | RIO CRUCES | Aceites y Grasas | mg/L | 20 | 2 | 2018-06-01 | Autocontrol | 0 %
93458000-1 | CELCO VALDIVIA | RIO CRUCES | Hidrocarburos Fijos | mg/L | 10 | 10 | 2018-06-01 | Autocontrol | 0 %
93458000-1 | CELCO VALDIVIA | RIO CRUCES | Hierro | mg/L | 5 | 0.03 | 2018-06-01 | Autocontrol | 0 %
93458000-1 | CELCO VALDIVIA | RIO CRUCES | Manganeso | mg/L | 0.3 | 0.212 | 2018-06-01 | Autocontrol | 0 %
93458000-1 | CELCO VALDIVIA | RIO CRUCES | Mercurio | mg/L | 0.001 | 0.001 | 2018-06-01 | Autocontrol | 0 %
93458000-1 | CELCO VALDIVIA | RIO CRUCES | Molibdeno | mg/L | 0.05 | 0.002 | 2018-06-01 | Autocontrol | 0 %
93458000-1 | CELCO VALDIVIA | RIO CRUCES | Níquel | mg/L | 0.06 | 0.003 | 2018-06-01 | Autocontrol | 0 %
93458000-1 | CELCO VALDIVIA | RIO CRUCES | Nitrógeno Total | mg/L | 4.2 | 1.11 | 2018-06-01 | Autocontrol | 0 %
93458000-1 | CELCO VALDIVIA | RIO CRUCES | Nitrógeno Total Kjeldahl (Carga Diaria) | ton/d |  | 0.06 | 2018-06-01 | Autocontrol
93458000-1 | CELCO VALDIVIA | RIO CRUCES | Pentaclorofenol | mg/L | 0.009 | 0.001 | 2018-06-01 | Autocontrol | 0 %
93458000-1 | CELCO VALDIVIA | RIO CRUCES | Plomo | mg/L | 0.03 | 0.001 | 2018-06-01 | Autocontrol | 0 %
93458000-1 | CELCO VALDIVIA | RIO CRUCES | Poder Espumógeno | mm | 7 | 2 | 2018-06-01 | Autocontrol | 0 %
93458000-1 | CELCO VALDIVIA | RIO CRUCES | Selenio | mg/L | 0.01 | 0.001 | 2018-06-01 | Autocontrol | 0 %
93458000-1 | CELCO VALDIVIA | RIO CRUCES | Sodio | mg/L |  | 387 | 2018-06-01 | Autocontrol
93458000-1 | CELCO VALDIVIA | RIO CRUCES | Sólidos Suspendidos Totales | mg/L | 50 | 3 | 2018-06-01 | Autocontrol | 0 %
93458000-1 | CELCO VALDIVIA | RIO CRUCES | Sólidos Suspendidos Totales (Carga Diaria) | ton/d |  | 0.2 | 2018-06-01 | Autocontrol
93458000-1 | CELCO VALDIVIA | RIO CRUCES | Sulfato | mg/L | 1000 | 243.3 | 2018-06-01 | Autocontrol | 0 %
93458000-1 | CELCO VALDIVIA | RIO CRUCES | Sulfatos(Carga Diaria) | ton/d |  | 13.7 | 2018-06-01 | Autocontrol
93458000-1 | CELCO VALDIVIA | RIO CRUCES | Tetracloroeteno | mg/L | 0.04 | 0.005 | 2018-06-01 | Autocontrol | 0 %
93458000-1 | CELCO VALDIVIA | RIO CRUCES | Tolueno | mg/L | 0.7 | 0.005 | 2018-06-01 | Autocontrol | 0 %
93458000-1 | CELCO VALDIVIA | RIO CRUCES | Triclorometano | mg/L | 0.2 | 0.005 | 2018-06-01 | Autocontrol | 0 %
93458000-1 | CELCO VALDIVIA | RIO CRUCES | Xileno | mg/L | 0.5 | 0.02 | 2018-06-01 | Autocontrol | 0 %
93458000-1 | CELCO VALDIVIA | RIO CRUCES | Zinc | mg/L | 1 | 0.003 | 2018-06-01 | Autocontrol | 0 %
93458000-1 | CELCO VALDIVIA | RIO CRUCES | Ácidos Grasos | mg/L | 0.27 | 0.005 | 2018-06-01 | Autocontrol | 0 %
93458000-1 | CELCO VALDIVIA | RIO CRUCES | Ácidos Resínicos | mg/L | 0.033 | 0.005 | 2018-06-01 | Autocontrol | 0 %
93458000-1 | CELCO VALDIVIA | RIO CRUCES | Aluminio | mg/L | 1 | 0.109 | 2018-06-01 | Autocontrol | 0 %
93458000-1 | CELCO VALDIVIA | RIO CRUCES | Aluminio(Carga Diaria) | ton/d |  | 0.006 | 2018-06-01 | Autocontrol
93458000-1 | CELCO VALDIVIA | RIO CRUCES | AOX | mg/L | 7.6 | 1 | 2018-06-01 | Autocontrol | 0 %
93458000-1 | CELCO VALDIVIA | RIO CRUCES | AOX(Carga Diaria) | ton/d |  | 0.1 | 2018-06-01 | Autocontrol
93458000-1 | CELCO VALDIVIA | RIO CRUCES | Arsénico | mg/L | 0.001 | 0.001 | 2018-06-01 | Autocontrol | 0 %
93458000-1 | CELCO VALDIVIA | RIO CRUCES | Boro | mg/L | 0.75 | 0.007 | 2018-06-01 | Autocontrol | 0 %
93458000-1 | CELCO VALDIVIA | RIO CRUCES | Cadmio | mg/L | 0.01 | 0.001 | 2018-06-01 | Autocontrol | 0 %
93458000-1 | CELCO VALDIVIA | RIO CRUCES | Cloratos | mg/L | 17 | 0.03 | 2018-06-01 | Autocontrol | 0 %
93458000-1 | CELCO VALDIVIA | RIO CRUCES | Cloratos(Carga Diaria) | ton/d |  | 0.002 | 2018-06-01 | Autocontrol
93458000-1 | CELCO VALDIVIA | RIO CRUCES | Clorito | ton/d |  | 0.001 | 2018-06-01 | Autocontrol
93458000-1 | CELCO VALDIVIA | RIO CRUCES | Clorofenoles | mg/L | 0.067 | 0.001 | 2018-06-01 | Autocontrol | 0 %
93458000-1 | CELCO VALDIVIA | RIO CRUCES | Cloruros | mg/L | 400 | 312.9 | 2018-06-01 | Autocontrol | 0 %
93458000-1 | CELCO VALDIVIA | RIO CRUCES | Cloruros(Carga Diaria) | ton/d |  | 17.3 | 2018-06-01 | Autocontrol
93458000-1 | CELCO VALDIVIA | RIO CRUCES | Cobre | mg/L | 0.07 | 0.005 | 2018-06-01 | Autocontrol | 0 %
93458000-1 | CELCO VALDIVIA | RIO CRUCES | Color Verdadero | Pt/Co | 367 | 38 | 2018-06-01 | Autocontrol | 0 %
93458000-1 | CELCO VALDIVIA | RIO CRUCES | Color(Carga Diaria) | UPC |  | 2 | 2018-06-01 | Autocontrol
93458000-1 | CELCO VALDIVIA | RIO CRUCES | Cromo Total | mg/L | 0.05 | 0.001 | 2018-06-01 | Autocontrol | 0 %
93458000-1 | CELCO VALDIVIA | RIO CRUCES | DBO5 | mgO2/L | 35 | 2 | 2018-06-01 | Autocontrol | 0 %
93458000-1 | CELCO VALDIVIA | RIO CRUCES | DBO5 (Carga Diaria) | ton/d |  | 0.1 | 2018-06-01 | Autocontrol
93458000-1 | CELCO VALDIVIA | RIO CRUCES | DQO | mgO2/L | 313 | 63 | 2018-06-01 | Autocontrol | 0 %
93458000-1 | CELCO VALDIVIA | RIO CRUCES | DQO (Carga Diaria) | ton/d |  | 3 | 2018-06-01 | Autocontrol
93458000-1 | CELCO VALDIVIA | RIO CRUCES | Fósforo | mg/L | 0.33 | 0.015 | 2018-06-01 | Autocontrol | 0 %
93458000-1 | CELCO VALDIVIA | RIO CRUCES | Fósforo(Carga Diaria) | ton/d |  | 0.001 | 2018-06-01 | Autocontrol
93458000-1 | CELCO VALDIVIA | RIO CRUCES | Aceites y Grasas | mg/L | 20 | 2 | 2018-06-01 | Autocontrol | 0 %
93458000-1 | CELCO VALDIVIA | RIO CRUCES | Hidrocarburos Fijos | mg/L | 10 | 10 | 2018-06-01 | Autocontrol | 0 %
93458000-1 | CELCO VALDIVIA | RIO CRUCES | Hierro | mg/L | 5 | 0.03 | 2018-06-01 | Autocontrol | 0 %
93458000-1 | CELCO VALDIVIA | RIO CRUCES | Manganeso | mg/L | 0.3 | 0.047 | 2018-06-01 | Autocontrol | 0 %
93458000-1 | CELCO VALDIVIA | RIO CRUCES | Mercurio | mg/L | 0.001 | 0.001 | 2018-06-01 | Autocontrol | 0 %
93458000-1 | CELCO VALDIVIA | RIO CRUCES | Molibdeno | mg/L | 0.05 | 0.003 | 2018-06-01 | Autocontrol | 0 %
93458000-1 | CELCO VALDIVIA | RIO CRUCES | Níquel | mg/L | 0.06 | 0.003 | 2018-06-01 | Autocontrol | 0 %
93458000-1 | CELCO VALDIVIA | RIO CRUCES | Nitrógeno Total | mg/L | 4.2 | 0.68 | 2018-06-01 | Autocontrol | 0 %
93458000-1 | CELCO VALDIVIA | RIO CRUCES | Nitrógeno Total Kjeldahl (Carga Diaria) | ton/d |  | 0.04 | 2018-06-01 | Autocontrol
93458000-1 | CELCO VALDIVIA | RIO CRUCES | Aceites y Grasas | mg/L | 20 | 2 | 2018-06-01 | Autocontrol | 0 %
93458000-1 | CELCO VALDIVIA | RIO CRUCES | Aluminio | mg/L | 1 | 0.208 | 2018-06-01 | Autocontrol | 0 %
93458000-1 | CELCO VALDIVIA | RIO CRUCES | Aluminio(Carga Diaria) | ton/d |  | 0.011 | 2018-06-01 | Autocontrol
93458000-1 | CELCO VALDIVIA | RIO CRUCES | AOX | mg/L | 7.6 | 1.2 | 2018-06-01 | Autocontrol | 0 %
93458000-1 | CELCO VALDIVIA | RIO CRUCES | AOX(Carga Diaria) | ton/d |  | 0.06 | 2018-06-01 | Autocontrol
93458000-1 | CELCO VALDIVIA | RIO CRUCES | Arsénico | mg/L | 0.001 | 0.001 | 2018-06-01 | Autocontrol | 0 %
93458000-1 | CELCO VALDIVIA | RIO CRUCES | Boro | mg/L | 0.75 | 0.005 | 2018-06-01 | Autocontrol | 0 %
93458000-1 | CELCO VALDIVIA | RIO CRUCES | Cadmio | mg/L | 0.01 | 0.001 | 2018-06-01 | Autocontrol | 0 %
93458000-1 | CELCO VALDIVIA | RIO CRUCES | Ácidos Grasos | mg/L | 0.27 | 0.005 | 2018-06-01 | Autocontrol | 0 %
93458000-1 | CELCO VALDIVIA | RIO CRUCES | Ácidos Resínicos | mg/L | 0.033 | 0.005 | 2018-06-01 | Autocontrol | 0 %
93458000-1 | CELCO VALDIVIA | RIO CRUCES | Cloratos | mg/L | 17 | 0.03 | 2018-06-01 | Autocontrol | 0 %
93458000-1 | CELCO VALDIVIA | RIO CRUCES | Cloratos(Carga Diaria) | ton/d |  | 0.002 | 2018-06-01 | Autocontrol
93458000-1 | CELCO VALDIVIA | RIO CRUCES | Clorito | ton/d |  | 0.001 | 2018-06-01 | Autocontrol
93458000-1 | CELCO VALDIVIA | RIO CRUCES | Clorofenoles | mg/L | 0.067 | 0.001 | 2018-06-01 | Autocontrol | 0 %
93458000-1 | CELCO VALDIVIA | RIO CRUCES | Cloruros | mg/L | 400 | 354.9 | 2018-06-01 | Autocontrol | 0 %
93458000-1 | CELCO VALDIVIA | RIO CRUCES | Cloruros(Carga Diaria) | ton/d |  | 19.2 | 2018-06-01 | Autocontrol
93458000-1 | CELCO VALDIVIA | RIO CRUCES | Cobre | mg/L | 0.07 | 0.009 | 2018-06-01 | Autocontrol | 0 %
93458000-1 | CELCO VALDIVIA | RIO CRUCES | Color(Carga Diaria) | UPC |  | 2 | 2018-06-01 | Autocontrol
93458000-1 | CELCO VALDIVIA | RIO CRUCES | Color Verdadero | Pt/Co | 367 | 37 | 2018-06-01 | Autocontrol | 0 %
93458000-1 | CELCO VALDIVIA | RIO CRUCES | Cromo Total | mg/L | 0.05 | 0.001 | 2018-06-01 | Autocontrol | 0 %
93458000-1 | CELCO VALDIVIA | RIO CRUCES | DBO5 | mgO2/L | 35 | 2 | 2018-06-01 | Autocontrol | 0 %
93458000-1 | CELCO VALDIVIA | RIO CRUCES | DBO5 (Carga Diaria) | ton/d |  | 0.1 | 2018-06-01 | Autocontrol
93458000-1 | CELCO VALDIVIA | RIO CRUCES | DQO | mgO2/L | 313 | 56 | 2018-06-01 | Autocontrol | 0 %
93458000-1 | CELCO VALDIVIA | RIO CRUCES | DQO (Carga Diaria) | ton/d |  | 3 | 2018-06-01 | Autocontrol
93458000-1 | CELCO VALDIVIA | RIO CRUCES | Fósforo | mg/L | 0.33 | 0.015 | 2018-06-01 | Autocontrol | 0 %
93458000-1 | CELCO VALDIVIA | RIO CRUCES | Fósforo(Carga Diaria) | ton/d |  | 0.001 | 2018-06-01 | Autocontrol
93458000-1 | CELCO VALDIVIA | RIO CRUCES | Hidrocarburos Fijos | mg/L | 10 | 10 | 2018-06-01 | Autocontrol | 0 %
93458000-1 | CELCO VALDIVIA | RIO CRUCES | Hierro | mg/L | 5 | 0.03 | 2018-06-01 | Autocontrol | 0 %
93458000-1 | CELCO VALDIVIA | RIO CRUCES | Manganeso | mg/L | 0.3 | 0.049 | 2018-06-01 | Autocontrol | 0 %
93458000-1 | CELCO VALDIVIA | RIO CRUCES | Mercurio | mg/L | 0.001 | 0.001 | 2018-06-01 | Autocontrol | 0 %
93458000-1 | CELCO VALDIVIA | RIO CRUCES | Cianuro | mg/L | 0.2 | 0.001 | 2018-06-01 | Autocontrol | 0 %
93458000-1 | CELCO VALDIVIA | RIO CRUCES | Coliformes Fecales o Termotolerantes | NMP/100 ml | 1000 | 2 | 2018-06-01 | Autocontrol | 0 %
93458000-1 | CELCO VALDIVIA | RIO CRUCES | Indice Fenol | mg/L | 0.5 | 0.005 | 2018-06-01 | Autocontrol | 0 %
93458000-1 | CELCO VALDIVIA | RIO CRUCES | Sulfuro | mg/L | 1 | 0.05 | 2018-06-01 | Autocontrol | 0 %
93458000-1 | CELCO VALDIVIA | RIO CRUCES | Cianuro | mg/L | 0.2 | 0.001 | 2018-06-01 | Autocontrol | 0 %
93458000-1 | CELCO VALDIVIA | RIO CRUCES | Coliformes Fecales o Termotolerantes | NMP/100 ml | 1000 | 2 | 2018-06-01 | Autocontrol | 0 %
93458000-1 | CELCO VALDIVIA | RIO CRUCES | Indice Fenol | mg/L | 0.5 | 0.005 | 2018-06-01 | Autocontrol | 0 %
93458000-1 | CELCO VALDIVIA | RIO CRUCES | Sulfuro | mg/L | 1 | 0.05 | 2018-06-01 | Autocontrol | 0 %
93458000-1 | CELCO VALDIVIA | RIO CRUCES | pH | Unidad | 6 - 8,5 | 7.4 | 2018-06-01 | Autocontrol | valor en rango
93458000-1 | CELCO VALDIVIA | RIO CRUCES | pH | Unidad | 6 - 8,5 | 7.5 | 2018-06-01 | Autocontrol | valor en rango
93458000-1 | CELCO VALDIVIA | RIO CRUCES | pH | Unidad | 6 - 8,5 | 7.4 | 2018-06-01 | Autocontrol | valor en rango
93458000-1 | CELCO VALDIVIA | RIO CRUCES | pH | Unidad | 6 - 8,5 | 7.4 | 2018-06-01 | Autocontrol | valor en rango
93458000-1 | CELCO VALDIVIA | RIO CRUCES | pH | Unidad | 6 - 8,5 | 7.4 | 2018-06-01 | Autocontrol | valor en rango
93458000-1 | CELCO VALDIVIA | RIO CRUCES | pH | Unidad | 6 - 8,5 | 7.6 | 2018-06-01 | Autocontrol | valor en rango
93458000-1 | CELCO VALDIVIA | RIO CRUCES | pH | Unidad | 6 - 8,5 | 7.6 | 2018-06-01 | Autocontrol | valor en rango
93458000-1 | CELCO VALDIVIA | RIO CRUCES | pH | Unidad | 6 - 8,5 | 7.5 | 2018-06-01 | Autocontrol | valor en rango
93458000-1 | CELCO VALDIVIA | RIO CRUCES | pH | Unidad | 6 - 8,5 | 7.8 | 2018-06-01 | Autocontrol | valor en rango
93458000-1 | CELCO VALDIVIA | RIO CRUCES | pH | Unidad | 6 - 8,5 | 7.8 | 2018-06-01 | Autocontrol | valor en rango
93458000-1 | CELCO VALDIVIA | RIO CRUCES | pH | Unidad | 6 - 8,5 | 7.8 | 2018-06-01 | Autocontrol | valor en rango
93458000-1 | CELCO VALDIVIA | RIO CRUCES | pH | Unidad | 6 - 8,5 | 7.8 | 2018-06-01 | Autocontrol | valor en rango
93458000-1 | CELCO VALDIVIA | RIO CRUCES | pH | Unidad | 6 - 8,5 | 7.8 | 2018-06-01 | Autocontrol | valor en rango
93458000-1 | CELCO VALDIVIA | RIO CRUCES | pH | Unidad | 6 - 8,5 | 7.8 | 2018-06-01 | Autocontrol | valor en rango
93458000-1 | CELCO VALDIVIA | RIO CRUCES | pH | Unidad | 6 - 8,5 | 7.7 | 2018-06-01 | Autocontrol | valor en rango
93458000-1 | CELCO VALDIVIA | RIO CRUCES | pH | Unidad | 6 - 8,5 | 7.6 | 2018-06-01 | Autocontrol | valor en rango
93458000-1 | CELCO VALDIVIA | RIO CRUCES | pH | Unidad | 6 - 8,5 | 7.7 | 2018-06-01 | Autocontrol | valor en rango
93458000-1 | CELCO VALDIVIA | RIO CRUCES | pH | Unidad | 6 - 8,5 | 7.7 | 2018-06-01 | Autocontrol | valor en rango
93458000-1 | CELCO VALDIVIA | RIO CRUCES | pH | Unidad | 6 - 8,5 | 7.7 | 2018-06-01 | Autocontrol | valor en rango
93458000-1 | CELCO VALDIVIA | RIO CRUCES | pH | Unidad | 6 - 8,5 | 7.7 | 2018-06-01 | Autocontrol | valor en rango
93458000-1 | CELCO VALDIVIA | RIO CRUCES | pH | Unidad | 6 - 8,5 | 7.7 | 2018-06-01 | Autocontrol | valor en rango
93458000-1 | CELCO VALDIVIA | RIO CRUCES | pH | Unidad | 6 - 8,5 | 7.7 | 2018-06-01 | Autocontrol | valor en rango
93458000-1 | CELCO VALDIVIA | RIO CRUCES | pH | Unidad | 6 - 8,5 | 7.7 | 2018-06-01 | Autocontrol | valor en rango
93458000-1 | CELCO VALDIVIA | RIO CRUCES | pH | Unidad | 6 - 8,5 | 7.6 | 2018-06-01 | Autocontrol | valor en rango
93458000-1 | CELCO VALDIVIA | RIO CRUCES | pH | Unidad | 6 - 8,5 | 7.7 | 2018-06-01 | Autocontrol | valor en rango
93458000-1 | CELCO VALDIVIA | RIO CRUCES | pH | Unidad | 6 - 8,5 | 7.8 | 2018-06-01 | Autocontrol | valor en rango
93458000-1 | CELCO VALDIVIA | RIO CRUCES | pH | Unidad | 6 - 8,5 | 7.8 | 2018-06-01 | Autocontrol | valor en rango
93458000-1 | CELCO VALDIVIA | RIO CRUCES | pH | Unidad | 6 - 8,5 | 7.8 | 2018-06-01 | Autocontrol | valor en rango
93458000-1 | CELCO VALDIVIA | RIO CRUCES | pH | Unidad | 6 - 8,5 | 7.5 | 2018-06-01 | Autocontrol | valor en rango
93458000-1 | CELCO VALDIVIA | RIO CRUCES | pH | Unidad | 6 - 8,5 | 7.4 | 2018-06-01 | Autocontrol | valor en rango
93458000-1 | CELCO VALDIVIA | RIO CRUCES | pH | Unidad | 6 - 8,5 | 7.5 | 2018-06-01 | Autocontrol | valor en rango
93458000-1 | CELCO VALDIVIA | RIO CRUCES | pH | Unidad | 6 - 8,5 | 7.5 | 2018-06-01 | Autocontrol | valor en rango
93458000-1 | CELCO VALDIVIA | RIO CRUCES | pH | Unidad | 6 - 8,5 | 7.5 | 2018-06-01 | Autocontrol | valor en rango
93458000-1 | CELCO VALDIVIA | RIO CRUCES | pH | Unidad | 6 - 8,5 | 7.4 | 2018-06-01 | Autocontrol | valor en rango
93458000-1 | CELCO VALDIVIA | RIO CRUCES | pH | Unidad | 6 - 8,5 | 7.6 | 2018-06-01 | Autocontrol | valor en rango
93458000-1 | CELCO VALDIVIA | RIO CRUCES | pH | Unidad | 6 - 8,5 | 7.6 | 2018-06-01 | Autocontrol | valor en rango
93458000-1 | CELCO VALDIVIA | RIO CRUCES | pH | Unidad | 6 - 8,5 | 7.6 | 2018-06-01 | Autocontrol | valor en rango
93458000-1 | CELCO VALDIVIA | RIO CRUCES | Coliformes Fecales o Termotolerantes | NMP/100 ml | 1000 | 2 | 2018-06-01 | Autocontrol | 0 %
93458000-1 | CELCO VALDIVIA | RIO CRUCES | Cianuro | mg/L | 0.2 | 0.001 | 2018-06-01 | Autocontrol | 0 %
93458000-1 | CELCO VALDIVIA | RIO CRUCES | Indice Fenol | mg/L | 0.5 | 0.004 | 2018-06-01 | Autocontrol | 0 %
93458000-1 | CELCO VALDIVIA | RIO CRUCES | Sulfuro | mg/L | 1 | 0.05 | 2018-06-01 | Autocontrol | 0 %
93458000-1 | CELCO VALDIVIA | RIO CRUCES | Caudal | m3/dia | 99360 | 56523.5 | 2018-06-01 | Autocontrol
93458000-1 | CELCO VALDIVIA | RIO CRUCES | Caudal | m3/dia | 99360 | 57839.9 | 2018-06-01 | Autocontrol
93458000-1 | CELCO VALDIVIA | RIO CRUCES | Caudal | m3/dia | 99360 | 54899.3 | 2018-06-01 | Autocontrol
93458000-1 | CELCO VALDIVIA | RIO CRUCES | Caudal | m3/dia | 99360 | 53142.6 | 2018-06-01 | Autocontrol
93458000-1 | CELCO VALDIVIA | RIO CRUCES | Caudal | m3/dia | 99360 | 53993.3 | 2018-06-01 | Autocontrol
93458000-1 | CELCO VALDIVIA | RIO CRUCES | Caudal | m3/dia | 99360 | 56332.8 | 2018-06-01 | Autocontrol
93458000-1 | CELCO VALDIVIA | RIO CRUCES | Caudal | m3/dia | 99360 | 54291.3 | 2018-06-01 | Autocontrol
93458000-1 | CELCO VALDIVIA | RIO CRUCES | Caudal | m3/dia | 99360 | 55733.8 | 2018-06-01 | Autocontrol
93458000-1 | CELCO VALDIVIA | RIO CRUCES | Caudal | m3/dia | 99360 | 54716.5 | 2018-06-01 | Autocontrol
93458000-1 | CELCO VALDIVIA | RIO CRUCES | Caudal | m3/dia | 99360 | 53105.4 | 2018-06-01 | Autocontrol
93458000-1 | CELCO VALDIVIA | RIO CRUCES | Caudal | m3/dia | 99360 | 52524.2 | 2018-06-01 | Autocontrol
93458000-1 | CELCO VALDIVIA | RIO CRUCES | Caudal | m3/dia | 99360 | 55412.6 | 2018-06-01 | Autocontrol
93458000-1 | CELCO VALDIVIA | RIO CRUCES | Caudal | m3/dia | 99360 | 62117.3 | 2018-06-01 | Autocontrol
93458000-1 | CELCO VALDIVIA | RIO CRUCES | Caudal | m3/dia | 99360 | 58077.1 | 2018-06-01 | Autocontrol
93458000-1 | CELCO VALDIVIA | RIO CRUCES | Caudal | m3/dia | 99360 | 57830.1 | 2018-06-01 | Autocontrol
93458000-1 | CELCO VALDIVIA | RIO CRUCES | Caudal | m3/dia | 99360 | 61038.6 | 2018-06-01 | Autocontrol
93458000-1 | CELCO VALDIVIA | RIO CRUCES | Caudal | m3/dia | 99360 | 59504.8 | 2018-06-01 | Autocontrol
93458000-1 | CELCO VALDIVIA | RIO CRUCES | Caudal | m3/dia | 99360 | 58160.2 | 2018-06-01 | Autocontrol
93458000-1 | CELCO VALDIVIA | RIO CRUCES | Caudal | m3/dia | 99360 | 56295.3 | 2018-06-01 | Autocontrol
93458000-1 | CELCO VALDIVIA | RIO CRUCES | Caudal | m3/dia | 99360 | 52950.1 | 2018-06-01 | Autocontrol
93458000-1 | CELCO VALDIVIA | RIO CRUCES | Caudal | m3/dia | 99360 | 56513.8 | 2018-06-01 | Autocontrol
93458000-1 | CELCO VALDIVIA | RIO CRUCES | Caudal | m3/dia | 99360 | 58613.8 | 2018-06-01 | Autocontrol
93458000-1 | CELCO VALDIVIA | RIO CRUCES | Caudal | m3/dia | 99360 | 55838.2 | 2018-06-01 | Autocontrol
93458000-1 | CELCO VALDIVIA | RIO CRUCES | Caudal | m3/dia | 99360 | 55737.2 | 2018-06-01 | Autocontrol
93458000-1 | CELCO VALDIVIA | RIO CRUCES | Caudal | m3/dia | 99360 | 55824 | 2018-06-01 | Autocontrol
93458000-1 | CELCO VALDIVIA | RIO CRUCES | Caudal | m3/dia | 99360 | 57323.4 | 2018-06-01 | Autocontrol
93458000-1 | CELCO VALDIVIA | RIO CRUCES | Caudal | m3/dia | 99360 | 55968.8 | 2018-06-01 | Autocontrol
93458000-1 | CELCO VALDIVIA | RIO CRUCES | Caudal | m3/dia | 99360 | 58218 | 2018-06-01 | Autocontrol
93458000-1 | CELCO VALDIVIA | RIO CRUCES | Caudal | m3/dia | 99360 | 58433.7 | 2018-06-01 | Autocontrol
93458000-1 | CELCO VALDIVIA | RIO CRUCES | Caudal | m3/dia | 99360 | 58754.9 | 2018-06-01 | Autocontrol
93458000-1 | CELCO VALDIVIA | RIO CRUCES | Conductividad | uS/cm |  | 1937.4 | 2018-06-01 | Autocontrol
93458000-1 | CELCO VALDIVIA | RIO CRUCES | Conductividad | uS/cm |  | 1912.2 | 2018-06-01 | Autocontrol
93458000-1 | CELCO VALDIVIA | RIO CRUCES | Conductividad | uS/cm |  | 1926.4 | 2018-06-01 | Autocontrol
93458000-1 | CELCO VALDIVIA | RIO CRUCES | Conductividad | uS/cm |  | 1974.1 | 2018-06-01 | Autocontrol
93458000-1 | CELCO VALDIVIA | RIO CRUCES | Conductividad | uS/cm |  | 1965.8 | 2018-06-01 | Autocontrol
93458000-1 | CELCO VALDIVIA | RIO CRUCES | Conductividad | uS/cm |  | 1975.6 | 2018-06-01 | Autocontrol
93458000-1 | CELCO VALDIVIA | RIO CRUCES | Conductividad | uS/cm |  | 1940.5 | 2018-06-01 | Autocontrol
93458000-1 | CELCO VALDIVIA | RIO CRUCES | Conductividad | uS/cm |  | 1730.8 | 2018-06-01 | Autocontrol
93458000-1 | CELCO VALDIVIA | RIO CRUCES | Conductividad | uS/cm |  | 1643.3 | 2018-06-01 | Autocontrol
93458000-1 | CELCO VALDIVIA | RIO CRUCES | Conductividad | uS/cm |  | 1842.3 | 2018-06-01 | Autocontrol
93458000-1 | CELCO VALDIVIA | RIO CRUCES | Conductividad | uS/cm |  | 1904.1 | 2018-06-01 | Autocontrol
93458000-1 | CELCO VALDIVIA | RIO CRUCES | Conductividad | uS/cm |  | 1895.9 | 2018-06-01 | Autocontrol
93458000-1 | CELCO VALDIVIA | RIO CRUCES | Conductividad | uS/cm |  | 1817.8 | 2018-06-01 | Autocontrol
93458000-1 | CELCO VALDIVIA | RIO CRUCES | Conductividad | uS/cm |  | 1869.1 | 2018-06-01 | Autocontrol
93458000-1 | CELCO VALDIVIA | RIO CRUCES | Conductividad | uS/cm |  | 1787.8 | 2018-06-01 | Autocontrol
93458000-1 | CELCO VALDIVIA | RIO CRUCES | Conductividad | uS/cm |  | 1882.2 | 2018-06-01 | Autocontrol
93458000-1 | CELCO VALDIVIA | RIO CRUCES | Conductividad | uS/cm |  | 1952.4 | 2018-06-01 | Autocontrol
93458000-1 | CELCO VALDIVIA | RIO CRUCES | Conductividad | uS/cm |  | 2097.5 | 2018-06-01 | Autocontrol
93458000-1 | CELCO VALDIVIA | RIO CRUCES | Conductividad | uS/cm |  | 2220.7 | 2018-06-01 | Autocontrol
93458000-1 | CELCO VALDIVIA | RIO CRUCES | Conductividad | uS/cm |  | 2131.6 | 2018-06-01 | Autocontrol
93458000-1 | CELCO VALDIVIA | RIO CRUCES | Conductividad | uS/cm |  | 2007.2 | 2018-06-01 | Autocontrol
93458000-1 | CELCO VALDIVIA | RIO CRUCES | Conductividad | uS/cm |  | 1952.7 | 2018-06-01 | Autocontrol
93458000-1 | CELCO VALDIVIA | RIO CRUCES | Conductividad | uS/cm |  | 2076 | 2018-06-01 | Autocontrol
93458000-1 | CELCO VALDIVIA | RIO CRUCES | Conductividad | uS/cm |  | 2245.5 | 2018-06-01 | Autocontrol
93458000-1 | CELCO VALDIVIA | RIO CRUCES | Conductividad | uS/cm |  | 2337.9 | 2018-06-01 | Autocontrol
93458000-1 | CELCO VALDIVIA | RIO CRUCES | Conductividad | uS/cm |  | 2326 | 2018-06-01 | Autocontrol
93458000-1 | CELCO VALDIVIA | RIO CRUCES | Conductividad | uS/cm |  | 2462.2 | 2018-06-01 | Autocontrol
93458000-1 | CELCO VALDIVIA | RIO CRUCES | Conductividad | uS/cm |  | 2437.4 | 2018-06-01 | Autocontrol
93458000-1 | CELCO VALDIVIA | RIO CRUCES | Conductividad | uS/cm |  | 2272.2 | 2018-06-01 | Autocontrol
93458000-1 | CELCO VALDIVIA | RIO CRUCES | Conductividad | uS/cm |  | 2200 | 2018-06-01 | Autocontrol
93458000-1 | CELCO VALDIVIA | RIO CRUCES | pH | Unidad | 6 - 8,5 | 7.7 | 2018-06-01 | Autocontrol | valor en rango
93458000-1 | CELCO VALDIVIA | RIO CRUCES | pH | Unidad | 6 - 8,5 | 7.8 | 2018-06-01 | Autocontrol | valor en rango
93458000-1 | CELCO VALDIVIA | RIO CRUCES | pH | Unidad | 6 - 8,5 | 7.7 | 2018-06-01 | Autocontrol | valor en rango
93458000-1 | CELCO VALDIVIA | RIO CRUCES | pH | Unidad | 6 - 8,5 | 7.8 | 2018-06-01 | Autocontrol | valor en rango
93458000-1 | CELCO VALDIVIA | RIO CRUCES | pH | Unidad | 6 - 8,5 | 7.8 | 2018-06-01 | Autocontrol | valor en rango
93458000-1 | CELCO VALDIVIA | RIO CRUCES | pH | Unidad | 6 - 8,5 | 7.6 | 2018-06-01 | Autocontrol | valor en rango
93458000-1 | CELCO VALDIVIA | RIO CRUCES | pH | Unidad | 6 - 8,5 | 7.7 | 2018-06-01 | Autocontrol | valor en rango
93458000-1 | CELCO VALDIVIA | RIO CRUCES | pH | Unidad | 6 - 8,5 | 7.6 | 2018-06-01 | Autocontrol | valor en rango
93458000-1 | CELCO VALDIVIA | RIO CRUCES | pH | Unidad | 6 - 8,5 | 7.6 | 2018-06-01 | Autocontrol | valor en rango
93458000-1 | CELCO VALDIVIA | RIO CRUCES | pH | Unidad | 6 - 8,5 | 7.7 | 2018-06-01 | Autocontrol | valor en rango
93458000-1 | CELCO VALDIVIA | RIO CRUCES | pH | Unidad | 6 - 8,5 | 7.7 | 2018-06-01 | Autocontrol | valor en rango
93458000-1 | CELCO VALDIVIA | RIO CRUCES | pH | Unidad | 6 - 8,5 | 7.7 | 2018-06-01 | Autocontrol | valor en rango
93458000-1 | CELCO VALDIVIA | RIO CRUCES | pH | Unidad | 6 - 8,5 | 7.6 | 2018-06-01 | Autocontrol | valor en rango
93458000-1 | CELCO VALDIVIA | RIO CRUCES | pH | Unidad | 6 - 8,5 | 7.7 | 2018-06-01 | Autocontrol | valor en rango
93458000-1 | CELCO VALDIVIA | RIO CRUCES | pH | Unidad | 6 - 8,5 | 7.6 | 2018-06-01 | Autocontrol | valor en rango
93458000-1 | CELCO VALDIVIA | RIO CRUCES | pH | Unidad | 6 - 8,5 | 7.6 | 2018-06-01 | Autocontrol | valor en rango
93458000-1 | CELCO VALDIVIA | RIO CRUCES | pH | Unidad | 6 - 8,5 | 7.6 | 2018-06-01 | Autocontrol | valor en rango
93458000-1 | CELCO VALDIVIA | RIO CRUCES | pH | Unidad | 6 - 8,5 | 7.7 | 2018-06-01 | Autocontrol | valor en rango
93458000-1 | CELCO VALDIVIA | RIO CRUCES | pH | Unidad | 6 - 8,5 | 7.8 | 2018-06-01 | Autocontrol | valor en rango
93458000-1 | CELCO VALDIVIA | RIO CRUCES | pH | Unidad | 6 - 8,5 | 7.5 | 2018-06-01 | Autocontrol | valor en rango
93458000-1 | CELCO VALDIVIA | RIO CRUCES | pH | Unidad | 6 - 8,5 | 7.4 | 2018-06-01 | Autocontrol | valor en rango
93458000-1 | CELCO VALDIVIA | RIO CRUCES | pH | Unidad | 6 - 8,5 | 7.4 | 2018-06-01 | Autocontrol | valor en rango
93458000-1 | CELCO VALDIVIA | RIO CRUCES | pH | Unidad | 6 - 8,5 | 7.6 | 2018-06-01 | Autocontrol | valor en rango
93458000-1 | CELCO VALDIVIA | RIO CRUCES | Temperatura | °C | 30 | 26.9 | 2018-06-01 | Autocontrol | 0 %
93458000-1 | CELCO VALDIVIA | RIO CRUCES | Temperatura | °C | 30 | 26.2 | 2018-06-01 | Autocontrol | 0 %
93458000-1 | CELCO VALDIVIA | RIO CRUCES | Temperatura | °C | 30 | 26.1 | 2018-06-01 | Autocontrol | 0 %
93458000-1 | CELCO VALDIVIA | RIO CRUCES | Temperatura | °C | 30 | 26.2 | 2018-06-01 | Autocontrol | 0 %
93458000-1 | CELCO VALDIVIA | RIO CRUCES | Temperatura | °C | 30 | 26.5 | 2018-06-01 | Autocontrol | 0 %
93458000-1 | CELCO VALDIVIA | RIO CRUCES | Temperatura | °C | 30 | 26.9 | 2018-06-01 | Autocontrol | 0 %
93458000-1 | CELCO VALDIVIA | RIO CRUCES | Temperatura | °C | 30 | 26.5 | 2018-06-01 | Autocontrol | 0 %
93458000-1 | CELCO VALDIVIA | RIO CRUCES | Temperatura | °C | 30 | 26.3 | 2018-06-01 | Autocontrol | 0 %
93458000-1 | CELCO VALDIVIA | RIO CRUCES | Temperatura | °C | 30 | 25.7 | 2018-06-01 | Autocontrol | 0 %
93458000-1 | CELCO VALDIVIA | RIO CRUCES | Temperatura | °C | 30 | 26.2 | 2018-06-01 | Autocontrol | 0 %
93458000-1 | CELCO VALDIVIA | RIO CRUCES | Temperatura | °C | 30 | 26.2 | 2018-06-01 | Autocontrol | 0 %
93458000-1 | CELCO VALDIVIA | RIO CRUCES | Temperatura | °C | 30 | 26.7 | 2018-06-01 | Autocontrol | 0 %
93458000-1 | CELCO VALDIVIA | RIO CRUCES | Temperatura | °C | 30 | 27 | 2018-06-01 | Autocontrol | 0 %
93458000-1 | CELCO VALDIVIA | RIO CRUCES | Temperatura | °C | 30 | 26.7 | 2018-06-01 | Autocontrol | 0 %
93458000-1 | CELCO VALDIVIA | RIO CRUCES | Temperatura | °C | 30 | 26.1 | 2018-06-01 | Autocontrol | 0 %
93458000-1 | CELCO VALDIVIA | RIO CRUCES | Temperatura | °C | 30 | 27.2 | 2018-06-01 | Autocontrol | 0 %
93458000-1 | CELCO VALDIVIA | RIO CRUCES | Temperatura | °C | 30 | 28.8 | 2018-06-01 | Autocontrol | 0 %
93458000-1 | CELCO VALDIVIA | RIO CRUCES | Temperatura | °C | 30 | 28.9 | 2018-06-01 | Autocontrol | 0 %
93458000-1 | CELCO VALDIVIA | RIO CRUCES | Temperatura | °C | 30 | 28.9 | 2018-06-01 | Autocontrol | 0 %
93458000-1 | CELCO VALDIVIA | RIO CRUCES | Temperatura | °C | 30 | 27.9 | 2018-06-01 | Autocontrol | 0 %
93458000-1 | CELCO VALDIVIA | RIO CRUCES | Temperatura | °C | 30 | 27.9 | 2018-06-01 | Autocontrol | 0 %
93458000-1 | CELCO VALDIVIA | RIO CRUCES | Temperatura | °C | 30 | 27.9 | 2018-06-01 | Autocontrol | 0 %
93458000-1 | CELCO VALDIVIA | RIO CRUCES | Temperatura | °C | 30 | 27.5 | 2018-06-01 | Autocontrol | 0 %
93458000-1 | CELCO VALDIVIA | RIO CRUCES | Temperatura | °C | 30 | 27.5 | 2018-06-01 | Autocontrol | 0 %
93458000-1 | CELCO VALDIVIA | RIO CRUCES | Temperatura | °C | 30 | 27.2 | 2018-06-01 | Autocontrol | 0 %
93458000-1 | CELCO VALDIVIA | RIO CRUCES | Temperatura | °C | 30 | 27.8 | 2018-06-01 | Autocontrol | 0 %
93458000-1 | CELCO VALDIVIA | RIO CRUCES | Temperatura | °C | 30 | 28.4 | 2018-06-01 | Autocontrol | 0 %
93458000-1 | CELCO VALDIVIA | RIO CRUCES | Temperatura | °C | 30 | 28.2 | 2018-06-01 | Autocontrol | 0 %
93458000-1 | CELCO VALDIVIA | RIO CRUCES | Temperatura | °C | 30 | 28 | 2018-06-01 | Autocontrol | 0 %
93458000-1 | CELCO VALDIVIA | RIO CRUCES | Temperatura | °C | 30 | 28.3 | 2018-06-01 | Autocontrol | 0 %
93458000-1 | CELCO VALDIVIA | RIO CRUCES | Coliformes Fecales o Termotolerantes | NMP/100 ml | 1000 | 2 | 2018-06-01 | Autocontrol | 0 %
93458000-1 | CELCO VALDIVIA | RIO CRUCES | Cianuro | mg/L | 0.2 | 0.001 | 2018-06-01 | Autocontrol | 0 %
93458000-1 | CELCO VALDIVIA | RIO CRUCES | Indice Fenol | mg/L | 0.5 | 0.003 | 2018-06-01 | Autocontrol | 0 %
93458000-1 | CELCO VALDIVIA | RIO CRUCES | Sulfuro | mg/L | 1 | 0.05 | 2018-06-01 | Autocontrol | 0 %
93458000-1 | CELCO VALDIVIA | RIO CRUCES | Molibdeno | mg/L | 0.05 | 0.001 | 2018-06-01 | Autocontrol | 0 %
93458000-1 | CELCO VALDIVIA | RIO CRUCES | Nitrógeno Total | mg/L | 4.2 | 0.68 | 2018-06-01 | Autocontrol | 0 %
93458000-1 | CELCO VALDIVIA | RIO CRUCES | Nitrógeno Total Kjeldahl (Carga Diaria) | ton/d |  | 0.04 | 2018-06-01 | Autocontrol
93458000-1 | CELCO VALDIVIA | RIO CRUCES | Níquel | mg/L | 0.06 | 0.008 | 2018-06-01 | Autocontrol | 0 %
93458000-1 | CELCO VALDIVIA | RIO CRUCES | Pentaclorofenol | mg/L | 0.009 | 0.001 | 2018-06-01 | Autocontrol | 0 %
93458000-1 | CELCO VALDIVIA | RIO CRUCES | Plomo | mg/L | 0.03 | 0.001 | 2018-06-01 | Autocontrol | 0 %
93458000-1 | CELCO VALDIVIA | RIO CRUCES | Poder Espumógeno | mm | 7 | 2 | 2018-06-01 | Autocontrol | 0 %
93458000-1 | CELCO VALDIVIA | RIO CRUCES | Selenio | mg/L | 0.01 | 0.001 | 2018-06-01 | Autocontrol | 0 %
93458000-1 | CELCO VALDIVIA | RIO CRUCES | Sólidos Suspendidos Totales | mg/L | 50 | 1.8 | 2018-06-01 | Autocontrol | 0 %
93458000-1 | CELCO VALDIVIA | RIO CRUCES | Sólidos Suspendidos Totales (Carga Diaria) | ton/d |  | 0.1 | 2018-06-01 | Autocontrol
93458000-1 | CELCO VALDIVIA | RIO CRUCES | Sodio | mg/L |  | 448 | 2018-06-01 | Autocontrol
93458000-1 | CELCO VALDIVIA | RIO CRUCES | Sulfato | mg/L | 1000 | 218.4 | 2018-06-01 | Autocontrol | 0 %
93458000-1 | CELCO VALDIVIA | RIO CRUCES | Sulfatos(Carga Diaria) | ton/d |  | 11.8 | 2018-06-01 | Autocontrol
93458000-1 | CELCO VALDIVIA | RIO CRUCES | Tetracloroeteno | mg/L | 0.04 | 0.005 | 2018-06-01 | Autocontrol | 0 %
93458000-1 | CELCO VALDIVIA | RIO CRUCES | Tolueno | mg/L | 0.7 | 0.005 | 2018-06-01 | Autocontrol | 0 %
93458000-1 | CELCO VALDIVIA | RIO CRUCES | Triclorometano | mg/L | 0.2 | 0.005 | 2018-06-01 | Autocontrol | 0 %
93458000-1 | CELCO VALDIVIA | RIO CRUCES | Xileno | mg/L | 0.5 | 0.02 | 2018-06-01 | Autocontrol | 0 %
93458000-1 | CELCO VALDIVIA | RIO CRUCES | Zinc | mg/L | 1 | 0.015 | 2018-06-01 | Autocontrol | 0 %
93458000-1 | CELCO VALDIVIA | RIO CRUCES | Color(Carga Diaria) | UPC |  | 2 | 2018-06-01 | Autocontrol
93458000-1 | CELCO VALDIVIA | RIO CRUCES | DBO5 | mgO2/L | 35 | 2 | 2018-06-01 | Autocontrol | 0 %
93458000-1 | CELCO VALDIVIA | RIO CRUCES | DBO5 (Carga Diaria) | ton/d |  | 0.1 | 2018-06-01 | Autocontrol
93458000-1 | CELCO VALDIVIA | RIO CRUCES | DQO | mgO2/L | 313 | 63 | 2018-06-01 | Autocontrol | 0 %
93458000-1 | CELCO VALDIVIA | RIO CRUCES | DQO (Carga Diaria) | ton/d |  | 3 | 2018-06-01 | Autocontrol
93458000-1 | CELCO VALDIVIA | RIO CRUCES | Fósforo | mg/L | 0.33 | 0.015 | 2018-06-01 | Autocontrol | 0 %
93458000-1 | CELCO VALDIVIA | RIO CRUCES | Fósforo(Carga Diaria) | ton/d |  | 0.001 | 2018-06-01 | Autocontrol
93458000-1 | CELCO VALDIVIA | RIO CRUCES | Nitrógeno Total | mg/L | 4.2 | 0.63 | 2018-06-01 | Autocontrol | 0 %
93458000-1 | CELCO VALDIVIA | RIO CRUCES | Nitrógeno Total Kjeldahl (Carga Diaria) | ton/d |  | 0.03 | 2018-06-01 | Autocontrol
93458000-1 | CELCO VALDIVIA | RIO CRUCES | Sólidos Suspendidos Totales | mg/L | 50 | 2.3 | 2018-06-01 | Autocontrol | 0 %
93458000-1 | CELCO VALDIVIA | RIO CRUCES | Sólidos Suspendidos Totales (Carga Diaria) | ton/d |  | 0.1 | 2018-06-01 | Autocontrol
93458000-1 | CELCO VALDIVIA | RIO CRUCES | Pentaclorofenol | mg/L | 0.009 | 0.001 | 2018-06-01 | Autocontrol | 0 %
93458000-1 | CELCO VALDIVIA | RIO CRUCES | Plomo | mg/L | 0.03 | 0.001 | 2018-06-01 | Autocontrol | 0 %
93458000-1 | CELCO VALDIVIA | RIO CRUCES | Poder Espumógeno | mm | 7 | 2 | 2018-06-01 | Autocontrol | 0 %
93458000-1 | CELCO VALDIVIA | RIO CRUCES | Selenio | mg/L | 0.01 | 0.001 | 2018-06-01 | Autocontrol | 0 %
93458000-1 | CELCO VALDIVIA | RIO CRUCES | Sodio | mg/L |  | 452.5 | 2018-06-01 | Autocontrol
93458000-1 | CELCO VALDIVIA | RIO CRUCES | Sólidos Suspendidos Totales | mg/L | 50 | 2 | 2018-06-01 | Autocontrol | 0 %
93458000-1 | CELCO VALDIVIA | RIO CRUCES | Sólidos Suspendidos Totales (Carga Diaria) | ton/d |  | 0.1 | 2018-06-01 | Autocontrol
93458000-1 | CELCO VALDIVIA | RIO CRUCES | Sulfato | mg/L | 1000 | 203.9 | 2018-06-01 | Autocontrol | 0 %
93458000-1 | CELCO VALDIVIA | RIO CRUCES | Sulfatos(Carga Diaria) | ton/d |  | 11.3 | 2018-06-01 | Autocontrol
93458000-1 | CELCO VALDIVIA | RIO CRUCES | Tetracloroeteno | mg/L | 0.04 | 0.005 | 2018-06-01 | Autocontrol | 0 %
93458000-1 | CELCO VALDIVIA | RIO CRUCES | Tolueno | mg/L | 0.7 | 0.005 | 2018-06-01 | Autocontrol | 0 %
93458000-1 | CELCO VALDIVIA | RIO CRUCES | Triclorometano | mg/L | 0.2 | 0.006 | 2018-06-01 | Autocontrol | 0 %
93458000-1 | CELCO VALDIVIA | RIO CRUCES | Xileno | mg/L | 0.5 | 0.02 | 2018-06-01 | Autocontrol | 0 %
93458000-1 | CELCO VALDIVIA | RIO CRUCES | Zinc | mg/L | 1 | 0.005 | 2018-06-01 | Autocontrol | 0 %
93458000-1 | CELCO VALDIVIA | RIO CRUCES | Color(Carga Diaria) | UPC |  | 2 | 2018-06-01 | Autocontrol
93458000-1 | CELCO VALDIVIA | RIO CRUCES | DBO5 | mgO2/L | 35 | 2 | 2018-06-01 | Autocontrol | 0 %
93458000-1 | CELCO VALDIVIA | RIO CRUCES | DBO5 (Carga Diaria) | ton/d |  | 0.1 | 2018-06-01 | Autocontrol
93458000-1 | CELCO VALDIVIA | RIO CRUCES | DQO | mgO2/L | 313 | 61 | 2018-06-01 | Autocontrol | 0 %
93458000-1 | CELCO VALDIVIA | RIO CRUCES | DQO (Carga Diaria) | ton/d |  | 4 | 2018-06-01 | Autocontrol
93458000-1 | CELCO VALDIVIA | RIO CRUCES | Fósforo | mg/L | 0.33 | 0.015 | 2018-06-01 | Autocontrol | 0 %
93458000-1 | CELCO VALDIVIA | RIO CRUCES | Fósforo(Carga Diaria) | ton/d |  | 0.001 | 2018-06-01 | Autocontrol
93458000-1 | CELCO VALDIVIA | RIO CRUCES | Nitrógeno Total | mg/L | 4.2 | 0.65 | 2018-06-01 | Autocontrol | 0 %
93458000-1 | CELCO VALDIVIA | RIO CRUCES | Nitrógeno Total Kjeldahl (Carga Diaria) | ton/d |  | 0.04 | 2018-06-01 | Autocontrol
93458000-1 | CELCO VALDIVIA | RIO CRUCES | Sólidos Suspendidos Totales | mg/L | 50 | 1.9 | 2018-06-01 | Autocontrol | 0 %
93458000-1 | CELCO VALDIVIA | RIO CRUCES | Sólidos Suspendidos Totales (Carga Diaria) | ton/d |  | 0.1 | 2018-06-01 | Autocontrol
93458000-1 | CELCO VALDIVIA | RIO CRUCES | Ácidos Grasos | mg/L | 0.27 | 0.005 | 2018-06-01 | Autocontrol | 0 %
93458000-1 | CELCO VALDIVIA | RIO CRUCES | Ácidos Resínicos | mg/L | 0.033 | 0.005 | 2018-06-01 | Autocontrol | 0 %
93458000-1 | CELCO VALDIVIA | RIO CRUCES | Aluminio | mg/L | 1 | 0.154 | 2018-06-01 | Autocontrol | 0 %
93458000-1 | CELCO VALDIVIA | RIO CRUCES | Aluminio(Carga Diaria) | ton/d |  | 0.009 | 2018-06-01 | Autocontrol
93458000-1 | CELCO VALDIVIA | RIO CRUCES | AOX | mg/L | 7.6 | 1.1 | 2018-06-01 | Autocontrol | 0 %
93458000-1 | CELCO VALDIVIA | RIO CRUCES | AOX(Carga Diaria) | ton/d |  | 0.1 | 2018-06-01 | Autocontrol
93458000-1 | CELCO VALDIVIA | RIO CRUCES | Arsénico | mg/L | 0.001 | 0.001 | 2018-06-01 | Autocontrol | 0 %
93458000-1 | CELCO VALDIVIA | RIO CRUCES | Boro | mg/L | 0.75 | 0.005 | 2018-06-01 | Autocontrol | 0 %
93458000-1 | CELCO VALDIVIA | RIO CRUCES | Cadmio | mg/L | 0.01 | 0.001 | 2018-06-01 | Autocontrol | 0 %
93458000-1 | CELCO VALDIVIA | RIO CRUCES | Cloratos | mg/L | 17 | 0.03 | 2018-06-01 | Autocontrol | 0 %
93458000-1 | CELCO VALDIVIA | RIO CRUCES | Cloratos(Carga Diaria) | ton/d |  | 0.002 | 2018-06-01 | Autocontrol
93458000-1 | CELCO VALDIVIA | RIO CRUCES | Clorito | ton/d |  | 0.001 | 2018-06-01 | Autocontrol
93458000-1 | CELCO VALDIVIA | RIO CRUCES | Clorofenoles | mg/L | 0.067 | 0.001 | 2018-06-01 | Autocontrol | 0 %
93458000-1 | CELCO VALDIVIA | RIO CRUCES | Cloruros | mg/L | 400 | 311.7 | 2018-06-01 | Autocontrol | 0 %
93458000-1 | CELCO VALDIVIA | RIO CRUCES | Cloruros(Carga Diaria) | ton/d |  | 17.5 | 2018-06-01 | Autocontrol
93458000-1 | CELCO VALDIVIA | RIO CRUCES | Cobre | mg/L | 0.07 | 0.005 | 2018-06-01 | Autocontrol | 0 %
93458000-1 | CELCO VALDIVIA | RIO CRUCES | Color Verdadero | Pt/Co | 367 | 55 | 2018-06-01 | Autocontrol | 0 %
93458000-1 | CELCO VALDIVIA | RIO CRUCES | Color(Carga Diaria) | UPC |  | 3 | 2018-06-01 | Autocontrol
93458000-1 | CELCO VALDIVIA | RIO CRUCES | Cromo Total | mg/L | 0.05 | 0.001 | 2018-06-01 | Autocontrol | 0 %
93458000-1 | CELCO VALDIVIA | RIO CRUCES | Color(Carga Diaria) | UPC |  | 2 | 2018-06-01 | Autocontrol
93458000-1 | CELCO VALDIVIA | RIO CRUCES | DBO5 | mgO2/L | 35 | 2.6 | 2018-06-01 | Autocontrol | 0 %
93458000-1 | CELCO VALDIVIA | RIO CRUCES | DBO5 (Carga Diaria) | ton/d |  | 0.1 | 2018-06-01 | Autocontrol
93458000-1 | CELCO VALDIVIA | RIO CRUCES | DQO | mgO2/L | 313 | 63 | 2018-06-01 | Autocontrol | 0 %
93458000-1 | CELCO VALDIVIA | RIO CRUCES | DQO (Carga Diaria) | ton/d |  | 4 | 2018-06-01 | Autocontrol
93458000-1 | CELCO VALDIVIA | RIO CRUCES | Fósforo | mg/L | 0.33 | 0.015 | 2018-06-01 | Autocontrol | 0 %
93458000-1 | CELCO VALDIVIA | RIO CRUCES | Fósforo(Carga Diaria) | ton/d |  | 0.001 | 2018-06-01 | Autocontrol
93458000-1 | CELCO VALDIVIA | RIO CRUCES | Nitrógeno Total | mg/L | 4.2 | 1.52 | 2018-06-01 | Autocontrol | 0 %
93458000-1 | CELCO VALDIVIA | RIO CRUCES | Nitrógeno Total Kjeldahl (Carga Diaria) | ton/d |  | 0.06 | 2018-06-01 | Autocontrol
93458000-1 | CELCO VALDIVIA | RIO CRUCES | Sólidos Suspendidos Totales | mg/L | 50 | 4.1 | 2018-06-01 | Autocontrol | 0 %
93458000-1 | CELCO VALDIVIA | RIO CRUCES | Sólidos Suspendidos Totales (Carga Diaria) | ton/d |  | 0.2 | 2018-06-01 | Autocontrol
93458000-1 | CELCO VALDIVIA | RIO CRUCES | Ácidos Grasos | mg/L | 0.27 | 0.005 | 2018-06-01 | Autocontrol | 0 %
93458000-1 | CELCO VALDIVIA | RIO CRUCES | Aluminio(Carga Semestral) | ton/d |  | 0.02 | 2018-06-01 | Autocontrol
93458000-1 | CELCO VALDIVIA | RIO CRUCES | AOX(Carga Semestral) | ton/d |  | 0.06 | 2018-06-01 | Autocontrol
93458000-1 | CELCO VALDIVIA | RIO CRUCES | Cloratos(Carga Semestral) | ton/d |  | 0.01 | 2018-06-01 | Autocontrol
93458000-1 | CELCO VALDIVIA | RIO CRUCES | Cloruros(Carga Semestral) | ton/d |  | 17.7 | 2018-06-01 | Autocontrol
93458000-1 | CELCO VALDIVIA | RIO CRUCES | Color(Carga Diaria) | UPC |  | 4 | 2018-06-01 | Autocontrol
93458000-1 | CELCO VALDIVIA | RIO CRUCES | Color(Carga Semestral) | UPC |  | 2 | 2018-06-01 | Autocontrol
93458000-1 | CELCO VALDIVIA | RIO CRUCES | Conductividad(Carga Sem) | uS/cm |  | 1941.4 | 2018-06-01 | Autocontrol
93458000-1 | CELCO VALDIVIA | RIO CRUCES | DBO5 | mgO2/L | 35 | 2.4 | 2018-06-01 | Autocontrol | 0 %
93458000-1 | CELCO VALDIVIA | RIO CRUCES | DBO5 (Carga Diaria) | ton/d |  | 0.1 | 2018-06-01 | Autocontrol
93458000-1 | CELCO VALDIVIA | RIO CRUCES | DBO5 (Carga Semestral) | ton/d |  | 0.13 | 2018-06-01 | Autocontrol
93458000-1 | CELCO VALDIVIA | RIO CRUCES | DQO | mgO2/L | 313 | 63 | 2018-06-01 | Autocontrol | 0 %
93458000-1 | CELCO VALDIVIA | RIO CRUCES | DQO (Carga Diaria) | ton/d |  | 4 | 2018-06-01 | Autocontrol
93458000-1 | CELCO VALDIVIA | RIO CRUCES | DQO(Carga Semestral) | ton/d |  | 3.7 | 2018-06-01 | Autocontrol
93458000-1 | CELCO VALDIVIA | RIO CRUCES | Fósforo | mg/L | 0.33 | 0.015 | 2018-06-01 | Autocontrol | 0 %
93458000-1 | CELCO VALDIVIA | RIO CRUCES | Fósforo(Carga Diaria) | ton/d |  | 0.001 | 2018-06-01 | Autocontrol
93458000-1 | CELCO VALDIVIA | RIO CRUCES | Fósforo (Carga Semestral) | ton/d |  | 0.001 | 2018-06-01 | Autocontrol
93458000-1 | CELCO VALDIVIA | RIO CRUCES | Coliformes Fecales o Termotolerantes | NMP/100 ml | 1000 | 2 | 2018-07-01 | Autocontrol | 0 %
93458000-1 | CELCO VALDIVIA | RIO CRUCES | Caudal | m3/dia | 99360 | 59161.4 | 2018-07-01 | Autocontrol
93458000-1 | CELCO VALDIVIA | RIO CRUCES | Caudal | m3/dia | 99360 | 59311 | 2018-07-01 | Autocontrol
93458000-1 | CELCO VALDIVIA | RIO CRUCES | Caudal | m3/dia | 99360 | 51279.4 | 2018-07-01 | Autocontrol
93458000-1 | CELCO VALDIVIA | RIO CRUCES | Caudal | m3/dia | 99360 | 50077.9 | 2018-07-01 | Autocontrol
93458000-1 | CELCO VALDIVIA | RIO CRUCES | Caudal | m3/dia | 99360 | 53059.8 | 2018-07-01 | Autocontrol
93458000-1 | CELCO VALDIVIA | RIO CRUCES | Caudal | m3/dia | 99360 | 57357.6 | 2018-07-01 | Autocontrol
93458000-1 | CELCO VALDIVIA | RIO CRUCES | Caudal | m3/dia | 99360 | 59333.7 | 2018-07-01 | Autocontrol
93458000-1 | CELCO VALDIVIA | RIO CRUCES | Caudal | m3/dia | 99360 | 48671.5 | 2018-07-01 | Autocontrol
93458000-1 | CELCO VALDIVIA | RIO CRUCES | Caudal | m3/dia | 99360 | 51635.2 | 2018-07-01 | Autocontrol
93458000-1 | CELCO VALDIVIA | RIO CRUCES | Caudal | m3/dia | 99360 | 54789.9 | 2018-07-01 | Autocontrol
93458000-1 | CELCO VALDIVIA | RIO CRUCES | Caudal | m3/dia | 99360 | 54464.3 | 2018-07-01 | Autocontrol
93458000-1 | CELCO VALDIVIA | RIO CRUCES | Caudal | m3/dia | 99360 | 60905.7 | 2018-07-01 | Autocontrol
93458000-1 | CELCO VALDIVIA | RIO CRUCES | Caudal | m3/dia | 99360 | 57730.8 | 2018-07-01 | Autocontrol
93458000-1 | CELCO VALDIVIA | RIO CRUCES | Caudal | m3/dia | 99360 | 55908.5 | 2018-07-01 | Autocontrol
93458000-1 | CELCO VALDIVIA | RIO CRUCES | Caudal | m3/dia | 99360 | 56660.9 | 2018-07-01 | Autocontrol
93458000-1 | CELCO VALDIVIA | RIO CRUCES | Caudal | m3/dia | 99360 | 52039.1 | 2018-07-01 | Autocontrol
93458000-1 | CELCO VALDIVIA | RIO CRUCES | Caudal | m3/dia | 99360 | 51631.2 | 2018-07-01 | Autocontrol
93458000-1 | CELCO VALDIVIA | RIO CRUCES | Caudal | m3/dia | 99360 | 54995.2 | 2018-07-01 | Autocontrol
93458000-1 | CELCO VALDIVIA | RIO CRUCES | Caudal | m3/dia | 99360 | 52285.1 | 2018-07-01 | Autocontrol
93458000-1 | CELCO VALDIVIA | RIO CRUCES | Caudal | m3/dia | 99360 | 55016.3 | 2018-07-01 | Autocontrol
93458000-1 | CELCO VALDIVIA | RIO CRUCES | Caudal | m3/dia | 99360 | 52986.3 | 2018-07-01 | Autocontrol
93458000-1 | CELCO VALDIVIA | RIO CRUCES | Caudal | m3/dia | 99360 | 58152.2 | 2018-07-01 | Autocontrol
93458000-1 | CELCO VALDIVIA | RIO CRUCES | Caudal | m3/dia | 99360 | 51488.5 | 2018-07-01 | Autocontrol
93458000-1 | CELCO VALDIVIA | RIO CRUCES | Caudal | m3/dia | 99360 | 51822.3 | 2018-07-01 | Autocontrol
93458000-1 | CELCO VALDIVIA | RIO CRUCES | Caudal | m3/dia | 99360 | 42485.8 | 2018-07-01 | Autocontrol
93458000-1 | CELCO VALDIVIA | RIO CRUCES | Caudal | m3/dia | 99360 | 56025.3 | 2018-07-01 | Autocontrol
93458000-1 | CELCO VALDIVIA | RIO CRUCES | Caudal | m3/dia | 99360 | 55764.1 | 2018-07-01 | Autocontrol
93458000-1 | CELCO VALDIVIA | RIO CRUCES | Caudal | m3/dia | 99360 | 57196.4 | 2018-07-01 | Autocontrol
93458000-1 | CELCO VALDIVIA | RIO CRUCES | Caudal | m3/dia | 99360 | 56999.7 | 2018-07-01 | Autocontrol
93458000-1 | CELCO VALDIVIA | RIO CRUCES | Caudal | m3/dia | 99360 | 55850.2 | 2018-07-01 | Autocontrol
93458000-1 | CELCO VALDIVIA | RIO CRUCES | Caudal | m3/dia | 99360 | 50741.8 | 2018-07-01 | Autocontrol
93458000-1 | CELCO VALDIVIA | RIO CRUCES | Conductividad | uS/cm |  | 2083 | 2018-07-01 | Autocontrol
93458000-1 | CELCO VALDIVIA | RIO CRUCES | Conductividad | uS/cm |  | 2380.1 | 2018-07-01 | Autocontrol
93458000-1 | CELCO VALDIVIA | RIO CRUCES | Conductividad | uS/cm |  | 2424.8 | 2018-07-01 | Autocontrol
93458000-1 | CELCO VALDIVIA | RIO CRUCES | Conductividad | uS/cm |  | 2389.4 | 2018-07-01 | Autocontrol
93458000-1 | CELCO VALDIVIA | RIO CRUCES | Conductividad | uS/cm |  | 2482.2 | 2018-07-01 | Autocontrol
93458000-1 | CELCO VALDIVIA | RIO CRUCES | Conductividad | uS/cm |  | 2545.2 | 2018-07-01 | Autocontrol
93458000-1 | CELCO VALDIVIA | RIO CRUCES | Conductividad | uS/cm |  | 2544.9 | 2018-07-01 | Autocontrol
93458000-1 | CELCO VALDIVIA | RIO CRUCES | Conductividad | uS/cm |  | 2528.1 | 2018-07-01 | Autocontrol
93458000-1 | CELCO VALDIVIA | RIO CRUCES | Conductividad | uS/cm |  | 2551.2 | 2018-07-01 | Autocontrol
93458000-1 | CELCO VALDIVIA | RIO CRUCES | Conductividad | uS/cm |  | 2414.5 | 2018-07-01 | Autocontrol
93458000-1 | CELCO VALDIVIA | RIO CRUCES | Conductividad | uS/cm |  | 2417.6 | 2018-07-01 | Autocontrol
93458000-1 | CELCO VALDIVIA | RIO CRUCES | Conductividad | uS/cm |  | 2079.5 | 2018-07-01 | Autocontrol
93458000-1 | CELCO VALDIVIA | RIO CRUCES | Conductividad | uS/cm |  | 2051.3 | 2018-07-01 | Autocontrol
93458000-1 | CELCO VALDIVIA | RIO CRUCES | Conductividad | uS/cm |  | 1853 | 2018-07-01 | Autocontrol
93458000-1 | CELCO VALDIVIA | RIO CRUCES | Conductividad | uS/cm |  | 1770.3 | 2018-07-01 | Autocontrol
93458000-1 | CELCO VALDIVIA | RIO CRUCES | Conductividad | uS/cm |  | 2003.4 | 2018-07-01 | Autocontrol
93458000-1 | CELCO VALDIVIA | RIO CRUCES | Conductividad | uS/cm |  | 2142.4 | 2018-07-01 | Autocontrol
93458000-1 | CELCO VALDIVIA | RIO CRUCES | Conductividad | uS/cm |  | 2223.3 | 2018-07-01 | Autocontrol
93458000-1 | CELCO VALDIVIA | RIO CRUCES | Conductividad | uS/cm |  | 2176.7 | 2018-07-01 | Autocontrol
93458000-1 | CELCO VALDIVIA | RIO CRUCES | Conductividad | uS/cm |  | 2065.5 | 2018-07-01 | Autocontrol
93458000-1 | CELCO VALDIVIA | RIO CRUCES | Conductividad | uS/cm |  | 1913.5 | 2018-07-01 | Autocontrol
93458000-1 | CELCO VALDIVIA | RIO CRUCES | Conductividad | uS/cm |  | 1915.7 | 2018-07-01 | Autocontrol
93458000-1 | CELCO VALDIVIA | RIO CRUCES | Conductividad | uS/cm |  | 2056.6 | 2018-07-01 | Autocontrol
93458000-1 | CELCO VALDIVIA | RIO CRUCES | Conductividad | uS/cm |  | 2205.2 | 2018-07-01 | Autocontrol
93458000-1 | CELCO VALDIVIA | RIO CRUCES | Conductividad | uS/cm |  | 2090.9 | 2018-07-01 | Autocontrol
93458000-1 | CELCO VALDIVIA | RIO CRUCES | Conductividad | uS/cm |  | 1629.8 | 2018-07-01 | Autocontrol
93458000-1 | CELCO VALDIVIA | RIO CRUCES | Conductividad | uS/cm |  | 1856.6 | 2018-07-01 | Autocontrol
93458000-1 | CELCO VALDIVIA | RIO CRUCES | Conductividad | uS/cm |  | 2104.6 | 2018-07-01 | Autocontrol
93458000-1 | CELCO VALDIVIA | RIO CRUCES | Conductividad | uS/cm |  | 2301.5 | 2018-07-01 | Autocontrol
93458000-1 | CELCO VALDIVIA | RIO CRUCES | Conductividad | uS/cm |  | 2340.7 | 2018-07-01 | Autocontrol
93458000-1 | CELCO VALDIVIA | RIO CRUCES | Conductividad | uS/cm |  | 2339 | 2018-07-01 | Autocontrol
93458000-1 | CELCO VALDIVIA | RIO CRUCES | pH | Unidad | 6 - 8,5 | 7.5 | 2018-07-01 | Autocontrol | valor en rango
93458000-1 | CELCO VALDIVIA | RIO CRUCES | pH | Unidad | 6 - 8,5 | 7.6 | 2018-07-01 | Autocontrol | valor en rango
93458000-1 | CELCO VALDIVIA | RIO CRUCES | pH | Unidad | 6 - 8,5 | 7.5 | 2018-07-01 | Autocontrol | valor en rango
93458000-1 | CELCO VALDIVIA | RIO CRUCES | pH | Unidad | 6 - 8,5 | 7.5 | 2018-07-01 | Autocontrol | valor en rango
93458000-1 | CELCO VALDIVIA | RIO CRUCES | pH | Unidad | 6 - 8,5 | 7.7 | 2018-07-01 | Autocontrol | valor en rango
93458000-1 | CELCO VALDIVIA | RIO CRUCES | pH | Unidad | 6 - 8,5 | 7.7 | 2018-07-01 | Autocontrol | valor en rango
93458000-1 | CELCO VALDIVIA | RIO CRUCES | pH | Unidad | 6 - 8,5 | 7.7 | 2018-07-01 | Autocontrol | valor en rango
93458000-1 | CELCO VALDIVIA | RIO CRUCES | pH | Unidad | 6 - 8,5 | 7.6 | 2018-07-01 | Autocontrol | valor en rango
93458000-1 | CELCO VALDIVIA | RIO CRUCES | pH | Unidad | 6 - 8,5 | 7.6 | 2018-07-01 | Autocontrol | valor en rango
93458000-1 | CELCO VALDIVIA | RIO CRUCES | pH | Unidad | 6 - 8,5 | 7.6 | 2018-07-01 | Autocontrol | valor en rango
93458000-1 | CELCO VALDIVIA | RIO CRUCES | pH | Unidad | 6 - 8,5 | 7.6 | 2018-07-01 | Autocontrol | valor en rango
93458000-1 | CELCO VALDIVIA | RIO CRUCES | pH | Unidad | 6 - 8,5 | 7.8 | 2018-07-01 | Autocontrol | valor en rango
93458000-1 | CELCO VALDIVIA | RIO CRUCES | pH | Unidad | 6 - 8,5 | 7.6 | 2018-07-01 | Autocontrol | valor en rango
93458000-1 | CELCO VALDIVIA | RIO CRUCES | pH | Unidad | 6 - 8,5 | 7.6 | 2018-07-01 | Autocontrol | valor en rango
93458000-1 | CELCO VALDIVIA | RIO CRUCES | pH | Unidad | 6 - 8,5 | 7.6 | 2018-07-01 | Autocontrol | valor en rango
93458000-1 | CELCO VALDIVIA | RIO CRUCES | pH | Unidad | 6 - 8,5 | 7.6 | 2018-07-01 | Autocontrol | valor en rango
93458000-1 | CELCO VALDIVIA | RIO CRUCES | pH | Unidad | 6 - 8,5 | 7.6 | 2018-07-01 | Autocontrol | valor en rango
93458000-1 | CELCO VALDIVIA | RIO CRUCES | pH | Unidad | 6 - 8,5 | 7.5 | 2018-07-01 | Autocontrol | valor en rango
93458000-1 | CELCO VALDIVIA | RIO CRUCES | pH | Unidad | 6 - 8,5 | 7.6 | 2018-07-01 | Autocontrol | valor en rango
93458000-1 | CELCO VALDIVIA | RIO CRUCES | pH | Unidad | 6 - 8,5 | 7.5 | 2018-07-01 | Autocontrol | valor en rango
93458000-1 | CELCO VALDIVIA | RIO CRUCES | pH | Unidad | 6 - 8,5 | 7.5 | 2018-07-01 | Autocontrol | valor en rango
93458000-1 | CELCO VALDIVIA | RIO CRUCES | pH | Unidad | 6 - 8,5 | 7.5 | 2018-07-01 | Autocontrol | valor en rango
93458000-1 | CELCO VALDIVIA | RIO CRUCES | pH | Unidad | 6 - 8,5 | 7.5 | 2018-07-01 | Autocontrol | valor en rango
93458000-1 | CELCO VALDIVIA | RIO CRUCES | pH | Unidad | 6 - 8,5 | 7.5 | 2018-07-01 | Autocontrol | valor en rango
93458000-1 | CELCO VALDIVIA | RIO CRUCES | pH | Unidad | 6 - 8,5 | 7.5 | 2018-07-01 | Autocontrol | valor en rango
93458000-1 | CELCO VALDIVIA | RIO CRUCES | Temperatura | °C | 30 | 27.3 | 2018-07-01 | Autocontrol | 0 %
93458000-1 | CELCO VALDIVIA | RIO CRUCES | Temperatura | °C | 30 | 26.9 | 2018-07-01 | Autocontrol | 0 %
93458000-1 | CELCO VALDIVIA | RIO CRUCES | Temperatura | °C | 30 | 26.5 | 2018-07-01 | Autocontrol | 0 %
93458000-1 | CELCO VALDIVIA | RIO CRUCES | Temperatura | °C | 30 | 26.6 | 2018-07-01 | Autocontrol | 0 %
93458000-1 | CELCO VALDIVIA | RIO CRUCES | Temperatura | °C | 30 | 26.7 | 2018-07-01 | Autocontrol | 0 %
93458000-1 | CELCO VALDIVIA | RIO CRUCES | Temperatura | °C | 30 | 26.6 | 2018-07-01 | Autocontrol | 0 %
93458000-1 | CELCO VALDIVIA | RIO CRUCES | Temperatura | °C | 30 | 26.9 | 2018-07-01 | Autocontrol | 0 %
93458000-1 | CELCO VALDIVIA | RIO CRUCES | Temperatura | °C | 30 | 25.8 | 2018-07-01 | Autocontrol | 0 %
93458000-1 | CELCO VALDIVIA | RIO CRUCES | Temperatura | °C | 30 | 26.6 | 2018-07-01 | Autocontrol | 0 %
93458000-1 | CELCO VALDIVIA | RIO CRUCES | Temperatura | °C | 30 | 26.3 | 2018-07-01 | Autocontrol | 0 %
93458000-1 | CELCO VALDIVIA | RIO CRUCES | Temperatura | °C | 30 | 26.4 | 2018-07-01 | Autocontrol | 0 %
93458000-1 | CELCO VALDIVIA | RIO CRUCES | Temperatura | °C | 30 | 26.7 | 2018-07-01 | Autocontrol | 0 %
93458000-1 | CELCO VALDIVIA | RIO CRUCES | Temperatura | °C | 30 | 27 | 2018-07-01 | Autocontrol | 0 %
93458000-1 | CELCO VALDIVIA | RIO CRUCES | Temperatura | °C | 30 | 26.4 | 2018-07-01 | Autocontrol | 0 %
93458000-1 | CELCO VALDIVIA | RIO CRUCES | Temperatura | °C | 30 | 26.2 | 2018-07-01 | Autocontrol | 0 %
93458000-1 | CELCO VALDIVIA | RIO CRUCES | Temperatura | °C | 30 | 26.1 | 2018-07-01 | Autocontrol | 0 %
93458000-1 | CELCO VALDIVIA | RIO CRUCES | Temperatura | °C | 30 | 26.1 | 2018-07-01 | Autocontrol | 0 %
93458000-1 | CELCO VALDIVIA | RIO CRUCES | Temperatura | °C | 30 | 26 | 2018-07-01 | Autocontrol | 0 %
93458000-1 | CELCO VALDIVIA | RIO CRUCES | Temperatura | °C | 30 | 25.4 | 2018-07-01 | Autocontrol | 0 %
93458000-1 | CELCO VALDIVIA | RIO CRUCES | Temperatura | °C | 30 | 26 | 2018-07-01 | Autocontrol | 0 %
93458000-1 | CELCO VALDIVIA | RIO CRUCES | Temperatura | °C | 30 | 26 | 2018-07-01 | Autocontrol | 0 %
93458000-1 | CELCO VALDIVIA | RIO CRUCES | Temperatura | °C | 30 | 26.1 | 2018-07-01 | Autocontrol | 0 %
93458000-1 | CELCO VALDIVIA | RIO CRUCES | Temperatura | °C | 30 | 26 | 2018-07-01 | Autocontrol | 0 %
93458000-1 | CELCO VALDIVIA | RIO CRUCES | Temperatura | °C | 30 | 26.2 | 2018-07-01 | Autocontrol | 0 %
93458000-1 | CELCO VALDIVIA | RIO CRUCES | Temperatura | °C | 30 | 25.4 | 2018-07-01 | Autocontrol | 0 %
93458000-1 | CELCO VALDIVIA | RIO CRUCES | Temperatura | °C | 30 | 24.9 | 2018-07-01 | Autocontrol | 0 %
93458000-1 | CELCO VALDIVIA | RIO CRUCES | Temperatura | °C | 30 | 25.5 | 2018-07-01 | Autocontrol | 0 %
93458000-1 | CELCO VALDIVIA | RIO CRUCES | Temperatura | °C | 30 | 26.1 | 2018-07-01 | Autocontrol | 0 %
93458000-1 | CELCO VALDIVIA | RIO CRUCES | Temperatura | °C | 30 | 26.8 | 2018-07-01 | Autocontrol | 0 %
93458000-1 | CELCO VALDIVIA | RIO CRUCES | Temperatura | °C | 30 | 26.8 | 2018-07-01 | Autocontrol | 0 %
93458000-1 | CELCO VALDIVIA | RIO CRUCES | Temperatura | °C | 30 | 26.6 | 2018-07-01 | Autocontrol | 0 %
93458000-1 | CELCO VALDIVIA | RIO CRUCES | Cianuro | mg/L | 0.2 | 0.001 | 2018-07-01 | Autocontrol | 0 %
93458000-1 | CELCO VALDIVIA | RIO CRUCES | Cloro Libre Residual | mg/L |  | 0.03 | 2018-07-01 | Autocontrol
93458000-1 | CELCO VALDIVIA | RIO CRUCES | Coliformes Fecales o Termotolerantes | NMP/100 ml | 1000 | 2 | 2018-07-01 | Autocontrol | 0 %
93458000-1 | CELCO VALDIVIA | RIO CRUCES | Indice Fenol | mg/L | 0.5 | 0.006 | 2018-07-01 | Autocontrol | 0 %
93458000-1 | CELCO VALDIVIA | RIO CRUCES | Sólidos Sedimentables | ml/L/h |  | 1 | 2018-07-01 | Autocontrol
93458000-1 | CELCO VALDIVIA | RIO CRUCES | Sulfuro | mg/L | 1 | 0.05 | 2018-07-01 | Autocontrol | 0 %
93458000-1 | CELCO VALDIVIA | RIO CRUCES | Turbiedad | NTU |  | 2 | 2018-07-01 | Autocontrol
93458000-1 | CELCO VALDIVIA | RIO CRUCES | Coliformes Fecales o Termotolerantes | NMP/100 ml | 1000 | 2 | 2018-07-01 | Autocontrol | 0 %
93458000-1 | CELCO VALDIVIA | RIO CRUCES | Cianuro | mg/L | 0.2 | 0.001 | 2018-07-01 | Autocontrol | 0 %
93458000-1 | CELCO VALDIVIA | RIO CRUCES | Indice Fenol | mg/L | 0.5 | 0.005 | 2018-07-01 | Autocontrol | 0 %
93458000-1 | CELCO VALDIVIA | RIO CRUCES | Sulfuro | mg/L | 1 | 0.05 | 2018-07-01 | Autocontrol | 0 %
93458000-1 | CELCO VALDIVIA | RIO CRUCES | Coliformes Fecales o Termotolerantes | NMP/100 ml | 1000 | 2 | 2018-07-01 | Autocontrol | 0 %
93458000-1 | CELCO VALDIVIA | RIO CRUCES | Coliformes Fecales o Termotolerantes | NMP/100 ml | 1000 | 2 | 2018-07-01 | Autocontrol | 0 %
93458000-1 | CELCO VALDIVIA | RIO CRUCES | Cianuro | mg/L | 0.2 | 0.001 | 2018-07-01 | Autocontrol | 0 %
93458000-1 | CELCO VALDIVIA | RIO CRUCES | Coliformes Fecales o Termotolerantes | NMP/100 ml | 1000 | 2 | 2018-07-01 | Autocontrol | 0 %
93458000-1 | CELCO VALDIVIA | RIO CRUCES | Indice Fenol | mg/L | 0.5 | 0.003 | 2018-07-01 | Autocontrol | 0 %
93458000-1 | CELCO VALDIVIA | RIO CRUCES | Sulfuro | mg/L | 1 | 0.05 | 2018-07-01 | Autocontrol | 0 %
93458000-1 | CELCO VALDIVIA | RIO CRUCES | Coliformes Fecales o Termotolerantes | NMP/100 ml | 1000 | 2 | 2018-07-01 | Autocontrol | 0 %
93458000-1 | CELCO VALDIVIA | RIO CRUCES | Cianuro | mg/L | 0.2 | 0.001 | 2018-07-01 | Autocontrol | 0 %
93458000-1 | CELCO VALDIVIA | RIO CRUCES | Indice Fenol | mg/L | 0.5 | 0.003 | 2018-07-01 | Autocontrol | 0 %
93458000-1 | CELCO VALDIVIA | RIO CRUCES | Sulfuro | mg/L | 1 | 0.05 | 2018-07-01 | Autocontrol | 0 %
93458000-1 | CELCO VALDIVIA | RIO CRUCES | Cianuro | mg/L | 0.2 | 0.001 | 2018-07-01 | Autocontrol | 0 %
93458000-1 | CELCO VALDIVIA | RIO CRUCES | Coliformes Fecales o Termotolerantes | NMP/100 ml | 1000 | 2 | 2018-07-01 | Autocontrol | 0 %
93458000-1 | CELCO VALDIVIA | RIO CRUCES | Indice Fenol | mg/L | 0.5 | 0.017 | 2018-07-01 | Autocontrol | 0 %
93458000-1 | CELCO VALDIVIA | RIO CRUCES | Sulfuro | mg/L | 1 | 0.05 | 2018-07-01 | Autocontrol | 0 %
93458000-1 | CELCO VALDIVIA | RIO CRUCES | Coliformes Fecales o Termotolerantes | NMP/100 ml | 1000 | 2 | 2018-07-01 | Autocontrol | 0 %
93458000-1 | CELCO VALDIVIA | RIO CRUCES | Cianuro | mg/L | 0.2 | 0.001 | 2018-07-01 | Autocontrol | 0 %
93458000-1 | CELCO VALDIVIA | RIO CRUCES | Indice Fenol | mg/L | 0.5 | 0.003 | 2018-07-01 | Autocontrol | 0 %
93458000-1 | CELCO VALDIVIA | RIO CRUCES | Sulfuro | mg/L | 1 | 0.05 | 2018-07-01 | Autocontrol | 0 %
93458000-1 | CELCO VALDIVIA | RIO CRUCES | Aceites y Grasas | mg/L | 20 | 2 | 2018-07-01 | Autocontrol | 0 %
93458000-1 | CELCO VALDIVIA | RIO CRUCES | Aluminio | mg/L | 1 | 0.28 | 2018-07-01 | Autocontrol | 0 %
93458000-1 | CELCO VALDIVIA | RIO CRUCES | Aluminio(Carga Diaria) | ton/d |  | 0.015 | 2018-07-01 | Autocontrol
93458000-1 | CELCO VALDIVIA | RIO CRUCES | AOX | mg/L | 7.6 | 1.8 | 2018-07-01 | Autocontrol | 0 %
93458000-1 | CELCO VALDIVIA | RIO CRUCES | AOX(Carga Diaria) | ton/d |  | 0.1 | 2018-07-01 | Autocontrol
93458000-1 | CELCO VALDIVIA | RIO CRUCES | Arsénico | mg/L | 0.001 | 0.001 | 2018-07-01 | Autocontrol | 0 %
93458000-1 | CELCO VALDIVIA | RIO CRUCES | Boro | mg/L | 0.75 | 0.041 | 2018-07-01 | Autocontrol | 0 %
93458000-1 | CELCO VALDIVIA | RIO CRUCES | Cadmio | mg/L | 0.01 | 0.001 | 2018-07-01 | Autocontrol | 0 %
93458000-1 | CELCO VALDIVIA | RIO CRUCES | Ácidos Grasos | mg/L | 0.27 | 0.005 | 2018-07-01 | Autocontrol | 0 %
93458000-1 | CELCO VALDIVIA | RIO CRUCES | Ácidos Resínicos | mg/L | 0.033 | 0.005 | 2018-07-01 | Autocontrol | 0 %
93458000-1 | CELCO VALDIVIA | RIO CRUCES | Cloratos | mg/L | 17 | 0.03 | 2018-07-01 | Autocontrol | 0 %
93458000-1 | CELCO VALDIVIA | RIO CRUCES | Cloratos(Carga Diaria) | ton/d |  | 0.002 | 2018-07-01 | Autocontrol
93458000-1 | CELCO VALDIVIA | RIO CRUCES | Clorito | ton/d |  | 0.001 | 2018-07-01 | Autocontrol
93458000-1 | CELCO VALDIVIA | RIO CRUCES | Clorofenoles | mg/L | 0.067 | 0.001 | 2018-07-01 | Autocontrol | 0 %
93458000-1 | CELCO VALDIVIA | RIO CRUCES | Cloruros | mg/L | 400 | 380.8 | 2018-07-01 | Autocontrol | 0 %
93458000-1 | CELCO VALDIVIA | RIO CRUCES | Cloruros(Carga Diaria) | ton/d |  | 20.9 | 2018-07-01 | Autocontrol
93458000-1 | CELCO VALDIVIA | RIO CRUCES | Cobre | mg/L | 0.07 | 0.006 | 2018-07-01 | Autocontrol | 0 %
93458000-1 | CELCO VALDIVIA | RIO CRUCES | Color(Carga Diaria) | UPC |  | 3 | 2018-07-01 | Autocontrol
93458000-1 | CELCO VALDIVIA | RIO CRUCES | Color Verdadero | Pt/Co | 367 | 61 | 2018-07-01 | Autocontrol | 0 %
93458000-1 | CELCO VALDIVIA | RIO CRUCES | Cromo Total | mg/L | 0.05 | 0.001 | 2018-07-01 | Autocontrol | 0 %
93458000-1 | CELCO VALDIVIA | RIO CRUCES | DBO5 | mgO2/L | 35 | 2.1 | 2018-07-01 | Autocontrol | 0 %
93458000-1 | CELCO VALDIVIA | RIO CRUCES | DBO5 (Carga Diaria) | ton/d |  | 0.1 | 2018-07-01 | Autocontrol
93458000-1 | CELCO VALDIVIA | RIO CRUCES | DQO | mgO2/L | 313 | 97 | 2018-07-01 | Autocontrol | 0 %
93458000-1 | CELCO VALDIVIA | RIO CRUCES | DQO (Carga Diaria) | ton/d |  | 5 | 2018-07-01 | Autocontrol
93458000-1 | CELCO VALDIVIA | RIO CRUCES | Fósforo | mg/L | 0.33 | 0.015 | 2018-07-01 | Autocontrol | 0 %
93458000-1 | CELCO VALDIVIA | RIO CRUCES | Fósforo(Carga Diaria) | ton/d |  | 0.001 | 2018-07-01 | Autocontrol
93458000-1 | CELCO VALDIVIA | RIO CRUCES | Hidrocarburos Fijos | mg/L | 10 | 10 | 2018-07-01 | Autocontrol | 0 %
93458000-1 | CELCO VALDIVIA | RIO CRUCES | Hierro | mg/L | 5 | 0.04 | 2018-07-01 | Autocontrol | 0 %
93458000-1 | CELCO VALDIVIA | RIO CRUCES | Manganeso | mg/L | 0.3 | 0.132 | 2018-07-01 | Autocontrol | 0 %
93458000-1 | CELCO VALDIVIA | RIO CRUCES | Mercurio | mg/L | 0.001 | 0.001 | 2018-07-01 | Autocontrol | 0 %
93458000-1 | CELCO VALDIVIA | RIO CRUCES | Molibdeno | mg/L | 0.05 | 0.001 | 2018-07-01 | Autocontrol | 0 %
93458000-1 | CELCO VALDIVIA | RIO CRUCES | Nitrógeno Total | mg/L | 4.2 | 1.07 | 2018-07-01 | Autocontrol | 0 %
93458000-1 | CELCO VALDIVIA | RIO CRUCES | Nitrógeno Total Kjeldahl (Carga Diaria) | ton/d |  | 0.06 | 2018-07-01 | Autocontrol
93458000-1 | CELCO VALDIVIA | RIO CRUCES | Níquel | mg/L | 0.06 | 0.003 | 2018-07-01 | Autocontrol | 0 %
93458000-1 | CELCO VALDIVIA | RIO CRUCES | Pentaclorofenol | mg/L | 0.009 | 0.001 | 2018-07-01 | Autocontrol | 0 %
93458000-1 | CELCO VALDIVIA | RIO CRUCES | Plomo | mg/L | 0.03 | 0.001 | 2018-07-01 | Autocontrol | 0 %
93458000-1 | CELCO VALDIVIA | RIO CRUCES | Poder Espumógeno | mm | 7 | 2 | 2018-07-01 | Autocontrol | 0 %
93458000-1 | CELCO VALDIVIA | RIO CRUCES | Aceites y Grasas | mg/L | 20 | 2 | 2018-07-01 | Autocontrol | 0 %
93458000-1 | CELCO VALDIVIA | RIO CRUCES | Aluminio | mg/L | 1 | 0.165 | 2018-07-01 | Autocontrol | 0 %
93458000-1 | CELCO VALDIVIA | RIO CRUCES | Aluminio(Carga Diaria) | ton/d |  | 0.009 | 2018-07-01 | Autocontrol
93458000-1 | CELCO VALDIVIA | RIO CRUCES | AOX | mg/L | 7.6 | 1.1 | 2018-07-01 | Autocontrol | 0 %
93458000-1 | CELCO VALDIVIA | RIO CRUCES | AOX(Carga Diaria) | ton/d |  | 0.1 | 2018-07-01 | Autocontrol
93458000-1 | CELCO VALDIVIA | RIO CRUCES | Arsénico | mg/L | 0.001 | 0.001 | 2018-07-01 | Autocontrol | 0 %
93458000-1 | CELCO VALDIVIA | RIO CRUCES | Boro | mg/L | 0.75 | 0.005 | 2018-07-01 | Autocontrol | 0 %
93458000-1 | CELCO VALDIVIA | RIO CRUCES | Cadmio | mg/L | 0.01 | 0.001 | 2018-07-01 | Autocontrol | 0 %
93458000-1 | CELCO VALDIVIA | RIO CRUCES | Ácidos Grasos | mg/L | 0.27 | 0.005 | 2018-07-01 | Autocontrol | 0 %
93458000-1 | CELCO VALDIVIA | RIO CRUCES | Ácidos Resínicos | mg/L | 0.033 | 0.005 | 2018-07-01 | Autocontrol | 0 %
93458000-1 | CELCO VALDIVIA | RIO CRUCES | Cloratos | mg/L | 17 | 0.03 | 2018-07-01 | Autocontrol | 0 %
93458000-1 | CELCO VALDIVIA | RIO CRUCES | Cloratos(Carga Diaria) | ton/d |  | 0.002 | 2018-07-01 | Autocontrol
93458000-1 | CELCO VALDIVIA | RIO CRUCES | Clorito | ton/d |  | 0.001 | 2018-07-01 | Autocontrol
93458000-1 | CELCO VALDIVIA | RIO CRUCES | Clorofenoles | mg/L | 0.067 | 0.001 | 2018-07-01 | Autocontrol | 0 %
93458000-1 | CELCO VALDIVIA | RIO CRUCES | Cloruros | mg/L | 400 | 370.5 | 2018-07-01 | Autocontrol | 0 %
93458000-1 | CELCO VALDIVIA | RIO CRUCES | Cloruros(Carga Diaria) | ton/d |  | 19.4 | 2018-07-01 | Autocontrol
93458000-1 | CELCO VALDIVIA | RIO CRUCES | Cobre | mg/L | 0.07 | 0.006 | 2018-07-01 | Autocontrol | 0 %
93458000-1 | CELCO VALDIVIA | RIO CRUCES | Color(Carga Diaria) | UPC |  | 2 | 2018-07-01 | Autocontrol
93458000-1 | CELCO VALDIVIA | RIO CRUCES | Color Verdadero | Pt/Co | 367 | 32 | 2018-07-01 | Autocontrol | 0 %
93458000-1 | CELCO VALDIVIA | RIO CRUCES | Cromo Total | mg/L | 0.05 | 0.001 | 2018-07-01 | Autocontrol | 0 %
93458000-1 | CELCO VALDIVIA | RIO CRUCES | DBO5 | mgO2/L | 35 | 2 | 2018-07-01 | Autocontrol | 0 %
93458000-1 | CELCO VALDIVIA | RIO CRUCES | DBO5 (Carga Diaria) | ton/d |  | 0.1 | 2018-07-01 | Autocontrol
93458000-1 | CELCO VALDIVIA | RIO CRUCES | DQO | mgO2/L | 313 | 56 | 2018-07-01 | Autocontrol | 0 %
93458000-1 | CELCO VALDIVIA | RIO CRUCES | DQO (Carga Diaria) | ton/d |  | 3 | 2018-07-01 | Autocontrol
93458000-1 | CELCO VALDIVIA | RIO CRUCES | Fósforo | mg/L | 0.33 | 0.015 | 2018-07-01 | Autocontrol | 0 %
93458000-1 | CELCO VALDIVIA | RIO CRUCES | Fósforo(Carga Diaria) | ton/d |  | 0.001 | 2018-07-01 | Autocontrol
93458000-1 | CELCO VALDIVIA | RIO CRUCES | Hidrocarburos Fijos | mg/L | 10 | 10 | 2018-07-01 | Autocontrol | 0 %
93458000-1 | CELCO VALDIVIA | RIO CRUCES | Hierro | mg/L | 5 | 0.01 | 2018-07-01 | Autocontrol | 0 %
93458000-1 | CELCO VALDIVIA | RIO CRUCES | Manganeso | mg/L | 0.3 | 0.041 | 2018-07-01 | Autocontrol | 0 %
93458000-1 | CELCO VALDIVIA | RIO CRUCES | Mercurio | mg/L | 0.001 | 0.001 | 2018-07-01 | Autocontrol | 0 %
93458000-1 | CELCO VALDIVIA | RIO CRUCES | Molibdeno | mg/L | 0.05 | 0.002 | 2018-07-01 | Autocontrol | 0 %
93458000-1 | CELCO VALDIVIA | RIO CRUCES | Nitrógeno Total | mg/L | 4.2 | 0.97 | 2018-07-01 | Autocontrol | 0 %
93458000-1 | CELCO VALDIVIA | RIO CRUCES | Nitrógeno Total Kjeldahl (Carga Diaria) | ton/d |  | 0.05 | 2018-07-01 | Autocontrol
93458000-1 | CELCO VALDIVIA | RIO CRUCES | Níquel | mg/L | 0.06 | 0.003 | 2018-07-01 | Autocontrol | 0 %
93458000-1 | CELCO VALDIVIA | RIO CRUCES | Pentaclorofenol | mg/L | 0.009 | 0.001 | 2018-07-01 | Autocontrol | 0 %
93458000-1 | CELCO VALDIVIA | RIO CRUCES | Plomo | mg/L | 0.03 | 0.001 | 2018-07-01 | Autocontrol | 0 %
93458000-1 | CELCO VALDIVIA | RIO CRUCES | Poder Espumógeno | mm | 7 | 2 | 2018-07-01 | Autocontrol | 0 %
93458000-1 | CELCO VALDIVIA | RIO CRUCES | Selenio | mg/L | 0.01 | 0.001 | 2018-07-01 | Autocontrol | 0 %
93458000-1 | CELCO VALDIVIA | RIO CRUCES | Sólidos Suspendidos Totales | mg/L | 50 | 1.8 | 2018-07-01 | Autocontrol | 0 %
93458000-1 | CELCO VALDIVIA | RIO CRUCES | Sólidos Suspendidos Totales (Carga Diaria) | ton/d |  | 0.1 | 2018-07-01 | Autocontrol
93458000-1 | CELCO VALDIVIA | RIO CRUCES | Sodio | mg/L |  | 532.5 | 2018-07-01 | Autocontrol
93458000-1 | CELCO VALDIVIA | RIO CRUCES | Sulfato | mg/L | 1000 | 161.3 | 2018-07-01 | Autocontrol | 0 %
93458000-1 | CELCO VALDIVIA | RIO CRUCES | Sulfatos(Carga Diaria) | ton/d |  | 8.4 | 2018-07-01 | Autocontrol
93458000-1 | CELCO VALDIVIA | RIO CRUCES | Ácidos Grasos | mg/L | 0.27 | 0.005 | 2018-07-01 | Autocontrol | 0 %
93458000-1 | CELCO VALDIVIA | RIO CRUCES | Ácidos Resínicos | mg/L | 0.033 | 0.005 | 2018-07-01 | Autocontrol | 0 %
93458000-1 | CELCO VALDIVIA | RIO CRUCES | Aluminio | mg/L | 1 | 0.247 | 2018-07-01 | Autocontrol | 0 %
93458000-1 | CELCO VALDIVIA | RIO CRUCES | Aluminio(Carga Diaria) | ton/d |  | 0.013 | 2018-07-01 | Autocontrol
93458000-1 | CELCO VALDIVIA | RIO CRUCES | AOX | mg/L | 7.6 | 1.5 | 2018-07-01 | Autocontrol | 0 %
93458000-1 | CELCO VALDIVIA | RIO CRUCES | AOX(Carga Diaria) | ton/d |  | 0.08 | 2018-07-01 | Autocontrol
93458000-1 | CELCO VALDIVIA | RIO CRUCES | Arsénico | mg/L | 0.001 | 0.001 | 2018-07-01 | Autocontrol | 0 %
93458000-1 | CELCO VALDIVIA | RIO CRUCES | Boro | mg/L | 0.75 | 0.026 | 2018-07-01 | Autocontrol | 0 %
93458000-1 | CELCO VALDIVIA | RIO CRUCES | Cadmio | mg/L | 0.01 | 0.001 | 2018-07-01 | Autocontrol | 0 %
93458000-1 | CELCO VALDIVIA | RIO CRUCES | Aceites y Grasas | mg/L | 20 | 2 | 2018-07-01 | Autocontrol | 0 %
93458000-1 | CELCO VALDIVIA | RIO CRUCES | Aluminio | mg/L | 1 | 0.133 | 2018-07-01 | Autocontrol | 0 %
93458000-1 | CELCO VALDIVIA | RIO CRUCES | Aluminio(Carga Diaria) | ton/d |  | 0.007 | 2018-07-01 | Autocontrol
93458000-1 | CELCO VALDIVIA | RIO CRUCES | AOX | mg/L | 7.6 | 1.8 | 2018-07-01 | Autocontrol | 0 %
93458000-1 | CELCO VALDIVIA | RIO CRUCES | AOX(Carga Diaria) | ton/d |  | 0.09 | 2018-07-01 | Autocontrol
93458000-1 | CELCO VALDIVIA | RIO CRUCES | Arsénico | mg/L | 0.001 | 0.001 | 2018-07-01 | Autocontrol | 0 %
93458000-1 | CELCO VALDIVIA | RIO CRUCES | Boro | mg/L | 0.75 | 0.02 | 2018-07-01 | Autocontrol | 0 %
93458000-1 | CELCO VALDIVIA | RIO CRUCES | Cadmio | mg/L | 0.01 | 0.001 | 2018-07-01 | Autocontrol | 0 %
93458000-1 | CELCO VALDIVIA | RIO CRUCES | Ácidos Grasos | mg/L | 0.27 | 0.006 | 2018-07-01 | Autocontrol | 0 %
93458000-1 | CELCO VALDIVIA | RIO CRUCES | Ácidos Resínicos | mg/L | 0.033 | 0.005 | 2018-07-01 | Autocontrol | 0 %
93458000-1 | CELCO VALDIVIA | RIO CRUCES | Cloratos | mg/L | 17 | 0.03 | 2018-07-01 | Autocontrol | 0 %
93458000-1 | CELCO VALDIVIA | RIO CRUCES | Cloratos(Carga Diaria) | ton/d |  | 0.002 | 2018-07-01 | Autocontrol
93458000-1 | CELCO VALDIVIA | RIO CRUCES | Clorito | ton/d |  | 0.001 | 2018-07-01 | Autocontrol
93458000-1 | CELCO VALDIVIA | RIO CRUCES | Clorofenoles | mg/L | 0.067 | 0.001 | 2018-07-01 | Autocontrol | 0 %
93458000-1 | CELCO VALDIVIA | RIO CRUCES | Cloruros | mg/L | 400 | 374 | 2018-07-01 | Autocontrol | 0 %
93458000-1 | CELCO VALDIVIA | RIO CRUCES | Cloruros(Carga Diaria) | ton/d |  | 19 | 2018-07-01 | Autocontrol
93458000-1 | CELCO VALDIVIA | RIO CRUCES | Cobre | mg/L | 0.07 | 0.008 | 2018-07-01 | Autocontrol | 0 %
93458000-1 | CELCO VALDIVIA | RIO CRUCES | Color(Carga Diaria) | UPC |  | 4 | 2018-07-01 | Autocontrol
93458000-1 | CELCO VALDIVIA | RIO CRUCES | Color Verdadero | Pt/Co | 367 | 72 | 2018-07-01 | Autocontrol | 0 %
93458000-1 | CELCO VALDIVIA | RIO CRUCES | Cromo Total | mg/L | 0.05 | 0.002 | 2018-07-01 | Autocontrol | 0 %
93458000-1 | CELCO VALDIVIA | RIO CRUCES | DBO5 | mgO2/L | 35 | 5.5 | 2018-07-01 | Autocontrol | 0 %
93458000-1 | CELCO VALDIVIA | RIO CRUCES | DBO5 (Carga Diaria) | ton/d |  | 0.3 | 2018-07-01 | Autocontrol
93458000-1 | CELCO VALDIVIA | RIO CRUCES | DQO | mgO2/L | 313 | 89 | 2018-07-01 | Autocontrol | 0 %
93458000-1 | CELCO VALDIVIA | RIO CRUCES | DQO (Carga Diaria) | ton/d |  | 5 | 2018-07-01 | Autocontrol
93458000-1 | CELCO VALDIVIA | RIO CRUCES | Fósforo | mg/L | 0.33 | 0.015 | 2018-07-01 | Autocontrol | 0 %
93458000-1 | CELCO VALDIVIA | RIO CRUCES | Fósforo(Carga Diaria) | ton/d |  | 0.001 | 2018-07-01 | Autocontrol
93458000-1 | CELCO VALDIVIA | RIO CRUCES | Hidrocarburos Fijos | mg/L | 10 | 10 | 2018-07-01 | Autocontrol | 0 %
93458000-1 | CELCO VALDIVIA | RIO CRUCES | Hierro | mg/L | 5 | 0.02 | 2018-07-01 | Autocontrol | 0 %
93458000-1 | CELCO VALDIVIA | RIO CRUCES | Manganeso | mg/L | 0.3 | 0.027 | 2018-07-01 | Autocontrol | 0 %
93458000-1 | CELCO VALDIVIA | RIO CRUCES | Mercurio | mg/L | 0.001 | 0.001 | 2018-07-01 | Autocontrol | 0 %
93458000-1 | CELCO VALDIVIA | RIO CRUCES | Aceites y Grasas | mg/L | 20 | 2 | 2018-07-01 | Autocontrol | 0 %
93458000-1 | CELCO VALDIVIA | RIO CRUCES | Aluminio | mg/L | 1 | 0.278 | 2018-07-01 | Autocontrol | 0 %
93458000-1 | CELCO VALDIVIA | RIO CRUCES | Aluminio(Carga Diaria) | ton/d |  | 0.014 | 2018-07-01 | Autocontrol
93458000-1 | CELCO VALDIVIA | RIO CRUCES | AOX | mg/L | 7.6 | 1.6 | 2018-07-01 | Autocontrol | 0 %
93458000-1 | CELCO VALDIVIA | RIO CRUCES | AOX(Carga Diaria) | ton/d |  | 0.08 | 2018-07-01 | Autocontrol
93458000-1 | CELCO VALDIVIA | RIO CRUCES | Arsénico | mg/L | 0.001 | 0.001 | 2018-07-01 | Autocontrol | 0 %
93458000-1 | CELCO VALDIVIA | RIO CRUCES | Boro | mg/L | 0.75 | 0.034 | 2018-07-01 | Autocontrol | 0 %
93458000-1 | CELCO VALDIVIA | RIO CRUCES | Cadmio | mg/L | 0.01 | 0.001 | 2018-07-01 | Autocontrol | 0 %
93458000-1 | CELCO VALDIVIA | RIO CRUCES | Ácidos Grasos | mg/L | 0.27 | 0.005 | 2018-07-01 | Autocontrol | 0 %
93458000-1 | CELCO VALDIVIA | RIO CRUCES | Ácidos Resínicos | mg/L | 0.033 | 0.005 | 2018-07-01 | Autocontrol | 0 %
93458000-1 | CELCO VALDIVIA | RIO CRUCES | Cloratos | mg/L | 17 | 0.03 | 2018-07-01 | Autocontrol | 0 %
93458000-1 | CELCO VALDIVIA | RIO CRUCES | Cloratos(Carga Diaria) | ton/d |  | 0.002 | 2018-07-01 | Autocontrol
93458000-1 | CELCO VALDIVIA | RIO CRUCES | Clorito | ton/d |  | 0.001 | 2018-07-01 | Autocontrol
93458000-1 | CELCO VALDIVIA | RIO CRUCES | Clorofenoles | mg/L | 0.067 | 0.001 | 2018-07-01 | Autocontrol | 0 %
93458000-1 | CELCO VALDIVIA | RIO CRUCES | Cloruros | mg/L | 400 | 374.6 | 2018-07-01 | Autocontrol | 0 %
93458000-1 | CELCO VALDIVIA | RIO CRUCES | Cloruros(Carga Semestral) | ton/d |  | 18.8 | 2018-07-01 | Autocontrol
93458000-1 | CELCO VALDIVIA | RIO CRUCES | Cobre | mg/L | 0.07 | 0.007 | 2018-07-01 | Autocontrol | 0 %
93458000-1 | CELCO VALDIVIA | RIO CRUCES | Color(Carga Diaria) | UPC |  | 3 | 2018-07-01 | Autocontrol
93458000-1 | CELCO VALDIVIA | RIO CRUCES | Color Verdadero | Pt/Co | 367 | 55 | 2018-07-01 | Autocontrol | 0 %
93458000-1 | CELCO VALDIVIA | RIO CRUCES | Cromo Total | mg/L | 0.05 | 0.001 | 2018-07-01 | Autocontrol | 0 %
93458000-1 | CELCO VALDIVIA | RIO CRUCES | DBO5 | mgO2/L | 35 | 2.5 | 2018-07-01 | Autocontrol | 0 %
93458000-1 | CELCO VALDIVIA | RIO CRUCES | DBO5 (Carga Diaria) | ton/d |  | 0.1 | 2018-07-01 | Autocontrol
93458000-1 | CELCO VALDIVIA | RIO CRUCES | Dioxinas | mg/L |  | 0 | 2018-07-01 | Autocontrol
93458000-1 | CELCO VALDIVIA | RIO CRUCES | DQO | mgO2/L | 313 | 94 | 2018-07-01 | Autocontrol | 0 %
93458000-1 | CELCO VALDIVIA | RIO CRUCES | DQO (Carga Diaria) | ton/d |  | 5 | 2018-07-01 | Autocontrol
93458000-1 | CELCO VALDIVIA | RIO CRUCES | Fósforo | mg/L | 0.33 | 0.015 | 2018-07-01 | Autocontrol | 0 %
93458000-1 | CELCO VALDIVIA | RIO CRUCES | Fósforo(Carga Diaria) | ton/d |  | 0.001 | 2018-07-01 | Autocontrol
93458000-1 | CELCO VALDIVIA | RIO CRUCES | Fósforo Soluble | mg/L |  | 0.015 | 2018-07-01 | Autocontrol
93458000-1 | CELCO VALDIVIA | RIO CRUCES | Hidrocarburos Fijos | mg/L | 10 | 10 | 2018-07-01 | Autocontrol | 0 %
93458000-1 | CELCO VALDIVIA | RIO CRUCES | Hierro | mg/L | 5 | 0.02 | 2018-07-01 | Autocontrol | 0 %
93458000-1 | CELCO VALDIVIA | RIO CRUCES | Manganeso | mg/L | 0.3 | 0.043 | 2018-07-01 | Autocontrol | 0 %
93458000-1 | CELCO VALDIVIA | RIO CRUCES | Mercurio | mg/L | 0.001 | 0.001 | 2018-07-01 | Autocontrol | 0 %
93458000-1 | CELCO VALDIVIA | RIO CRUCES | Molibdeno | mg/L | 0.05 | 0.001 | 2018-07-01 | Autocontrol | 0 %
93458000-1 | CELCO VALDIVIA | RIO CRUCES | Nitrato | mg/L |  | 0.065 | 2018-07-01 | Autocontrol
93458000-1 | CELCO VALDIVIA | RIO CRUCES | Nitrógeno Amoniacal | mg/L |  | 0.33 | 2018-07-01 | Autocontrol
93458000-1 | CELCO VALDIVIA | RIO CRUCES | Nitrógeno Orgánico | mg/L |  | 1.25 | 2018-07-01 | Autocontrol
93458000-1 | CELCO VALDIVIA | RIO CRUCES | Nitrógeno Total | mg/L | 4.2 | 1.59 | 2018-07-01 | Autocontrol | 0 %
93458000-1 | CELCO VALDIVIA | RIO CRUCES | Nitrógeno Total Kjeldahl | mg/L | 50 | 1.58 | 2018-07-01 | Autocontrol | 0 %
93458000-1 | CELCO VALDIVIA | RIO CRUCES | Nitrógeno Total Kjeldahl (Carga Diaria) | ton/d |  | 0.08 | 2018-07-01 | Autocontrol
93458000-1 | CELCO VALDIVIA | RIO CRUCES | Nitrito | mg/L |  | 0.015 | 2018-07-01 | Autocontrol
93458000-1 | CELCO VALDIVIA | RIO CRUCES | Níquel | mg/L | 0.06 | 0.005 | 2018-07-01 | Autocontrol | 0 %
93458000-1 | CELCO VALDIVIA | RIO CRUCES | Pentaclorofenol | mg/L | 0.009 | 0.001 | 2018-07-01 | Autocontrol | 0 %
93458000-1 | CELCO VALDIVIA | RIO CRUCES | Plomo | mg/L | 0.03 | 0.001 | 2018-07-01 | Autocontrol | 0 %
93458000-1 | CELCO VALDIVIA | RIO CRUCES | Poder Espumógeno | mm | 7 | 2 | 2018-07-01 | Autocontrol | 0 %
93458000-1 | CELCO VALDIVIA | RIO CRUCES | Selenio | mg/L | 0.01 | 0.001 | 2018-07-01 | Autocontrol | 0 %
93458000-1 | CELCO VALDIVIA | RIO CRUCES | Sólidos Disueltos Inorgánicos | mg/L |  | 1415 | 2018-07-01 | Autocontrol
93458000-1 | CELCO VALDIVIA | RIO CRUCES | Sólidos Disueltos Orgánicos | mg/L |  | 123 | 2018-07-01 | Autocontrol
93458000-1 | CELCO VALDIVIA | RIO CRUCES | Sólidos Suspendidos Inorgánico | mg/L |  | 5 | 2018-07-01 | Autocontrol
93458000-1 | CELCO VALDIVIA | RIO CRUCES | Sólidos Suspendidos Orgánicos | mg/L |  | 8 | 2018-07-01 | Autocontrol
93458000-1 | CELCO VALDIVIA | RIO CRUCES | Sólidos Suspendidos Totales | mg/L | 50 | 9 | 2018-07-01 | Autocontrol | 0 %
93458000-1 | CELCO VALDIVIA | RIO CRUCES | Sólidos Suspendidos Totales (Carga Diaria) | ton/d |  | 0.5 | 2018-07-01 | Autocontrol
93458000-1 | CELCO VALDIVIA | RIO CRUCES | Sodio | mg/L |  | 559 | 2018-07-01 | Autocontrol
93458000-1 | CELCO VALDIVIA | RIO CRUCES | Sulfato | mg/L | 1000 | 330.5 | 2018-07-01 | Autocontrol | 0 %
93458000-1 | CELCO VALDIVIA | RIO CRUCES | Sulfatos(Carga Diaria) | ton/d |  | 16.6 | 2018-07-01 | Autocontrol
93458000-1 | CELCO VALDIVIA | RIO CRUCES | Tetracloroeteno | mg/L | 0.04 | 0.005 | 2018-07-01 | Autocontrol | 0 %
93458000-1 | CELCO VALDIVIA | RIO CRUCES | Tolueno | mg/L | 0.7 | 0.005 | 2018-07-01 | Autocontrol | 0 %
93458000-1 | CELCO VALDIVIA | RIO CRUCES | Toxicidad Aguda | Sin Unidad |  | 0 | 2018-07-01 | Autocontrol
93458000-1 | CELCO VALDIVIA | RIO CRUCES | Triclorometano | mg/L | 0.2 | 0.005 | 2018-07-01 | Autocontrol | 0 %
93458000-1 | CELCO VALDIVIA | RIO CRUCES | Xileno | mg/L | 0.5 | 0.02 | 2018-07-01 | Autocontrol | 0 %
93458000-1 | CELCO VALDIVIA | RIO CRUCES | Zinc | mg/L | 1 | 0.014 | 2018-07-01 | Autocontrol | 0 %
93458000-1 | CELCO VALDIVIA | RIO CRUCES | Molibdeno | mg/L | 0.05 | 0.001 | 2018-07-01 | Autocontrol | 0 %
93458000-1 | CELCO VALDIVIA | RIO CRUCES | Nitrógeno Total | mg/L | 4.2 | 1.12 | 2018-07-01 | Autocontrol | 0 %
93458000-1 | CELCO VALDIVIA | RIO CRUCES | Nitrógeno Total Kjeldahl (Carga Diaria) | ton/d |  | 0.06 | 2018-07-01 | Autocontrol
93458000-1 | CELCO VALDIVIA | RIO CRUCES | Níquel | mg/L | 0.06 | 0.006 | 2018-07-01 | Autocontrol | 0 %
93458000-1 | CELCO VALDIVIA | RIO CRUCES | Pentaclorofenol | mg/L | 0.009 | 0.001 | 2018-07-01 | Autocontrol | 0 %
93458000-1 | CELCO VALDIVIA | RIO CRUCES | Plomo | mg/L | 0.03 | 0.001 | 2018-07-01 | Autocontrol | 0 %
93458000-1 | CELCO VALDIVIA | RIO CRUCES | Poder Espumógeno | mm | 7 | 2 | 2018-07-01 | Autocontrol | 0 %
93458000-1 | CELCO VALDIVIA | RIO CRUCES | Selenio | mg/L | 0.01 | 0.001 | 2018-07-01 | Autocontrol | 0 %
93458000-1 | CELCO VALDIVIA | RIO CRUCES | Sólidos Suspendidos Totales | mg/L | 50 | 4.3 | 2018-07-01 | Autocontrol | 0 %
93458000-1 | CELCO VALDIVIA | RIO CRUCES | Sólidos Suspendidos Totales (Carga Diaria) | ton/d |  | 0.2 | 2018-07-01 | Autocontrol
93458000-1 | CELCO VALDIVIA | RIO CRUCES | Sodio | mg/L |  | 313 | 2018-07-01 | Autocontrol
93458000-1 | CELCO VALDIVIA | RIO CRUCES | Sulfato | mg/L | 1000 | 353.2 | 2018-07-01 | Autocontrol | 0 %
93458000-1 | CELCO VALDIVIA | RIO CRUCES | Sulfatos(Carga Diaria) | ton/d |  | 17.9 | 2018-07-01 | Autocontrol
93458000-1 | CELCO VALDIVIA | RIO CRUCES | Tetracloroeteno | mg/L | 0.04 | 0.005 | 2018-07-01 | Autocontrol | 0 %
93458000-1 | CELCO VALDIVIA | RIO CRUCES | Tolueno | mg/L | 0.7 | 0.005 | 2018-07-01 | Autocontrol | 0 %
93458000-1 | CELCO VALDIVIA | RIO CRUCES | Triclorometano | mg/L | 0.2 | 0.005 | 2018-07-01 | Autocontrol | 0 %
93458000-1 | CELCO VALDIVIA | RIO CRUCES | Xileno | mg/L | 0.5 | 0.02 | 2018-07-01 | Autocontrol | 0 %
93458000-1 | CELCO VALDIVIA | RIO CRUCES | Zinc | mg/L | 1 | 0.002 | 2018-07-01 | Autocontrol | 0 %
93458000-1 | CELCO VALDIVIA | RIO CRUCES | Color(Carga Diaria) | UPC |  | 2 | 2018-07-01 | Autocontrol
93458000-1 | CELCO VALDIVIA | RIO CRUCES | DBO5 | mgO2/L | 35 | 2 | 2018-07-01 | Autocontrol | 0 %
93458000-1 | CELCO VALDIVIA | RIO CRUCES | DBO5 (Carga Diaria) | ton/d |  | 0.1 | 2018-07-01 | Autocontrol
93458000-1 | CELCO VALDIVIA | RIO CRUCES | DQO | mgO2/L | 313 | 51 | 2018-07-01 | Autocontrol | 0 %
93458000-1 | CELCO VALDIVIA | RIO CRUCES | DQO (Carga Diaria) | ton/d |  | 3 | 2018-07-01 | Autocontrol
93458000-1 | CELCO VALDIVIA | RIO CRUCES | Fósforo | mg/L | 0.33 | 0.015 | 2018-07-01 | Autocontrol | 0 %
93458000-1 | CELCO VALDIVIA | RIO CRUCES | Fósforo(Carga Diaria) | ton/d |  | 0.001 | 2018-07-01 | Autocontrol
93458000-1 | CELCO VALDIVIA | RIO CRUCES | Nitrógeno Total | mg/L | 4.2 | 0.86 | 2018-07-01 | Autocontrol | 0 %
93458000-1 | CELCO VALDIVIA | RIO CRUCES | Nitrógeno Total Kjeldahl (Carga Diaria) | ton/d |  | 0.05 | 2018-07-01 | Autocontrol
93458000-1 | CELCO VALDIVIA | RIO CRUCES | Sólidos Suspendidos Totales | mg/L | 50 | 3.2 | 2018-07-01 | Autocontrol | 0 %
93458000-1 | CELCO VALDIVIA | RIO CRUCES | Sólidos Suspendidos Totales (Carga Diaria) | ton/d |  | 0.2 | 2018-07-01 | Autocontrol
93458000-1 | CELCO VALDIVIA | RIO CRUCES | Cloratos | mg/L | 17 | 0.03 | 2018-07-01 | Autocontrol | 0 %
93458000-1 | CELCO VALDIVIA | RIO CRUCES | Cloratos(Carga Diaria) | ton/d |  | 0.002 | 2018-07-01 | Autocontrol
93458000-1 | CELCO VALDIVIA | RIO CRUCES | Clorito | ton/d |  | 0.001 | 2018-07-01 | Autocontrol
93458000-1 | CELCO VALDIVIA | RIO CRUCES | Clorofenoles | mg/L | 0.067 | 0.001 | 2018-07-01 | Autocontrol | 0 %
93458000-1 | CELCO VALDIVIA | RIO CRUCES | Cloruros | mg/L | 400 | 383.1 | 2018-07-01 | Autocontrol | 0 %
93458000-1 | CELCO VALDIVIA | RIO CRUCES | Cloruros(Carga Diaria) | ton/d |  | 19.9 | 2018-07-01 | Autocontrol
93458000-1 | CELCO VALDIVIA | RIO CRUCES | Cobre | mg/L | 0.07 | 0.007 | 2018-07-01 | Autocontrol | 0 %
93458000-1 | CELCO VALDIVIA | RIO CRUCES | Color Verdadero | Pt/Co | 367 | 47 | 2018-07-01 | Autocontrol | 0 %
93458000-1 | CELCO VALDIVIA | RIO CRUCES | Color(Carga Diaria) | UPC |  | 2 | 2018-07-01 | Autocontrol
93458000-1 | CELCO VALDIVIA | RIO CRUCES | Cromo Total | mg/L | 0.05 | 0.001 | 2018-07-01 | Autocontrol | 0 %
93458000-1 | CELCO VALDIVIA | RIO CRUCES | DBO5 | mgO2/L | 35 | 2 | 2018-07-01 | Autocontrol | 0 %
93458000-1 | CELCO VALDIVIA | RIO CRUCES | DBO5 (Carga Diaria) | ton/d |  | 0.1 | 2018-07-01 | Autocontrol
93458000-1 | CELCO VALDIVIA | RIO CRUCES | DQO | mgO2/L | 313 | 74 | 2018-07-01 | Autocontrol | 0 %
93458000-1 | CELCO VALDIVIA | RIO CRUCES | DQO (Carga Diaria) | ton/d |  | 4 | 2018-07-01 | Autocontrol
93458000-1 | CELCO VALDIVIA | RIO CRUCES | Fósforo | mg/L | 0.33 | 0.015 | 2018-07-01 | Autocontrol | 0 %
93458000-1 | CELCO VALDIVIA | RIO CRUCES | Fósforo(Carga Diaria) | ton/d |  | 0.001 | 2018-07-01 | Autocontrol
93458000-1 | CELCO VALDIVIA | RIO CRUCES | Aceites y Grasas | mg/L | 20 | 2 | 2018-07-01 | Autocontrol | 0 %
93458000-1 | CELCO VALDIVIA | RIO CRUCES | Hidrocarburos Fijos | mg/L | 10 | 10 | 2018-07-01 | Autocontrol | 0 %
93458000-1 | CELCO VALDIVIA | RIO CRUCES | Hierro | mg/L | 5 | 0.01 | 2018-07-01 | Autocontrol | 0 %
93458000-1 | CELCO VALDIVIA | RIO CRUCES | Manganeso | mg/L | 0.3 | 0.034 | 2018-07-01 | Autocontrol | 0 %
93458000-1 | CELCO VALDIVIA | RIO CRUCES | Mercurio | mg/L | 0.001 | 0.001 | 2018-07-01 | Autocontrol | 0 %
93458000-1 | CELCO VALDIVIA | RIO CRUCES | Molibdeno | mg/L | 0.05 | 0.002 | 2018-07-01 | Autocontrol | 0 %
93458000-1 | CELCO VALDIVIA | RIO CRUCES | Níquel | mg/L | 0.06 | 0.003 | 2018-07-01 | Autocontrol | 0 %
93458000-1 | CELCO VALDIVIA | RIO CRUCES | Nitrógeno Total | mg/L | 4.2 | 1.19 | 2018-07-01 | Autocontrol | 0 %
93458000-1 | CELCO VALDIVIA | RIO CRUCES | Nitrógeno Total Kjeldahl (Carga Diaria) | ton/d |  | 0.06 | 2018-07-01 | Autocontrol
93458000-1 | CELCO VALDIVIA | RIO CRUCES | Pentaclorofenol | mg/L | 0.009 | 0.001 | 2018-07-01 | Autocontrol | 0 %
93458000-1 | CELCO VALDIVIA | RIO CRUCES | Plomo | mg/L | 0.03 | 0.001 | 2018-07-01 | Autocontrol | 0 %
93458000-1 | CELCO VALDIVIA | RIO CRUCES | Poder Espumógeno | mm | 7 | 2 | 2018-07-01 | Autocontrol | 0 %
93458000-1 | CELCO VALDIVIA | RIO CRUCES | Selenio | mg/L | 0.01 | 0.001 | 2018-07-01 | Autocontrol | 0 %
93458000-1 | CELCO VALDIVIA | RIO CRUCES | Sodio | mg/L |  | 581.5 | 2018-07-01 | Autocontrol
93458000-1 | CELCO VALDIVIA | RIO CRUCES | Sólidos Suspendidos Totales | mg/L | 50 | 4.1 | 2018-07-01 | Autocontrol | 0 %
93458000-1 | CELCO VALDIVIA | RIO CRUCES | Sólidos Suspendidos Totales (Carga Diaria) | ton/d |  | 0.2 | 2018-07-01 | Autocontrol
93458000-1 | CELCO VALDIVIA | RIO CRUCES | Sulfato | mg/L | 1000 | 251.5 | 2018-07-01 | Autocontrol | 0 %
93458000-1 | CELCO VALDIVIA | RIO CRUCES | Sulfatos(Carga Diaria) | ton/d |  | 13 | 2018-07-01 | Autocontrol
93458000-1 | CELCO VALDIVIA | RIO CRUCES | Tetracloroeteno | mg/L | 0.04 | 0.005 | 2018-07-01 | Autocontrol | 0 %
93458000-1 | CELCO VALDIVIA | RIO CRUCES | Tolueno | mg/L | 0.7 | 0.005 | 2018-07-01 | Autocontrol | 0 %
93458000-1 | CELCO VALDIVIA | RIO CRUCES | Triclorometano | mg/L | 0.2 | 0.005 | 2018-07-01 | Autocontrol | 0 %
93458000-1 | CELCO VALDIVIA | RIO CRUCES | Xileno | mg/L | 0.5 | 0.02 | 2018-07-01 | Autocontrol | 0 %
93458000-1 | CELCO VALDIVIA | RIO CRUCES | Zinc | mg/L | 1 | 0.012 | 2018-07-01 | Autocontrol | 0 %
93458000-1 | CELCO VALDIVIA | RIO CRUCES | Tetracloroeteno | mg/L | 0.04 | 0.005 | 2018-07-01 | Autocontrol | 0 %
93458000-1 | CELCO VALDIVIA | RIO CRUCES | Tolueno | mg/L | 0.7 | 0.005 | 2018-07-01 | Autocontrol | 0 %
93458000-1 | CELCO VALDIVIA | RIO CRUCES | Triclorometano | mg/L | 0.2 | 0.005 | 2018-07-01 | Autocontrol | 0 %
93458000-1 | CELCO VALDIVIA | RIO CRUCES | Xileno | mg/L | 0.5 | 0.02 | 2018-07-01 | Autocontrol | 0 %
93458000-1 | CELCO VALDIVIA | RIO CRUCES | Zinc | mg/L | 1 | 0.009 | 2018-07-01 | Autocontrol | 0 %
93458000-1 | CELCO VALDIVIA | RIO CRUCES | Selenio | mg/L | 0.01 | 0.001 | 2018-07-01 | Autocontrol | 0 %
93458000-1 | CELCO VALDIVIA | RIO CRUCES | Sólidos Suspendidos Totales | mg/L | 50 | 5.9 | 2018-07-01 | Autocontrol | 0 %
93458000-1 | CELCO VALDIVIA | RIO CRUCES | Sólidos Suspendidos Totales (Carga Diaria) | ton/d |  | 0.3 | 2018-07-01 | Autocontrol
93458000-1 | CELCO VALDIVIA | RIO CRUCES | Sodio | mg/L |  | 694 | 2018-07-01 | Autocontrol
93458000-1 | CELCO VALDIVIA | RIO CRUCES | Sulfato | mg/L | 1000 | 342.7 | 2018-07-01 | Autocontrol | 0 %
93458000-1 | CELCO VALDIVIA | RIO CRUCES | Sulfatos(Carga Diaria) | ton/d |  | 18.8 | 2018-07-01 | Autocontrol
93458000-1 | CELCO VALDIVIA | RIO CRUCES | Tetracloroeteno | mg/L | 0.04 | 0.005 | 2018-07-01 | Autocontrol | 0 %
93458000-1 | CELCO VALDIVIA | RIO CRUCES | Tolueno | mg/L | 0.7 | 0.005 | 2018-07-01 | Autocontrol | 0 %
93458000-1 | CELCO VALDIVIA | RIO CRUCES | Triclorometano | mg/L | 0.2 | 0.005 | 2018-07-01 | Autocontrol | 0 %
93458000-1 | CELCO VALDIVIA | RIO CRUCES | Xileno | mg/L | 0.5 | 0.02 | 2018-07-01 | Autocontrol | 0 %
93458000-1 | CELCO VALDIVIA | RIO CRUCES | Zinc | mg/L | 1 | 0.005 | 2018-07-01 | Autocontrol | 0 %
93458000-1 | CELCO VALDIVIA | RIO CRUCES | Color(Carga Diaria) | UPC |  | 2 | 2018-07-01 | Autocontrol
93458000-1 | CELCO VALDIVIA | RIO CRUCES | DBO5 | mgO2/L | 35 | 2 | 2018-07-01 | Autocontrol | 0 %
93458000-1 | CELCO VALDIVIA | RIO CRUCES | DBO5 (Carga Diaria) | ton/d |  | 0.1 | 2018-07-01 | Autocontrol
93458000-1 | CELCO VALDIVIA | RIO CRUCES | DQO | mgO2/L | 313 | 71 | 2018-07-01 | Autocontrol | 0 %
93458000-1 | CELCO VALDIVIA | RIO CRUCES | DQO (Carga Diaria) | ton/d |  | 4 | 2018-07-01 | Autocontrol
93458000-1 | CELCO VALDIVIA | RIO CRUCES | Fósforo | mg/L | 0.33 | 0.015 | 2018-07-01 | Autocontrol | 0 %
93458000-1 | CELCO VALDIVIA | RIO CRUCES | Fósforo(Carga Diaria) | ton/d |  | 0.001 | 2018-07-01 | Autocontrol
93458000-1 | CELCO VALDIVIA | RIO CRUCES | Nitrógeno Total | mg/L | 4.2 | 1.1 | 2018-07-01 | Autocontrol | 0 %
93458000-1 | CELCO VALDIVIA | RIO CRUCES | Nitrógeno Total Kjeldahl (Carga Diaria) | ton/d |  | 0.07 | 2018-07-01 | Autocontrol
93458000-1 | CELCO VALDIVIA | RIO CRUCES | Sólidos Suspendidos Totales | mg/L | 50 | 2.3 | 2018-07-01 | Autocontrol | 0 %
93458000-1 | CELCO VALDIVIA | RIO CRUCES | Sólidos Suspendidos Totales (Carga Diaria) | ton/d |  | 0.1 | 2018-07-01 | Autocontrol
93458000-1 | CELCO VALDIVIA | RIO CRUCES | Color(Carga Diaria) | UPC |  | 3 | 2018-07-01 | Autocontrol
93458000-1 | CELCO VALDIVIA | RIO CRUCES | DBO5 | mgO2/L | 35 | 2 | 2018-07-01 | Autocontrol | 0 %
93458000-1 | CELCO VALDIVIA | RIO CRUCES | DBO5 (Carga Diaria) | ton/d |  | 0.1 | 2018-07-01 | Autocontrol
93458000-1 | CELCO VALDIVIA | RIO CRUCES | DQO | mgO2/L | 313 | 56 | 2018-07-01 | Autocontrol | 0 %
93458000-1 | CELCO VALDIVIA | RIO CRUCES | DQO (Carga Diaria) | ton/d |  | 3 | 2018-07-01 | Autocontrol
93458000-1 | CELCO VALDIVIA | RIO CRUCES | Fósforo | mg/L | 0.33 | 0.015 | 2018-07-01 | Autocontrol | 0 %
93458000-1 | CELCO VALDIVIA | RIO CRUCES | Fósforo(Carga Diaria) | ton/d |  | 0.001 | 2018-07-01 | Autocontrol
93458000-1 | CELCO VALDIVIA | RIO CRUCES | Nitrógeno Total | mg/L | 4.2 | 1.04 | 2018-07-01 | Autocontrol | 0 %
93458000-1 | CELCO VALDIVIA | RIO CRUCES | Nitrógeno Total Kjeldahl (Carga Diaria) | ton/d |  | 0.05 | 2018-07-01 | Autocontrol
93458000-1 | CELCO VALDIVIA | RIO CRUCES | Sólidos Suspendidos Totales | mg/L | 50 | 3 | 2018-07-01 | Autocontrol | 0 %
93458000-1 | CELCO VALDIVIA | RIO CRUCES | Sólidos Suspendidos Totales (Carga Diaria) | ton/d |  | 0.2 | 2018-07-01 | Autocontrol
93458000-1 | CELCO VALDIVIA | RIO CRUCES | Color(Carga Diaria) | UPC |  | 3 | 2018-07-01 | Autocontrol
93458000-1 | CELCO VALDIVIA | RIO CRUCES | DBO5 | mgO2/L | 35 | 2.7 | 2018-07-01 | Autocontrol | 0 %
93458000-1 | CELCO VALDIVIA | RIO CRUCES | DBO5 (Carga Diaria) | ton/d |  | 0.1 | 2018-07-01 | Autocontrol
93458000-1 | CELCO VALDIVIA | RIO CRUCES | DQO | mgO2/L | 313 | 99 | 2018-07-01 | Autocontrol | 0 %
93458000-1 | CELCO VALDIVIA | RIO CRUCES | DQO (Carga Diaria) | ton/d |  | 5 | 2018-07-01 | Autocontrol
93458000-1 | CELCO VALDIVIA | RIO CRUCES | Fósforo | mg/L | 0.33 | 0.015 | 2018-07-01 | Autocontrol | 0 %
93458000-1 | CELCO VALDIVIA | RIO CRUCES | Fósforo(Carga Diaria) | ton/d |  | 0.001 | 2018-07-01 | Autocontrol
93458000-1 | CELCO VALDIVIA | RIO CRUCES | Nitrógeno Total | mg/L | 4.2 | 1.28 | 2018-07-01 | Autocontrol | 0 %
93458000-1 | CELCO VALDIVIA | RIO CRUCES | Nitrógeno Total Kjeldahl (Carga Diaria) | ton/d |  | 0.06 | 2018-07-01 | Autocontrol
93458000-1 | CELCO VALDIVIA | RIO CRUCES | Sólidos Suspendidos Totales | mg/L | 50 | 1.9 | 2018-07-01 | Autocontrol | 0 %
93458000-1 | CELCO VALDIVIA | RIO CRUCES | Sólidos Suspendidos Totales (Carga Diaria) | ton/d |  | 0.1 | 2018-07-01 | Autocontrol
93458000-1 | CELCO VALDIVIA | RIO CRUCES | pH | Unidad | 6 - 8,5 | 7.7 | 2018-07-01 | Autocontrol | valor en rango
93458000-1 | CELCO VALDIVIA | RIO CRUCES | pH | Unidad | 6 - 8,5 | 7.7 | 2018-07-01 | Autocontrol | valor en rango
93458000-1 | CELCO VALDIVIA | RIO CRUCES | pH | Unidad | 6 - 8,5 | 7.6 | 2018-07-01 | Autocontrol | valor en rango
93458000-1 | CELCO VALDIVIA | RIO CRUCES | pH | Unidad | 6 - 8,5 | 7.7 | 2018-07-01 | Autocontrol | valor en rango
93458000-1 | CELCO VALDIVIA | RIO CRUCES | pH | Unidad | 6 - 8,5 | 7.7 | 2018-07-01 | Autocontrol | valor en rango
93458000-1 | CELCO VALDIVIA | RIO CRUCES | pH | Unidad | 6 - 8,5 | 7.8 | 2018-07-01 | Autocontrol | valor en rango
93458000-1 | CELCO VALDIVIA | RIO CRUCES | pH | Unidad | 6 - 8,5 | 7.5 | 2018-07-01 | Autocontrol | valor en rango
93458000-1 | CELCO VALDIVIA | RIO CRUCES | pH | Unidad | 6 - 8,5 | 7.5 | 2018-07-01 | Autocontrol | valor en rango
93458000-1 | CELCO VALDIVIA | RIO CRUCES | pH | Unidad | 6 - 8,5 | 7.5 | 2018-07-01 | Autocontrol | valor en rango
93458000-1 | CELCO VALDIVIA | RIO CRUCES | pH | Unidad | 6 - 8,5 | 7.5 | 2018-07-01 | Autocontrol | valor en rango
93458000-1 | CELCO VALDIVIA | RIO CRUCES | pH | Unidad | 6 - 8,5 | 7.5 | 2018-07-01 | Autocontrol | valor en rango
93458000-1 | CELCO VALDIVIA | RIO CRUCES | pH | Unidad | 6 - 8,5 | 7.5 | 2018-07-01 | Autocontrol | valor en rango
93458000-1 | CELCO VALDIVIA | RIO CRUCES | pH | Unidad | 6 - 8,5 | 7.5 | 2018-07-01 | Autocontrol | valor en rango
93458000-1 | CELCO VALDIVIA | RIO CRUCES | pH | Unidad | 6 - 8,5 | 7.4 | 2018-07-01 | Autocontrol | valor en rango
93458000-1 | CELCO VALDIVIA | RIO CRUCES | pH | Unidad | 6 - 8,5 | 7.4 | 2018-07-01 | Autocontrol | valor en rango
93458000-1 | CELCO VALDIVIA | RIO CRUCES | pH | Unidad | 6 - 8,5 | 7.5 | 2018-07-01 | Autocontrol | valor en rango
93458000-1 | CELCO VALDIVIA | RIO CRUCES | pH | Unidad | 6 - 8,5 | 7.5 | 2018-07-01 | Autocontrol | valor en rango
93458000-1 | CELCO VALDIVIA | RIO CRUCES | pH | Unidad | 6 - 8,5 | 7.5 | 2018-07-01 | Autocontrol | valor en rango
93458000-1 | CELCO VALDIVIA | RIO CRUCES | pH | Unidad | 6 - 8,5 | 7.5 | 2018-07-01 | Autocontrol | valor en rango
93458000-1 | CELCO VALDIVIA | RIO CRUCES | pH | Unidad | 6 - 8,5 | 7.5 | 2018-07-01 | Autocontrol | valor en rango
93458000-1 | CELCO VALDIVIA | RIO CRUCES | pH | Unidad | 6 - 8,5 | 7.6 | 2018-07-01 | Autocontrol | valor en rango
93458000-1 | CELCO VALDIVIA | RIO CRUCES | pH | Unidad | 6 - 8,5 | 7.6 | 2018-07-01 | Autocontrol | valor en rango
93458000-1 | CELCO VALDIVIA | RIO CRUCES | pH | Unidad | 6 - 8,5 | 7.6 | 2018-07-01 | Autocontrol | valor en rango
93458000-1 | CELCO VALDIVIA | RIO CRUCES | pH | Unidad | 6 - 8,5 | 7.7 | 2018-07-01 | Autocontrol | valor en rango
93458000-1 | CELCO VALDIVIA | RIO CRUCES | pH | Unidad | 6 - 8,5 | 7.8 | 2018-07-01 | Autocontrol | valor en rango
93458000-1 | CELCO VALDIVIA | RIO CRUCES | pH | Unidad | 6 - 8,5 | 7.7 | 2018-07-01 | Autocontrol | valor en rango
93458000-1 | CELCO VALDIVIA | RIO CRUCES | pH | Unidad | 6 - 8,5 | 7.7 | 2018-07-01 | Autocontrol | valor en rango
93458000-1 | CELCO VALDIVIA | RIO CRUCES | pH | Unidad | 6 - 8,5 | 7.8 | 2018-07-01 | Autocontrol | valor en rango
93458000-1 | CELCO VALDIVIA | RIO CRUCES | pH | Unidad | 6 - 8,5 | 7.6 | 2018-07-01 | Autocontrol | valor en rango
93458000-1 | CELCO VALDIVIA | RIO CRUCES | pH | Unidad | 6 - 8,5 | 7.6 | 2018-07-01 | Autocontrol | valor en rango
93458000-1 | CELCO VALDIVIA | RIO CRUCES | pH | Unidad | 6 - 8,5 | 7.8 | 2018-07-01 | Autocontrol | valor en rango
93458000-1 | CELCO VALDIVIA | RIO CRUCES | pH | Unidad | 6 - 8,5 | 7.7 | 2018-07-01 | Autocontrol | valor en rango
93458000-1 | CELCO VALDIVIA | RIO CRUCES | pH | Unidad | 6 - 8,5 | 7.7 | 2018-07-01 | Autocontrol | valor en rango
93458000-1 | CELCO VALDIVIA | RIO CRUCES | pH | Unidad | 6 - 8,5 | 7.7 | 2018-07-01 | Autocontrol | valor en rango
93458000-1 | CELCO VALDIVIA | RIO CRUCES | pH | Unidad | 6 - 8,5 | 7.7 | 2018-07-01 | Autocontrol | valor en rango
93458000-1 | CELCO VALDIVIA | RIO CRUCES | pH | Unidad | 6 - 8,5 | 7.8 | 2018-07-01 | Autocontrol | valor en rango
93458000-1 | CELCO VALDIVIA | RIO CRUCES | pH | Unidad | 6 - 8,5 | 7.8 | 2018-07-01 | Autocontrol | valor en rango
93458000-1 | CELCO VALDIVIA | RIO CRUCES | Cloruros | mg/L | 400 | 353.1 | 2018-08-01 | Remuestreo | 0 %
93458000-1 | CELCO VALDIVIA | RIO CRUCES | Cloruros(Carga Diaria) | ton/d |  | 20.8 | 2018-08-01 | Remuestreo
93458000-1 | CELCO VALDIVIA | RIO CRUCES | DBO5 | mgO2/L | 35 | 2.4 | 2018-08-01 | Remuestreo | 0 %
93458000-1 | CELCO VALDIVIA | RIO CRUCES | DBO5 (Carga Diaria) | ton/d |  | 0.1 | 2018-08-01 | Remuestreo
93458000-1 | CELCO VALDIVIA | RIO CRUCES | DQO | mgO2/L | 313 | 55 | 2018-08-01 | Remuestreo | 0 %
93458000-1 | CELCO VALDIVIA | RIO CRUCES | DQO (Carga Diaria) | ton/d |  | 3 | 2018-08-01 | Remuestreo
93458000-1 | CELCO VALDIVIA | RIO CRUCES | Color Verdadero | Pt/Co | 367 | 51 | 2018-08-01 | Autocontrol | 0 %
93458000-1 | CELCO VALDIVIA | RIO CRUCES | Cromo Total | mg/L | 0.05 | 0.001 | 2018-08-01 | Autocontrol | 0 %
93458000-1 | CELCO VALDIVIA | RIO CRUCES | DBO5 | mgO2/L | 35 | 30.4 | 2018-08-01 | Autocontrol | 0 %
93458000-1 | CELCO VALDIVIA | RIO CRUCES | DBO5 (Carga Diaria) | ton/d |  | 1.5 | 2018-08-01 | Autocontrol
93458000-1 | CELCO VALDIVIA | RIO CRUCES | DQO | mgO2/L | 313 | 113 | 2018-08-01 | Autocontrol | 0 %
93458000-1 | CELCO VALDIVIA | RIO CRUCES | DQO (Carga Diaria) | ton/d |  | 6 | 2018-08-01 | Autocontrol
93458000-1 | CELCO VALDIVIA | RIO CRUCES | Fósforo | mg/L | 0.33 | 0.104 | 2018-08-01 | Autocontrol | 0 %
93458000-1 | CELCO VALDIVIA | RIO CRUCES | Fósforo(Carga Diaria) | ton/d |  | 0.005 | 2018-08-01 | Autocontrol
93458000-1 | CELCO VALDIVIA | RIO CRUCES | Hidrocarburos Fijos | mg/L | 10 | 10 | 2018-08-01 | Autocontrol | 0 %
93458000-1 | CELCO VALDIVIA | RIO CRUCES | Hierro | mg/L | 5 | 0.03 | 2018-08-01 | Autocontrol | 0 %
93458000-1 | CELCO VALDIVIA | RIO CRUCES | Manganeso | mg/L | 0.3 | 0.393 | 2018-08-01 | Autocontrol | 31 %
93458000-1 | CELCO VALDIVIA | RIO CRUCES | Mercurio | mg/L | 0.001 | 0.001 | 2018-08-01 | Autocontrol | 0 %
93458000-1 | CELCO VALDIVIA | RIO CRUCES | Molibdeno | mg/L | 0.05 | 0.005 | 2018-08-01 | Autocontrol | 0 %
93458000-1 | CELCO VALDIVIA | RIO CRUCES | Nitrógeno Total | mg/L | 4.2 | 2.52 | 2018-08-01 | Autocontrol | 0 %
93458000-1 | CELCO VALDIVIA | RIO CRUCES | Nitrógeno Total Kjeldahl (Carga Diaria) | ton/d |  | 0.12 | 2018-08-01 | Autocontrol
93458000-1 | CELCO VALDIVIA | RIO CRUCES | Níquel | mg/L | 0.06 | 0.01 | 2018-08-01 | Autocontrol | 0 %
93458000-1 | CELCO VALDIVIA | RIO CRUCES | Pentaclorofenol | mg/L | 0.009 | 0.001 | 2018-08-01 | Autocontrol | 0 %
93458000-1 | CELCO VALDIVIA | RIO CRUCES | Plomo | mg/L | 0.03 | 0.001 | 2018-08-01 | Autocontrol | 0 %
93458000-1 | CELCO VALDIVIA | RIO CRUCES | Poder Espumógeno | mm | 7 | 2 | 2018-08-01 | Autocontrol | 0 %
93458000-1 | CELCO VALDIVIA | RIO CRUCES | Selenio | mg/L | 0.01 | 0.001 | 2018-08-01 | Autocontrol | 0 %
93458000-1 | CELCO VALDIVIA | RIO CRUCES | Sólidos Suspendidos Totales | mg/L | 50 | 2.7 | 2018-08-01 | Autocontrol | 0 %
93458000-1 | CELCO VALDIVIA | RIO CRUCES | Sólidos Suspendidos Totales (Carga Diaria) | ton/d |  | 0.1 | 2018-08-01 | Autocontrol
93458000-1 | CELCO VALDIVIA | RIO CRUCES | Sodio | mg/L |  | 0.546 | 2018-08-01 | Autocontrol
93458000-1 | CELCO VALDIVIA | RIO CRUCES | Sulfato | mg/L | 1000 | 284.4 | 2018-08-01 | Autocontrol | 0 %
93458000-1 | CELCO VALDIVIA | RIO CRUCES | Sulfatos(Carga Diaria) | ton/d |  | 14 | 2018-08-01 | Autocontrol
93458000-1 | CELCO VALDIVIA | RIO CRUCES | Tetracloroeteno | mg/L | 0.04 | 0.005 | 2018-08-01 | Autocontrol | 0 %
93458000-1 | CELCO VALDIVIA | RIO CRUCES | Tolueno | mg/L | 0.7 | 0.005 | 2018-08-01 | Autocontrol | 0 %
93458000-1 | CELCO VALDIVIA | RIO CRUCES | Triclorometano | mg/L | 0.2 | 0.034 | 2018-08-01 | Autocontrol | 0 %
93458000-1 | CELCO VALDIVIA | RIO CRUCES | Xileno | mg/L | 0.5 | 0.02 | 2018-08-01 | Autocontrol | 0 %
93458000-1 | CELCO VALDIVIA | RIO CRUCES | Zinc | mg/L | 1 | 0.008 | 2018-08-01 | Autocontrol | 0 %
93458000-1 | CELCO VALDIVIA | RIO CRUCES | Aceites y Grasas | mg/L | 20 | 2 | 2018-08-01 | Autocontrol | 0 %
93458000-1 | CELCO VALDIVIA | RIO CRUCES | Aluminio | mg/L | 1 | 0.165 | 2018-08-01 | Autocontrol | 0 %
93458000-1 | CELCO VALDIVIA | RIO CRUCES | Aluminio(Carga Diaria) | ton/d |  | 0.008 | 2018-08-01 | Autocontrol
93458000-1 | CELCO VALDIVIA | RIO CRUCES | AOX | mg/L | 7.6 | 1.4 | 2018-08-01 | Autocontrol | 0 %
93458000-1 | CELCO VALDIVIA | RIO CRUCES | AOX(Carga Diaria) | ton/d |  | 0.07 | 2018-08-01 | Autocontrol
93458000-1 | CELCO VALDIVIA | RIO CRUCES | Arsénico | mg/L | 0.001 | 0.001 | 2018-08-01 | Autocontrol | 0 %
93458000-1 | CELCO VALDIVIA | RIO CRUCES | Boro | mg/L | 0.75 | 0.029 | 2018-08-01 | Autocontrol | 0 %
93458000-1 | CELCO VALDIVIA | RIO CRUCES | Cadmio | mg/L | 0.01 | 0.001 | 2018-08-01 | Autocontrol | 0 %
93458000-1 | CELCO VALDIVIA | RIO CRUCES | Ácidos Grasos | mg/L | 0.27 | 0.005 | 2018-08-01 | Autocontrol | 0 %
93458000-1 | CELCO VALDIVIA | RIO CRUCES | Ácidos Resínicos | mg/L | 0.033 | 0.005 | 2018-08-01 | Autocontrol | 0 %
93458000-1 | CELCO VALDIVIA | RIO CRUCES | Cloratos | mg/L | 17 | 0.03 | 2018-08-01 | Autocontrol | 0 %
93458000-1 | CELCO VALDIVIA | RIO CRUCES | Cloratos(Carga Diaria) | ton/d |  | 0.002 | 2018-08-01 | Autocontrol
93458000-1 | CELCO VALDIVIA | RIO CRUCES | Clorito | ton/d |  | 0.001 | 2018-08-01 | Autocontrol
93458000-1 | CELCO VALDIVIA | RIO CRUCES | Clorofenoles | mg/L | 0.067 | 0.001 | 2018-08-01 | Autocontrol | 0 %
93458000-1 | CELCO VALDIVIA | RIO CRUCES | Cloruros | mg/L | 400 | 682.5 | 2018-08-01 | Autocontrol | 70,6 %
93458000-1 | CELCO VALDIVIA | RIO CRUCES | Cloruros(Carga Diaria) | ton/d |  | 33.6 | 2018-08-01 | Autocontrol
93458000-1 | CELCO VALDIVIA | RIO CRUCES | Cobre | mg/L | 0.07 | 0.01 | 2018-08-01 | Autocontrol | 0 %
93458000-1 | CELCO VALDIVIA | RIO CRUCES | Color(Carga Diaria) | UPC |  | 3 | 2018-08-01 | Autocontrol
93458000-1 | CELCO VALDIVIA | RIO CRUCES | Nitrógeno Total | mg/L | 4.2 | 0.94 | 2018-08-01 | Autocontrol | 0 %
93458000-1 | CELCO VALDIVIA | RIO CRUCES | Nitrógeno Total Kjeldahl (Carga Diaria) | ton/d |  | 0.05 | 2018-08-01 | Autocontrol
93458000-1 | CELCO VALDIVIA | RIO CRUCES | Sólidos Suspendidos Totales | mg/L | 50 | 2.8 | 2018-08-01 | Autocontrol | 0 %
93458000-1 | CELCO VALDIVIA | RIO CRUCES | Sólidos Suspendidos Totales (Carga Diaria) | ton/d |  | 0.1 | 2018-08-01 | Autocontrol
93458000-1 | CELCO VALDIVIA | RIO CRUCES | Xileno | mg/L | 0.5 | 0.02 | 2018-08-01 | Autocontrol | 0 %
93458000-1 | CELCO VALDIVIA | RIO CRUCES | Zinc | mg/L | 1 | 0.001 | 2018-08-01 | Autocontrol | 0 %
93458000-1 | CELCO VALDIVIA | RIO CRUCES | Sulfato | mg/L | 1000 | 314.5 | 2018-08-01 | Autocontrol | 0 %
93458000-1 | CELCO VALDIVIA | RIO CRUCES | Sulfatos(Carga Diaria) | ton/d |  | 17 | 2018-08-01 | Autocontrol
93458000-1 | CELCO VALDIVIA | RIO CRUCES | Tetracloroeteno | mg/L | 0.04 | 0.005 | 2018-08-01 | Autocontrol | 0 %
93458000-1 | CELCO VALDIVIA | RIO CRUCES | Tolueno | mg/L | 0.7 | 0.005 | 2018-08-01 | Autocontrol | 0 %
93458000-1 | CELCO VALDIVIA | RIO CRUCES | Triclorometano | mg/L | 0.2 | 0.005 | 2018-08-01 | Autocontrol | 0 %
93458000-1 | CELCO VALDIVIA | RIO CRUCES | Xileno | mg/L | 0.5 | 0.02 | 2018-08-01 | Autocontrol | 0 %
93458000-1 | CELCO VALDIVIA | RIO CRUCES | Zinc | mg/L | 1 | 0.016 | 2018-08-01 | Autocontrol | 0 %
93458000-1 | CELCO VALDIVIA | RIO CRUCES | Color(Carga Diaria) | UPC |  | 4 | 2018-08-01 | Autocontrol
93458000-1 | CELCO VALDIVIA | RIO CRUCES | DBO5 | mgO2/L | 35 | 2.2 | 2018-08-01 | Autocontrol | 0 %
93458000-1 | CELCO VALDIVIA | RIO CRUCES | DBO5 (Carga Diaria) | ton/d |  | 0.1 | 2018-08-01 | Autocontrol
93458000-1 | CELCO VALDIVIA | RIO CRUCES | DQO | mgO2/L | 313 | 89 | 2018-08-01 | Autocontrol | 0 %
93458000-1 | CELCO VALDIVIA | RIO CRUCES | DQO (Carga Diaria) | ton/d |  | 5 | 2018-08-01 | Autocontrol
93458000-1 | CELCO VALDIVIA | RIO CRUCES | Fósforo | mg/L | 0.33 | 0.015 | 2018-08-01 | Autocontrol | 0 %
93458000-1 | CELCO VALDIVIA | RIO CRUCES | Fósforo(Carga Diaria) | ton/d |  | 0.001 | 2018-08-01 | Autocontrol
93458000-1 | CELCO VALDIVIA | RIO CRUCES | Nitrógeno Total | mg/L | 4.2 | 1.09 | 2018-08-01 | Autocontrol | 0 %
93458000-1 | CELCO VALDIVIA | RIO CRUCES | Nitrógeno Total Kjeldahl (Carga Diaria) | ton/d |  | 0.06 | 2018-08-01 | Autocontrol
93458000-1 | CELCO VALDIVIA | RIO CRUCES | Sólidos Suspendidos Totales | mg/L | 50 | 2.2 | 2018-08-01 | Autocontrol | 0 %
93458000-1 | CELCO VALDIVIA | RIO CRUCES | Sólidos Suspendidos Totales (Carga Diaria) | ton/d |  | 0.1 | 2018-08-01 | Autocontrol
93458000-1 | CELCO VALDIVIA | RIO CRUCES | Ácidos Grasos | mg/L | 0.27 | 0.005 | 2018-08-01 | Autocontrol | 0 %
93458000-1 | CELCO VALDIVIA | RIO CRUCES | Ácidos Resínicos | mg/L | 0.033 | 0.005 | 2018-08-01 | Autocontrol | 0 %
93458000-1 | CELCO VALDIVIA | RIO CRUCES | Aluminio | mg/L | 1 | 0.307 | 2018-08-01 | Autocontrol | 0 %
93458000-1 | CELCO VALDIVIA | RIO CRUCES | Aluminio(Carga Diaria) | ton/d |  | 0.017 | 2018-08-01 | Autocontrol
93458000-1 | CELCO VALDIVIA | RIO CRUCES | AOX | mg/L | 7.6 | 1.2 | 2018-08-01 | Autocontrol | 0 %
93458000-1 | CELCO VALDIVIA | RIO CRUCES | AOX(Carga Diaria) | ton/d |  | 0.1 | 2018-08-01 | Autocontrol
93458000-1 | CELCO VALDIVIA | RIO CRUCES | Arsénico | mg/L | 0.001 | 0.001 | 2018-08-01 | Autocontrol | 0 %
93458000-1 | CELCO VALDIVIA | RIO CRUCES | Boro | mg/L | 0.75 | 0.005 | 2018-08-01 | Autocontrol | 0 %
93458000-1 | CELCO VALDIVIA | RIO CRUCES | Cadmio | mg/L | 0.01 | 0.001 | 2018-08-01 | Autocontrol | 0 %
93458000-1 | CELCO VALDIVIA | RIO CRUCES | Cloratos | mg/L | 17 | 0.03 | 2018-08-01 | Autocontrol | 0 %
93458000-1 | CELCO VALDIVIA | RIO CRUCES | Cloratos(Carga Diaria) | ton/d |  | 0.002 | 2018-08-01 | Autocontrol
93458000-1 | CELCO VALDIVIA | RIO CRUCES | Clorito | ton/d |  | 0.001 | 2018-08-01 | Autocontrol
93458000-1 | CELCO VALDIVIA | RIO CRUCES | Clorofenoles | mg/L | 0.067 | 0.001 | 2018-08-01 | Autocontrol | 0 %
93458000-1 | CELCO VALDIVIA | RIO CRUCES | Cloruros | mg/L | 400 | 374 | 2018-08-01 | Autocontrol | 0 %
93458000-1 | CELCO VALDIVIA | RIO CRUCES | Cloruros(Carga Diaria) | ton/d |  | 20.4 | 2018-08-01 | Autocontrol
93458000-1 | CELCO VALDIVIA | RIO CRUCES | Cobre | mg/L | 0.07 | 0.005 | 2018-08-01 | Autocontrol | 0 %
93458000-1 | CELCO VALDIVIA | RIO CRUCES | Color Verdadero | Pt/Co | 367 | 36 | 2018-08-01 | Autocontrol | 0 %
93458000-1 | CELCO VALDIVIA | RIO CRUCES | Color(Carga Diaria) | UPC |  | 2 | 2018-08-01 | Autocontrol
93458000-1 | CELCO VALDIVIA | RIO CRUCES | Cromo Total | mg/L | 0.05 | 0.002 | 2018-08-01 | Autocontrol | 0 %
93458000-1 | CELCO VALDIVIA | RIO CRUCES | DBO5 | mgO2/L | 35 | 2 | 2018-08-01 | Autocontrol | 0 %
93458000-1 | CELCO VALDIVIA | RIO CRUCES | DBO5 (Carga Diaria) | ton/d |  | 0.1 | 2018-08-01 | Autocontrol
93458000-1 | CELCO VALDIVIA | RIO CRUCES | DQO | mgO2/L | 313 | 54 | 2018-08-01 | Autocontrol | 0 %
93458000-1 | CELCO VALDIVIA | RIO CRUCES | DQO (Carga Diaria) | ton/d |  | 3 | 2018-08-01 | Autocontrol
93458000-1 | CELCO VALDIVIA | RIO CRUCES | Fósforo | mg/L | 0.33 | 0.015 | 2018-08-01 | Autocontrol | 0 %
93458000-1 | CELCO VALDIVIA | RIO CRUCES | Fósforo(Carga Diaria) | ton/d |  | 0.001 | 2018-08-01 | Autocontrol
93458000-1 | CELCO VALDIVIA | RIO CRUCES | Aceites y Grasas | mg/L | 20 | 2 | 2018-08-01 | Autocontrol | 0 %
93458000-1 | CELCO VALDIVIA | RIO CRUCES | Hidrocarburos Fijos | mg/L | 10 | 10 | 2018-08-01 | Autocontrol | 0 %
93458000-1 | CELCO VALDIVIA | RIO CRUCES | Hierro | mg/L | 5 | 0.03 | 2018-08-01 | Autocontrol | 0 %
93458000-1 | CELCO VALDIVIA | RIO CRUCES | Manganeso | mg/L | 0.3 | 0.051 | 2018-08-01 | Autocontrol | 0 %
93458000-1 | CELCO VALDIVIA | RIO CRUCES | Mercurio | mg/L | 0.001 | 0.001 | 2018-08-01 | Autocontrol | 0 %
93458000-1 | CELCO VALDIVIA | RIO CRUCES | Molibdeno | mg/L | 0.05 | 0.001 | 2018-08-01 | Autocontrol | 0 %
93458000-1 | CELCO VALDIVIA | RIO CRUCES | Níquel | mg/L | 0.06 | 0.005 | 2018-08-01 | Autocontrol | 0 %
93458000-1 | CELCO VALDIVIA | RIO CRUCES | Nitrógeno Total | mg/L | 4.2 | 0.87 | 2018-08-01 | Autocontrol | 0 %
93458000-1 | CELCO VALDIVIA | RIO CRUCES | Nitrógeno Total Kjeldahl (Carga Diaria) | ton/d |  | 0.05 | 2018-08-01 | Autocontrol
93458000-1 | CELCO VALDIVIA | RIO CRUCES | Pentaclorofenol | mg/L | 0.009 | 0.001 | 2018-08-01 | Autocontrol | 0 %
93458000-1 | CELCO VALDIVIA | RIO CRUCES | Plomo | mg/L | 0.03 | 0.001 | 2018-08-01 | Autocontrol | 0 %
93458000-1 | CELCO VALDIVIA | RIO CRUCES | Poder Espumógeno | mm | 7 | 2 | 2018-08-01 | Autocontrol | 0 %
93458000-1 | CELCO VALDIVIA | RIO CRUCES | Selenio | mg/L | 0.01 | 0.001 | 2018-08-01 | Autocontrol | 0 %
93458000-1 | CELCO VALDIVIA | RIO CRUCES | Sodio | mg/L |  | 491 | 2018-08-01 | Autocontrol
93458000-1 | CELCO VALDIVIA | RIO CRUCES | Sólidos Suspendidos Totales | mg/L | 50 | 2.1 | 2018-08-01 | Autocontrol | 0 %
93458000-1 | CELCO VALDIVIA | RIO CRUCES | Sólidos Suspendidos Totales (Carga Diaria) | ton/d |  | 0.1 | 2018-08-01 | Autocontrol
93458000-1 | CELCO VALDIVIA | RIO CRUCES | Sulfato | mg/L | 1000 | 288.7 | 2018-08-01 | Autocontrol | 0 %
93458000-1 | CELCO VALDIVIA | RIO CRUCES | Sulfatos(Carga Diaria) | ton/d |  | 15.7 | 2018-08-01 | Autocontrol
93458000-1 | CELCO VALDIVIA | RIO CRUCES | Tetracloroeteno | mg/L | 0.04 | 0.005 | 2018-08-01 | Autocontrol | 0 %
93458000-1 | CELCO VALDIVIA | RIO CRUCES | Tolueno | mg/L | 0.7 | 0.005 | 2018-08-01 | Autocontrol | 0 %
93458000-1 | CELCO VALDIVIA | RIO CRUCES | Triclorometano | mg/L | 0.2 | 0.039 | 2018-08-01 | Autocontrol | 0 %
93458000-1 | CELCO VALDIVIA | RIO CRUCES | Xileno | mg/L | 0.5 | 0.02 | 2018-08-01 | Autocontrol | 0 %
93458000-1 | CELCO VALDIVIA | RIO CRUCES | Zinc | mg/L | 1 | 0.006 | 2018-08-01 | Autocontrol | 0 %
93458000-1 | CELCO VALDIVIA | RIO CRUCES | Color(Carga Diaria) | UPC |  | 3 | 2018-08-01 | Autocontrol
93458000-1 | CELCO VALDIVIA | RIO CRUCES | DBO5 | mgO2/L | 35 | 3.2 | 2018-08-01 | Autocontrol | 0 %
93458000-1 | CELCO VALDIVIA | RIO CRUCES | DBO5 (Carga Diaria) | ton/d |  | 0.2 | 2018-08-01 | Autocontrol
93458000-1 | CELCO VALDIVIA | RIO CRUCES | DQO | mgO2/L | 313 | 77 | 2018-08-01 | Autocontrol | 0 %
93458000-1 | CELCO VALDIVIA | RIO CRUCES | DQO (Carga Diaria) | ton/d |  | 5 | 2018-08-01 | Autocontrol
93458000-1 | CELCO VALDIVIA | RIO CRUCES | Clorofenoles | mg/L | 0.067 | 0.001 | 2018-08-01 | Autocontrol | 0 %
93458000-1 | CELCO VALDIVIA | RIO CRUCES | Cloruros | mg/L | 400 | 356.3 | 2018-08-01 | Autocontrol | 0 %
93458000-1 | CELCO VALDIVIA | RIO CRUCES | Cloruros(Carga Diaria) | ton/d |  | 19.3 | 2018-08-01 | Autocontrol
93458000-1 | CELCO VALDIVIA | RIO CRUCES | Cobre | mg/L | 0.07 | 0.006 | 2018-08-01 | Autocontrol | 0 %
93458000-1 | CELCO VALDIVIA | RIO CRUCES | Color(Carga Diaria) | UPC |  | 2 | 2018-08-01 | Autocontrol
93458000-1 | CELCO VALDIVIA | RIO CRUCES | Color Verdadero | Pt/Co | 367 | 42 | 2018-08-01 | Autocontrol | 0 %
93458000-1 | CELCO VALDIVIA | RIO CRUCES | Cromo Total | mg/L | 0.05 | 0.001 | 2018-08-01 | Autocontrol | 0 %
93458000-1 | CELCO VALDIVIA | RIO CRUCES | DBO5 | mgO2/L | 35 | 2.3 | 2018-08-01 | Autocontrol | 0 %
93458000-1 | CELCO VALDIVIA | RIO CRUCES | DBO5 (Carga Diaria) | ton/d |  | 0.1 | 2018-08-01 | Autocontrol
93458000-1 | CELCO VALDIVIA | RIO CRUCES | DQO | mgO2/L | 313 | 69 | 2018-08-01 | Autocontrol | 0 %
93458000-1 | CELCO VALDIVIA | RIO CRUCES | DQO (Carga Diaria) | ton/d |  | 4 | 2018-08-01 | Autocontrol
93458000-1 | CELCO VALDIVIA | RIO CRUCES | Fósforo | mg/L | 0.33 | 0.015 | 2018-08-01 | Autocontrol | 0 %
93458000-1 | CELCO VALDIVIA | RIO CRUCES | Fósforo(Carga Diaria) | ton/d |  | 0.001 | 2018-08-01 | Autocontrol
93458000-1 | CELCO VALDIVIA | RIO CRUCES | Hidrocarburos Fijos | mg/L | 10 | 10 | 2018-08-01 | Autocontrol | 0 %
93458000-1 | CELCO VALDIVIA | RIO CRUCES | Hierro | mg/L | 5 | 0.03 | 2018-08-01 | Autocontrol | 0 %
93458000-1 | CELCO VALDIVIA | RIO CRUCES | Manganeso | mg/L | 0.3 | 0.061 | 2018-08-01 | Autocontrol | 0 %
93458000-1 | CELCO VALDIVIA | RIO CRUCES | Mercurio | mg/L | 0.001 | 0.001 | 2018-08-01 | Autocontrol | 0 %
93458000-1 | CELCO VALDIVIA | RIO CRUCES | Molibdeno | mg/L | 0.05 | 0.001 | 2018-08-01 | Autocontrol | 0 %
93458000-1 | CELCO VALDIVIA | RIO CRUCES | Nitrógeno Total | mg/L | 4.2 | 1.1 | 2018-08-01 | Autocontrol | 0 %
93458000-1 | CELCO VALDIVIA | RIO CRUCES | Nitrógeno Total Kjeldahl (Carga Diaria) | ton/d |  | 0.06 | 2018-08-01 | Autocontrol
93458000-1 | CELCO VALDIVIA | RIO CRUCES | Níquel | mg/L | 0.06 | 0.005 | 2018-08-01 | Autocontrol | 0 %
93458000-1 | CELCO VALDIVIA | RIO CRUCES | Pentaclorofenol | mg/L | 0.009 | 0.001 | 2018-08-01 | Autocontrol | 0 %
93458000-1 | CELCO VALDIVIA | RIO CRUCES | Plomo | mg/L | 0.03 | 0.001 | 2018-08-01 | Autocontrol | 0 %
93458000-1 | CELCO VALDIVIA | RIO CRUCES | Poder Espumógeno | mm | 7 | 2 | 2018-08-01 | Autocontrol | 0 %
93458000-1 | CELCO VALDIVIA | RIO CRUCES | Selenio | mg/L | 0.01 | 0.001 | 2018-08-01 | Autocontrol | 0 %
93458000-1 | CELCO VALDIVIA | RIO CRUCES | Sólidos Suspendidos Totales | mg/L | 50 | 3.9 | 2018-08-01 | Autocontrol | 0 %
93458000-1 | CELCO VALDIVIA | RIO CRUCES | Sólidos Suspendidos Totales (Carga Diaria) | ton/d |  | 0.2 | 2018-08-01 | Autocontrol
93458000-1 | CELCO VALDIVIA | RIO CRUCES | Sodio | mg/L |  | 489.5 | 2018-08-01 | Autocontrol
93458000-1 | CELCO VALDIVIA | RIO CRUCES | Color(Carga Diaria) | UPC |  | 2 | 2018-08-01 | Autocontrol
93458000-1 | CELCO VALDIVIA | RIO CRUCES | DBO5 | mgO2/L | 35 | 2.1 | 2018-08-01 | Autocontrol | 0 %
93458000-1 | CELCO VALDIVIA | RIO CRUCES | DBO5 (Carga Diaria) | ton/d |  | 0.1 | 2018-08-01 | Autocontrol
93458000-1 | CELCO VALDIVIA | RIO CRUCES | DQO | mgO2/L | 313 | 58 | 2018-08-01 | Autocontrol | 0 %
93458000-1 | CELCO VALDIVIA | RIO CRUCES | DQO (Carga Diaria) | ton/d |  | 3 | 2018-08-01 | Autocontrol
93458000-1 | CELCO VALDIVIA | RIO CRUCES | Fósforo | mg/L | 0.33 | 0.015 | 2018-08-01 | Autocontrol | 0 %
93458000-1 | CELCO VALDIVIA | RIO CRUCES | Fósforo(Carga Diaria) | ton/d |  | 0.001 | 2018-08-01 | Autocontrol
93458000-1 | CELCO VALDIVIA | RIO CRUCES | Nitrógeno Total | mg/L | 4.2 | 1.11 | 2018-08-01 | Autocontrol | 0 %
93458000-1 | CELCO VALDIVIA | RIO CRUCES | Nitrógeno Total Kjeldahl (Carga Diaria) | ton/d |  | 0.05 | 2018-08-01 | Autocontrol
93458000-1 | CELCO VALDIVIA | RIO CRUCES | Sólidos Suspendidos Totales | mg/L | 50 | 3 | 2018-08-01 | Autocontrol | 0 %
93458000-1 | CELCO VALDIVIA | RIO CRUCES | Sólidos Suspendidos Totales (Carga Diaria) | ton/d |  | 0.1 | 2018-08-01 | Autocontrol
93458000-1 | CELCO VALDIVIA | RIO CRUCES | Aceites y Grasas | mg/L | 20 | 2 | 2018-08-01 | Autocontrol | 0 %
93458000-1 | CELCO VALDIVIA | RIO CRUCES | Aluminio | mg/L | 1 | 0.263 | 2018-08-01 | Autocontrol | 0 %
93458000-1 | CELCO VALDIVIA | RIO CRUCES | Aluminio(Carga Diaria) | ton/d |  | 0.014 | 2018-08-01 | Autocontrol
93458000-1 | CELCO VALDIVIA | RIO CRUCES | Coliformes Fecales o Termotolerantes | NMP/100 ml | 1000 | 2 | 2018-08-01 | Autocontrol | 0 %
93458000-1 | CELCO VALDIVIA | RIO CRUCES | Caudal | m3/dia | 99360 | 597 | 2018-08-01 | Autocontrol
93458000-1 | CELCO VALDIVIA | RIO CRUCES | Caudal | m3/dia | 99360 | 563.6 | 2018-08-01 | Autocontrol
93458000-1 | CELCO VALDIVIA | RIO CRUCES | Caudal | m3/dia | 99360 | 657 | 2018-08-01 | Autocontrol
93458000-1 | CELCO VALDIVIA | RIO CRUCES | Caudal | m3/dia | 99360 | 675.6 | 2018-08-01 | Autocontrol
93458000-1 | CELCO VALDIVIA | RIO CRUCES | Caudal | m3/dia | 99360 | 709.8 | 2018-08-01 | Autocontrol
93458000-1 | CELCO VALDIVIA | RIO CRUCES | Caudal | m3/dia | 99360 | 725.7 | 2018-08-01 | Autocontrol
93458000-1 | CELCO VALDIVIA | RIO CRUCES | Caudal | m3/dia | 99360 | 626.9 | 2018-08-01 | Autocontrol
93458000-1 | CELCO VALDIVIA | RIO CRUCES | Caudal | m3/dia | 99360 | 651.9 | 2018-08-01 | Autocontrol
93458000-1 | CELCO VALDIVIA | RIO CRUCES | Caudal | m3/dia | 99360 | 638.9 | 2018-08-01 | Autocontrol
93458000-1 | CELCO VALDIVIA | RIO CRUCES | Caudal | m3/dia | 99360 | 670.8 | 2018-08-01 | Autocontrol
93458000-1 | CELCO VALDIVIA | RIO CRUCES | Caudal | m3/dia | 99360 | 657.1 | 2018-08-01 | Autocontrol
93458000-1 | CELCO VALDIVIA | RIO CRUCES | Caudal | m3/dia | 99360 | 686.8 | 2018-08-01 | Autocontrol
93458000-1 | CELCO VALDIVIA | RIO CRUCES | Caudal | m3/dia | 99360 | 631 | 2018-08-01 | Autocontrol
93458000-1 | CELCO VALDIVIA | RIO CRUCES | Caudal | m3/dia | 99360 | 695 | 2018-08-01 | Autocontrol
93458000-1 | CELCO VALDIVIA | RIO CRUCES | Caudal | m3/dia | 99360 | 666.2 | 2018-08-01 | Autocontrol
93458000-1 | CELCO VALDIVIA | RIO CRUCES | Caudal | m3/dia | 99360 | 701.8 | 2018-08-01 | Autocontrol
93458000-1 | CELCO VALDIVIA | RIO CRUCES | Caudal | m3/dia | 99360 | 702.9 | 2018-08-01 | Autocontrol
93458000-1 | CELCO VALDIVIA | RIO CRUCES | Caudal | m3/dia | 99360 | 672.5 | 2018-08-01 | Autocontrol
93458000-1 | CELCO VALDIVIA | RIO CRUCES | Caudal | m3/dia | 99360 | 664.7 | 2018-08-01 | Autocontrol
93458000-1 | CELCO VALDIVIA | RIO CRUCES | Caudal | m3/dia | 99360 | 630.7 | 2018-08-01 | Autocontrol
93458000-1 | CELCO VALDIVIA | RIO CRUCES | Caudal | m3/dia | 99360 | 601.8 | 2018-08-01 | Autocontrol
93458000-1 | CELCO VALDIVIA | RIO CRUCES | Caudal | m3/dia | 99360 | 607.6 | 2018-08-01 | Autocontrol
93458000-1 | CELCO VALDIVIA | RIO CRUCES | Caudal | m3/dia | 99360 | 587.7 | 2018-08-01 | Autocontrol
93458000-1 | CELCO VALDIVIA | RIO CRUCES | Caudal | m3/dia | 99360 | 599 | 2018-08-01 | Autocontrol
93458000-1 | CELCO VALDIVIA | RIO CRUCES | Caudal | m3/dia | 99360 | 628.8 | 2018-08-01 | Autocontrol
93458000-1 | CELCO VALDIVIA | RIO CRUCES | Caudal | m3/dia | 99360 | 632 | 2018-08-01 | Autocontrol
93458000-1 | CELCO VALDIVIA | RIO CRUCES | Caudal | m3/dia | 99360 | 603.8 | 2018-08-01 | Autocontrol
93458000-1 | CELCO VALDIVIA | RIO CRUCES | Caudal | m3/dia | 99360 | 570 | 2018-08-01 | Autocontrol
93458000-1 | CELCO VALDIVIA | RIO CRUCES | Caudal | m3/dia | 99360 | 650.4 | 2018-08-01 | Autocontrol
93458000-1 | CELCO VALDIVIA | RIO CRUCES | Caudal | m3/dia | 99360 | 680.8 | 2018-08-01 | Autocontrol
93458000-1 | CELCO VALDIVIA | RIO CRUCES | Caudal | m3/dia | 99360 | 636.4 | 2018-08-01 | Autocontrol
93458000-1 | CELCO VALDIVIA | RIO CRUCES | Conductividad | uS/cm |  | 2282.4 | 2018-08-01 | Autocontrol
93458000-1 | CELCO VALDIVIA | RIO CRUCES | Conductividad | uS/cm |  | 2320.2 | 2018-08-01 | Autocontrol
93458000-1 | CELCO VALDIVIA | RIO CRUCES | Conductividad | uS/cm |  | 1910.8 | 2018-08-01 | Autocontrol
93458000-1 | CELCO VALDIVIA | RIO CRUCES | Conductividad | uS/cm |  | 2149.1 | 2018-08-01 | Autocontrol
93458000-1 | CELCO VALDIVIA | RIO CRUCES | Conductividad | uS/cm |  | 2252.8 | 2018-08-01 | Autocontrol
93458000-1 | CELCO VALDIVIA | RIO CRUCES | Conductividad | uS/cm |  | 2180.7 | 2018-08-01 | Autocontrol
93458000-1 | CELCO VALDIVIA | RIO CRUCES | Conductividad | uS/cm |  | 2054.3 | 2018-08-01 | Autocontrol
93458000-1 | CELCO VALDIVIA | RIO CRUCES | Conductividad | uS/cm |  | 1984.5 | 2018-08-01 | Autocontrol
93458000-1 | CELCO VALDIVIA | RIO CRUCES | Conductividad | uS/cm |  | 2274.4 | 2018-08-01 | Autocontrol
93458000-1 | CELCO VALDIVIA | RIO CRUCES | Conductividad | uS/cm |  | 2350.4 | 2018-08-01 | Autocontrol
93458000-1 | CELCO VALDIVIA | RIO CRUCES | Conductividad | uS/cm |  | 2281.6 | 2018-08-01 | Autocontrol
93458000-1 | CELCO VALDIVIA | RIO CRUCES | Conductividad | uS/cm |  | 2066.1 | 2018-08-01 | Autocontrol
93458000-1 | CELCO VALDIVIA | RIO CRUCES | Conductividad | uS/cm |  | 1944.4 | 2018-08-01 | Autocontrol
93458000-1 | CELCO VALDIVIA | RIO CRUCES | Conductividad | uS/cm |  | 2020.7 | 2018-08-01 | Autocontrol
93458000-1 | CELCO VALDIVIA | RIO CRUCES | Conductividad | uS/cm |  | 2435.2 | 2018-08-01 | Autocontrol
93458000-1 | CELCO VALDIVIA | RIO CRUCES | Conductividad | uS/cm |  | 2326.8 | 2018-08-01 | Autocontrol
93458000-1 | CELCO VALDIVIA | RIO CRUCES | Conductividad | uS/cm |  | 2240.6 | 2018-08-01 | Autocontrol
93458000-1 | CELCO VALDIVIA | RIO CRUCES | Conductividad | uS/cm |  | 2238.3 | 2018-08-01 | Autocontrol
93458000-1 | CELCO VALDIVIA | RIO CRUCES | Conductividad | uS/cm |  | 2281.2 | 2018-08-01 | Autocontrol
93458000-1 | CELCO VALDIVIA | RIO CRUCES | Conductividad | uS/cm |  | 2239.3 | 2018-08-01 | Autocontrol
93458000-1 | CELCO VALDIVIA | RIO CRUCES | Conductividad | uS/cm |  | 2097.2 | 2018-08-01 | Autocontrol
93458000-1 | CELCO VALDIVIA | RIO CRUCES | Conductividad | uS/cm |  | 1828.9 | 2018-08-01 | Autocontrol
93458000-1 | CELCO VALDIVIA | RIO CRUCES | Conductividad | uS/cm |  | 1570.9 | 2018-08-01 | Autocontrol
93458000-1 | CELCO VALDIVIA | RIO CRUCES | Conductividad | uS/cm |  | 1304.2 | 2018-08-01 | Autocontrol
93458000-1 | CELCO VALDIVIA | RIO CRUCES | Conductividad | uS/cm |  | 1641.5 | 2018-08-01 | Autocontrol
93458000-1 | CELCO VALDIVIA | RIO CRUCES | Conductividad | uS/cm |  | 1925 | 2018-08-01 | Autocontrol
93458000-1 | CELCO VALDIVIA | RIO CRUCES | Conductividad | uS/cm |  | 2091.6 | 2018-08-01 | Autocontrol
93458000-1 | CELCO VALDIVIA | RIO CRUCES | Conductividad | uS/cm |  | 2114.5 | 2018-08-01 | Autocontrol
93458000-1 | CELCO VALDIVIA | RIO CRUCES | Conductividad | uS/cm |  | 2095.7 | 2018-08-01 | Autocontrol
93458000-1 | CELCO VALDIVIA | RIO CRUCES | Conductividad | uS/cm |  | 2339.6 | 2018-08-01 | Autocontrol
93458000-1 | CELCO VALDIVIA | RIO CRUCES | Conductividad | uS/cm |  | 2269.2 | 2018-08-01 | Autocontrol
93458000-1 | CELCO VALDIVIA | RIO CRUCES | pH | Unidad | 6 - 8,5 | 7.5 | 2018-08-01 | Autocontrol | valor en rango
93458000-1 | CELCO VALDIVIA | RIO CRUCES | pH | Unidad | 6 - 8,5 | 7.7 | 2018-08-01 | Autocontrol | valor en rango
93458000-1 | CELCO VALDIVIA | RIO CRUCES | pH | Unidad | 6 - 8,5 | 7.5 | 2018-08-01 | Autocontrol | valor en rango
93458000-1 | CELCO VALDIVIA | RIO CRUCES | pH | Unidad | 6 - 8,5 | 7.7 | 2018-08-01 | Autocontrol | valor en rango
93458000-1 | CELCO VALDIVIA | RIO CRUCES | pH | Unidad | 6 - 8,5 | 7.6 | 2018-08-01 | Autocontrol | valor en rango
93458000-1 | CELCO VALDIVIA | RIO CRUCES | Cianuro | mg/L | 0.2 | 0.001 | 2018-08-01 | Autocontrol | 0 %
93458000-1 | CELCO VALDIVIA | RIO CRUCES | Coliformes Fecales o Termotolerantes | NMP/100 ml | 1000 | 2 | 2018-08-01 | Autocontrol | 0 %
93458000-1 | CELCO VALDIVIA | RIO CRUCES | Indice Fenol | mg/L | 0.5 | 0.002 | 2018-08-01 | Autocontrol | 0 %
93458000-1 | CELCO VALDIVIA | RIO CRUCES | Sulfuro | mg/L | 1 | 0.05 | 2018-08-01 | Autocontrol | 0 %
93458000-1 | CELCO VALDIVIA | RIO CRUCES | Coliformes Fecales o Termotolerantes | NMP/100 ml | 1000 | 2 | 2018-08-01 | Autocontrol | 0 %
93458000-1 | CELCO VALDIVIA | RIO CRUCES | Cianuro | mg/L | 0.2 | 0.001 | 2018-08-01 | Autocontrol | 0 %
93458000-1 | CELCO VALDIVIA | RIO CRUCES | Coliformes Fecales o Termotolerantes | NMP/100 ml | 1000 | 2 | 2018-08-01 | Autocontrol | 0 %
93458000-1 | CELCO VALDIVIA | RIO CRUCES | Indice Fenol | mg/L | 0.5 | 0.002 | 2018-08-01 | Autocontrol | 0 %
93458000-1 | CELCO VALDIVIA | RIO CRUCES | Sulfuro | mg/L | 1 | 0.05 | 2018-08-01 | Autocontrol | 0 %
93458000-1 | CELCO VALDIVIA | RIO CRUCES | Coliformes Fecales o Termotolerantes | NMP/100 ml | 1000 | 2 | 2018-08-01 | Autocontrol | 0 %
93458000-1 | CELCO VALDIVIA | RIO CRUCES | pH | Unidad | 6 - 8,5 | 7.6 | 2018-08-01 | Autocontrol | valor en rango
93458000-1 | CELCO VALDIVIA | RIO CRUCES | pH | Unidad | 6 - 8,5 | 7.6 | 2018-08-01 | Autocontrol | valor en rango
93458000-1 | CELCO VALDIVIA | RIO CRUCES | pH | Unidad | 6 - 8,5 | 7.5 | 2018-08-01 | Autocontrol | valor en rango
93458000-1 | CELCO VALDIVIA | RIO CRUCES | pH | Unidad | 6 - 8,5 | 7.5 | 2018-08-01 | Autocontrol | valor en rango
93458000-1 | CELCO VALDIVIA | RIO CRUCES | pH | Unidad | 6 - 8,5 | 7.5 | 2018-08-01 | Autocontrol | valor en rango
93458000-1 | CELCO VALDIVIA | RIO CRUCES | pH | Unidad | 6 - 8,5 | 7.4 | 2018-08-01 | Autocontrol | valor en rango
93458000-1 | CELCO VALDIVIA | RIO CRUCES | pH | Unidad | 6 - 8,5 | 7.4 | 2018-08-01 | Autocontrol | valor en rango
93458000-1 | CELCO VALDIVIA | RIO CRUCES | pH | Unidad | 6 - 8,5 | 7.3 | 2018-08-01 | Autocontrol | valor en rango
93458000-1 | CELCO VALDIVIA | RIO CRUCES | pH | Unidad | 6 - 8,5 | 7.4 | 2018-08-01 | Autocontrol | valor en rango
93458000-1 | CELCO VALDIVIA | RIO CRUCES | pH | Unidad | 6 - 8,5 | 7.5 | 2018-08-01 | Autocontrol | valor en rango
93458000-1 | CELCO VALDIVIA | RIO CRUCES | pH | Unidad | 6 - 8,5 | 7.4 | 2018-08-01 | Autocontrol | valor en rango
93458000-1 | CELCO VALDIVIA | RIO CRUCES | pH | Unidad | 6 - 8,5 | 7.4 | 2018-08-01 | Autocontrol | valor en rango
93458000-1 | CELCO VALDIVIA | RIO CRUCES | pH | Unidad | 6 - 8,5 | 7.4 | 2018-08-01 | Autocontrol | valor en rango
93458000-1 | CELCO VALDIVIA | RIO CRUCES | pH | Unidad | 6 - 8,5 | 7.4 | 2018-08-01 | Autocontrol | valor en rango
93458000-1 | CELCO VALDIVIA | RIO CRUCES | pH | Unidad | 6 - 8,5 | 7.5 | 2018-08-01 | Autocontrol | valor en rango
93458000-1 | CELCO VALDIVIA | RIO CRUCES | pH | Unidad | 6 - 8,5 | 7.5 | 2018-08-01 | Autocontrol | valor en rango
93458000-1 | CELCO VALDIVIA | RIO CRUCES | pH | Unidad | 6 - 8,5 | 7.6 | 2018-08-01 | Autocontrol | valor en rango
93458000-1 | CELCO VALDIVIA | RIO CRUCES | pH | Unidad | 6 - 8,5 | 7.5 | 2018-08-01 | Autocontrol | valor en rango
93458000-1 | CELCO VALDIVIA | RIO CRUCES | pH | Unidad | 6 - 8,5 | 7.5 | 2018-08-01 | Autocontrol | valor en rango
93458000-1 | CELCO VALDIVIA | RIO CRUCES | pH | Unidad | 6 - 8,5 | 7.6 | 2018-08-01 | Autocontrol | valor en rango
93458000-1 | CELCO VALDIVIA | RIO CRUCES | pH | Unidad | 6 - 8,5 | 7.6 | 2018-08-01 | Autocontrol | valor en rango
93458000-1 | CELCO VALDIVIA | RIO CRUCES | pH | Unidad | 6 - 8,5 | 7.6 | 2018-08-01 | Autocontrol | valor en rango
93458000-1 | CELCO VALDIVIA | RIO CRUCES | pH | Unidad | 6 - 8,5 | 7.6 | 2018-08-01 | Autocontrol | valor en rango
93458000-1 | CELCO VALDIVIA | RIO CRUCES | pH | Unidad | 6 - 8,5 | 7.6 | 2018-08-01 | Autocontrol | valor en rango
93458000-1 | CELCO VALDIVIA | RIO CRUCES | pH | Unidad | 6 - 8,5 | 7.6 | 2018-08-01 | Autocontrol | valor en rango
93458000-1 | CELCO VALDIVIA | RIO CRUCES | pH | Unidad | 6 - 8,5 | 7.6 | 2018-08-01 | Autocontrol | valor en rango
93458000-1 | CELCO VALDIVIA | RIO CRUCES | pH | Unidad | 6 - 8,5 | 7.8 | 2018-08-01 | Autocontrol | valor en rango
93458000-1 | CELCO VALDIVIA | RIO CRUCES | pH | Unidad | 6 - 8,5 | 7.8 | 2018-08-01 | Autocontrol | valor en rango
93458000-1 | CELCO VALDIVIA | RIO CRUCES | pH | Unidad | 6 - 8,5 | 7.7 | 2018-08-01 | Autocontrol | valor en rango
93458000-1 | CELCO VALDIVIA | RIO CRUCES | pH | Unidad | 6 - 8,5 | 7.7 | 2018-08-01 | Autocontrol | valor en rango
93458000-1 | CELCO VALDIVIA | RIO CRUCES | pH | Unidad | 6 - 8,5 | 7.7 | 2018-08-01 | Autocontrol | valor en rango
93458000-1 | CELCO VALDIVIA | RIO CRUCES | pH | Unidad | 6 - 8,5 | 7.6 | 2018-08-01 | Autocontrol | valor en rango
93458000-1 | CELCO VALDIVIA | RIO CRUCES | pH | Unidad | 6 - 8,5 | 7.7 | 2018-08-01 | Autocontrol | valor en rango
93458000-1 | CELCO VALDIVIA | RIO CRUCES | pH | Unidad | 6 - 8,5 | 7.7 | 2018-08-01 | Autocontrol | valor en rango
93458000-1 | CELCO VALDIVIA | RIO CRUCES | pH | Unidad | 6 - 8,5 | 7.6 | 2018-08-01 | Autocontrol | valor en rango
93458000-1 | CELCO VALDIVIA | RIO CRUCES | pH | Unidad | 6 - 8,5 | 7.6 | 2018-08-01 | Autocontrol | valor en rango
93458000-1 | CELCO VALDIVIA | RIO CRUCES | pH | Unidad | 6 - 8,5 | 7.6 | 2018-08-01 | Autocontrol | valor en rango
93458000-1 | CELCO VALDIVIA | RIO CRUCES | pH | Unidad | 6 - 8,5 | 7.5 | 2018-08-01 | Autocontrol | valor en rango
93458000-1 | CELCO VALDIVIA | RIO CRUCES | pH | Unidad | 6 - 8,5 | 7.5 | 2018-08-01 | Autocontrol | valor en rango
93458000-1 | CELCO VALDIVIA | RIO CRUCES | pH | Unidad | 6 - 8,5 | 7.5 | 2018-08-01 | Autocontrol | valor en rango
93458000-1 | CELCO VALDIVIA | RIO CRUCES | pH | Unidad | 6 - 8,5 | 7.5 | 2018-08-01 | Autocontrol | valor en rango
93458000-1 | CELCO VALDIVIA | RIO CRUCES | pH | Unidad | 6 - 8,5 | 7.5 | 2018-08-01 | Autocontrol | valor en rango
93458000-1 | CELCO VALDIVIA | RIO CRUCES | pH | Unidad | 6 - 8,5 | 7.5 | 2018-08-01 | Autocontrol | valor en rango
93458000-1 | CELCO VALDIVIA | RIO CRUCES | pH | Unidad | 6 - 8,5 | 7.5 | 2018-08-01 | Autocontrol | valor en rango
93458000-1 | CELCO VALDIVIA | RIO CRUCES | pH | Unidad | 6 - 8,5 | 7.5 | 2018-08-01 | Autocontrol | valor en rango
93458000-1 | CELCO VALDIVIA | RIO CRUCES | pH | Unidad | 6 - 8,5 | 7.6 | 2018-08-01 | Autocontrol | valor en rango
93458000-1 | CELCO VALDIVIA | RIO CRUCES | pH | Unidad | 6 - 8,5 | 7.6 | 2018-08-01 | Autocontrol | valor en rango
93458000-1 | CELCO VALDIVIA | RIO CRUCES | pH | Unidad | 6 - 8,5 | 7.7 | 2018-08-01 | Autocontrol | valor en rango
93458000-1 | CELCO VALDIVIA | RIO CRUCES | pH | Unidad | 6 - 8,5 | 7.7 | 2018-08-01 | Autocontrol | valor en rango
93458000-1 | CELCO VALDIVIA | RIO CRUCES | pH | Unidad | 6 - 8,5 | 7.6 | 2018-08-01 | Autocontrol | valor en rango
93458000-1 | CELCO VALDIVIA | RIO CRUCES | pH | Unidad | 6 - 8,5 | 7.6 | 2018-08-01 | Autocontrol | valor en rango
93458000-1 | CELCO VALDIVIA | RIO CRUCES | pH | Unidad | 6 - 8,5 | 7.6 | 2018-08-01 | Autocontrol | valor en rango
93458000-1 | CELCO VALDIVIA | RIO CRUCES | pH | Unidad | 6 - 8,5 | 7.6 | 2018-08-01 | Autocontrol | valor en rango
93458000-1 | CELCO VALDIVIA | RIO CRUCES | pH | Unidad | 6 - 8,5 | 7.6 | 2018-08-01 | Autocontrol | valor en rango
93458000-1 | CELCO VALDIVIA | RIO CRUCES | pH | Unidad | 6 - 8,5 | 7.6 | 2018-08-01 | Autocontrol | valor en rango
93458000-1 | CELCO VALDIVIA | RIO CRUCES | pH | Unidad | 6 - 8,5 | 7.6 | 2018-08-01 | Autocontrol | valor en rango
93458000-1 | CELCO VALDIVIA | RIO CRUCES | pH | Unidad | 6 - 8,5 | 7.6 | 2018-08-01 | Autocontrol | valor en rango
93458000-1 | CELCO VALDIVIA | RIO CRUCES | Temperatura | °C | 30 | 26.5 | 2018-08-01 | Autocontrol | 0 %
93458000-1 | CELCO VALDIVIA | RIO CRUCES | Temperatura | °C | 30 | 27.1 | 2018-08-01 | Autocontrol | 0 %
93458000-1 | CELCO VALDIVIA | RIO CRUCES | Temperatura | °C | 30 | 25.1 | 2018-08-01 | Autocontrol | 0 %
93458000-1 | CELCO VALDIVIA | RIO CRUCES | Temperatura | °C | 30 | 25.7 | 2018-08-01 | Autocontrol | 0 %
93458000-1 | CELCO VALDIVIA | RIO CRUCES | Temperatura | °C | 30 | 26.4 | 2018-08-01 | Autocontrol | 0 %
93458000-1 | CELCO VALDIVIA | RIO CRUCES | Temperatura | °C | 30 | 26.6 | 2018-08-01 | Autocontrol | 0 %
93458000-1 | CELCO VALDIVIA | RIO CRUCES | Temperatura | °C | 30 | 26.6 | 2018-08-01 | Autocontrol | 0 %
93458000-1 | CELCO VALDIVIA | RIO CRUCES | Temperatura | °C | 30 | 26.4 | 2018-08-01 | Autocontrol | 0 %
93458000-1 | CELCO VALDIVIA | RIO CRUCES | Temperatura | °C | 30 | 27.2 | 2018-08-01 | Autocontrol | 0 %
93458000-1 | CELCO VALDIVIA | RIO CRUCES | Temperatura | °C | 30 | 27.9 | 2018-08-01 | Autocontrol | 0 %
93458000-1 | CELCO VALDIVIA | RIO CRUCES | Temperatura | °C | 30 | 27.8 | 2018-08-01 | Autocontrol | 0 %
93458000-1 | CELCO VALDIVIA | RIO CRUCES | Temperatura | °C | 30 | 27.1 | 2018-08-01 | Autocontrol | 0 %
93458000-1 | CELCO VALDIVIA | RIO CRUCES | Temperatura | °C | 30 | 26.8 | 2018-08-01 | Autocontrol | 0 %
93458000-1 | CELCO VALDIVIA | RIO CRUCES | Temperatura | °C | 30 | 26.3 | 2018-08-01 | Autocontrol | 0 %
93458000-1 | CELCO VALDIVIA | RIO CRUCES | Temperatura | °C | 30 | 27 | 2018-08-01 | Autocontrol | 0 %
93458000-1 | CELCO VALDIVIA | RIO CRUCES | Temperatura | °C | 30 | 27 | 2018-08-01 | Autocontrol | 0 %
93458000-1 | CELCO VALDIVIA | RIO CRUCES | Temperatura | °C | 30 | 27.7 | 2018-08-01 | Autocontrol | 0 %
93458000-1 | CELCO VALDIVIA | RIO CRUCES | Temperatura | °C | 30 | 27.9 | 2018-08-01 | Autocontrol | 0 %
93458000-1 | CELCO VALDIVIA | RIO CRUCES | Temperatura | °C | 30 | 27 | 2018-08-01 | Autocontrol | 0 %
93458000-1 | CELCO VALDIVIA | RIO CRUCES | Temperatura | °C | 30 | 26.5 | 2018-08-01 | Autocontrol | 0 %
93458000-1 | CELCO VALDIVIA | RIO CRUCES | Temperatura | °C | 30 | 26.6 | 2018-08-01 | Autocontrol | 0 %
93458000-1 | CELCO VALDIVIA | RIO CRUCES | Temperatura | °C | 30 | 26.5 | 2018-08-01 | Autocontrol | 0 %
93458000-1 | CELCO VALDIVIA | RIO CRUCES | Temperatura | °C | 30 | 26.1 | 2018-08-01 | Autocontrol | 0 %
93458000-1 | CELCO VALDIVIA | RIO CRUCES | Temperatura | °C | 30 | 25.7 | 2018-08-01 | Autocontrol | 0 %
93458000-1 | CELCO VALDIVIA | RIO CRUCES | Temperatura | °C | 30 | 26.6 | 2018-08-01 | Autocontrol | 0 %
93458000-1 | CELCO VALDIVIA | RIO CRUCES | Temperatura | °C | 30 | 27.9 | 2018-08-01 | Autocontrol | 0 %
93458000-1 | CELCO VALDIVIA | RIO CRUCES | Temperatura | °C | 30 | 28.5 | 2018-08-01 | Autocontrol | 0 %
93458000-1 | CELCO VALDIVIA | RIO CRUCES | Temperatura | °C | 30 | 28.5 | 2018-08-01 | Autocontrol | 0 %
93458000-1 | CELCO VALDIVIA | RIO CRUCES | Temperatura | °C | 30 | 28 | 2018-08-01 | Autocontrol | 0 %
93458000-1 | CELCO VALDIVIA | RIO CRUCES | Temperatura | °C | 30 | 27.5 | 2018-08-01 | Autocontrol | 0 %
93458000-1 | CELCO VALDIVIA | RIO CRUCES | Temperatura | °C | 30 | 27.6 | 2018-08-01 | Autocontrol | 0 %
93458000-1 | CELCO VALDIVIA | RIO CRUCES | Coliformes Fecales o Termotolerantes | NMP/100 ml | 1000 | 2 | 2018-08-01 | Autocontrol | 0 %
93458000-1 | CELCO VALDIVIA | RIO CRUCES | Cianuro | mg/L | 0.2 | 0.001 | 2018-08-01 | Autocontrol | 0 %
93458000-1 | CELCO VALDIVIA | RIO CRUCES | Indice Fenol | mg/L | 0.5 | 0.001 | 2018-08-01 | Autocontrol | 0 %
93458000-1 | CELCO VALDIVIA | RIO CRUCES | Sulfuro | mg/L | 1 | 0.05 | 2018-08-01 | Autocontrol | 0 %
93458000-1 | CELCO VALDIVIA | RIO CRUCES | Coliformes Fecales o Termotolerantes | NMP/100 ml | 1000 | 2 | 2018-08-01 | Autocontrol | 0 %
93458000-1 | CELCO VALDIVIA | RIO CRUCES | Cianuro | mg/L | 0.2 | 0.001 | 2018-08-01 | Autocontrol | 0 %
93458000-1 | CELCO VALDIVIA | RIO CRUCES | Coliformes Fecales o Termotolerantes | NMP/100 ml | 1000 | 2 | 2018-08-01 | Autocontrol | 0 %
93458000-1 | CELCO VALDIVIA | RIO CRUCES | Indice Fenol | mg/L | 0.5 | 0.004 | 2018-08-01 | Autocontrol | 0 %
93458000-1 | CELCO VALDIVIA | RIO CRUCES | Sulfuro | mg/L | 1 | 0.05 | 2018-08-01 | Autocontrol | 0 %
93458000-1 | CELCO VALDIVIA | RIO CRUCES | Coliformes Fecales o Termotolerantes | NMP/100 ml | 1000 | 2 | 2018-08-01 | Autocontrol | 0 %
93458000-1 | CELCO VALDIVIA | RIO CRUCES | AOX | mg/L | 7.6 | 1.3 | 2018-08-01 | Autocontrol | 0 %
93458000-1 | CELCO VALDIVIA | RIO CRUCES | AOX(Carga Diaria) | ton/d |  | 0.07 | 2018-08-01 | Autocontrol
93458000-1 | CELCO VALDIVIA | RIO CRUCES | Arsénico | mg/L | 0.001 | 0.001 | 2018-08-01 | Autocontrol | 0 %
93458000-1 | CELCO VALDIVIA | RIO CRUCES | Boro | mg/L | 0.75 | 0.011 | 2018-08-01 | Autocontrol | 0 %
93458000-1 | CELCO VALDIVIA | RIO CRUCES | Cadmio | mg/L | 0.01 | 0.001 | 2018-08-01 | Autocontrol | 0 %
93458000-1 | CELCO VALDIVIA | RIO CRUCES | Ácidos Grasos | mg/L | 0.27 | 0.005 | 2018-08-01 | Autocontrol | 0 %
93458000-1 | CELCO VALDIVIA | RIO CRUCES | Ácidos Resínicos | mg/L | 0.033 | 0.005 | 2018-08-01 | Autocontrol | 0 %
93458000-1 | CELCO VALDIVIA | RIO CRUCES | Cloratos | mg/L | 17 | 0.03 | 2018-08-01 | Autocontrol | 0 %
93458000-1 | CELCO VALDIVIA | RIO CRUCES | Cloratos(Carga Diaria) | ton/d |  | 0.002 | 2018-08-01 | Autocontrol
93458000-1 | CELCO VALDIVIA | RIO CRUCES | Clorito | ton/d |  | 0.001 | 2018-08-01 | Autocontrol
93458000-1 | CELCO VALDIVIA | RIO CRUCES | Fósforo | mg/L | 0.33 | 0.015 | 2018-08-01 | Autocontrol | 0 %
93458000-1 | CELCO VALDIVIA | RIO CRUCES | Fósforo(Carga Diaria) | ton/d |  | 0.001 | 2018-08-01 | Autocontrol
93458000-1 | CELCO VALDIVIA | RIO CRUCES | Nitrógeno Total | mg/L | 4.2 | 1.26 | 2018-08-01 | Autocontrol | 0 %
93458000-1 | CELCO VALDIVIA | RIO CRUCES | Nitrógeno Total Kjeldahl (Carga Diaria) | ton/d |  | 0.08 | 2018-08-01 | Autocontrol
93458000-1 | CELCO VALDIVIA | RIO CRUCES | Sólidos Suspendidos Totales | mg/L | 50 | 2.9 | 2018-08-01 | Autocontrol | 0 %
93458000-1 | CELCO VALDIVIA | RIO CRUCES | Sólidos Suspendidos Totales (Carga Diaria) | ton/d |  | 0.2 | 2018-08-01 | Autocontrol
93458000-1 | CELCO VALDIVIA | RIO CRUCES | Aceites y Grasas | mg/L | 20 | 2 | 2018-08-01 | Autocontrol | 0 %
93458000-1 | CELCO VALDIVIA | RIO CRUCES | Aluminio | mg/L | 1 | 0.13 | 2018-08-01 | Autocontrol | 0 %
93458000-1 | CELCO VALDIVIA | RIO CRUCES | Aluminio(Carga Diaria) | ton/d |  | 0.007 | 2018-08-01 | Autocontrol
93458000-1 | CELCO VALDIVIA | RIO CRUCES | AOX | mg/L | 7.6 | 1 | 2018-08-01 | Autocontrol | 0 %
93458000-1 | CELCO VALDIVIA | RIO CRUCES | AOX(Carga Diaria) | ton/d |  | 0.05 | 2018-08-01 | Autocontrol
93458000-1 | CELCO VALDIVIA | RIO CRUCES | Arsénico | mg/L | 0.001 | 0.001 | 2018-08-01 | Autocontrol | 0 %
93458000-1 | CELCO VALDIVIA | RIO CRUCES | Boro | mg/L | 0.75 | 0.021 | 2018-08-01 | Autocontrol | 0 %
93458000-1 | CELCO VALDIVIA | RIO CRUCES | Cadmio | mg/L | 0.01 | 0.001 | 2018-08-01 | Autocontrol | 0 %
93458000-1 | CELCO VALDIVIA | RIO CRUCES | Ácidos Grasos | mg/L | 0.27 | 0.005 | 2018-08-01 | Autocontrol | 0 %
93458000-1 | CELCO VALDIVIA | RIO CRUCES | Ácidos Resínicos | mg/L | 0.033 | 0.005 | 2018-08-01 | Autocontrol | 0 %
93458000-1 | CELCO VALDIVIA | RIO CRUCES | Cloratos | mg/L | 17 | 0.03 | 2018-08-01 | Autocontrol | 0 %
93458000-1 | CELCO VALDIVIA | RIO CRUCES | Cloratos(Carga Diaria) | ton/d |  | 0.002 | 2018-08-01 | Autocontrol
93458000-1 | CELCO VALDIVIA | RIO CRUCES | Clorito | ton/d |  | 0.001 | 2018-08-01 | Autocontrol
93458000-1 | CELCO VALDIVIA | RIO CRUCES | Clorofenoles | mg/L | 0.067 | 0.001 | 2018-08-01 | Autocontrol | 0 %
93458000-1 | CELCO VALDIVIA | RIO CRUCES | Cloruros | mg/L | 400 | 351.7 | 2018-08-01 | Autocontrol | 0 %
93458000-1 | CELCO VALDIVIA | RIO CRUCES | Cloruros(Carga Diaria) | ton/d |  | 18.3 | 2018-08-01 | Autocontrol
93458000-1 | CELCO VALDIVIA | RIO CRUCES | Cobre | mg/L | 0.07 | 0.005 | 2018-08-01 | Autocontrol | 0 %
93458000-1 | CELCO VALDIVIA | RIO CRUCES | Color(Carga Diaria) | UPC |  | 1 | 2018-08-01 | Autocontrol
93458000-1 | CELCO VALDIVIA | RIO CRUCES | Color Verdadero | Pt/Co | 367 | 26 | 2018-08-01 | Autocontrol | 0 %
93458000-1 | CELCO VALDIVIA | RIO CRUCES | Cromo Total | mg/L | 0.05 | 0.003 | 2018-08-01 | Autocontrol | 0 %
93458000-1 | CELCO VALDIVIA | RIO CRUCES | DBO5 | mgO2/L | 35 | 2 | 2018-08-01 | Autocontrol | 0 %
93458000-1 | CELCO VALDIVIA | RIO CRUCES | DBO5 (Carga Diaria) | ton/d |  | 0.1 | 2018-08-01 | Autocontrol
93458000-1 | CELCO VALDIVIA | RIO CRUCES | DQO | mgO2/L | 313 | 53 | 2018-08-01 | Autocontrol | 0 %
93458000-1 | CELCO VALDIVIA | RIO CRUCES | DQO (Carga Diaria) | ton/d |  | 3 | 2018-08-01 | Autocontrol
93458000-1 | CELCO VALDIVIA | RIO CRUCES | Fósforo | mg/L | 0.33 | 0.015 | 2018-08-01 | Autocontrol | 0 %
93458000-1 | CELCO VALDIVIA | RIO CRUCES | Fósforo(Carga Diaria) | ton/d |  | 0.001 | 2018-08-01 | Autocontrol
93458000-1 | CELCO VALDIVIA | RIO CRUCES | Hidrocarburos Fijos | mg/L | 10 | 10 | 2018-08-01 | Autocontrol | 0 %
93458000-1 | CELCO VALDIVIA | RIO CRUCES | Hierro | mg/L | 5 | 0.03 | 2018-08-01 | Autocontrol | 0 %
93458000-1 | CELCO VALDIVIA | RIO CRUCES | Manganeso | mg/L | 0.3 | 0.025 | 2018-08-01 | Autocontrol | 0 %
93458000-1 | CELCO VALDIVIA | RIO CRUCES | Mercurio | mg/L | 0.001 | 0.001 | 2018-08-01 | Autocontrol | 0 %
93458000-1 | CELCO VALDIVIA | RIO CRUCES | Molibdeno | mg/L | 0.05 | 0.005 | 2018-08-01 | Autocontrol | 0 %
93458000-1 | CELCO VALDIVIA | RIO CRUCES | Nitrógeno Total | mg/L | 4.2 | 0.82 | 2018-08-01 | Autocontrol | 0 %
93458000-1 | CELCO VALDIVIA | RIO CRUCES | Nitrógeno Total Kjeldahl (Carga Diaria) | ton/d |  | 0.04 | 2018-08-01 | Autocontrol
93458000-1 | CELCO VALDIVIA | RIO CRUCES | Níquel | mg/L | 0.06 | 0.006 | 2018-08-01 | Autocontrol | 0 %
93458000-1 | CELCO VALDIVIA | RIO CRUCES | Pentaclorofenol | mg/L | 0.009 | 0.001 | 2018-08-01 | Autocontrol | 0 %
93458000-1 | CELCO VALDIVIA | RIO CRUCES | Plomo | mg/L | 0.03 | 0.001 | 2018-08-01 | Autocontrol | 0 %
93458000-1 | CELCO VALDIVIA | RIO CRUCES | Poder Espumógeno | mm | 7 | 2 | 2018-08-01 | Autocontrol | 0 %
93458000-1 | CELCO VALDIVIA | RIO CRUCES | Selenio | mg/L | 0.01 | 0.001 | 2018-08-01 | Autocontrol | 0 %
93458000-1 | CELCO VALDIVIA | RIO CRUCES | Sólidos Suspendidos Totales | mg/L | 50 | 2.6 | 2018-08-01 | Autocontrol | 0 %
93458000-1 | CELCO VALDIVIA | RIO CRUCES | Sólidos Suspendidos Totales (Carga Diaria) | ton/d |  | 0.1 | 2018-08-01 | Autocontrol
93458000-1 | CELCO VALDIVIA | RIO CRUCES | Sodio | mg/L |  | 0.491 | 2018-08-01 | Autocontrol
93458000-1 | CELCO VALDIVIA | RIO CRUCES | Sulfato | mg/L | 1000 | 258.3 | 2018-08-01 | Autocontrol | 0 %
93458000-1 | CELCO VALDIVIA | RIO CRUCES | Sulfatos(Carga Diaria) | ton/d |  | 13.4 | 2018-08-01 | Autocontrol
93458000-1 | CELCO VALDIVIA | RIO CRUCES | Tetracloroeteno | mg/L | 0.04 | 0.005 | 2018-08-01 | Autocontrol | 0 %
93458000-1 | CELCO VALDIVIA | RIO CRUCES | Tolueno | mg/L | 0.7 | 0.005 | 2018-08-01 | Autocontrol | 0 %
93458000-1 | CELCO VALDIVIA | RIO CRUCES | Triclorometano | mg/L | 0.2 | 0.005 | 2018-08-01 | Autocontrol | 0 %
93458000-1 | CELCO VALDIVIA | RIO CRUCES | Color(Carga Diaria) | UPC |  | 1 | 2018-08-01 | Autocontrol
93458000-1 | CELCO VALDIVIA | RIO CRUCES | DBO5 | mgO2/L | 35 | 2 | 2018-08-01 | Autocontrol | 0 %
93458000-1 | CELCO VALDIVIA | RIO CRUCES | DBO5 (Carga Diaria) | ton/d |  | 0.1 | 2018-08-01 | Autocontrol
93458000-1 | CELCO VALDIVIA | RIO CRUCES | DQO | mgO2/L | 313 | 33 | 2018-08-01 | Autocontrol | 0 %
93458000-1 | CELCO VALDIVIA | RIO CRUCES | DQO (Carga Diaria) | ton/d |  | 2 | 2018-08-01 | Autocontrol
93458000-1 | CELCO VALDIVIA | RIO CRUCES | Fósforo | mg/L | 0.33 | 0.015 | 2018-08-01 | Autocontrol | 0 %
93458000-1 | CELCO VALDIVIA | RIO CRUCES | Fósforo(Carga Diaria) | ton/d |  | 0.001 | 2018-08-01 | Autocontrol
93458000-1 | CELCO VALDIVIA | RIO CRUCES | Manganeso | mg/L | 0.3 | 0.164 | 2018-08-01 | Remuestreo | 0 %
93458000-1 | CELCO VALDIVIA | RIO CRUCES | Aceites y Grasas | mg/L | 20 | 2 | 2018-09-01 | Autocontrol | 0 %
93458000-1 | CELCO VALDIVIA | RIO CRUCES | Aluminio | mg/L | 1 | 0.242 | 2018-09-01 | Autocontrol | 0 %
93458000-1 | CELCO VALDIVIA | RIO CRUCES | Aluminio(Carga Diaria) | ton/d |  | 0.015 | 2018-09-01 | Autocontrol
93458000-1 | CELCO VALDIVIA | RIO CRUCES | AOX | mg/L | 7.6 | 1.3 | 2018-09-01 | Autocontrol | 0 %
93458000-1 | CELCO VALDIVIA | RIO CRUCES | AOX(Carga Diaria) | ton/d |  | 0.1 | 2018-09-01 | Autocontrol
93458000-1 | CELCO VALDIVIA | RIO CRUCES | Arsénico | mg/L | 0.001 | 0.001 | 2018-09-01 | Autocontrol | 0 %
93458000-1 | CELCO VALDIVIA | RIO CRUCES | Boro | mg/L | 0.75 | 0.025 | 2018-09-01 | Autocontrol | 0 %
93458000-1 | CELCO VALDIVIA | RIO CRUCES | Cadmio | mg/L | 0.01 | 0.001 | 2018-09-01 | Autocontrol | 0 %
93458000-1 | CELCO VALDIVIA | RIO CRUCES | Ácidos Grasos | mg/L | 0.27 | 0.005 | 2018-09-01 | Autocontrol | 0 %
93458000-1 | CELCO VALDIVIA | RIO CRUCES | Ácidos Resínicos | mg/L | 0.033 | 0.005 | 2018-09-01 | Autocontrol | 0 %
93458000-1 | CELCO VALDIVIA | RIO CRUCES | Cloratos | mg/L | 17 | 0.03 | 2018-09-01 | Autocontrol | 0 %
93458000-1 | CELCO VALDIVIA | RIO CRUCES | Cloratos(Carga Diaria) | ton/d |  | 0.002 | 2018-09-01 | Autocontrol
93458000-1 | CELCO VALDIVIA | RIO CRUCES | Clorito | ton/d |  | 0.001 | 2018-09-01 | Autocontrol
93458000-1 | CELCO VALDIVIA | RIO CRUCES | Clorofenoles | mg/L | 0.067 | 0.001 | 2018-09-01 | Autocontrol | 0 %
93458000-1 | CELCO VALDIVIA | RIO CRUCES | Cloruros | mg/L | 400 | 359.5 | 2018-09-01 | Autocontrol | 0 %
93458000-1 | CELCO VALDIVIA | RIO CRUCES | Cloruros(Carga Diaria) | ton/d |  | 21.8 | 2018-09-01 | Autocontrol
93458000-1 | CELCO VALDIVIA | RIO CRUCES | Cobre | mg/L | 0.07 | 0.007 | 2018-09-01 | Autocontrol | 0 %
93458000-1 | CELCO VALDIVIA | RIO CRUCES | Color(Carga Diaria) | UPC |  | 3 | 2018-09-01 | Autocontrol
93458000-1 | CELCO VALDIVIA | RIO CRUCES | Aceites y Grasas | mg/L | 20 | 2 | 2018-09-01 | Autocontrol | 0 %
93458000-1 | CELCO VALDIVIA | RIO CRUCES | Aluminio | mg/L | 1 | 0.133 | 2018-09-01 | Autocontrol | 0 %
93458000-1 | CELCO VALDIVIA | RIO CRUCES | Aluminio(Carga Diaria) | ton/d |  | 0.008 | 2018-09-01 | Autocontrol
93458000-1 | CELCO VALDIVIA | RIO CRUCES | AOX | mg/L | 7.6 | 1.2 | 2018-09-01 | Autocontrol | 0 %
93458000-1 | CELCO VALDIVIA | RIO CRUCES | AOX(Carga Diaria) | ton/d |  | 0.07 | 2018-09-01 | Autocontrol
93458000-1 | CELCO VALDIVIA | RIO CRUCES | Arsénico | mg/L | 0.001 | 0.001 | 2018-09-01 | Autocontrol | 0 %
93458000-1 | CELCO VALDIVIA | RIO CRUCES | Boro | mg/L | 0.75 | 0.09 | 2018-09-01 | Autocontrol | 0 %
93458000-1 | CELCO VALDIVIA | RIO CRUCES | Cadmio | mg/L | 0.01 | 0.001 | 2018-09-01 | Autocontrol | 0 %
93458000-1 | CELCO VALDIVIA | RIO CRUCES | Ácidos Grasos | mg/L | 0.27 | 0.005 | 2018-09-01 | Autocontrol | 0 %
93458000-1 | CELCO VALDIVIA | RIO CRUCES | Ácidos Resínicos | mg/L | 0.033 | 0.005 | 2018-09-01 | Autocontrol | 0 %
93458000-1 | CELCO VALDIVIA | RIO CRUCES | Cloratos | mg/L | 17 | 0.03 | 2018-09-01 | Autocontrol | 0 %
93458000-1 | CELCO VALDIVIA | RIO CRUCES | Cloratos(Carga Diaria) | ton/d |  | 0.002 | 2018-09-01 | Autocontrol
93458000-1 | CELCO VALDIVIA | RIO CRUCES | Clorito | ton/d |  | 0.001 | 2018-09-01 | Autocontrol
93458000-1 | CELCO VALDIVIA | RIO CRUCES | Clorofenoles | mg/L | 0.067 | 0.001 | 2018-09-01 | Autocontrol | 0 %
93458000-1 | CELCO VALDIVIA | RIO CRUCES | Cloruros | mg/L | 400 | 349.9 | 2018-09-01 | Autocontrol | 0 %
93458000-1 | CELCO VALDIVIA | RIO CRUCES | Cloruros(Carga Diaria) | ton/d |  | 21.4 | 2018-09-01 | Autocontrol
93458000-1 | CELCO VALDIVIA | RIO CRUCES | Cobre | mg/L | 0.07 | 0.005 | 2018-09-01 | Autocontrol | 0 %
93458000-1 | CELCO VALDIVIA | RIO CRUCES | Color(Carga Diaria) | UPC |  | 3 | 2018-09-01 | Autocontrol
93458000-1 | CELCO VALDIVIA | RIO CRUCES | Color Verdadero | Pt/Co | 367 | 45 | 2018-09-01 | Autocontrol | 0 %
93458000-1 | CELCO VALDIVIA | RIO CRUCES | Cromo Total | mg/L | 0.05 | 0.004 | 2018-09-01 | Autocontrol | 0 %
93458000-1 | CELCO VALDIVIA | RIO CRUCES | DBO5 | mgO2/L | 35 | 2.5 | 2018-09-01 | Autocontrol | 0 %
93458000-1 | CELCO VALDIVIA | RIO CRUCES | DBO5 (Carga Diaria) | ton/d |  | 0.2 | 2018-09-01 | Autocontrol
93458000-1 | CELCO VALDIVIA | RIO CRUCES | DQO | mgO2/L | 313 | 68 | 2018-09-01 | Autocontrol | 0 %
93458000-1 | CELCO VALDIVIA | RIO CRUCES | DQO (Carga Diaria) | ton/d |  | 4 | 2018-09-01 | Autocontrol
93458000-1 | CELCO VALDIVIA | RIO CRUCES | Fósforo | mg/L | 0.33 | 0.015 | 2018-09-01 | Autocontrol | 0 %
93458000-1 | CELCO VALDIVIA | RIO CRUCES | Fósforo(Carga Diaria) | ton/d |  | 0.001 | 2018-09-01 | Autocontrol
93458000-1 | CELCO VALDIVIA | RIO CRUCES | Hidrocarburos Fijos | mg/L | 10 | 10 | 2018-09-01 | Autocontrol | 0 %
93458000-1 | CELCO VALDIVIA | RIO CRUCES | Hierro | mg/L | 5 | 0.03 | 2018-09-01 | Autocontrol | 0 %
93458000-1 | CELCO VALDIVIA | RIO CRUCES | Manganeso | mg/L | 0.3 | 0.078 | 2018-09-01 | Autocontrol | 0 %
93458000-1 | CELCO VALDIVIA | RIO CRUCES | Mercurio | mg/L | 0.001 | 0.001 | 2018-09-01 | Autocontrol | 0 %
93458000-1 | CELCO VALDIVIA | RIO CRUCES | Molibdeno | mg/L | 0.05 | 0.004 | 2018-09-01 | Autocontrol | 0 %
93458000-1 | CELCO VALDIVIA | RIO CRUCES | Nitrógeno Total | mg/L | 4.2 | 0.9 | 2018-09-01 | Autocontrol | 0 %
93458000-1 | CELCO VALDIVIA | RIO CRUCES | Nitrógeno Total Kjeldahl (Carga Diaria) | ton/d |  | 0.06 | 2018-09-01 | Autocontrol
93458000-1 | CELCO VALDIVIA | RIO CRUCES | Níquel | mg/L | 0.06 | 0.003 | 2018-09-01 | Autocontrol | 0 %
93458000-1 | CELCO VALDIVIA | RIO CRUCES | Pentaclorofenol | mg/L | 0.009 | 0.001 | 2018-09-01 | Autocontrol | 0 %
93458000-1 | CELCO VALDIVIA | RIO CRUCES | Plomo | mg/L | 0.03 | 0.001 | 2018-09-01 | Autocontrol | 0 %
93458000-1 | CELCO VALDIVIA | RIO CRUCES | Poder Espumógeno | mm | 7 | 2 | 2018-09-01 | Autocontrol | 0 %
93458000-1 | CELCO VALDIVIA | RIO CRUCES | Selenio | mg/L | 0.01 | 0.001 | 2018-09-01 | Autocontrol | 0 %
93458000-1 | CELCO VALDIVIA | RIO CRUCES | Sulfuro | mg/L | 1 | 0.05 | 2018-09-01 | Autocontrol | 0 %
93458000-1 | CELCO VALDIVIA | RIO CRUCES | Caudal | m3/dia | 99360 | 61449 | 2018-09-01 | Autocontrol
93458000-1 | CELCO VALDIVIA | RIO CRUCES | Caudal | m3/dia | 99360 | 60743 | 2018-09-01 | Autocontrol
93458000-1 | CELCO VALDIVIA | RIO CRUCES | Caudal | m3/dia | 99360 | 54617 | 2018-09-01 | Autocontrol
93458000-1 | CELCO VALDIVIA | RIO CRUCES | Caudal | m3/dia | 99360 | 59537 | 2018-09-01 | Autocontrol
93458000-1 | CELCO VALDIVIA | RIO CRUCES | Caudal | m3/dia | 99360 | 64525 | 2018-09-01 | Autocontrol
93458000-1 | CELCO VALDIVIA | RIO CRUCES | Caudal | m3/dia | 99360 | 61271 | 2018-09-01 | Autocontrol
93458000-1 | CELCO VALDIVIA | RIO CRUCES | Caudal | m3/dia | 99360 | 59384 | 2018-09-01 | Autocontrol
93458000-1 | CELCO VALDIVIA | RIO CRUCES | Caudal | m3/dia | 99360 | 60099 | 2018-09-01 | Autocontrol
93458000-1 | CELCO VALDIVIA | RIO CRUCES | Caudal | m3/dia | 99360 | 61306 | 2018-09-01 | Autocontrol
93458000-1 | CELCO VALDIVIA | RIO CRUCES | Caudal | m3/dia | 99360 | 60751 | 2018-09-01 | Autocontrol
93458000-1 | CELCO VALDIVIA | RIO CRUCES | Caudal | m3/dia | 99360 | 60580 | 2018-09-01 | Autocontrol
93458000-1 | CELCO VALDIVIA | RIO CRUCES | Caudal | m3/dia | 99360 | 60554 | 2018-09-01 | Autocontrol
93458000-1 | CELCO VALDIVIA | RIO CRUCES | Caudal | m3/dia | 99360 | 58259 | 2018-09-01 | Autocontrol
93458000-1 | CELCO VALDIVIA | RIO CRUCES | Caudal | m3/dia | 99360 | 57695 | 2018-09-01 | Autocontrol
93458000-1 | CELCO VALDIVIA | RIO CRUCES | Caudal | m3/dia | 99360 | 58143 | 2018-09-01 | Autocontrol
93458000-1 | CELCO VALDIVIA | RIO CRUCES | Caudal | m3/dia | 99360 | 62515 | 2018-09-01 | Autocontrol
93458000-1 | CELCO VALDIVIA | RIO CRUCES | Caudal | m3/dia | 99360 | 62548 | 2018-09-01 | Autocontrol
93458000-1 | CELCO VALDIVIA | RIO CRUCES | Caudal | m3/dia | 99360 | 63050 | 2018-09-01 | Autocontrol
93458000-1 | CELCO VALDIVIA | RIO CRUCES | Caudal | m3/dia | 99360 | 61893 | 2018-09-01 | Autocontrol
93458000-1 | CELCO VALDIVIA | RIO CRUCES | Caudal | m3/dia | 99360 | 63371 | 2018-09-01 | Autocontrol
93458000-1 | CELCO VALDIVIA | RIO CRUCES | Caudal | m3/dia | 99360 | 61396 | 2018-09-01 | Autocontrol
93458000-1 | CELCO VALDIVIA | RIO CRUCES | Caudal | m3/dia | 99360 | 61894 | 2018-09-01 | Autocontrol
93458000-1 | CELCO VALDIVIA | RIO CRUCES | Caudal | m3/dia | 99360 | 62940 | 2018-09-01 | Autocontrol
93458000-1 | CELCO VALDIVIA | RIO CRUCES | Caudal | m3/dia | 99360 | 61439 | 2018-09-01 | Autocontrol
93458000-1 | CELCO VALDIVIA | RIO CRUCES | Caudal | m3/dia | 99360 | 61300 | 2018-09-01 | Autocontrol
93458000-1 | CELCO VALDIVIA | RIO CRUCES | Caudal | m3/dia | 99360 | 60618 | 2018-09-01 | Autocontrol
93458000-1 | CELCO VALDIVIA | RIO CRUCES | Caudal | m3/dia | 99360 | 66424 | 2018-09-01 | Autocontrol
93458000-1 | CELCO VALDIVIA | RIO CRUCES | Caudal | m3/dia | 99360 | 68168 | 2018-09-01 | Autocontrol
93458000-1 | CELCO VALDIVIA | RIO CRUCES | Caudal | m3/dia | 99360 | 68156 | 2018-09-01 | Autocontrol
93458000-1 | CELCO VALDIVIA | RIO CRUCES | Caudal | m3/dia | 99360 | 64824 | 2018-09-01 | Autocontrol
93458000-1 | CELCO VALDIVIA | RIO CRUCES | Conductividad | uS/cm |  | 2028 | 2018-09-01 | Autocontrol
93458000-1 | CELCO VALDIVIA | RIO CRUCES | Conductividad | uS/cm |  | 1825 | 2018-09-01 | Autocontrol
93458000-1 | CELCO VALDIVIA | RIO CRUCES | Conductividad | uS/cm |  | 1842 | 2018-09-01 | Autocontrol
93458000-1 | CELCO VALDIVIA | RIO CRUCES | Conductividad | uS/cm |  | 1633 | 2018-09-01 | Autocontrol
93458000-1 | CELCO VALDIVIA | RIO CRUCES | Conductividad | uS/cm |  | 1850 | 2018-09-01 | Autocontrol
93458000-1 | CELCO VALDIVIA | RIO CRUCES | Conductividad | uS/cm |  | 2091 | 2018-09-01 | Autocontrol
93458000-1 | CELCO VALDIVIA | RIO CRUCES | Conductividad | uS/cm |  | 2153 | 2018-09-01 | Autocontrol
93458000-1 | CELCO VALDIVIA | RIO CRUCES | Conductividad | uS/cm |  | 2378 | 2018-09-01 | Autocontrol
93458000-1 | CELCO VALDIVIA | RIO CRUCES | Conductividad | uS/cm |  | 2563 | 2018-09-01 | Autocontrol
93458000-1 | CELCO VALDIVIA | RIO CRUCES | Conductividad | uS/cm |  | 2510 | 2018-09-01 | Autocontrol
93458000-1 | CELCO VALDIVIA | RIO CRUCES | Conductividad | uS/cm |  | 2275 | 2018-09-01 | Autocontrol
93458000-1 | CELCO VALDIVIA | RIO CRUCES | Conductividad | uS/cm |  | 2189 | 2018-09-01 | Autocontrol
93458000-1 | CELCO VALDIVIA | RIO CRUCES | Conductividad | uS/cm |  | 2296 | 2018-09-01 | Autocontrol
93458000-1 | CELCO VALDIVIA | RIO CRUCES | Conductividad | uS/cm |  | 2343 | 2018-09-01 | Autocontrol
93458000-1 | CELCO VALDIVIA | RIO CRUCES | Conductividad | uS/cm |  | 2149 | 2018-09-01 | Autocontrol
93458000-1 | CELCO VALDIVIA | RIO CRUCES | Conductividad | uS/cm |  | 2440 | 2018-09-01 | Autocontrol
93458000-1 | CELCO VALDIVIA | RIO CRUCES | Conductividad | uS/cm |  | 2413 | 2018-09-01 | Autocontrol
93458000-1 | CELCO VALDIVIA | RIO CRUCES | Conductividad | uS/cm |  | 2314 | 2018-09-01 | Autocontrol
93458000-1 | CELCO VALDIVIA | RIO CRUCES | Conductividad | uS/cm |  | 2324 | 2018-09-01 | Autocontrol
93458000-1 | CELCO VALDIVIA | RIO CRUCES | Conductividad | uS/cm |  | 2413 | 2018-09-01 | Autocontrol
93458000-1 | CELCO VALDIVIA | RIO CRUCES | Conductividad | uS/cm |  | 2337 | 2018-09-01 | Autocontrol
93458000-1 | CELCO VALDIVIA | RIO CRUCES | Conductividad | uS/cm |  | 2171 | 2018-09-01 | Autocontrol
93458000-1 | CELCO VALDIVIA | RIO CRUCES | Conductividad | uS/cm |  | 2168 | 2018-09-01 | Autocontrol
93458000-1 | CELCO VALDIVIA | RIO CRUCES | Conductividad | uS/cm |  | 2161 | 2018-09-01 | Autocontrol
93458000-1 | CELCO VALDIVIA | RIO CRUCES | Conductividad | uS/cm |  | 2132 | 2018-09-01 | Autocontrol
93458000-1 | CELCO VALDIVIA | RIO CRUCES | Conductividad | uS/cm |  | 2212 | 2018-09-01 | Autocontrol
93458000-1 | CELCO VALDIVIA | RIO CRUCES | Conductividad | uS/cm |  | 2196 | 2018-09-01 | Autocontrol
93458000-1 | CELCO VALDIVIA | RIO CRUCES | Conductividad | uS/cm |  | 2124 | 2018-09-01 | Autocontrol
93458000-1 | CELCO VALDIVIA | RIO CRUCES | Conductividad | uS/cm |  | 2104 | 2018-09-01 | Autocontrol
93458000-1 | CELCO VALDIVIA | RIO CRUCES | Conductividad | uS/cm |  | 2055 | 2018-09-01 | Autocontrol
93458000-1 | CELCO VALDIVIA | RIO CRUCES | pH | Unidad | 6 - 8,5 | 7.7 | 2018-09-01 | Autocontrol | valor en rango
93458000-1 | CELCO VALDIVIA | RIO CRUCES | pH | Unidad | 6 - 8,5 | 7.6 | 2018-09-01 | Autocontrol | valor en rango
93458000-1 | CELCO VALDIVIA | RIO CRUCES | pH | Unidad | 6 - 8,5 | 7.7 | 2018-09-01 | Autocontrol | valor en rango
93458000-1 | CELCO VALDIVIA | RIO CRUCES | pH | Unidad | 6 - 8,5 | 7.6 | 2018-09-01 | Autocontrol | valor en rango
93458000-1 | CELCO VALDIVIA | RIO CRUCES | pH | Unidad | 6 - 8,5 | 7.6 | 2018-09-01 | Autocontrol | valor en rango
93458000-1 | CELCO VALDIVIA | RIO CRUCES | pH | Unidad | 6 - 8,5 | 7.6 | 2018-09-01 | Autocontrol | valor en rango
93458000-1 | CELCO VALDIVIA | RIO CRUCES | pH | Unidad | 6 - 8,5 | 7.6 | 2018-09-01 | Autocontrol | valor en rango
93458000-1 | CELCO VALDIVIA | RIO CRUCES | pH | Unidad | 6 - 8,5 | 7.6 | 2018-09-01 | Autocontrol | valor en rango
93458000-1 | CELCO VALDIVIA | RIO CRUCES | pH | Unidad | 6 - 8,5 | 7.6 | 2018-09-01 | Autocontrol | valor en rango
93458000-1 | CELCO VALDIVIA | RIO CRUCES | pH | Unidad | 6 - 8,5 | 7.6 | 2018-09-01 | Autocontrol | valor en rango
93458000-1 | CELCO VALDIVIA | RIO CRUCES | pH | Unidad | 6 - 8,5 | 7.6 | 2018-09-01 | Autocontrol | valor en rango
93458000-1 | CELCO VALDIVIA | RIO CRUCES | pH | Unidad | 6 - 8,5 | 7.6 | 2018-09-01 | Autocontrol | valor en rango
93458000-1 | CELCO VALDIVIA | RIO CRUCES | pH | Unidad | 6 - 8,5 | 7.6 | 2018-09-01 | Autocontrol | valor en rango
93458000-1 | CELCO VALDIVIA | RIO CRUCES | pH | Unidad | 6 - 8,5 | 7.6 | 2018-09-01 | Autocontrol | valor en rango
93458000-1 | CELCO VALDIVIA | RIO CRUCES | pH | Unidad | 6 - 8,5 | 7.6 | 2018-09-01 | Autocontrol | valor en rango
93458000-1 | CELCO VALDIVIA | RIO CRUCES | pH | Unidad | 6 - 8,5 | 7.6 | 2018-09-01 | Autocontrol | valor en rango
93458000-1 | CELCO VALDIVIA | RIO CRUCES | pH | Unidad | 6 - 8,5 | 7.5 | 2018-09-01 | Autocontrol | valor en rango
93458000-1 | CELCO VALDIVIA | RIO CRUCES | pH | Unidad | 6 - 8,5 | 7.6 | 2018-09-01 | Autocontrol | valor en rango
93458000-1 | CELCO VALDIVIA | RIO CRUCES | pH | Unidad | 6 - 8,5 | 7.6 | 2018-09-01 | Autocontrol | valor en rango
93458000-1 | CELCO VALDIVIA | RIO CRUCES | Temperatura | °C | 30 | 27.3 | 2018-09-01 | Autocontrol | 0 %
93458000-1 | CELCO VALDIVIA | RIO CRUCES | Temperatura | °C | 30 | 27 | 2018-09-01 | Autocontrol | 0 %
93458000-1 | CELCO VALDIVIA | RIO CRUCES | Temperatura | °C | 30 | 26.9 | 2018-09-01 | Autocontrol | 0 %
93458000-1 | CELCO VALDIVIA | RIO CRUCES | Temperatura | °C | 30 | 26.5 | 2018-09-01 | Autocontrol | 0 %
93458000-1 | CELCO VALDIVIA | RIO CRUCES | Temperatura | °C | 30 | 27.5 | 2018-09-01 | Autocontrol | 0 %
93458000-1 | CELCO VALDIVIA | RIO CRUCES | Temperatura | °C | 30 | 27.7 | 2018-09-01 | Autocontrol | 0 %
93458000-1 | CELCO VALDIVIA | RIO CRUCES | Temperatura | °C | 30 | 27.4 | 2018-09-01 | Autocontrol | 0 %
93458000-1 | CELCO VALDIVIA | RIO CRUCES | Temperatura | °C | 30 | 27.7 | 2018-09-01 | Autocontrol | 0 %
93458000-1 | CELCO VALDIVIA | RIO CRUCES | Temperatura | °C | 30 | 28.2 | 2018-09-01 | Autocontrol | 0 %
93458000-1 | CELCO VALDIVIA | RIO CRUCES | Temperatura | °C | 30 | 28.5 | 2018-09-01 | Autocontrol | 0 %
93458000-1 | CELCO VALDIVIA | RIO CRUCES | Temperatura | °C | 30 | 28.3 | 2018-09-01 | Autocontrol | 0 %
93458000-1 | CELCO VALDIVIA | RIO CRUCES | Temperatura | °C | 30 | 28.3 | 2018-09-01 | Autocontrol | 0 %
93458000-1 | CELCO VALDIVIA | RIO CRUCES | Temperatura | °C | 30 | 26.5 | 2018-09-01 | Autocontrol | 0 %
93458000-1 | CELCO VALDIVIA | RIO CRUCES | Temperatura | °C | 30 | 28 | 2018-09-01 | Autocontrol | 0 %
93458000-1 | CELCO VALDIVIA | RIO CRUCES | Temperatura | °C | 30 | 27.4 | 2018-09-01 | Autocontrol | 0 %
93458000-1 | CELCO VALDIVIA | RIO CRUCES | Temperatura | °C | 30 | 28.2 | 2018-09-01 | Autocontrol | 0 %
93458000-1 | CELCO VALDIVIA | RIO CRUCES | Temperatura | °C | 30 | 28.6 | 2018-09-01 | Autocontrol | 0 %
93458000-1 | CELCO VALDIVIA | RIO CRUCES | Temperatura | °C | 30 | 28.5 | 2018-09-01 | Autocontrol | 0 %
93458000-1 | CELCO VALDIVIA | RIO CRUCES | Temperatura | °C | 30 | 28.2 | 2018-09-01 | Autocontrol | 0 %
93458000-1 | CELCO VALDIVIA | RIO CRUCES | Temperatura | °C | 30 | 28.5 | 2018-09-01 | Autocontrol | 0 %
93458000-1 | CELCO VALDIVIA | RIO CRUCES | Temperatura | °C | 30 | 28.4 | 2018-09-01 | Autocontrol | 0 %
93458000-1 | CELCO VALDIVIA | RIO CRUCES | Temperatura | °C | 30 | 28.3 | 2018-09-01 | Autocontrol | 0 %
93458000-1 | CELCO VALDIVIA | RIO CRUCES | Temperatura | °C | 30 | 28.6 | 2018-09-01 | Autocontrol | 0 %
93458000-1 | CELCO VALDIVIA | RIO CRUCES | Temperatura | °C | 30 | 28 | 2018-09-01 | Autocontrol | 0 %
93458000-1 | CELCO VALDIVIA | RIO CRUCES | Temperatura | °C | 30 | 27.8 | 2018-09-01 | Autocontrol | 0 %
93458000-1 | CELCO VALDIVIA | RIO CRUCES | Temperatura | °C | 30 | 27 | 2018-09-01 | Autocontrol | 0 %
93458000-1 | CELCO VALDIVIA | RIO CRUCES | Temperatura | °C | 30 | 28 | 2018-09-01 | Autocontrol | 0 %
93458000-1 | CELCO VALDIVIA | RIO CRUCES | Temperatura | °C | 30 | 28.3 | 2018-09-01 | Autocontrol | 0 %
93458000-1 | CELCO VALDIVIA | RIO CRUCES | Temperatura | °C | 30 | 28.2 | 2018-09-01 | Autocontrol | 0 %
93458000-1 | CELCO VALDIVIA | RIO CRUCES | Temperatura | °C | 30 | 27.3 | 2018-09-01 | Autocontrol | 0 %
93458000-1 | CELCO VALDIVIA | RIO CRUCES | Coliformes Fecales o Termotolerantes | NMP/100 ml | 1000 | 2 | 2018-09-01 | Autocontrol | 0 %
93458000-1 | CELCO VALDIVIA | RIO CRUCES | Cianuro | mg/L | 0.2 | 0.001 | 2018-09-01 | Autocontrol | 0 %
93458000-1 | CELCO VALDIVIA | RIO CRUCES | Indice Fenol | mg/L | 0.5 | 0.008 | 2018-09-01 | Autocontrol | 0 %
93458000-1 | CELCO VALDIVIA | RIO CRUCES | Sulfuro | mg/L | 1 | 0.05 | 2018-09-01 | Autocontrol | 0 %
93458000-1 | CELCO VALDIVIA | RIO CRUCES | Coliformes Fecales o Termotolerantes | NMP/100 ml | 1000 | 2 | 2018-09-01 | Autocontrol | 0 %
93458000-1 | CELCO VALDIVIA | RIO CRUCES | Cianuro | mg/L | 0.2 | 0.001 | 2018-09-01 | Autocontrol | 0 %
93458000-1 | CELCO VALDIVIA | RIO CRUCES | Indice Fenol | mg/L | 0.5 | 0.001 | 2018-09-01 | Autocontrol | 0 %
93458000-1 | CELCO VALDIVIA | RIO CRUCES | Sulfuro | mg/L | 1 | 0.05 | 2018-09-01 | Autocontrol | 0 %
93458000-1 | CELCO VALDIVIA | RIO CRUCES | Cianuro | mg/L | 0.2 | 0.001 | 2018-09-01 | Autocontrol | 0 %
93458000-1 | CELCO VALDIVIA | RIO CRUCES | Coliformes Fecales o Termotolerantes | NMP/100 ml | 1000 | 2 | 2018-09-01 | Autocontrol | 0 %
93458000-1 | CELCO VALDIVIA | RIO CRUCES | Indice Fenol | mg/L | 0.5 | 0.002 | 2018-09-01 | Autocontrol | 0 %
93458000-1 | CELCO VALDIVIA | RIO CRUCES | Sulfuro | mg/L | 1 | 0.05 | 2018-09-01 | Autocontrol | 0 %
93458000-1 | CELCO VALDIVIA | RIO CRUCES | pH | Unidad | 6 - 8,5 | 7.6 | 2018-09-01 | Autocontrol | valor en rango
93458000-1 | CELCO VALDIVIA | RIO CRUCES | pH | Unidad | 6 - 8,5 | 7.5 | 2018-09-01 | Autocontrol | valor en rango
93458000-1 | CELCO VALDIVIA | RIO CRUCES | pH | Unidad | 6 - 8,5 | 7.6 | 2018-09-01 | Autocontrol | valor en rango
93458000-1 | CELCO VALDIVIA | RIO CRUCES | pH | Unidad | 6 - 8,5 | 7.5 | 2018-09-01 | Autocontrol | valor en rango
93458000-1 | CELCO VALDIVIA | RIO CRUCES | pH | Unidad | 6 - 8,5 | 7.5 | 2018-09-01 | Autocontrol | valor en rango
93458000-1 | CELCO VALDIVIA | RIO CRUCES | pH | Unidad | 6 - 8,5 | 7.5 | 2018-09-01 | Autocontrol | valor en rango
93458000-1 | CELCO VALDIVIA | RIO CRUCES | pH | Unidad | 6 - 8,5 | 7.5 | 2018-09-01 | Autocontrol | valor en rango
93458000-1 | CELCO VALDIVIA | RIO CRUCES | pH | Unidad | 6 - 8,5 | 7.5 | 2018-09-01 | Autocontrol | valor en rango
93458000-1 | CELCO VALDIVIA | RIO CRUCES | pH | Unidad | 6 - 8,5 | 7.5 | 2018-09-01 | Autocontrol | valor en rango
93458000-1 | CELCO VALDIVIA | RIO CRUCES | pH | Unidad | 6 - 8,5 | 7.5 | 2018-09-01 | Autocontrol | valor en rango
93458000-1 | CELCO VALDIVIA | RIO CRUCES | pH | Unidad | 6 - 8,5 | 7.5 | 2018-09-01 | Autocontrol | valor en rango
93458000-1 | CELCO VALDIVIA | RIO CRUCES | pH | Unidad | 6 - 8,5 | 7.5 | 2018-09-01 | Autocontrol | valor en rango
93458000-1 | CELCO VALDIVIA | RIO CRUCES | pH | Unidad | 6 - 8,5 | 7.6 | 2018-09-01 | Autocontrol | valor en rango
93458000-1 | CELCO VALDIVIA | RIO CRUCES | pH | Unidad | 6 - 8,5 | 7.6 | 2018-09-01 | Autocontrol | valor en rango
93458000-1 | CELCO VALDIVIA | RIO CRUCES | pH | Unidad | 6 - 8,5 | 7.5 | 2018-09-01 | Autocontrol | valor en rango
93458000-1 | CELCO VALDIVIA | RIO CRUCES | pH | Unidad | 6 - 8,5 | 7.5 | 2018-09-01 | Autocontrol | valor en rango
93458000-1 | CELCO VALDIVIA | RIO CRUCES | pH | Unidad | 6 - 8,5 | 7.6 | 2018-09-01 | Autocontrol | valor en rango
93458000-1 | CELCO VALDIVIA | RIO CRUCES | pH | Unidad | 6 - 8,5 | 7.5 | 2018-09-01 | Autocontrol | valor en rango
93458000-1 | CELCO VALDIVIA | RIO CRUCES | pH | Unidad | 6 - 8,5 | 7.5 | 2018-09-01 | Autocontrol | valor en rango
93458000-1 | CELCO VALDIVIA | RIO CRUCES | pH | Unidad | 6 - 8,5 | 7.5 | 2018-09-01 | Autocontrol | valor en rango
93458000-1 | CELCO VALDIVIA | RIO CRUCES | pH | Unidad | 6 - 8,5 | 7.5 | 2018-09-01 | Autocontrol | valor en rango
93458000-1 | CELCO VALDIVIA | RIO CRUCES | pH | Unidad | 6 - 8,5 | 7.5 | 2018-09-01 | Autocontrol | valor en rango
93458000-1 | CELCO VALDIVIA | RIO CRUCES | pH | Unidad | 6 - 8,5 | 7.6 | 2018-09-01 | Autocontrol | valor en rango
93458000-1 | CELCO VALDIVIA | RIO CRUCES | pH | Unidad | 6 - 8,5 | 7.6 | 2018-09-01 | Autocontrol | valor en rango
93458000-1 | CELCO VALDIVIA | RIO CRUCES | pH | Unidad | 6 - 8,5 | 7.6 | 2018-09-01 | Autocontrol | valor en rango
93458000-1 | CELCO VALDIVIA | RIO CRUCES | pH | Unidad | 6 - 8,5 | 7.6 | 2018-09-01 | Autocontrol | valor en rango
93458000-1 | CELCO VALDIVIA | RIO CRUCES | pH | Unidad | 6 - 8,5 | 7.5 | 2018-09-01 | Autocontrol | valor en rango
93458000-1 | CELCO VALDIVIA | RIO CRUCES | pH | Unidad | 6 - 8,5 | 7.5 | 2018-09-01 | Autocontrol | valor en rango
93458000-1 | CELCO VALDIVIA | RIO CRUCES | pH | Unidad | 6 - 8,5 | 7.5 | 2018-09-01 | Autocontrol | valor en rango
93458000-1 | CELCO VALDIVIA | RIO CRUCES | pH | Unidad | 6 - 8,5 | 7.5 | 2018-09-01 | Autocontrol | valor en rango
93458000-1 | CELCO VALDIVIA | RIO CRUCES | pH | Unidad | 6 - 8,5 | 7.6 | 2018-09-01 | Autocontrol | valor en rango
93458000-1 | CELCO VALDIVIA | RIO CRUCES | pH | Unidad | 6 - 8,5 | 7.6 | 2018-09-01 | Autocontrol | valor en rango
93458000-1 | CELCO VALDIVIA | RIO CRUCES | pH | Unidad | 6 - 8,5 | 7.7 | 2018-09-01 | Autocontrol | valor en rango
93458000-1 | CELCO VALDIVIA | RIO CRUCES | pH | Unidad | 6 - 8,5 | 7.6 | 2018-09-01 | Autocontrol | valor en rango
93458000-1 | CELCO VALDIVIA | RIO CRUCES | pH | Unidad | 6 - 8,5 | 7.6 | 2018-09-01 | Autocontrol | valor en rango
93458000-1 | CELCO VALDIVIA | RIO CRUCES | pH | Unidad | 6 - 8,5 | 7.6 | 2018-09-01 | Autocontrol | valor en rango
93458000-1 | CELCO VALDIVIA | RIO CRUCES | pH | Unidad | 6 - 8,5 | 7.6 | 2018-09-01 | Autocontrol | valor en rango
93458000-1 | CELCO VALDIVIA | RIO CRUCES | pH | Unidad | 6 - 8,5 | 7.6 | 2018-09-01 | Autocontrol | valor en rango
93458000-1 | CELCO VALDIVIA | RIO CRUCES | pH | Unidad | 6 - 8,5 | 7.6 | 2018-09-01 | Autocontrol | valor en rango
93458000-1 | CELCO VALDIVIA | RIO CRUCES | pH | Unidad | 6 - 8,5 | 7.6 | 2018-09-01 | Autocontrol | valor en rango
93458000-1 | CELCO VALDIVIA | RIO CRUCES | pH | Unidad | 6 - 8,5 | 7.6 | 2018-09-01 | Autocontrol | valor en rango
93458000-1 | CELCO VALDIVIA | RIO CRUCES | Sólidos Suspendidos Totales | mg/L | 50 | 3.3 | 2018-09-01 | Autocontrol | 0 %
93458000-1 | CELCO VALDIVIA | RIO CRUCES | Sólidos Suspendidos Totales (Carga Diaria) | ton/d |  | 0.2 | 2018-09-01 | Autocontrol
93458000-1 | CELCO VALDIVIA | RIO CRUCES | Sodio | mg/L |  | 459 | 2018-09-01 | Autocontrol
93458000-1 | CELCO VALDIVIA | RIO CRUCES | Sulfato | mg/L | 1000 | 316.9 | 2018-09-01 | Autocontrol | 0 %
93458000-1 | CELCO VALDIVIA | RIO CRUCES | Sulfatos(Carga Diaria) | ton/d |  | 19.4 | 2018-09-01 | Autocontrol
93458000-1 | CELCO VALDIVIA | RIO CRUCES | Tetracloroeteno | mg/L | 0.04 | 0.005 | 2018-09-01 | Autocontrol | 0 %
93458000-1 | CELCO VALDIVIA | RIO CRUCES | Tolueno | mg/L | 0.7 | 0.005 | 2018-09-01 | Autocontrol | 0 %
93458000-1 | CELCO VALDIVIA | RIO CRUCES | Triclorometano | mg/L | 0.2 | 0.005 | 2018-09-01 | Autocontrol | 0 %
93458000-1 | CELCO VALDIVIA | RIO CRUCES | Xileno | mg/L | 0.5 | 0.02 | 2018-09-01 | Autocontrol | 0 %
93458000-1 | CELCO VALDIVIA | RIO CRUCES | Zinc | mg/L | 1 | 0.003 | 2018-09-01 | Autocontrol | 0 %
93458000-1 | CELCO VALDIVIA | RIO CRUCES | Coliformes Fecales o Termotolerantes | NMP/100 ml | 1000 | 2 | 2018-09-01 | Autocontrol | 0 %
93458000-1 | CELCO VALDIVIA | RIO CRUCES | Cianuro | mg/L | 0.2 | 0.001 | 2018-09-01 | Autocontrol | 0 %
93458000-1 | CELCO VALDIVIA | RIO CRUCES | Indice Fenol | mg/L | 0.5 | 0.001 | 2018-09-01 | Autocontrol | 0 %
93458000-1 | CELCO VALDIVIA | RIO CRUCES | Aceites y Grasas | mg/L | 20 | 2 | 2018-09-01 | Autocontrol | 0 %
93458000-1 | CELCO VALDIVIA | RIO CRUCES | Aluminio | mg/L | 1 | 0.28 | 2018-09-01 | Autocontrol | 0 %
93458000-1 | CELCO VALDIVIA | RIO CRUCES | Aluminio(Carga Diaria) | ton/d |  | 0.018 | 2018-09-01 | Autocontrol
93458000-1 | CELCO VALDIVIA | RIO CRUCES | AOX | mg/L | 7.6 | 1.4 | 2018-09-01 | Autocontrol | 0 %
93458000-1 | CELCO VALDIVIA | RIO CRUCES | AOX(Carga Diaria) | ton/d |  | 0.1 | 2018-09-01 | Autocontrol
93458000-1 | CELCO VALDIVIA | RIO CRUCES | Arsénico | mg/L | 0.001 | 0.001 | 2018-09-01 | Autocontrol | 0 %
93458000-1 | CELCO VALDIVIA | RIO CRUCES | Boro | mg/L | 0.75 | 0.05 | 2018-09-01 | Autocontrol | 0 %
93458000-1 | CELCO VALDIVIA | RIO CRUCES | Cadmio | mg/L | 0.01 | 0.001 | 2018-09-01 | Autocontrol | 0 %
93458000-1 | CELCO VALDIVIA | RIO CRUCES | Ácidos Grasos | mg/L | 0.27 | 0.005 | 2018-09-01 | Autocontrol | 0 %
93458000-1 | CELCO VALDIVIA | RIO CRUCES | Ácidos Resínicos | mg/L | 0.033 | 0.005 | 2018-09-01 | Autocontrol | 0 %
93458000-1 | CELCO VALDIVIA | RIO CRUCES | Cloratos | mg/L | 17 | 0.03 | 2018-09-01 | Autocontrol | 0 %
93458000-1 | CELCO VALDIVIA | RIO CRUCES | Cloratos(Carga Diaria) | ton/d |  | 0.002 | 2018-09-01 | Autocontrol
93458000-1 | CELCO VALDIVIA | RIO CRUCES | Clorito | ton/d |  | 0.001 | 2018-09-01 | Autocontrol
93458000-1 | CELCO VALDIVIA | RIO CRUCES | Clorofenoles | mg/L | 0.067 | 0.001 | 2018-09-01 | Autocontrol | 0 %
93458000-1 | CELCO VALDIVIA | RIO CRUCES | Cloruros | mg/L | 400 | 350.6 | 2018-09-01 | Autocontrol | 0 %
93458000-1 | CELCO VALDIVIA | RIO CRUCES | Cloruros(Carga Diaria) | ton/d |  | 22.2 | 2018-09-01 | Autocontrol
93458000-1 | CELCO VALDIVIA | RIO CRUCES | Cobre | mg/L | 0.07 | 0.005 | 2018-09-01 | Autocontrol | 0 %
93458000-1 | CELCO VALDIVIA | RIO CRUCES | Color(Carga Diaria) | UPC |  | 3 | 2018-09-01 | Autocontrol
93458000-1 | CELCO VALDIVIA | RIO CRUCES | Color Verdadero | Pt/Co | 367 | 52 | 2018-09-01 | Autocontrol | 0 %
93458000-1 | CELCO VALDIVIA | RIO CRUCES | Cromo Total | mg/L | 0.05 | 0.001 | 2018-09-01 | Autocontrol | 0 %
93458000-1 | CELCO VALDIVIA | RIO CRUCES | DBO5 | mgO2/L | 35 | 2.8 | 2018-09-01 | Autocontrol | 0 %
93458000-1 | CELCO VALDIVIA | RIO CRUCES | DBO5 (Carga Diaria) | ton/d |  | 0.2 | 2018-09-01 | Autocontrol
93458000-1 | CELCO VALDIVIA | RIO CRUCES | DQO | mgO2/L | 313 | 75 | 2018-09-01 | Autocontrol | 0 %
93458000-1 | CELCO VALDIVIA | RIO CRUCES | DQO (Carga Diaria) | ton/d |  | 5 | 2018-09-01 | Autocontrol
93458000-1 | CELCO VALDIVIA | RIO CRUCES | Fósforo | mg/L | 0.33 | 0.015 | 2018-09-01 | Autocontrol | 0 %
93458000-1 | CELCO VALDIVIA | RIO CRUCES | Fósforo(Carga Diaria) | ton/d |  | 0.001 | 2018-09-01 | Autocontrol
93458000-1 | CELCO VALDIVIA | RIO CRUCES | Hidrocarburos Fijos | mg/L | 10 | 10 | 2018-09-01 | Autocontrol | 0 %
93458000-1 | CELCO VALDIVIA | RIO CRUCES | Hierro | mg/L | 5 | 0.03 | 2018-09-01 | Autocontrol | 0 %
93458000-1 | CELCO VALDIVIA | RIO CRUCES | Manganeso | mg/L | 0.3 | 0.12 | 2018-09-01 | Autocontrol | 0 %
93458000-1 | CELCO VALDIVIA | RIO CRUCES | Mercurio | mg/L | 0.001 | 0.001 | 2018-09-01 | Autocontrol | 0 %
93458000-1 | CELCO VALDIVIA | RIO CRUCES | Molibdeno | mg/L | 0.05 | 0.003 | 2018-09-01 | Autocontrol | 0 %
93458000-1 | CELCO VALDIVIA | RIO CRUCES | Nitrógeno Total | mg/L | 4.2 | 1.01 | 2018-09-01 | Autocontrol | 0 %
93458000-1 | CELCO VALDIVIA | RIO CRUCES | Nitrógeno Total Kjeldahl (Carga Diaria) | ton/d |  | 0.06 | 2018-09-01 | Autocontrol
93458000-1 | CELCO VALDIVIA | RIO CRUCES | Níquel | mg/L | 0.06 | 0.004 | 2018-09-01 | Autocontrol | 0 %
93458000-1 | CELCO VALDIVIA | RIO CRUCES | Pentaclorofenol | mg/L | 0.009 | 0.001 | 2018-09-01 | Autocontrol | 0 %
93458000-1 | CELCO VALDIVIA | RIO CRUCES | Plomo | mg/L | 0.03 | 0.001 | 2018-09-01 | Autocontrol | 0 %
93458000-1 | CELCO VALDIVIA | RIO CRUCES | Poder Espumógeno | mm | 7 | 2 | 2018-09-01 | Autocontrol | 0 %
93458000-1 | CELCO VALDIVIA | RIO CRUCES | Selenio | mg/L | 0.01 | 0.001 | 2018-09-01 | Autocontrol | 0 %
93458000-1 | CELCO VALDIVIA | RIO CRUCES | Sólidos Suspendidos Totales | mg/L | 50 | 2.5 | 2018-09-01 | Autocontrol | 0 %
93458000-1 | CELCO VALDIVIA | RIO CRUCES | Sólidos Suspendidos Totales (Carga Diaria) | ton/d |  | 0.2 | 2018-09-01 | Autocontrol
93458000-1 | CELCO VALDIVIA | RIO CRUCES | Sodio | mg/L |  | 482.5 | 2018-09-01 | Autocontrol
93458000-1 | CELCO VALDIVIA | RIO CRUCES | Sulfato | mg/L | 1000 | 327.8 | 2018-09-01 | Autocontrol | 0 %
93458000-1 | CELCO VALDIVIA | RIO CRUCES | Sulfatos(Carga Diaria) | ton/d |  | 20.8 | 2018-09-01 | Autocontrol
93458000-1 | CELCO VALDIVIA | RIO CRUCES | Tetracloroeteno | mg/L | 0.04 | 0.005 | 2018-09-01 | Autocontrol | 0 %
93458000-1 | CELCO VALDIVIA | RIO CRUCES | Tolueno | mg/L | 0.7 | 0.005 | 2018-09-01 | Autocontrol | 0 %
93458000-1 | CELCO VALDIVIA | RIO CRUCES | Triclorometano | mg/L | 0.2 | 0.005 | 2018-09-01 | Autocontrol | 0 %
93458000-1 | CELCO VALDIVIA | RIO CRUCES | Xileno | mg/L | 0.5 | 0.02 | 2018-09-01 | Autocontrol | 0 %
93458000-1 | CELCO VALDIVIA | RIO CRUCES | Zinc | mg/L | 1 | 0.005 | 2018-09-01 | Autocontrol | 0 %
93458000-1 | CELCO VALDIVIA | RIO CRUCES | Color Verdadero | Pt/Co | 367 | 49 | 2018-09-01 | Autocontrol | 0 %
93458000-1 | CELCO VALDIVIA | RIO CRUCES | Cromo Total | mg/L | 0.05 | 0.001 | 2018-09-01 | Autocontrol | 0 %
93458000-1 | CELCO VALDIVIA | RIO CRUCES | DBO5 | mgO2/L | 35 | 3 | 2018-09-01 | Autocontrol | 0 %
93458000-1 | CELCO VALDIVIA | RIO CRUCES | DBO5 (Carga Diaria) | ton/d |  | 0.2 | 2018-09-01 | Autocontrol
93458000-1 | CELCO VALDIVIA | RIO CRUCES | DQO | mgO2/L | 313 | 70 | 2018-09-01 | Autocontrol | 0 %
93458000-1 | CELCO VALDIVIA | RIO CRUCES | DQO (Carga Diaria) | ton/d |  | 4 | 2018-09-01 | Autocontrol
93458000-1 | CELCO VALDIVIA | RIO CRUCES | Fósforo | mg/L | 0.33 | 0.015 | 2018-09-01 | Autocontrol | 0 %
93458000-1 | CELCO VALDIVIA | RIO CRUCES | Fósforo(Carga Diaria) | ton/d |  | 0.001 | 2018-09-01 | Autocontrol
93458000-1 | CELCO VALDIVIA | RIO CRUCES | Hidrocarburos Fijos | mg/L | 10 | 10 | 2018-09-01 | Autocontrol | 0 %
93458000-1 | CELCO VALDIVIA | RIO CRUCES | Hierro | mg/L | 5 | 0.03 | 2018-09-01 | Autocontrol | 0 %
93458000-1 | CELCO VALDIVIA | RIO CRUCES | Manganeso | mg/L | 0.3 | 0.073 | 2018-09-01 | Autocontrol | 0 %
93458000-1 | CELCO VALDIVIA | RIO CRUCES | Mercurio | mg/L | 0.001 | 0.001 | 2018-09-01 | Autocontrol | 0 %
93458000-1 | CELCO VALDIVIA | RIO CRUCES | Molibdeno | mg/L | 0.05 | 0.001 | 2018-09-01 | Autocontrol | 0 %
93458000-1 | CELCO VALDIVIA | RIO CRUCES | Nitrógeno Total | mg/L | 4.2 | 0.83 | 2018-09-01 | Autocontrol | 0 %
93458000-1 | CELCO VALDIVIA | RIO CRUCES | Nitrógeno Total Kjeldahl (Carga Diaria) | ton/d |  | 0.05 | 2018-09-01 | Autocontrol
93458000-1 | CELCO VALDIVIA | RIO CRUCES | Níquel | mg/L | 0.06 | 0.004 | 2018-09-01 | Autocontrol | 0 %
93458000-1 | CELCO VALDIVIA | RIO CRUCES | Pentaclorofenol | mg/L | 0.009 | 0.001 | 2018-09-01 | Autocontrol | 0 %
93458000-1 | CELCO VALDIVIA | RIO CRUCES | Plomo | mg/L | 0.03 | 0.001 | 2018-09-01 | Autocontrol | 0 %
93458000-1 | CELCO VALDIVIA | RIO CRUCES | Poder Espumógeno | mm | 7 | 2 | 2018-09-01 | Autocontrol | 0 %
93458000-1 | CELCO VALDIVIA | RIO CRUCES | Selenio | mg/L | 0.01 | 0.001 | 2018-09-01 | Autocontrol | 0 %
93458000-1 | CELCO VALDIVIA | RIO CRUCES | Sólidos Suspendidos Totales | mg/L | 50 | 2.6 | 2018-09-01 | Autocontrol | 0 %
93458000-1 | CELCO VALDIVIA | RIO CRUCES | Sólidos Suspendidos Totales (Carga Diaria) | ton/d |  | 0.2 | 2018-09-01 | Autocontrol
93458000-1 | CELCO VALDIVIA | RIO CRUCES | Sodio | mg/L |  | 462 | 2018-09-01 | Autocontrol
93458000-1 | CELCO VALDIVIA | RIO CRUCES | Sulfato | mg/L | 1000 | 323.3 | 2018-09-01 | Autocontrol | 0 %
93458000-1 | CELCO VALDIVIA | RIO CRUCES | Sulfatos(Carga Diaria) | ton/d |  | 19.6 | 2018-09-01 | Autocontrol
93458000-1 | CELCO VALDIVIA | RIO CRUCES | Tetracloroeteno | mg/L | 0.04 | 0.005 | 2018-09-01 | Autocontrol | 0 %
93458000-1 | CELCO VALDIVIA | RIO CRUCES | Tolueno | mg/L | 0.7 | 0.005 | 2018-09-01 | Autocontrol | 0 %
93458000-1 | CELCO VALDIVIA | RIO CRUCES | Triclorometano | mg/L | 0.2 | 0.005 | 2018-09-01 | Autocontrol | 0 %
93458000-1 | CELCO VALDIVIA | RIO CRUCES | Xileno | mg/L | 0.5 | 0.02 | 2018-09-01 | Autocontrol | 0 %
93458000-1 | CELCO VALDIVIA | RIO CRUCES | Zinc | mg/L | 1 | 0.003 | 2018-09-01 | Autocontrol | 0 %
93458000-1 | CELCO VALDIVIA | RIO CRUCES | Ácidos Grasos | mg/L | 0.27 | 0.005 | 2018-09-01 | Autocontrol | 0 %
93458000-1 | CELCO VALDIVIA | RIO CRUCES | Ácidos Resínicos | mg/L | 0.033 | 0.005 | 2018-09-01 | Autocontrol | 0 %
93458000-1 | CELCO VALDIVIA | RIO CRUCES | Aluminio | mg/L | 1 | 0.431 | 2018-09-01 | Autocontrol | 0 %
93458000-1 | CELCO VALDIVIA | RIO CRUCES | Aluminio(Carga Diaria) | ton/d |  | 0.028 | 2018-09-01 | Autocontrol
93458000-1 | CELCO VALDIVIA | RIO CRUCES | AOX | mg/L | 7.6 | 1 | 2018-09-01 | Autocontrol | 0 %
93458000-1 | CELCO VALDIVIA | RIO CRUCES | AOX(Carga Diaria) | ton/d |  | 0.06 | 2018-09-01 | Autocontrol
93458000-1 | CELCO VALDIVIA | RIO CRUCES | Arsénico | mg/L | 0.001 | 0.001 | 2018-09-01 | Autocontrol | 0 %
93458000-1 | CELCO VALDIVIA | RIO CRUCES | Boro | mg/L | 0.75 | 0.034 | 2018-09-01 | Autocontrol | 0 %
93458000-1 | CELCO VALDIVIA | RIO CRUCES | Cadmio | mg/L | 0.01 | 0.001 | 2018-09-01 | Autocontrol | 0 %
93458000-1 | CELCO VALDIVIA | RIO CRUCES | Cloratos | mg/L | 17 | 0.03 | 2018-09-01 | Autocontrol | 0 %
93458000-1 | CELCO VALDIVIA | RIO CRUCES | Cloratos(Carga Diaria) | ton/d |  | 0.002 | 2018-09-01 | Autocontrol
93458000-1 | CELCO VALDIVIA | RIO CRUCES | Clorito | ton/d |  | 0.001 | 2018-09-01 | Autocontrol
93458000-1 | CELCO VALDIVIA | RIO CRUCES | Clorofenoles | mg/L | 0.067 | 0.001 | 2018-09-01 | Autocontrol | 0 %
93458000-1 | CELCO VALDIVIA | RIO CRUCES | Cloruros | mg/L | 400 | 256.1 | 2018-09-01 | Autocontrol | 0 %
93458000-1 | CELCO VALDIVIA | RIO CRUCES | Cloruros(Carga Diaria) | ton/d |  | 16.5 | 2018-09-01 | Autocontrol
93458000-1 | CELCO VALDIVIA | RIO CRUCES | Cobre | mg/L | 0.07 | 0.006 | 2018-09-01 | Autocontrol | 0 %
93458000-1 | CELCO VALDIVIA | RIO CRUCES | Color Verdadero | Pt/Co | 367 | 53 | 2018-09-01 | Autocontrol | 0 %
93458000-1 | CELCO VALDIVIA | RIO CRUCES | Color(Carga Diaria) | UPC |  | 3 | 2018-09-01 | Autocontrol
93458000-1 | CELCO VALDIVIA | RIO CRUCES | Cromo Total | mg/L | 0.05 | 0.005 | 2018-09-01 | Autocontrol | 0 %
93458000-1 | CELCO VALDIVIA | RIO CRUCES | DBO5 | mgO2/L | 35 | 2 | 2018-09-01 | Autocontrol | 0 %
93458000-1 | CELCO VALDIVIA | RIO CRUCES | DBO5 (Carga Diaria) | ton/d |  | 0.1 | 2018-09-01 | Autocontrol
93458000-1 | CELCO VALDIVIA | RIO CRUCES | DQO | mgO2/L | 313 | 103 | 2018-09-01 | Autocontrol | 0 %
93458000-1 | CELCO VALDIVIA | RIO CRUCES | DQO (Carga Diaria) | ton/d |  | 7 | 2018-09-01 | Autocontrol
93458000-1 | CELCO VALDIVIA | RIO CRUCES | Fósforo | mg/L | 0.33 | 0.015 | 2018-09-01 | Autocontrol | 0 %
93458000-1 | CELCO VALDIVIA | RIO CRUCES | Fósforo(Carga Diaria) | ton/d |  | 0.001 | 2018-09-01 | Autocontrol
93458000-1 | CELCO VALDIVIA | RIO CRUCES | Aceites y Grasas | mg/L | 20 | 2 | 2018-09-01 | Autocontrol | 0 %
93458000-1 | CELCO VALDIVIA | RIO CRUCES | Hidrocarburos Fijos | mg/L | 10 | 10 | 2018-09-01 | Autocontrol | 0 %
93458000-1 | CELCO VALDIVIA | RIO CRUCES | Hierro | mg/L | 5 | 0.03 | 2018-09-01 | Autocontrol | 0 %
93458000-1 | CELCO VALDIVIA | RIO CRUCES | Manganeso | mg/L | 0.3 | 0.162 | 2018-09-01 | Autocontrol | 0 %
93458000-1 | CELCO VALDIVIA | RIO CRUCES | Mercurio | mg/L | 0.001 | 0.001 | 2018-09-01 | Autocontrol | 0 %
93458000-1 | CELCO VALDIVIA | RIO CRUCES | Molibdeno | mg/L | 0.05 | 0.004 | 2018-09-01 | Autocontrol | 0 %
93458000-1 | CELCO VALDIVIA | RIO CRUCES | Níquel | mg/L | 0.06 | 0.003 | 2018-09-01 | Autocontrol | 0 %
93458000-1 | CELCO VALDIVIA | RIO CRUCES | Nitrógeno Total | mg/L | 4.2 | 0.73 | 2018-09-01 | Autocontrol | 0 %
93458000-1 | CELCO VALDIVIA | RIO CRUCES | Nitrógeno Total Kjeldahl (Carga Diaria) | ton/d |  | 0.05 | 2018-09-01 | Autocontrol
93458000-1 | CELCO VALDIVIA | RIO CRUCES | Pentaclorofenol | mg/L | 0.009 | 0.001 | 2018-09-01 | Autocontrol | 0 %
93458000-1 | CELCO VALDIVIA | RIO CRUCES | Plomo | mg/L | 0.03 | 0.001 | 2018-09-01 | Autocontrol | 0 %
93458000-1 | CELCO VALDIVIA | RIO CRUCES | Poder Espumógeno | mm | 7 | 2 | 2018-09-01 | Autocontrol | 0 %
93458000-1 | CELCO VALDIVIA | RIO CRUCES | Selenio | mg/L | 0.01 | 0.001 | 2018-09-01 | Autocontrol | 0 %
93458000-1 | CELCO VALDIVIA | RIO CRUCES | Sodio | mg/L |  | 392.5 | 2018-09-01 | Autocontrol
93458000-1 | CELCO VALDIVIA | RIO CRUCES | Sólidos Suspendidos Totales | mg/L | 50 | 3.3 | 2018-09-01 | Autocontrol | 0 %
93458000-1 | CELCO VALDIVIA | RIO CRUCES | Sólidos Suspendidos Totales (Carga Diaria) | ton/d |  | 0.2 | 2018-09-01 | Autocontrol
93458000-1 | CELCO VALDIVIA | RIO CRUCES | Sulfato | mg/L | 1000 | 260.1 | 2018-09-01 | Autocontrol | 0 %
93458000-1 | CELCO VALDIVIA | RIO CRUCES | Sulfatos(Carga Diaria) | ton/d |  | 16.8 | 2018-09-01 | Autocontrol
93458000-1 | CELCO VALDIVIA | RIO CRUCES | Tetracloroeteno | mg/L | 0.04 | 0.005 | 2018-09-01 | Autocontrol | 0 %
93458000-1 | CELCO VALDIVIA | RIO CRUCES | Tolueno | mg/L | 0.7 | 0.005 | 2018-09-01 | Autocontrol | 0 %
93458000-1 | CELCO VALDIVIA | RIO CRUCES | Triclorometano | mg/L | 0.2 | 0.021 | 2018-09-01 | Autocontrol | 0 %
93458000-1 | CELCO VALDIVIA | RIO CRUCES | Xileno | mg/L | 0.5 | 0.02 | 2018-09-01 | Autocontrol | 0 %
93458000-1 | CELCO VALDIVIA | RIO CRUCES | Zinc | mg/L | 1 | 0.009 | 2018-09-01 | Autocontrol | 0 %
93458000-1 | CELCO VALDIVIA | RIO CRUCES | Hidrocarburos Fijos | mg/L | 10 | 10 | 2018-10-01 | Autocontrol | 0 %
93458000-1 | CELCO VALDIVIA | RIO CRUCES | Hierro | mg/L | 5 | 0.03 | 2018-10-01 | Autocontrol | 0 %
93458000-1 | CELCO VALDIVIA | RIO CRUCES | Manganeso | mg/L | 0.3 | 0.042 | 2018-10-01 | Autocontrol | 0 %
93458000-1 | CELCO VALDIVIA | RIO CRUCES | Mercurio | mg/L | 0.001 | 0.001 | 2018-10-01 | Autocontrol | 0 %
93458000-1 | CELCO VALDIVIA | RIO CRUCES | Molibdeno | mg/L | 0.05 | 0.003 | 2018-10-01 | Autocontrol | 0 %
93458000-1 | CELCO VALDIVIA | RIO CRUCES | Nitrógeno Total | mg/L | 4.2 | 1.12 | 2018-10-01 | Autocontrol | 0 %
93458000-1 | CELCO VALDIVIA | RIO CRUCES | Nitrógeno Total Kjeldahl (Carga Diaria) | ton/d |  | 0.07 | 2018-10-01 | Autocontrol
93458000-1 | CELCO VALDIVIA | RIO CRUCES | Níquel | mg/L | 0.06 | 0.003 | 2018-10-01 | Autocontrol | 0 %
93458000-1 | CELCO VALDIVIA | RIO CRUCES | Pentaclorofenol | mg/L | 0.009 | 0.001 | 2018-10-01 | Autocontrol | 0 %
93458000-1 | CELCO VALDIVIA | RIO CRUCES | Plomo | mg/L | 0.03 | 0.001 | 2018-10-01 | Autocontrol | 0 %
93458000-1 | CELCO VALDIVIA | RIO CRUCES | Poder Espumógeno | mm | 7 | 2 | 2018-10-01 | Autocontrol | 0 %
93458000-1 | CELCO VALDIVIA | RIO CRUCES | Selenio | mg/L | 0.01 | 0.001 | 2018-10-01 | Autocontrol | 0 %
93458000-1 | CELCO VALDIVIA | RIO CRUCES | Sólidos Suspendidos Totales | mg/L | 50 | 2.1 | 2018-10-01 | Autocontrol | 0 %
93458000-1 | CELCO VALDIVIA | RIO CRUCES | Sólidos Suspendidos Totales (Carga Diaria) | ton/d |  | 0.1 | 2018-10-01 | Autocontrol
93458000-1 | CELCO VALDIVIA | RIO CRUCES | Sodio | mg/L |  | 298 | 2018-10-01 | Autocontrol
93458000-1 | CELCO VALDIVIA | RIO CRUCES | Sulfato | mg/L | 1000 | 257 | 2018-10-01 | Autocontrol | 0 %
93458000-1 | CELCO VALDIVIA | RIO CRUCES | Sulfatos(Carga Diaria) | ton/d |  | 15.8 | 2018-10-01 | Autocontrol
93458000-1 | CELCO VALDIVIA | RIO CRUCES | Tetracloroeteno | mg/L | 0.04 | 0.005 | 2018-10-01 | Autocontrol | 0 %
93458000-1 | CELCO VALDIVIA | RIO CRUCES | Tolueno | mg/L | 0.7 | 0.005 | 2018-10-01 | Autocontrol | 0 %
93458000-1 | CELCO VALDIVIA | RIO CRUCES | Triclorometano | mg/L | 0.2 | 0.005 | 2018-10-01 | Autocontrol | 0 %
93458000-1 | CELCO VALDIVIA | RIO CRUCES | Xileno | mg/L | 0.5 | 0.02 | 2018-10-01 | Autocontrol | 0 %
93458000-1 | CELCO VALDIVIA | RIO CRUCES | Zinc | mg/L | 1 | 0.003 | 2018-10-01 | Autocontrol | 0 %
93458000-1 | CELCO VALDIVIA | RIO CRUCES | Aceites y Grasas | mg/L | 20 | 2 | 2018-10-01 | Autocontrol | 0 %
93458000-1 | CELCO VALDIVIA | RIO CRUCES | Aluminio | mg/L | 1 | 0.239 | 2018-10-01 | Autocontrol | 0 %
93458000-1 | CELCO VALDIVIA | RIO CRUCES | Aluminio(Carga Diaria) | ton/d |  | 0.014 | 2018-10-01 | Autocontrol
93458000-1 | CELCO VALDIVIA | RIO CRUCES | AOX | mg/L | 7.6 | 1.4 | 2018-10-01 | Autocontrol | 0 %
93458000-1 | CELCO VALDIVIA | RIO CRUCES | AOX(Carga Diaria) | ton/d |  | 0.1 | 2018-10-01 | Autocontrol
93458000-1 | CELCO VALDIVIA | RIO CRUCES | Arsénico | mg/L | 0.001 | 0.001 | 2018-10-01 | Autocontrol | 0 %
93458000-1 | CELCO VALDIVIA | RIO CRUCES | Boro | mg/L | 0.75 | 0.026 | 2018-10-01 | Autocontrol | 0 %
93458000-1 | CELCO VALDIVIA | RIO CRUCES | Cadmio | mg/L | 0.01 | 0.001 | 2018-10-01 | Autocontrol | 0 %
93458000-1 | CELCO VALDIVIA | RIO CRUCES | Ácidos Grasos | mg/L | 0.27 | 0 | 2018-10-01 | Autocontrol | 0 %
93458000-1 | CELCO VALDIVIA | RIO CRUCES | Ácidos Resínicos | mg/L | 0.033 | 0 | 2018-10-01 | Autocontrol | 0 %
93458000-1 | CELCO VALDIVIA | RIO CRUCES | Cloratos | mg/L | 17 | 0.03 | 2018-10-01 | Autocontrol | 0 %
93458000-1 | CELCO VALDIVIA | RIO CRUCES | Cloratos(Carga Diaria) | ton/d |  | 0.002 | 2018-10-01 | Autocontrol
93458000-1 | CELCO VALDIVIA | RIO CRUCES | Clorito | ton/d |  | 0.001 | 2018-10-01 | Autocontrol
93458000-1 | CELCO VALDIVIA | RIO CRUCES | Clorofenoles | mg/L | 0.067 | 0.001 | 2018-10-01 | Autocontrol | 0 %
93458000-1 | CELCO VALDIVIA | RIO CRUCES | Cloruros | mg/L | 400 | 343.7 | 2018-10-01 | Autocontrol | 0 %
93458000-1 | CELCO VALDIVIA | RIO CRUCES | Cloruros(Carga Diaria) | ton/d |  | 20.4 | 2018-10-01 | Autocontrol
93458000-1 | CELCO VALDIVIA | RIO CRUCES | Cobre | mg/L | 0.07 | 0.006 | 2018-10-01 | Autocontrol | 0 %
93458000-1 | CELCO VALDIVIA | RIO CRUCES | Color(Carga Diaria) | UPC |  | 4 | 2018-10-01 | Autocontrol
93458000-1 | CELCO VALDIVIA | RIO CRUCES | Color Verdadero | Pt/Co | 367 | 61 | 2018-10-01 | Autocontrol | 0 %
93458000-1 | CELCO VALDIVIA | RIO CRUCES | Cromo Total | mg/L | 0.05 | 0.001 | 2018-10-01 | Autocontrol | 0 %
93458000-1 | CELCO VALDIVIA | RIO CRUCES | DBO5 | mgO2/L | 35 | 2 | 2018-10-01 | Autocontrol | 0 %
93458000-1 | CELCO VALDIVIA | RIO CRUCES | DBO5 (Carga Diaria) | ton/d |  | 0.1 | 2018-10-01 | Autocontrol
93458000-1 | CELCO VALDIVIA | RIO CRUCES | DQO | mgO2/L | 313 | 88 | 2018-10-01 | Autocontrol | 0 %
93458000-1 | CELCO VALDIVIA | RIO CRUCES | DQO (Carga Diaria) | ton/d |  | 5 | 2018-10-01 | Autocontrol
93458000-1 | CELCO VALDIVIA | RIO CRUCES | Fósforo | mg/L | 0.33 | 0.015 | 2018-10-01 | Autocontrol | 0 %
93458000-1 | CELCO VALDIVIA | RIO CRUCES | Fósforo(Carga Diaria) | ton/d |  | 0.001 | 2018-10-01 | Autocontrol
93458000-1 | CELCO VALDIVIA | RIO CRUCES | Hidrocarburos Fijos | mg/L | 10 | 10 | 2018-10-01 | Autocontrol | 0 %
93458000-1 | CELCO VALDIVIA | RIO CRUCES | Hierro | mg/L | 5 | 0.03 | 2018-10-01 | Autocontrol | 0 %
93458000-1 | CELCO VALDIVIA | RIO CRUCES | Manganeso | mg/L | 0.3 | 0.067 | 2018-10-01 | Autocontrol | 0 %
93458000-1 | CELCO VALDIVIA | RIO CRUCES | Mercurio | mg/L | 0.001 | 0.001 | 2018-10-01 | Autocontrol | 0 %
93458000-1 | CELCO VALDIVIA | RIO CRUCES | Molibdeno | mg/L | 0.05 | 0.001 | 2018-10-01 | Autocontrol | 0 %
93458000-1 | CELCO VALDIVIA | RIO CRUCES | Nitrógeno Total | mg/L | 4.2 | 0.81 | 2018-10-01 | Autocontrol | 0 %
93458000-1 | CELCO VALDIVIA | RIO CRUCES | Nitrógeno Total Kjeldahl (Carga Diaria) | ton/d |  | 0.05 | 2018-10-01 | Autocontrol
93458000-1 | CELCO VALDIVIA | RIO CRUCES | Manganeso | mg/L | 0.3 | 0.234 | 2018-10-01 | Autocontrol | 0 %
93458000-1 | CELCO VALDIVIA | RIO CRUCES | Mercurio | mg/L | 0.001 | 0.001 | 2018-10-01 | Autocontrol | 0 %
93458000-1 | CELCO VALDIVIA | RIO CRUCES | Molibdeno | mg/L | 0.05 | 0.003 | 2018-10-01 | Autocontrol | 0 %
93458000-1 | CELCO VALDIVIA | RIO CRUCES | Nitrógeno Total | mg/L | 4.2 | 0.9 | 2018-10-01 | Autocontrol | 0 %
93458000-1 | CELCO VALDIVIA | RIO CRUCES | Nitrógeno Total Kjeldahl (Carga Diaria) | ton/d |  | 0.06 | 2018-10-01 | Autocontrol
93458000-1 | CELCO VALDIVIA | RIO CRUCES | Níquel | mg/L | 0.06 | 0.003 | 2018-10-01 | Autocontrol | 0 %
93458000-1 | CELCO VALDIVIA | RIO CRUCES | Pentaclorofenol | mg/L | 0.009 | 0.001 | 2018-10-01 | Autocontrol | 0 %
93458000-1 | CELCO VALDIVIA | RIO CRUCES | Plomo | mg/L | 0.03 | 0.001 | 2018-10-01 | Autocontrol | 0 %
93458000-1 | CELCO VALDIVIA | RIO CRUCES | Poder Espumógeno | mm | 7 | 2 | 2018-10-01 | Autocontrol | 0 %
93458000-1 | CELCO VALDIVIA | RIO CRUCES | Selenio | mg/L | 0.01 | 0.001 | 2018-10-01 | Autocontrol | 0 %
93458000-1 | CELCO VALDIVIA | RIO CRUCES | Sólidos Suspendidos Totales | mg/L | 50 | 2.1 | 2018-10-01 | Autocontrol | 0 %
93458000-1 | CELCO VALDIVIA | RIO CRUCES | Sólidos Suspendidos Totales (Carga Diaria) | ton/d |  | 0.1 | 2018-10-01 | Autocontrol
93458000-1 | CELCO VALDIVIA | RIO CRUCES | Sodio | mg/L |  | 282.5 | 2018-10-01 | Autocontrol
93458000-1 | CELCO VALDIVIA | RIO CRUCES | Sulfato | mg/L | 1000 | 319.4 | 2018-10-01 | Autocontrol | 0 %
93458000-1 | CELCO VALDIVIA | RIO CRUCES | Sulfatos(Carga Diaria) | ton/d |  | 20.9 | 2018-10-01 | Autocontrol
93458000-1 | CELCO VALDIVIA | RIO CRUCES | Tetracloroeteno | mg/L | 0.04 | 0.005 | 2018-10-01 | Autocontrol | 0 %
93458000-1 | CELCO VALDIVIA | RIO CRUCES | Tolueno | mg/L | 0.7 | 0.005 | 2018-10-01 | Autocontrol | 0 %
93458000-1 | CELCO VALDIVIA | RIO CRUCES | Triclorometano | mg/L | 0.2 | 0.005 | 2018-10-01 | Autocontrol | 0 %
93458000-1 | CELCO VALDIVIA | RIO CRUCES | Xileno | mg/L | 0.5 | 0.02 | 2018-10-01 | Autocontrol | 0 %
93458000-1 | CELCO VALDIVIA | RIO CRUCES | Zinc | mg/L | 1 | 0.002 | 2018-10-01 | Autocontrol | 0 %
93458000-1 | CELCO VALDIVIA | RIO CRUCES | Aceites y Grasas | mg/L | 20 | 2 | 2018-10-01 | Autocontrol | 0 %
93458000-1 | CELCO VALDIVIA | RIO CRUCES | Aluminio | mg/L | 1 | 0.231 | 2018-10-01 | Autocontrol | 0 %
93458000-1 | CELCO VALDIVIA | RIO CRUCES | Aluminio(Carga Diaria) | ton/d |  | 0.015 | 2018-10-01 | Autocontrol
93458000-1 | CELCO VALDIVIA | RIO CRUCES | AOX | mg/L | 7.6 | 1.1 | 2018-10-01 | Autocontrol | 0 %
93458000-1 | CELCO VALDIVIA | RIO CRUCES | AOX(Carga Diaria) | ton/d |  | 0.1 | 2018-10-01 | Autocontrol
93458000-1 | CELCO VALDIVIA | RIO CRUCES | Arsénico | mg/L | 0.001 | 0.001 | 2018-10-01 | Autocontrol | 0 %
93458000-1 | CELCO VALDIVIA | RIO CRUCES | Boro | mg/L | 0.75 | 0.019 | 2018-10-01 | Autocontrol | 0 %
93458000-1 | CELCO VALDIVIA | RIO CRUCES | Cadmio | mg/L | 0.01 | 0.001 | 2018-10-01 | Autocontrol | 0 %
93458000-1 | CELCO VALDIVIA | RIO CRUCES | Ácidos Grasos | mg/L | 0.27 | 0 | 2018-10-01 | Autocontrol | 0 %
93458000-1 | CELCO VALDIVIA | RIO CRUCES | Ácidos Resínicos | mg/L | 0.033 | 0 | 2018-10-01 | Autocontrol | 0 %
93458000-1 | CELCO VALDIVIA | RIO CRUCES | Cloratos | mg/L | 17 | 0.03 | 2018-10-01 | Autocontrol | 0 %
93458000-1 | CELCO VALDIVIA | RIO CRUCES | Cloratos(Carga Diaria) | ton/d |  | 0.002 | 2018-10-01 | Autocontrol
93458000-1 | CELCO VALDIVIA | RIO CRUCES | Clorito | ton/d |  | 0.001 | 2018-10-01 | Autocontrol
93458000-1 | CELCO VALDIVIA | RIO CRUCES | Clorofenoles | mg/L | 0.067 | 0.001 | 2018-10-01 | Autocontrol | 0 %
93458000-1 | CELCO VALDIVIA | RIO CRUCES | Cloruros | mg/L | 400 | 288.1 | 2018-10-01 | Autocontrol | 0 %
93458000-1 | CELCO VALDIVIA | RIO CRUCES | Cloruros(Carga Diaria) | ton/d |  | 18.6 | 2018-10-01 | Autocontrol
93458000-1 | CELCO VALDIVIA | RIO CRUCES | Cobre | mg/L | 0.07 | 0.005 | 2018-10-01 | Autocontrol | 0 %
93458000-1 | CELCO VALDIVIA | RIO CRUCES | Color(Carga Diaria) | UPC |  | 3 | 2018-10-01 | Autocontrol
93458000-1 | CELCO VALDIVIA | RIO CRUCES | Color Verdadero | Pt/Co | 367 | 43 | 2018-10-01 | Autocontrol | 0 %
93458000-1 | CELCO VALDIVIA | RIO CRUCES | Cromo Total | mg/L | 0.05 | 0.004 | 2018-10-01 | Autocontrol | 0 %
93458000-1 | CELCO VALDIVIA | RIO CRUCES | DBO5 | mgO2/L | 35 | 5 | 2018-10-01 | Autocontrol | 0 %
93458000-1 | CELCO VALDIVIA | RIO CRUCES | DBO5 (Carga Diaria) | ton/d |  | 0.3 | 2018-10-01 | Autocontrol
93458000-1 | CELCO VALDIVIA | RIO CRUCES | DQO | mgO2/L | 313 | 79 | 2018-10-01 | Autocontrol | 0 %
93458000-1 | CELCO VALDIVIA | RIO CRUCES | DQO (Carga Diaria) | ton/d |  | 5 | 2018-10-01 | Autocontrol
93458000-1 | CELCO VALDIVIA | RIO CRUCES | Fósforo | mg/L | 0.33 | 0.015 | 2018-10-01 | Autocontrol | 0 %
93458000-1 | CELCO VALDIVIA | RIO CRUCES | Fósforo(Carga Diaria) | ton/d |  | 0.001 | 2018-10-01 | Autocontrol
93458000-1 | CELCO VALDIVIA | RIO CRUCES | Sulfato | mg/L | 1000 | 291.8 | 2018-10-01 | Autocontrol | 0 %
93458000-1 | CELCO VALDIVIA | RIO CRUCES | Sulfatos(Carga Diaria) | ton/d |  | 19.1 | 2018-10-01 | Autocontrol
93458000-1 | CELCO VALDIVIA | RIO CRUCES | Tetracloroeteno | mg/L | 0.04 | 0.005 | 2018-10-01 | Autocontrol | 0 %
93458000-1 | CELCO VALDIVIA | RIO CRUCES | Tolueno | mg/L | 0.7 | 0.005 | 2018-10-01 | Autocontrol | 0 %
93458000-1 | CELCO VALDIVIA | RIO CRUCES | Toxicidad Aguda | Sin Unidad |  | 0 | 2018-10-01 | Autocontrol
93458000-1 | CELCO VALDIVIA | RIO CRUCES | Triclorometano | mg/L | 0.2 | 0.005 | 2018-10-01 | Autocontrol | 0 %
93458000-1 | CELCO VALDIVIA | RIO CRUCES | Vanadio | mg/L |  | 0.1 | 2018-10-01 | Autocontrol
93458000-1 | CELCO VALDIVIA | RIO CRUCES | Xileno | mg/L | 0.5 | 0.02 | 2018-10-01 | Autocontrol | 0 %
93458000-1 | CELCO VALDIVIA | RIO CRUCES | Zinc | mg/L | 1 | 0.014 | 2018-10-01 | Autocontrol | 0 %
93458000-1 | CELCO VALDIVIA | RIO CRUCES | Aceites y Grasas | mg/L | 20 | 2 | 2018-10-01 | Autocontrol | 0 %
93458000-1 | CELCO VALDIVIA | RIO CRUCES | Aluminio | mg/L | 1 | 0.236 | 2018-10-01 | Autocontrol | 0 %
93458000-1 | CELCO VALDIVIA | RIO CRUCES | Aluminio(Carga Diaria) | ton/d |  | 0.015 | 2018-10-01 | Autocontrol
93458000-1 | CELCO VALDIVIA | RIO CRUCES | AOX | mg/L | 7.6 | 1.3 | 2018-10-01 | Autocontrol | 0 %
93458000-1 | CELCO VALDIVIA | RIO CRUCES | AOX(Carga Diaria) | ton/d |  | 0.09 | 2018-10-01 | Autocontrol
93458000-1 | CELCO VALDIVIA | RIO CRUCES | Arsénico | mg/L | 0.001 | 0.001 | 2018-10-01 | Autocontrol | 0 %
93458000-1 | CELCO VALDIVIA | RIO CRUCES | Boro | mg/L | 0.75 | 0.052 | 2018-10-01 | Autocontrol | 0 %
93458000-1 | CELCO VALDIVIA | RIO CRUCES | Cadmio | mg/L | 0.01 | 0.001 | 2018-10-01 | Autocontrol | 0 %
93458000-1 | CELCO VALDIVIA | RIO CRUCES | Ácidos Grasos | mg/L | 0.27 | 0 | 2018-10-01 | Autocontrol | 0 %
93458000-1 | CELCO VALDIVIA | RIO CRUCES | Ácidos Resínicos | mg/L | 0.033 | 0 | 2018-10-01 | Autocontrol | 0 %
93458000-1 | CELCO VALDIVIA | RIO CRUCES | Cloratos | mg/L | 17 | 0.03 | 2018-10-01 | Autocontrol | 0 %
93458000-1 | CELCO VALDIVIA | RIO CRUCES | Cloratos(Carga Diaria) | ton/d |  | 0.002 | 2018-10-01 | Autocontrol
93458000-1 | CELCO VALDIVIA | RIO CRUCES | Clorito | ton/d |  | 0.001 | 2018-10-01 | Autocontrol
93458000-1 | CELCO VALDIVIA | RIO CRUCES | Clorofenoles | mg/L | 0.067 | 0.001 | 2018-10-01 | Autocontrol | 0 %
93458000-1 | CELCO VALDIVIA | RIO CRUCES | Cloruros | mg/L | 400 | 332.5 | 2018-10-01 | Autocontrol | 0 %
93458000-1 | CELCO VALDIVIA | RIO CRUCES | Cloruros(Carga Diaria) | ton/d |  | 21.8 | 2018-10-01 | Autocontrol
93458000-1 | CELCO VALDIVIA | RIO CRUCES | Cobre | mg/L | 0.07 | 0.009 | 2018-10-01 | Autocontrol | 0 %
93458000-1 | CELCO VALDIVIA | RIO CRUCES | Color(Carga Diaria) | UPC |  | 4 | 2018-10-01 | Autocontrol
93458000-1 | CELCO VALDIVIA | RIO CRUCES | Color Verdadero | Pt/Co | 367 | 61 | 2018-10-01 | Autocontrol | 0 %
93458000-1 | CELCO VALDIVIA | RIO CRUCES | Cromo Total | mg/L | 0.05 | 0.003 | 2018-10-01 | Autocontrol | 0 %
93458000-1 | CELCO VALDIVIA | RIO CRUCES | DBO5 | mgO2/L | 35 | 3.4 | 2018-10-01 | Autocontrol | 0 %
93458000-1 | CELCO VALDIVIA | RIO CRUCES | DBO5 (Carga Diaria) | ton/d |  | 0.2 | 2018-10-01 | Autocontrol
93458000-1 | CELCO VALDIVIA | RIO CRUCES | DQO | mgO2/L | 313 | 97 | 2018-10-01 | Autocontrol | 0 %
93458000-1 | CELCO VALDIVIA | RIO CRUCES | DQO (Carga Diaria) | ton/d |  | 6 | 2018-10-01 | Autocontrol
93458000-1 | CELCO VALDIVIA | RIO CRUCES | Fósforo | mg/L | 0.33 | 0.015 | 2018-10-01 | Autocontrol | 0 %
93458000-1 | CELCO VALDIVIA | RIO CRUCES | Fósforo(Carga Diaria) | ton/d |  | 0.001 | 2018-10-01 | Autocontrol
93458000-1 | CELCO VALDIVIA | RIO CRUCES | Hidrocarburos Fijos | mg/L | 10 | 10 | 2018-10-01 | Autocontrol | 0 %
93458000-1 | CELCO VALDIVIA | RIO CRUCES | Hierro | mg/L | 5 | 0.03 | 2018-10-01 | Autocontrol | 0 %
93458000-1 | CELCO VALDIVIA | RIO CRUCES | Nitrógeno Total | mg/L | 4.2 | 0.89 | 2018-10-01 | Autocontrol | 0 %
93458000-1 | CELCO VALDIVIA | RIO CRUCES | Nitrógeno Total Kjeldahl | mg/L | 50 | 0.88 | 2018-10-01 | Autocontrol | 0 %
93458000-1 | CELCO VALDIVIA | RIO CRUCES | Nitrógeno Total Kjeldahl (Carga Diaria) | ton/d |  | 0.06 | 2018-10-01 | Autocontrol
93458000-1 | CELCO VALDIVIA | RIO CRUCES | Nitrito | mg/L |  | 0.015 | 2018-10-01 | Autocontrol
93458000-1 | CELCO VALDIVIA | RIO CRUCES | Níquel | mg/L | 0.06 | 0.003 | 2018-10-01 | Autocontrol | 0 %
93458000-1 | CELCO VALDIVIA | RIO CRUCES | Pentaclorofenol | mg/L | 0.009 | 0.001 | 2018-10-01 | Autocontrol | 0 %
93458000-1 | CELCO VALDIVIA | RIO CRUCES | Pesticidas Organoclorados 12 Parámetros | mg/L |  | 0 | 2018-10-01 | Autocontrol
93458000-1 | CELCO VALDIVIA | RIO CRUCES | Pesticidas Organofosforados 12 Parámetros | mg/L |  | 0.013 | 2018-10-01 | Autocontrol
93458000-1 | CELCO VALDIVIA | RIO CRUCES | Plomo | mg/L | 0.03 | 0.001 | 2018-10-01 | Autocontrol | 0 %
93458000-1 | CELCO VALDIVIA | RIO CRUCES | Poder Espumógeno | mm | 7 | 2 | 2018-10-01 | Autocontrol | 0 %
93458000-1 | CELCO VALDIVIA | RIO CRUCES | Selenio | mg/L | 0.01 | 0.001 | 2018-10-01 | Autocontrol | 0 %
93458000-1 | CELCO VALDIVIA | RIO CRUCES | Sólidos Disueltos Inorgánicos | mg/L |  | 205 | 2018-10-01 | Autocontrol
93458000-1 | CELCO VALDIVIA | RIO CRUCES | Sólidos Disueltos Orgánicos | mg/L |  | 65 | 2018-10-01 | Autocontrol
93458000-1 | CELCO VALDIVIA | RIO CRUCES | Sólidos Suspendidos Inorgánico | mg/L |  | 5 | 2018-10-01 | Autocontrol
93458000-1 | CELCO VALDIVIA | RIO CRUCES | Sólidos Suspendidos Orgánicos | mg/L |  | 5 | 2018-10-01 | Autocontrol
93458000-1 | CELCO VALDIVIA | RIO CRUCES | Sólidos Suspendidos Totales | mg/L | 50 | 5 | 2018-10-01 | Autocontrol | 0 %
93458000-1 | CELCO VALDIVIA | RIO CRUCES | Sólidos Suspendidos Totales (Carga Diaria) | ton/d |  | 0.3 | 2018-10-01 | Autocontrol
93458000-1 | CELCO VALDIVIA | RIO CRUCES | Sodio | mg/L |  | 358 | 2018-10-01 | Autocontrol
93458000-1 | CELCO VALDIVIA | RIO CRUCES | Fósforo | mg/L | 0.33 | 0.015 | 2018-10-01 | Autocontrol | 0 %
93458000-1 | CELCO VALDIVIA | RIO CRUCES | Fósforo(Carga Diaria) | ton/d |  | 0.001 | 2018-10-01 | Autocontrol
93458000-1 | CELCO VALDIVIA | RIO CRUCES | Fósforo Soluble | mg/L |  | 0.015 | 2018-10-01 | Autocontrol
93458000-1 | CELCO VALDIVIA | RIO CRUCES | Hidrocarburos Fijos | mg/L | 10 | 10 | 2018-10-01 | Autocontrol | 0 %
93458000-1 | CELCO VALDIVIA | RIO CRUCES | Hierro | mg/L | 5 | 0.03 | 2018-10-01 | Autocontrol | 0 %
93458000-1 | CELCO VALDIVIA | RIO CRUCES | Litio | mg/L |  | 0.005 | 2018-10-01 | Autocontrol
93458000-1 | CELCO VALDIVIA | RIO CRUCES | Manganeso | mg/L | 0.3 | 0.066 | 2018-10-01 | Autocontrol | 0 %
93458000-1 | CELCO VALDIVIA | RIO CRUCES | Mercurio | mg/L | 0.001 | 0.001 | 2018-10-01 | Autocontrol | 0 %
93458000-1 | CELCO VALDIVIA | RIO CRUCES | Molibdeno | mg/L | 0.05 | 0.001 | 2018-10-01 | Autocontrol | 0 %
93458000-1 | CELCO VALDIVIA | RIO CRUCES | Nitrato | mg/L |  | 0.05 | 2018-10-01 | Autocontrol
93458000-1 | CELCO VALDIVIA | RIO CRUCES | Nitrógeno Amoniacal | mg/L |  | 0.27 | 2018-10-01 | Autocontrol
93458000-1 | CELCO VALDIVIA | RIO CRUCES | Nitrógeno Orgánico | mg/L |  | 0.61 | 2018-10-01 | Autocontrol
93458000-1 | CELCO VALDIVIA | RIO CRUCES | Temperatura | °C | 30 | 28.4 | 2018-10-01 | Autocontrol | 0 %
93458000-1 | CELCO VALDIVIA | RIO CRUCES | Temperatura | °C | 30 | 27.6 | 2018-10-01 | Autocontrol | 0 %
93458000-1 | CELCO VALDIVIA | RIO CRUCES | Temperatura | °C | 30 | 26.7 | 2018-10-01 | Autocontrol | 0 %
93458000-1 | CELCO VALDIVIA | RIO CRUCES | Temperatura | °C | 30 | 26.4 | 2018-10-01 | Autocontrol | 0 %
93458000-1 | CELCO VALDIVIA | RIO CRUCES | Temperatura | °C | 30 | 26.4 | 2018-10-01 | Autocontrol | 0 %
93458000-1 | CELCO VALDIVIA | RIO CRUCES | Temperatura | °C | 30 | 25.4 | 2018-10-01 | Autocontrol | 0 %
93458000-1 | CELCO VALDIVIA | RIO CRUCES | Temperatura | °C | 30 | 26.3 | 2018-10-01 | Autocontrol | 0 %
93458000-1 | CELCO VALDIVIA | RIO CRUCES | Temperatura | °C | 30 | 27.3 | 2018-10-01 | Autocontrol | 0 %
93458000-1 | CELCO VALDIVIA | RIO CRUCES | Temperatura | °C | 30 | 27.8 | 2018-10-01 | Autocontrol | 0 %
93458000-1 | CELCO VALDIVIA | RIO CRUCES | Temperatura | °C | 30 | 27.6 | 2018-10-01 | Autocontrol | 0 %
93458000-1 | CELCO VALDIVIA | RIO CRUCES | Temperatura | °C | 30 | 27.5 | 2018-10-01 | Autocontrol | 0 %
93458000-1 | CELCO VALDIVIA | RIO CRUCES | Temperatura | °C | 30 | 27.6 | 2018-10-01 | Autocontrol | 0 %
93458000-1 | CELCO VALDIVIA | RIO CRUCES | Temperatura | °C | 30 | 28.1 | 2018-10-01 | Autocontrol | 0 %
93458000-1 | CELCO VALDIVIA | RIO CRUCES | Temperatura | °C | 30 | 28.2 | 2018-10-01 | Autocontrol | 0 %
93458000-1 | CELCO VALDIVIA | RIO CRUCES | Temperatura | °C | 30 | 27.8 | 2018-10-01 | Autocontrol | 0 %
93458000-1 | CELCO VALDIVIA | RIO CRUCES | Temperatura | °C | 30 | 27.1 | 2018-10-01 | Autocontrol | 0 %
93458000-1 | CELCO VALDIVIA | RIO CRUCES | Temperatura | °C | 30 | 27.9 | 2018-10-01 | Autocontrol | 0 %
93458000-1 | CELCO VALDIVIA | RIO CRUCES | Temperatura | °C | 30 | 28.6 | 2018-10-01 | Autocontrol | 0 %
93458000-1 | CELCO VALDIVIA | RIO CRUCES | Temperatura | °C | 30 | 28 | 2018-10-01 | Autocontrol | 0 %
93458000-1 | CELCO VALDIVIA | RIO CRUCES | Temperatura | °C | 30 | 28.6 | 2018-10-01 | Autocontrol | 0 %
93458000-1 | CELCO VALDIVIA | RIO CRUCES | Temperatura | °C | 30 | 29.2 | 2018-10-01 | Autocontrol | 0 %
93458000-1 | CELCO VALDIVIA | RIO CRUCES | Temperatura | °C | 30 | 28.9 | 2018-10-01 | Autocontrol | 0 %
93458000-1 | CELCO VALDIVIA | RIO CRUCES | Temperatura | °C | 30 | 26.8 | 2018-10-01 | Autocontrol | 0 %
93458000-1 | CELCO VALDIVIA | RIO CRUCES | Temperatura | °C | 30 | 28.1 | 2018-10-01 | Autocontrol | 0 %
93458000-1 | CELCO VALDIVIA | RIO CRUCES | Temperatura | °C | 30 | 29.6 | 2018-10-01 | Autocontrol | 0 %
93458000-1 | CELCO VALDIVIA | RIO CRUCES | Temperatura | °C | 30 | 29.5 | 2018-10-01 | Autocontrol | 0 %
93458000-1 | CELCO VALDIVIA | RIO CRUCES | Turbiedad | NTU |  | 1 | 2018-10-01 | Autocontrol
93458000-1 | CELCO VALDIVIA | RIO CRUCES | Aceites y Grasas | mg/L | 20 | 2 | 2018-10-01 | Autocontrol | 0 %
93458000-1 | CELCO VALDIVIA | RIO CRUCES | Aluminio | mg/L | 1 | 0.269 | 2018-10-01 | Autocontrol | 0 %
93458000-1 | CELCO VALDIVIA | RIO CRUCES | Aluminio(Carga Diaria) | ton/d |  | 0.017 | 2018-10-01 | Autocontrol
93458000-1 | CELCO VALDIVIA | RIO CRUCES | AOX | mg/L | 7.6 | 1.2 | 2018-10-01 | Autocontrol | 0 %
93458000-1 | CELCO VALDIVIA | RIO CRUCES | AOX(Carga Diaria) | ton/d |  | 0.1 | 2018-10-01 | Autocontrol
93458000-1 | CELCO VALDIVIA | RIO CRUCES | Arsénico | mg/L | 0.001 | 0.001 | 2018-10-01 | Autocontrol | 0 %
93458000-1 | CELCO VALDIVIA | RIO CRUCES | Bario | mg/L |  | 0.023 | 2018-10-01 | Autocontrol
93458000-1 | CELCO VALDIVIA | RIO CRUCES | Berilio | mg/L |  | 0.005 | 2018-10-01 | Autocontrol
93458000-1 | CELCO VALDIVIA | RIO CRUCES | Boro | mg/L | 0.75 | 0.009 | 2018-10-01 | Autocontrol | 0 %
93458000-1 | CELCO VALDIVIA | RIO CRUCES | Cadmio | mg/L | 0.01 | 0.001 | 2018-10-01 | Autocontrol | 0 %
93458000-1 | CELCO VALDIVIA | RIO CRUCES | Ácidos Grasos | mg/L | 0.27 | 0 | 2018-10-01 | Autocontrol | 0 %
93458000-1 | CELCO VALDIVIA | RIO CRUCES | Ácidos Resínicos | mg/L | 0.033 | 0 | 2018-10-01 | Autocontrol | 0 %
93458000-1 | CELCO VALDIVIA | RIO CRUCES | Cloratos | mg/L | 17 | 0.03 | 2018-10-01 | Autocontrol | 0 %
93458000-1 | CELCO VALDIVIA | RIO CRUCES | Cloratos(Carga Diaria) | ton/d |  | 0.002 | 2018-10-01 | Autocontrol
93458000-1 | CELCO VALDIVIA | RIO CRUCES | Clorito | ton/d |  | 0.001 | 2018-10-01 | Autocontrol
93458000-1 | CELCO VALDIVIA | RIO CRUCES | Clorofenoles | mg/L | 0.067 | 0.001 | 2018-10-01 | Autocontrol | 0 %
93458000-1 | CELCO VALDIVIA | RIO CRUCES | Cloruros | mg/L | 400 | 367.6 | 2018-10-01 | Autocontrol | 0 %
93458000-1 | CELCO VALDIVIA | RIO CRUCES | Cloruros(Carga Semestral) | ton/d |  | 24 | 2018-10-01 | Autocontrol
93458000-1 | CELCO VALDIVIA | RIO CRUCES | Cobalto | mg/L |  | 0.005 | 2018-10-01 | Autocontrol
93458000-1 | CELCO VALDIVIA | RIO CRUCES | Cobre | mg/L | 0.07 | 0.005 | 2018-10-01 | Autocontrol | 0 %
93458000-1 | CELCO VALDIVIA | RIO CRUCES | Color(Carga Diaria) | UPC |  | 3 | 2018-10-01 | Autocontrol
93458000-1 | CELCO VALDIVIA | RIO CRUCES | Cianuro | mg/L | 0.2 | 0.001 | 2018-10-01 | Autocontrol | 0 %
93458000-1 | CELCO VALDIVIA | RIO CRUCES | Cloro Libre Residual | mg/L |  | 0.02 | 2018-10-01 | Autocontrol
93458000-1 | CELCO VALDIVIA | RIO CRUCES | Coliformes Fecales o Termotolerantes | NMP/100 ml | 1000 | 2 | 2018-10-01 | Autocontrol | 0 %
93458000-1 | CELCO VALDIVIA | RIO CRUCES | Conductividad | uS/cm |  | 2076 | 2018-10-01 | Autocontrol
93458000-1 | CELCO VALDIVIA | RIO CRUCES | Conductividad | uS/cm |  | 2045 | 2018-10-01 | Autocontrol
93458000-1 | CELCO VALDIVIA | RIO CRUCES | Conductividad | uS/cm |  | 2017 | 2018-10-01 | Autocontrol
93458000-1 | CELCO VALDIVIA | RIO CRUCES | Conductividad | uS/cm |  | 2018 | 2018-10-01 | Autocontrol
93458000-1 | CELCO VALDIVIA | RIO CRUCES | Conductividad | uS/cm |  | 2056 | 2018-10-01 | Autocontrol
93458000-1 | CELCO VALDIVIA | RIO CRUCES | Conductividad | uS/cm |  | 2014 | 2018-10-01 | Autocontrol
93458000-1 | CELCO VALDIVIA | RIO CRUCES | Conductividad | uS/cm |  | 1952 | 2018-10-01 | Autocontrol
93458000-1 | CELCO VALDIVIA | RIO CRUCES | Conductividad | uS/cm |  | 2070 | 2018-10-01 | Autocontrol
93458000-1 | CELCO VALDIVIA | RIO CRUCES | Conductividad | uS/cm |  | 2012 | 2018-10-01 | Autocontrol
93458000-1 | CELCO VALDIVIA | RIO CRUCES | Conductividad | uS/cm |  | 1806 | 2018-10-01 | Autocontrol
93458000-1 | CELCO VALDIVIA | RIO CRUCES | Conductividad | uS/cm |  | 1645 | 2018-10-01 | Autocontrol
93458000-1 | CELCO VALDIVIA | RIO CRUCES | Conductividad | uS/cm |  | 1896 | 2018-10-01 | Autocontrol
93458000-1 | CELCO VALDIVIA | RIO CRUCES | Conductividad | uS/cm |  | 1935 | 2018-10-01 | Autocontrol
93458000-1 | CELCO VALDIVIA | RIO CRUCES | Conductividad | uS/cm |  | 1866 | 2018-10-01 | Autocontrol
93458000-1 | CELCO VALDIVIA | RIO CRUCES | Conductividad | uS/cm |  | 1895 | 2018-10-01 | Autocontrol
93458000-1 | CELCO VALDIVIA | RIO CRUCES | Conductividad | uS/cm |  | 1915 | 2018-10-01 | Autocontrol
93458000-1 | CELCO VALDIVIA | RIO CRUCES | Conductividad | uS/cm |  | 1930 | 2018-10-01 | Autocontrol
93458000-1 | CELCO VALDIVIA | RIO CRUCES | Conductividad | uS/cm |  | 1883 | 2018-10-01 | Autocontrol
93458000-1 | CELCO VALDIVIA | RIO CRUCES | Conductividad | uS/cm |  | 1888 | 2018-10-01 | Autocontrol
93458000-1 | CELCO VALDIVIA | RIO CRUCES | Conductividad | uS/cm |  | 1623 | 2018-10-01 | Autocontrol
93458000-1 | CELCO VALDIVIA | RIO CRUCES | Conductividad | uS/cm |  | 1284 | 2018-10-01 | Autocontrol
93458000-1 | CELCO VALDIVIA | RIO CRUCES | Conductividad | uS/cm |  | 1637 | 2018-10-01 | Autocontrol
93458000-1 | CELCO VALDIVIA | RIO CRUCES | Conductividad | uS/cm |  | 1664 | 2018-10-01 | Autocontrol
93458000-1 | CELCO VALDIVIA | RIO CRUCES | Conductividad | uS/cm |  | 1733 | 2018-10-01 | Autocontrol
93458000-1 | CELCO VALDIVIA | RIO CRUCES | Conductividad | uS/cm |  | 1941 | 2018-10-01 | Autocontrol
93458000-1 | CELCO VALDIVIA | RIO CRUCES | Conductividad | uS/cm |  | 2102 | 2018-10-01 | Autocontrol
93458000-1 | CELCO VALDIVIA | RIO CRUCES | Conductividad | uS/cm |  | 2242 | 2018-10-01 | Autocontrol
93458000-1 | CELCO VALDIVIA | RIO CRUCES | Conductividad | uS/cm |  | 2279 | 2018-10-01 | Autocontrol
93458000-1 | CELCO VALDIVIA | RIO CRUCES | Conductividad | uS/cm |  | 2204 | 2018-10-01 | Autocontrol
93458000-1 | CELCO VALDIVIA | RIO CRUCES | Conductividad | uS/cm |  | 2254 | 2018-10-01 | Autocontrol
93458000-1 | CELCO VALDIVIA | RIO CRUCES | Conductividad | uS/cm |  | 2092 | 2018-10-01 | Autocontrol
93458000-1 | CELCO VALDIVIA | RIO CRUCES | Indice Fenol | mg/L | 0.5 | 0.002 | 2018-10-01 | Autocontrol | 0 %
93458000-1 | CELCO VALDIVIA | RIO CRUCES | pH | Unidad | 6 - 8,5 | 7.6 | 2018-10-01 | Autocontrol | valor en rango
93458000-1 | CELCO VALDIVIA | RIO CRUCES | pH | Unidad | 6 - 8,5 | 7.7 | 2018-10-01 | Autocontrol | valor en rango
93458000-1 | CELCO VALDIVIA | RIO CRUCES | pH | Unidad | 6 - 8,5 | 7.6 | 2018-10-01 | Autocontrol | valor en rango
93458000-1 | CELCO VALDIVIA | RIO CRUCES | pH | Unidad | 6 - 8,5 | 7.6 | 2018-10-01 | Autocontrol | valor en rango
93458000-1 | CELCO VALDIVIA | RIO CRUCES | pH | Unidad | 6 - 8,5 | 7.6 | 2018-10-01 | Autocontrol | valor en rango
93458000-1 | CELCO VALDIVIA | RIO CRUCES | pH | Unidad | 6 - 8,5 | 7.5 | 2018-10-01 | Autocontrol | valor en rango
93458000-1 | CELCO VALDIVIA | RIO CRUCES | pH | Unidad | 6 - 8,5 | 7.5 | 2018-10-01 | Autocontrol | valor en rango
93458000-1 | CELCO VALDIVIA | RIO CRUCES | pH | Unidad | 6 - 8,5 | 7.5 | 2018-10-01 | Autocontrol | valor en rango
93458000-1 | CELCO VALDIVIA | RIO CRUCES | pH | Unidad | 6 - 8,5 | 7.7 | 2018-10-01 | Autocontrol | valor en rango
93458000-1 | CELCO VALDIVIA | RIO CRUCES | pH | Unidad | 6 - 8,5 | 7.7 | 2018-10-01 | Autocontrol | valor en rango
93458000-1 | CELCO VALDIVIA | RIO CRUCES | pH | Unidad | 6 - 8,5 | 7.7 | 2018-10-01 | Autocontrol | valor en rango
93458000-1 | CELCO VALDIVIA | RIO CRUCES | pH | Unidad | 6 - 8,5 | 7.8 | 2018-10-01 | Autocontrol | valor en rango
93458000-1 | CELCO VALDIVIA | RIO CRUCES | pH | Unidad | 6 - 8,5 | 7.8 | 2018-10-01 | Autocontrol | valor en rango
93458000-1 | CELCO VALDIVIA | RIO CRUCES | pH | Unidad | 6 - 8,5 | 7.8 | 2018-10-01 | Autocontrol | valor en rango
93458000-1 | CELCO VALDIVIA | RIO CRUCES | pH | Unidad | 6 - 8,5 | 7.8 | 2018-10-01 | Autocontrol | valor en rango
93458000-1 | CELCO VALDIVIA | RIO CRUCES | pH | Unidad | 6 - 8,5 | 7.8 | 2018-10-01 | Autocontrol | valor en rango
93458000-1 | CELCO VALDIVIA | RIO CRUCES | pH | Unidad | 6 - 8,5 | 7.8 | 2018-10-01 | Autocontrol | valor en rango
93458000-1 | CELCO VALDIVIA | RIO CRUCES | pH | Unidad | 6 - 8,5 | 7.8 | 2018-10-01 | Autocontrol | valor en rango
93458000-1 | CELCO VALDIVIA | RIO CRUCES | pH | Unidad | 6 - 8,5 | 7.8 | 2018-10-01 | Autocontrol | valor en rango
93458000-1 | CELCO VALDIVIA | RIO CRUCES | pH | Unidad | 6 - 8,5 | 7.8 | 2018-10-01 | Autocontrol | valor en rango
93458000-1 | CELCO VALDIVIA | RIO CRUCES | pH | Unidad | 6 - 8,5 | 7.7 | 2018-10-01 | Autocontrol | valor en rango
93458000-1 | CELCO VALDIVIA | RIO CRUCES | pH | Unidad | 6 - 8,5 | 7.8 | 2018-10-01 | Autocontrol | valor en rango
93458000-1 | CELCO VALDIVIA | RIO CRUCES | pH | Unidad | 6 - 8,5 | 7.7 | 2018-10-01 | Autocontrol | valor en rango
93458000-1 | CELCO VALDIVIA | RIO CRUCES | pH | Unidad | 6 - 8,5 | 7.6 | 2018-10-01 | Autocontrol | valor en rango
93458000-1 | CELCO VALDIVIA | RIO CRUCES | pH | Unidad | 6 - 8,5 | 7.6 | 2018-10-01 | Autocontrol | valor en rango
93458000-1 | CELCO VALDIVIA | RIO CRUCES | pH | Unidad | 6 - 8,5 | 7.6 | 2018-10-01 | Autocontrol | valor en rango
93458000-1 | CELCO VALDIVIA | RIO CRUCES | pH | Unidad | 6 - 8,5 | 7.6 | 2018-10-01 | Autocontrol | valor en rango
93458000-1 | CELCO VALDIVIA | RIO CRUCES | pH | Unidad | 6 - 8,5 | 7.6 | 2018-10-01 | Autocontrol | valor en rango
93458000-1 | CELCO VALDIVIA | RIO CRUCES | pH | Unidad | 6 - 8,5 | 7.6 | 2018-10-01 | Autocontrol | valor en rango
93458000-1 | CELCO VALDIVIA | RIO CRUCES | pH | Unidad | 6 - 8,5 | 7.6 | 2018-10-01 | Autocontrol | valor en rango
93458000-1 | CELCO VALDIVIA | RIO CRUCES | pH | Unidad | 6 - 8,5 | 7.6 | 2018-10-01 | Autocontrol | valor en rango
93458000-1 | CELCO VALDIVIA | RIO CRUCES | pH | Unidad | 6 - 8,5 | 7.6 | 2018-10-01 | Autocontrol | valor en rango
93458000-1 | CELCO VALDIVIA | RIO CRUCES | pH | Unidad | 6 - 8,5 | 7.5 | 2018-10-01 | Autocontrol | valor en rango
93458000-1 | CELCO VALDIVIA | RIO CRUCES | Coliformes Fecales o Termotolerantes | NMP/100 ml | 1000 | 2 | 2018-10-01 | Autocontrol | 0 %
93458000-1 | CELCO VALDIVIA | RIO CRUCES | Cianuro | mg/L | 0.2 | 0.001 | 2018-10-01 | Autocontrol | 0 %
93458000-1 | CELCO VALDIVIA | RIO CRUCES | Indice Fenol | mg/L | 0.5 | 0.002 | 2018-10-01 | Autocontrol | 0 %
93458000-1 | CELCO VALDIVIA | RIO CRUCES | Sulfuro | mg/L | 1 | 0.05 | 2018-10-01 | Autocontrol | 0 %
93458000-1 | CELCO VALDIVIA | RIO CRUCES | Coliformes Fecales o Termotolerantes | NMP/100 ml | 1000 | 2 | 2018-10-01 | Autocontrol | 0 %
93458000-1 | CELCO VALDIVIA | RIO CRUCES | Cianuro | mg/L | 0.2 | 0.001 | 2018-10-01 | Autocontrol | 0 %
93458000-1 | CELCO VALDIVIA | RIO CRUCES | Indice Fenol | mg/L | 0.5 | 0.009 | 2018-10-01 | Autocontrol | 0 %
93458000-1 | CELCO VALDIVIA | RIO CRUCES | Sulfuro | mg/L | 1 | 0.05 | 2018-10-01 | Autocontrol | 0 %
93458000-1 | CELCO VALDIVIA | RIO CRUCES | Coliformes Fecales o Termotolerantes | NMP/100 ml | 1000 | 2 | 2018-10-01 | Autocontrol | 0 %
93458000-1 | CELCO VALDIVIA | RIO CRUCES | Cianuro | mg/L | 0.2 | 0.001 | 2018-10-01 | Autocontrol | 0 %
93458000-1 | CELCO VALDIVIA | RIO CRUCES | Indice Fenol | mg/L | 0.5 | 0.005 | 2018-10-01 | Autocontrol | 0 %
93458000-1 | CELCO VALDIVIA | RIO CRUCES | Sulfuro | mg/L | 1 | 0.05 | 2018-10-01 | Autocontrol | 0 %
93458000-1 | CELCO VALDIVIA | RIO CRUCES | Coliformes Fecales o Termotolerantes | NMP/100 ml | 1000 | 2 | 2018-10-01 | Autocontrol | 0 %
93458000-1 | CELCO VALDIVIA | RIO CRUCES | Cianuro | mg/L | 0.2 | 0.001 | 2018-10-01 | Autocontrol | 0 %
93458000-1 | CELCO VALDIVIA | RIO CRUCES | Indice Fenol | mg/L | 0.5 | 0.002 | 2018-10-01 | Autocontrol | 0 %
93458000-1 | CELCO VALDIVIA | RIO CRUCES | Sulfuro | mg/L | 1 | 0.05 | 2018-10-01 | Autocontrol | 0 %
93458000-1 | CELCO VALDIVIA | RIO CRUCES | Caudal | m3/dia | 99360 | 61295 | 2018-10-01 | Autocontrol
93458000-1 | CELCO VALDIVIA | RIO CRUCES | Caudal | m3/dia | 99360 | 52475 | 2018-10-01 | Autocontrol
93458000-1 | CELCO VALDIVIA | RIO CRUCES | Caudal | m3/dia | 99360 | 59832 | 2018-10-01 | Autocontrol
93458000-1 | CELCO VALDIVIA | RIO CRUCES | Caudal | m3/dia | 99360 | 62261 | 2018-10-01 | Autocontrol
93458000-1 | CELCO VALDIVIA | RIO CRUCES | Caudal | m3/dia | 99360 | 60055 | 2018-10-01 | Autocontrol
93458000-1 | CELCO VALDIVIA | RIO CRUCES | Caudal | m3/dia | 99360 | 60966 | 2018-10-01 | Autocontrol
93458000-1 | CELCO VALDIVIA | RIO CRUCES | Caudal | m3/dia | 99360 | 59437 | 2018-10-01 | Autocontrol
93458000-1 | CELCO VALDIVIA | RIO CRUCES | Caudal | m3/dia | 99360 | 63412 | 2018-10-01 | Autocontrol
93458000-1 | CELCO VALDIVIA | RIO CRUCES | Caudal | m3/dia | 99360 | 61230 | 2018-10-01 | Autocontrol
93458000-1 | CELCO VALDIVIA | RIO CRUCES | Caudal | m3/dia | 99360 | 61664 | 2018-10-01 | Autocontrol
93458000-1 | CELCO VALDIVIA | RIO CRUCES | Caudal | m3/dia | 99360 | 59657 | 2018-10-01 | Autocontrol
93458000-1 | CELCO VALDIVIA | RIO CRUCES | Caudal | m3/dia | 99360 | 60426 | 2018-10-01 | Autocontrol
93458000-1 | CELCO VALDIVIA | RIO CRUCES | Caudal | m3/dia | 99360 | 60311 | 2018-10-01 | Autocontrol
93458000-1 | CELCO VALDIVIA | RIO CRUCES | Caudal | m3/dia | 99360 | 58949 | 2018-10-01 | Autocontrol
93458000-1 | CELCO VALDIVIA | RIO CRUCES | Caudal | m3/dia | 99360 | 64733 | 2018-10-01 | Autocontrol
93458000-1 | CELCO VALDIVIA | RIO CRUCES | Caudal | m3/dia | 99360 | 63574 | 2018-10-01 | Autocontrol
93458000-1 | CELCO VALDIVIA | RIO CRUCES | Caudal | m3/dia | 99360 | 63893 | 2018-10-01 | Autocontrol
93458000-1 | CELCO VALDIVIA | RIO CRUCES | Caudal | m3/dia | 99360 | 65303 | 2018-10-01 | Autocontrol
93458000-1 | CELCO VALDIVIA | RIO CRUCES | Caudal | m3/dia | 99360 | 59079 | 2018-10-01 | Autocontrol
93458000-1 | CELCO VALDIVIA | RIO CRUCES | Caudal | m3/dia | 99360 | 60729 | 2018-10-01 | Autocontrol
93458000-1 | CELCO VALDIVIA | RIO CRUCES | Caudal | m3/dia | 99360 | 57501 | 2018-10-01 | Autocontrol
93458000-1 | CELCO VALDIVIA | RIO CRUCES | Caudal | m3/dia | 99360 | 62284 | 2018-10-01 | Autocontrol
93458000-1 | CELCO VALDIVIA | RIO CRUCES | Caudal | m3/dia | 99360 | 61186 | 2018-10-01 | Autocontrol
93458000-1 | CELCO VALDIVIA | RIO CRUCES | Caudal | m3/dia | 99360 | 61037 | 2018-10-01 | Autocontrol
93458000-1 | CELCO VALDIVIA | RIO CRUCES | Caudal | m3/dia | 99360 | 58614 | 2018-10-01 | Autocontrol
93458000-1 | CELCO VALDIVIA | RIO CRUCES | Caudal | m3/dia | 99360 | 65410 | 2018-10-01 | Autocontrol
93458000-1 | CELCO VALDIVIA | RIO CRUCES | Caudal | m3/dia | 99360 | 62904 | 2018-10-01 | Autocontrol
93458000-1 | CELCO VALDIVIA | RIO CRUCES | Caudal | m3/dia | 99360 | 65439 | 2018-10-01 | Autocontrol
93458000-1 | CELCO VALDIVIA | RIO CRUCES | Caudal | m3/dia | 99360 | 58270 | 2018-10-01 | Autocontrol
93458000-1 | CELCO VALDIVIA | RIO CRUCES | Caudal | m3/dia | 99360 | 55709 | 2018-10-01 | Autocontrol
93458000-1 | CELCO VALDIVIA | RIO CRUCES | Caudal | m3/dia | 99360 | 65719 | 2018-10-01 | Autocontrol
93458000-1 | CELCO VALDIVIA | RIO CRUCES | pH | Unidad | 6 - 8,5 | 7.5 | 2018-10-01 | Autocontrol | valor en rango
93458000-1 | CELCO VALDIVIA | RIO CRUCES | pH | Unidad | 6 - 8,5 | 7.5 | 2018-10-01 | Autocontrol | valor en rango
93458000-1 | CELCO VALDIVIA | RIO CRUCES | pH | Unidad | 6 - 8,5 | 7.5 | 2018-10-01 | Autocontrol | valor en rango
93458000-1 | CELCO VALDIVIA | RIO CRUCES | pH | Unidad | 6 - 8,5 | 7.5 | 2018-10-01 | Autocontrol | valor en rango
93458000-1 | CELCO VALDIVIA | RIO CRUCES | pH | Unidad | 6 - 8,5 | 7.5 | 2018-10-01 | Autocontrol | valor en rango
93458000-1 | CELCO VALDIVIA | RIO CRUCES | pH | Unidad | 6 - 8,5 | 7.5 | 2018-10-01 | Autocontrol | valor en rango
93458000-1 | CELCO VALDIVIA | RIO CRUCES | pH | Unidad | 6 - 8,5 | 7.5 | 2018-10-01 | Autocontrol | valor en rango
93458000-1 | CELCO VALDIVIA | RIO CRUCES | pH | Unidad | 6 - 8,5 | 7.6 | 2018-10-01 | Autocontrol | valor en rango
93458000-1 | CELCO VALDIVIA | RIO CRUCES | pH | Unidad | 6 - 8,5 | 7.5 | 2018-10-01 | Autocontrol | valor en rango
93458000-1 | CELCO VALDIVIA | RIO CRUCES | pH | Unidad | 6 - 8,5 | 7.7 | 2018-10-01 | Autocontrol | valor en rango
93458000-1 | CELCO VALDIVIA | RIO CRUCES | pH | Unidad | 6 - 8,5 | 7.8 | 2018-10-01 | Autocontrol | valor en rango
93458000-1 | CELCO VALDIVIA | RIO CRUCES | pH | Unidad | 6 - 8,5 | 7.8 | 2018-10-01 | Autocontrol | valor en rango
93458000-1 | CELCO VALDIVIA | RIO CRUCES | pH | Unidad | 6 - 8,5 | 7.8 | 2018-10-01 | Autocontrol | valor en rango
93458000-1 | CELCO VALDIVIA | RIO CRUCES | pH | Unidad | 6 - 8,5 | 7.8 | 2018-10-01 | Autocontrol | valor en rango
93458000-1 | CELCO VALDIVIA | RIO CRUCES | pH | Unidad | 6 - 8,5 | 7.8 | 2018-10-01 | Autocontrol | valor en rango
93458000-1 | CELCO VALDIVIA | RIO CRUCES | pH | Unidad | 6 - 8,5 | 7.8 | 2018-10-01 | Autocontrol | valor en rango
93458000-1 | CELCO VALDIVIA | RIO CRUCES | pH | Unidad | 6 - 8,5 | 7.8 | 2018-10-01 | Autocontrol | valor en rango
93458000-1 | CELCO VALDIVIA | RIO CRUCES | pH | Unidad | 6 - 8,5 | 7.7 | 2018-10-01 | Autocontrol | valor en rango
93458000-1 | CELCO VALDIVIA | RIO CRUCES | pH | Unidad | 6 - 8,5 | 7.6 | 2018-10-01 | Autocontrol | valor en rango
93458000-1 | CELCO VALDIVIA | RIO CRUCES | pH | Unidad | 6 - 8,5 | 7.6 | 2018-10-01 | Autocontrol | valor en rango
93458000-1 | CELCO VALDIVIA | RIO CRUCES | pH | Unidad | 6 - 8,5 | 7.6 | 2018-10-01 | Autocontrol | valor en rango
93458000-1 | CELCO VALDIVIA | RIO CRUCES | pH | Unidad | 6 - 8,5 | 7.5 | 2018-10-01 | Autocontrol | valor en rango
93458000-1 | CELCO VALDIVIA | RIO CRUCES | pH | Unidad | 6 - 8,5 | 7.6 | 2018-10-01 | Autocontrol | valor en rango
93458000-1 | CELCO VALDIVIA | RIO CRUCES | pH | Unidad | 6 - 8,5 | 7.5 | 2018-10-01 | Autocontrol | valor en rango
93458000-1 | CELCO VALDIVIA | RIO CRUCES | pH | Unidad | 6 - 8,5 | 7.6 | 2018-10-01 | Autocontrol | valor en rango
93458000-1 | CELCO VALDIVIA | RIO CRUCES | pH | Unidad | 6 - 8,5 | 7.5 | 2018-10-01 | Autocontrol | valor en rango
93458000-1 | CELCO VALDIVIA | RIO CRUCES | pH | Unidad | 6 - 8,5 | 7.5 | 2018-10-01 | Autocontrol | valor en rango
93458000-1 | CELCO VALDIVIA | RIO CRUCES | pH | Unidad | 6 - 8,5 | 7.5 | 2018-10-01 | Autocontrol | valor en rango
93458000-1 | CELCO VALDIVIA | RIO CRUCES | pH | Unidad | 6 - 8,5 | 7.5 | 2018-10-01 | Autocontrol | valor en rango
93458000-1 | CELCO VALDIVIA | RIO CRUCES | Sólidos Sedimentables | ml/L/h |  | 0.1 | 2018-10-01 | Autocontrol
93458000-1 | CELCO VALDIVIA | RIO CRUCES | Sulfuro | mg/L | 1 | 0.05 | 2018-10-01 | Autocontrol | 0 %
93458000-1 | CELCO VALDIVIA | RIO CRUCES | Temperatura | °C | 30 | 27.2 | 2018-10-01 | Autocontrol | 0 %
93458000-1 | CELCO VALDIVIA | RIO CRUCES | Temperatura | °C | 30 | 27.6 | 2018-10-01 | Autocontrol | 0 %
93458000-1 | CELCO VALDIVIA | RIO CRUCES | Temperatura | °C | 30 | 27.8 | 2018-10-01 | Autocontrol | 0 %
93458000-1 | CELCO VALDIVIA | RIO CRUCES | Temperatura | °C | 30 | 28.9 | 2018-10-01 | Autocontrol | 0 %
93458000-1 | CELCO VALDIVIA | RIO CRUCES | Temperatura | °C | 30 | 29.1 | 2018-10-01 | Autocontrol | 0 %
93458000-1 | CELCO VALDIVIA | RIO CRUCES | Color Verdadero | Pt/Co | 367 | 45 | 2018-10-01 | Autocontrol | 0 %
93458000-1 | CELCO VALDIVIA | RIO CRUCES | Cromo Total | mg/L | 0.05 | 0.004 | 2018-10-01 | Autocontrol | 0 %
93458000-1 | CELCO VALDIVIA | RIO CRUCES | DBO5 | mgO2/L | 35 | 2 | 2018-10-01 | Autocontrol | 0 %
93458000-1 | CELCO VALDIVIA | RIO CRUCES | DBO5 (Carga Diaria) | ton/d |  | 0.1 | 2018-10-01 | Autocontrol
93458000-1 | CELCO VALDIVIA | RIO CRUCES | DQO | mgO2/L | 313 | 69 | 2018-10-01 | Autocontrol | 0 %
93458000-1 | CELCO VALDIVIA | RIO CRUCES | DQO (Carga Diaria) | ton/d |  | 4 | 2018-10-01 | Autocontrol
93458000-1 | CELCO VALDIVIA | RIO CRUCES | Fluor | mg/L |  | 0.89 | 2018-10-01 | Autocontrol
93458000-1 | CELCO VALDIVIA | RIO CRUCES | Hidrocarburos Fijos | mg/L | 10 | 10 | 2018-10-01 | Autocontrol | 0 %
93458000-1 | CELCO VALDIVIA | RIO CRUCES | Hierro | mg/L | 5 | 0.03 | 2018-10-01 | Autocontrol | 0 %
93458000-1 | CELCO VALDIVIA | RIO CRUCES | Manganeso | mg/L | 0.3 | 0.134 | 2018-10-01 | Autocontrol | 0 %
93458000-1 | CELCO VALDIVIA | RIO CRUCES | Mercurio | mg/L | 0.001 | 0.001 | 2018-10-01 | Autocontrol | 0 %
93458000-1 | CELCO VALDIVIA | RIO CRUCES | Molibdeno | mg/L | 0.05 | 0.001 | 2018-10-01 | Autocontrol | 0 %
93458000-1 | CELCO VALDIVIA | RIO CRUCES | Nitrógeno Total | mg/L | 4.2 | 0.79 | 2018-10-01 | Autocontrol | 0 %
93458000-1 | CELCO VALDIVIA | RIO CRUCES | Nitrógeno Total Kjeldahl (Carga Diaria) | ton/d |  | 0.05 | 2018-10-01 | Autocontrol
93458000-1 | CELCO VALDIVIA | RIO CRUCES | Níquel | mg/L | 0.06 | 0.003 | 2018-10-01 | Autocontrol | 0 %
93458000-1 | CELCO VALDIVIA | RIO CRUCES | Pentaclorofenol | mg/L | 0.009 | 0.001 | 2018-10-01 | Autocontrol | 0 %
93458000-1 | CELCO VALDIVIA | RIO CRUCES | Plomo | mg/L | 0.03 | 0.001 | 2018-10-01 | Autocontrol | 0 %
93458000-1 | CELCO VALDIVIA | RIO CRUCES | Poder Espumógeno | mm | 7 | 2 | 2018-10-01 | Autocontrol | 0 %
93458000-1 | CELCO VALDIVIA | RIO CRUCES | Selenio | mg/L | 0.01 | 0.001 | 2018-10-01 | Autocontrol | 0 %
93458000-1 | CELCO VALDIVIA | RIO CRUCES | Sólidos Suspendidos Totales | mg/L | 50 | 2.9 | 2018-10-01 | Autocontrol | 0 %
93458000-1 | CELCO VALDIVIA | RIO CRUCES | Sólidos Suspendidos Totales (Carga Diaria) | ton/d |  | 0.2 | 2018-10-01 | Autocontrol
93458000-1 | CELCO VALDIVIA | RIO CRUCES | Sodio | mg/L |  | 343 | 2018-10-01 | Autocontrol
93458000-1 | CELCO VALDIVIA | RIO CRUCES | Sulfato | mg/L | 1000 | 231.5 | 2018-10-01 | Autocontrol | 0 %
93458000-1 | CELCO VALDIVIA | RIO CRUCES | Sulfatos(Carga Diaria) | ton/d |  | 15 | 2018-10-01 | Autocontrol
93458000-1 | CELCO VALDIVIA | RIO CRUCES | Tetracloroeteno | mg/L | 0.04 | 0.005 | 2018-10-01 | Autocontrol | 0 %
93458000-1 | CELCO VALDIVIA | RIO CRUCES | Tolueno | mg/L | 0.7 | 0.005 | 2018-10-01 | Autocontrol | 0 %
93458000-1 | CELCO VALDIVIA | RIO CRUCES | Triclorometano | mg/L | 0.2 | 0.005 | 2018-10-01 | Autocontrol | 0 %
93458000-1 | CELCO VALDIVIA | RIO CRUCES | Xileno | mg/L | 0.5 | 0.02 | 2018-10-01 | Autocontrol | 0 %
93458000-1 | CELCO VALDIVIA | RIO CRUCES | Zinc | mg/L | 1 | 0.001 | 2018-10-01 | Autocontrol | 0 %
93458000-1 | CELCO VALDIVIA | RIO CRUCES | Aceites y Grasas | mg/L | 20 | 2 | 2018-10-01 | Autocontrol | 0 %
93458000-1 | CELCO VALDIVIA | RIO CRUCES | Aluminio | mg/L | 1 | 0.24 | 2018-10-01 | Autocontrol | 0 %
93458000-1 | CELCO VALDIVIA | RIO CRUCES | Aluminio(Carga Diaria) | ton/d |  | 0.015 | 2018-10-01 | Autocontrol
93458000-1 | CELCO VALDIVIA | RIO CRUCES | AOX | mg/L | 7.6 | 0.85 | 2018-10-01 | Autocontrol | 0 %
93458000-1 | CELCO VALDIVIA | RIO CRUCES | AOX(Carga Diaria) | ton/d |  | 0.05 | 2018-10-01 | Autocontrol
93458000-1 | CELCO VALDIVIA | RIO CRUCES | Arsénico | mg/L | 0.001 | 0.001 | 2018-10-01 | Autocontrol | 0 %
93458000-1 | CELCO VALDIVIA | RIO CRUCES | Boro | mg/L | 0.75 | 0.005 | 2018-10-01 | Autocontrol | 0 %
93458000-1 | CELCO VALDIVIA | RIO CRUCES | Cadmio | mg/L | 0.01 | 0.001 | 2018-10-01 | Autocontrol | 0 %
93458000-1 | CELCO VALDIVIA | RIO CRUCES | Ácidos Grasos | mg/L | 0.27 | 0 | 2018-10-01 | Autocontrol | 0 %
93458000-1 | CELCO VALDIVIA | RIO CRUCES | Ácidos Resínicos | mg/L | 0.033 | 0 | 2018-10-01 | Autocontrol | 0 %
93458000-1 | CELCO VALDIVIA | RIO CRUCES | Cloratos | mg/L | 17 | 0.03 | 2018-10-01 | Autocontrol | 0 %
93458000-1 | CELCO VALDIVIA | RIO CRUCES | Cloratos(Carga Diaria) | ton/d |  | 0.002 | 2018-10-01 | Autocontrol
93458000-1 | CELCO VALDIVIA | RIO CRUCES | Clorito | ton/d |  | 0.001 | 2018-10-01 | Autocontrol
93458000-1 | CELCO VALDIVIA | RIO CRUCES | Clorofenoles | mg/L | 0.067 | 0.001 | 2018-10-01 | Autocontrol | 0 %
93458000-1 | CELCO VALDIVIA | RIO CRUCES | Cloruros | mg/L | 400 | 308.3 | 2018-10-01 | Autocontrol | 0 %
93458000-1 | CELCO VALDIVIA | RIO CRUCES | Cloruros(Carga Diaria) | ton/d |  | 18.9 | 2018-10-01 | Autocontrol
93458000-1 | CELCO VALDIVIA | RIO CRUCES | Cobre | mg/L | 0.07 | 0.005 | 2018-10-01 | Autocontrol | 0 %
93458000-1 | CELCO VALDIVIA | RIO CRUCES | Color(Carga Diaria) | UPC |  | 2 | 2018-10-01 | Autocontrol
93458000-1 | CELCO VALDIVIA | RIO CRUCES | Color Verdadero | Pt/Co | 367 | 37 | 2018-10-01 | Autocontrol | 0 %
93458000-1 | CELCO VALDIVIA | RIO CRUCES | Cromo Total | mg/L | 0.05 | 0.005 | 2018-10-01 | Autocontrol | 0 %
93458000-1 | CELCO VALDIVIA | RIO CRUCES | DBO5 | mgO2/L | 35 | 2.1 | 2018-10-01 | Autocontrol | 0 %
93458000-1 | CELCO VALDIVIA | RIO CRUCES | DBO5 (Carga Diaria) | ton/d |  | 0.1 | 2018-10-01 | Autocontrol
93458000-1 | CELCO VALDIVIA | RIO CRUCES | DQO | mgO2/L | 313 | 48 | 2018-10-01 | Autocontrol | 0 %
93458000-1 | CELCO VALDIVIA | RIO CRUCES | DQO (Carga Diaria) | ton/d |  | 3 | 2018-10-01 | Autocontrol
93458000-1 | CELCO VALDIVIA | RIO CRUCES | Fósforo | mg/L | 0.33 | 0.015 | 2018-10-01 | Autocontrol | 0 %
93458000-1 | CELCO VALDIVIA | RIO CRUCES | Fósforo(Carga Diaria) | ton/d |  | 0.001 | 2018-10-01 | Autocontrol
93458000-1 | CELCO VALDIVIA | RIO CRUCES | Níquel | mg/L | 0.06 | 0.003 | 2018-10-01 | Autocontrol | 0 %
93458000-1 | CELCO VALDIVIA | RIO CRUCES | Pentaclorofenol | mg/L | 0.009 | 0.001 | 2018-10-01 | Autocontrol | 0 %
93458000-1 | CELCO VALDIVIA | RIO CRUCES | Plomo | mg/L | 0.03 | 0.001 | 2018-10-01 | Autocontrol | 0 %
93458000-1 | CELCO VALDIVIA | RIO CRUCES | Poder Espumógeno | mm | 7 | 2 | 2018-10-01 | Autocontrol | 0 %
93458000-1 | CELCO VALDIVIA | RIO CRUCES | Selenio | mg/L | 0.01 | 0.001 | 2018-10-01 | Autocontrol | 0 %
93458000-1 | CELCO VALDIVIA | RIO CRUCES | Sólidos Suspendidos Totales | mg/L | 50 | 2.7 | 2018-10-01 | Autocontrol | 0 %
93458000-1 | CELCO VALDIVIA | RIO CRUCES | Sólidos Suspendidos Totales (Carga Diaria) | ton/d |  | 0.2 | 2018-10-01 | Autocontrol
93458000-1 | CELCO VALDIVIA | RIO CRUCES | Sodio | mg/L |  | 464.5 | 2018-10-01 | Autocontrol
93458000-1 | CELCO VALDIVIA | RIO CRUCES | Sulfato | mg/L | 1000 | 199.6 | 2018-10-01 | Autocontrol | 0 %
93458000-1 | CELCO VALDIVIA | RIO CRUCES | Sulfatos(Carga Diaria) | ton/d |  | 11.9 | 2018-10-01 | Autocontrol
93458000-1 | CELCO VALDIVIA | RIO CRUCES | Tetracloroeteno | mg/L | 0.04 | 0.005 | 2018-10-01 | Autocontrol | 0 %
93458000-1 | CELCO VALDIVIA | RIO CRUCES | Tolueno | mg/L | 0.7 | 0.005 | 2018-10-01 | Autocontrol | 0 %
93458000-1 | CELCO VALDIVIA | RIO CRUCES | Triclorometano | mg/L | 0.2 | 0.005 | 2018-10-01 | Autocontrol | 0 %
93458000-1 | CELCO VALDIVIA | RIO CRUCES | Xileno | mg/L | 0.5 | 0.02 | 2018-10-01 | Autocontrol | 0 %
93458000-1 | CELCO VALDIVIA | RIO CRUCES | Zinc | mg/L | 1 | 0.003 | 2018-10-01 | Autocontrol | 0 %
93458000-1 | CELCO VALDIVIA | RIO CRUCES | Aceites y Grasas | mg/L | 50 | 2 | 2018-11-01 | Autocontrol | 0 %
93458000-1 | CELCO VALDIVIA | RIO CRUCES | Aluminio | mg/L | 1 | 0.323 | 2018-11-01 | Autocontrol | 0 %
93458000-1 | CELCO VALDIVIA | RIO CRUCES | Aluminio(Carga Diaria) | ton/d |  | 0.021 | 2018-11-01 | Autocontrol
93458000-1 | CELCO VALDIVIA | RIO CRUCES | AOX | mg/L | 7.6 | 1.2 | 2018-11-01 | Autocontrol | 0 %
93458000-1 | CELCO VALDIVIA | RIO CRUCES | AOX(Carga Diaria) | ton/d |  | 0.1 | 2018-11-01 | Autocontrol
93458000-1 | CELCO VALDIVIA | RIO CRUCES | Arsénico | mg/L | 0.001 | 0.001 | 2018-11-01 | Autocontrol | 0 %
93458000-1 | CELCO VALDIVIA | RIO CRUCES | Boro | mg/L | 3 | 0.022 | 2018-11-01 | Autocontrol | 0 %
93458000-1 | CELCO VALDIVIA | RIO CRUCES | Cadmio | mg/L | 0.053 | 0.001 | 2018-11-01 | Autocontrol | 0 %
93458000-1 | CELCO VALDIVIA | RIO CRUCES | Ácidos Grasos | mg/L | 0.27 | 0 | 2018-11-01 | Autocontrol | 0 %
93458000-1 | CELCO VALDIVIA | RIO CRUCES | Ácidos Resínicos | mg/L | 0.033 | 0 | 2018-11-01 | Autocontrol | 0 %
93458000-1 | CELCO VALDIVIA | RIO CRUCES | Cloratos | mg/L | 17 | 0.03 | 2018-11-01 | Autocontrol | 0 %
93458000-1 | CELCO VALDIVIA | RIO CRUCES | Cloratos(Carga Diaria) | ton/d |  | 0.002 | 2018-11-01 | Autocontrol
93458000-1 | CELCO VALDIVIA | RIO CRUCES | Clorito | ton/d |  | 0.001 | 2018-11-01 | Autocontrol
93458000-1 | CELCO VALDIVIA | RIO CRUCES | Clorofenoles | mg/L | 0.067 | 0.001 | 2018-11-01 | Autocontrol | 0 %
93458000-1 | CELCO VALDIVIA | RIO CRUCES | Cloruros | mg/L | 2000 | 378.5 | 2018-11-01 | Autocontrol | 0 %
93458000-1 | CELCO VALDIVIA | RIO CRUCES | Cloruros(Carga Diaria) | ton/d |  | 25.2 | 2018-11-01 | Autocontrol
93458000-1 | CELCO VALDIVIA | RIO CRUCES | Cobre | mg/L | 0.07 | 0.006 | 2018-11-01 | Autocontrol | 0 %
93458000-1 | CELCO VALDIVIA | RIO CRUCES | Color(Carga Diaria) | UPC |  | 4 | 2018-11-01 | Autocontrol
93458000-1 | CELCO VALDIVIA | RIO CRUCES | Color Verdadero | Pt/Co | 367 | 55 | 2018-11-01 | Autocontrol | 0 %
93458000-1 | CELCO VALDIVIA | RIO CRUCES | Cromo Total | mg/L | 0.05 | 0.003 | 2018-11-01 | Autocontrol | 0 %
93458000-1 | CELCO VALDIVIA | RIO CRUCES | DBO5 | mgO2/L | 187.174 | 38.1 | 2018-11-01 | Autocontrol | 0 %
93458000-1 | CELCO VALDIVIA | RIO CRUCES | DBO5 (Carga Diaria) | ton/d |  | 2.5 | 2018-11-01 | Autocontrol
93458000-1 | CELCO VALDIVIA | RIO CRUCES | DQO | mgO2/L | 313 | 156 | 2018-11-01 | Autocontrol | 0 %
93458000-1 | CELCO VALDIVIA | RIO CRUCES | DQO (Carga Diaria) | ton/d |  | 10 | 2018-11-01 | Autocontrol
93458000-1 | CELCO VALDIVIA | RIO CRUCES | Fósforo | mg/L | 0.33 | 0.015 | 2018-11-01 | Autocontrol | 0 %
93458000-1 | CELCO VALDIVIA | RIO CRUCES | Fósforo(Carga Diaria) | ton/d |  | 0.001 | 2018-11-01 | Autocontrol
93458000-1 | CELCO VALDIVIA | RIO CRUCES | Hidrocarburos Fijos | mg/L | 50 | 10 | 2018-11-01 | Autocontrol | 0 %
93458000-1 | CELCO VALDIVIA | RIO CRUCES | Hierro | mg/L | 10 | 0.03 | 2018-11-01 | Autocontrol | 0 %
93458000-1 | CELCO VALDIVIA | RIO CRUCES | Nitrógeno Total | mg/L | 4.2 | 1.52 | 2018-11-01 | Autocontrol | 0 %
93458000-1 | CELCO VALDIVIA | RIO CRUCES | Nitrógeno Total Kjeldahl (Carga Diaria) | ton/d |  | 0.1 | 2018-11-01 | Autocontrol
93458000-1 | CELCO VALDIVIA | RIO CRUCES | Níquel | mg/L | 0.06 | 0.003 | 2018-11-01 | Autocontrol | 0 %
93458000-1 | CELCO VALDIVIA | RIO CRUCES | Pentaclorofenol | mg/L | 0.01 | 0.001 | 2018-11-01 | Autocontrol | 0 %
93458000-1 | CELCO VALDIVIA | RIO CRUCES | Plomo | mg/L | 0.03 | 0.001 | 2018-11-01 | Autocontrol | 0 %
93458000-1 | CELCO VALDIVIA | RIO CRUCES | Poder Espumógeno | mm | 7 | 2 | 2018-11-01 | Autocontrol | 0 %
93458000-1 | CELCO VALDIVIA | RIO CRUCES | Selenio | mg/L | 0.053 | 0.001 | 2018-11-01 | Autocontrol | 0 %
93458000-1 | CELCO VALDIVIA | RIO CRUCES | Sólidos Suspendidos Totales | mg/L | 50 | 2.5 | 2018-11-01 | Autocontrol | 0 %
93458000-1 | CELCO VALDIVIA | RIO CRUCES | Sólidos Suspendidos Totales (Carga Diaria) | ton/d |  | 0.2 | 2018-11-01 | Autocontrol
93458000-1 | CELCO VALDIVIA | RIO CRUCES | Sodio | mg/L |  | 448.5 | 2018-11-01 | Autocontrol
93458000-1 | CELCO VALDIVIA | RIO CRUCES | Sulfato | mg/L | 2000 | 331.8 | 2018-11-01 | Autocontrol | 0 %
93458000-1 | CELCO VALDIVIA | RIO CRUCES | Sulfatos(Carga Diaria) | ton/d |  | 22.6 | 2018-11-01 | Autocontrol
93458000-1 | CELCO VALDIVIA | RIO CRUCES | Tetracloroeteno | mg/L | 0.214 | 0.005 | 2018-11-01 | Autocontrol | 0 %
93458000-1 | CELCO VALDIVIA | RIO CRUCES | Tolueno | mg/L | 3.743 | 0.005 | 2018-11-01 | Autocontrol | 0 %
93458000-1 | CELCO VALDIVIA | RIO CRUCES | Triclorometano | mg/L | 0.5 | 0.005 | 2018-11-01 | Autocontrol | 0 %
93458000-1 | CELCO VALDIVIA | RIO CRUCES | Xileno | mg/L | 2.674 | 0.02 | 2018-11-01 | Autocontrol | 0 %
93458000-1 | CELCO VALDIVIA | RIO CRUCES | Zinc | mg/L | 1 | 0.002 | 2018-11-01 | Autocontrol | 0 %
93458000-1 | CELCO VALDIVIA | RIO CRUCES | Ácidos Grasos | mg/L | 0.27 | 0 | 2018-11-01 | Autocontrol | 0 %
93458000-1 | CELCO VALDIVIA | RIO CRUCES | Ácidos Resínicos | mg/L | 0.033 | 0 | 2018-11-01 | Autocontrol | 0 %
93458000-1 | CELCO VALDIVIA | RIO CRUCES | Aluminio | mg/L | 1 | 0.202 | 2018-11-01 | Autocontrol | 0 %
93458000-1 | CELCO VALDIVIA | RIO CRUCES | Aluminio(Carga Diaria) | ton/d |  | 0.014 | 2018-11-01 | Autocontrol
93458000-1 | CELCO VALDIVIA | RIO CRUCES | AOX | mg/L | 7.6 | 1.4 | 2018-11-01 | Autocontrol | 0 %
93458000-1 | CELCO VALDIVIA | RIO CRUCES | AOX(Carga Diaria) | ton/d |  | 0.1 | 2018-11-01 | Autocontrol
93458000-1 | CELCO VALDIVIA | RIO CRUCES | Arsénico | mg/L | 0.001 | 0.001 | 2018-11-01 | Autocontrol | 0 %
93458000-1 | CELCO VALDIVIA | RIO CRUCES | Boro | mg/L | 3 | 0.045 | 2018-11-01 | Autocontrol | 0 %
93458000-1 | CELCO VALDIVIA | RIO CRUCES | Cadmio | mg/L | 0.053 | 0.001 | 2018-11-01 | Autocontrol | 0 %
93458000-1 | CELCO VALDIVIA | RIO CRUCES | Cloratos | mg/L | 17 | 0.03 | 2018-11-01 | Autocontrol | 0 %
93458000-1 | CELCO VALDIVIA | RIO CRUCES | Cloratos(Carga Diaria) | ton/d |  | 0.002 | 2018-11-01 | Autocontrol
93458000-1 | CELCO VALDIVIA | RIO CRUCES | Clorito | ton/d |  | 0.001 | 2018-11-01 | Autocontrol
93458000-1 | CELCO VALDIVIA | RIO CRUCES | Clorofenoles | mg/L | 0.067 | 0.001 | 2018-11-01 | Autocontrol | 0 %
93458000-1 | CELCO VALDIVIA | RIO CRUCES | Cloruros | mg/L | 2000 | 350.1 | 2018-11-01 | Autocontrol | 0 %
93458000-1 | CELCO VALDIVIA | RIO CRUCES | Cloruros(Carga Diaria) | ton/d |  | 24 | 2018-11-01 | Autocontrol
93458000-1 | CELCO VALDIVIA | RIO CRUCES | Cobre | mg/L | 0.07 | 0.005 | 2018-11-01 | Autocontrol | 0 %
93458000-1 | CELCO VALDIVIA | RIO CRUCES | Color Verdadero | Pt/Co | 367 | 69 | 2018-11-01 | Autocontrol | 0 %
93458000-1 | CELCO VALDIVIA | RIO CRUCES | Color(Carga Diaria) | UPC |  | 5 | 2018-11-01 | Autocontrol
93458000-1 | CELCO VALDIVIA | RIO CRUCES | Cromo Total | mg/L | 0.05 | 0.001 | 2018-11-01 | Autocontrol | 0 %
93458000-1 | CELCO VALDIVIA | RIO CRUCES | DBO5 | mgO2/L | 187.174 | 2 | 2018-11-01 | Autocontrol | 0 %
93458000-1 | CELCO VALDIVIA | RIO CRUCES | DBO5 (Carga Diaria) | ton/d |  | 0.1 | 2018-11-01 | Autocontrol
93458000-1 | CELCO VALDIVIA | RIO CRUCES | DQO | mgO2/L | 313 | 87 | 2018-11-01 | Autocontrol | 0 %
93458000-1 | CELCO VALDIVIA | RIO CRUCES | DQO (Carga Diaria) | ton/d |  | 6 | 2018-11-01 | Autocontrol
93458000-1 | CELCO VALDIVIA | RIO CRUCES | Fósforo | mg/L | 0.33 | 0.015 | 2018-11-01 | Autocontrol | 0 %
93458000-1 | CELCO VALDIVIA | RIO CRUCES | Fósforo(Carga Diaria) | ton/d |  | 0.001 | 2018-11-01 | Autocontrol
93458000-1 | CELCO VALDIVIA | RIO CRUCES | Aceites y Grasas | mg/L | 50 | 2 | 2018-11-01 | Autocontrol | 0 %
93458000-1 | CELCO VALDIVIA | RIO CRUCES | Hidrocarburos Fijos | mg/L | 50 | 10 | 2018-11-01 | Autocontrol | 0 %
93458000-1 | CELCO VALDIVIA | RIO CRUCES | Hierro | mg/L | 10 | 0.03 | 2018-11-01 | Autocontrol | 0 %
93458000-1 | CELCO VALDIVIA | RIO CRUCES | Manganeso | mg/L | 1.604 | 0.023 | 2018-11-01 | Autocontrol | 0 %
93458000-1 | CELCO VALDIVIA | RIO CRUCES | Mercurio | mg/L | 0.005 | 0.001 | 2018-11-01 | Autocontrol | 0 %
93458000-1 | CELCO VALDIVIA | RIO CRUCES | Molibdeno | mg/L | 0.05 | 0.001 | 2018-11-01 | Autocontrol | 0 %
93458000-1 | CELCO VALDIVIA | RIO CRUCES | Níquel | mg/L | 0.06 | 0.003 | 2018-11-01 | Autocontrol | 0 %
93458000-1 | CELCO VALDIVIA | RIO CRUCES | Coliformes Fecales o Termotolerantes | NMP/100 ml | 1000 | 2 | 2018-11-01 | Autocontrol | 0 %
93458000-1 | CELCO VALDIVIA | RIO CRUCES | Cianuro | mg/L | 1 | 0.001 | 2018-11-01 | Autocontrol | 0 %
93458000-1 | CELCO VALDIVIA | RIO CRUCES | Indice Fenol | mg/L | 1 | 0.008 | 2018-11-01 | Autocontrol | 0 %
93458000-1 | CELCO VALDIVIA | RIO CRUCES | Sulfuro | mg/L | 5.348 | 0.05 | 2018-11-01 | Autocontrol | 0 %
93458000-1 | CELCO VALDIVIA | RIO CRUCES | Caudal | m3/dia | 99360 | 66386 | 2018-11-01 | Autocontrol
93458000-1 | CELCO VALDIVIA | RIO CRUCES | Caudal | m3/dia | 99360 | 67858 | 2018-11-01 | Autocontrol
93458000-1 | CELCO VALDIVIA | RIO CRUCES | Caudal | m3/dia | 99360 | 63360 | 2018-11-01 | Autocontrol
93458000-1 | CELCO VALDIVIA | RIO CRUCES | Caudal | m3/dia | 99360 | 64117 | 2018-11-01 | Autocontrol
93458000-1 | CELCO VALDIVIA | RIO CRUCES | Caudal | m3/dia | 99360 | 62914 | 2018-11-01 | Autocontrol
93458000-1 | CELCO VALDIVIA | RIO CRUCES | Caudal | m3/dia | 99360 | 62105 | 2018-11-01 | Autocontrol
93458000-1 | CELCO VALDIVIA | RIO CRUCES | Caudal | m3/dia | 99360 | 57634 | 2018-11-01 | Autocontrol
93458000-1 | CELCO VALDIVIA | RIO CRUCES | Caudal | m3/dia | 99360 | 59411 | 2018-11-01 | Autocontrol
93458000-1 | CELCO VALDIVIA | RIO CRUCES | Caudal | m3/dia | 99360 | 56927 | 2018-11-01 | Autocontrol
93458000-1 | CELCO VALDIVIA | RIO CRUCES | Caudal | m3/dia | 99360 | 64031 | 2018-11-01 | Autocontrol
93458000-1 | CELCO VALDIVIA | RIO CRUCES | Caudal | m3/dia | 99360 | 68943 | 2018-11-01 | Autocontrol
93458000-1 | CELCO VALDIVIA | RIO CRUCES | Caudal | m3/dia | 99360 | 65426 | 2018-11-01 | Autocontrol
93458000-1 | CELCO VALDIVIA | RIO CRUCES | Caudal | m3/dia | 99360 | 66544 | 2018-11-01 | Autocontrol
93458000-1 | CELCO VALDIVIA | RIO CRUCES | Caudal | m3/dia | 99360 | 66010 | 2018-11-01 | Autocontrol
93458000-1 | CELCO VALDIVIA | RIO CRUCES | pH | Unidad | 6 - 8,5 | 7.4 | 2018-11-01 | Autocontrol | valor en rango
93458000-1 | CELCO VALDIVIA | RIO CRUCES | pH | Unidad | 6 - 8,5 | 6.3 | 2018-11-01 | Autocontrol | valor en rango
93458000-1 | CELCO VALDIVIA | RIO CRUCES | pH | Unidad | 6 - 8,5 | 6.2 | 2018-11-01 | Autocontrol | valor en rango
93458000-1 | CELCO VALDIVIA | RIO CRUCES | pH | Unidad | 6 - 8,5 | 7.7 | 2018-11-01 | Autocontrol | valor en rango
93458000-1 | CELCO VALDIVIA | RIO CRUCES | pH | Unidad | 6 - 8,5 | 7.7 | 2018-11-01 | Autocontrol | valor en rango
93458000-1 | CELCO VALDIVIA | RIO CRUCES | pH | Unidad | 6 - 8,5 | 7.6 | 2018-11-01 | Autocontrol | valor en rango
93458000-1 | CELCO VALDIVIA | RIO CRUCES | pH | Unidad | 6 - 8,5 | 7.6 | 2018-11-01 | Autocontrol | valor en rango
93458000-1 | CELCO VALDIVIA | RIO CRUCES | pH | Unidad | 6 - 8,5 | 7.7 | 2018-11-01 | Autocontrol | valor en rango
93458000-1 | CELCO VALDIVIA | RIO CRUCES | pH | Unidad | 6 - 8,5 | 7.7 | 2018-11-01 | Autocontrol | valor en rango
93458000-1 | CELCO VALDIVIA | RIO CRUCES | pH | Unidad | 6 - 8,5 | 7.7 | 2018-11-01 | Autocontrol | valor en rango
93458000-1 | CELCO VALDIVIA | RIO CRUCES | pH | Unidad | 6 - 8,5 | 7.8 | 2018-11-01 | Autocontrol | valor en rango
93458000-1 | CELCO VALDIVIA | RIO CRUCES | pH | Unidad | 6 - 8,5 | 7.7 | 2018-11-01 | Autocontrol | valor en rango
93458000-1 | CELCO VALDIVIA | RIO CRUCES | pH | Unidad | 6 - 8,5 | 7.7 | 2018-11-01 | Autocontrol | valor en rango
93458000-1 | CELCO VALDIVIA | RIO CRUCES | pH | Unidad | 6 - 8,5 | 7.6 | 2018-11-01 | Autocontrol | valor en rango
93458000-1 | CELCO VALDIVIA | RIO CRUCES | pH | Unidad | 6 - 8,5 | 7.6 | 2018-11-01 | Autocontrol | valor en rango
93458000-1 | CELCO VALDIVIA | RIO CRUCES | pH | Unidad | 6 - 8,5 | 7.6 | 2018-11-01 | Autocontrol | valor en rango
93458000-1 | CELCO VALDIVIA | RIO CRUCES | pH | Unidad | 6 - 8,5 | 7.6 | 2018-11-01 | Autocontrol | valor en rango
93458000-1 | CELCO VALDIVIA | RIO CRUCES | pH | Unidad | 6 - 8,5 | 7.5 | 2018-11-01 | Autocontrol | valor en rango
93458000-1 | CELCO VALDIVIA | RIO CRUCES | pH | Unidad | 6 - 8,5 | 7.5 | 2018-11-01 | Autocontrol | valor en rango
93458000-1 | CELCO VALDIVIA | RIO CRUCES | pH | Unidad | 6 - 8,5 | 7.4 | 2018-11-01 | Autocontrol | valor en rango
93458000-1 | CELCO VALDIVIA | RIO CRUCES | pH | Unidad | 6 - 8,5 | 7.4 | 2018-11-01 | Autocontrol | valor en rango
93458000-1 | CELCO VALDIVIA | RIO CRUCES | pH | Unidad | 6 - 8,5 | 7.4 | 2018-11-01 | Autocontrol | valor en rango
93458000-1 | CELCO VALDIVIA | RIO CRUCES | pH | Unidad | 6 - 8,5 | 7.5 | 2018-11-01 | Autocontrol | valor en rango
93458000-1 | CELCO VALDIVIA | RIO CRUCES | pH | Unidad | 6 - 8,5 | 7.5 | 2018-11-01 | Autocontrol | valor en rango
93458000-1 | CELCO VALDIVIA | RIO CRUCES | pH | Unidad | 6 - 8,5 | 7.5 | 2018-11-01 | Autocontrol | valor en rango
93458000-1 | CELCO VALDIVIA | RIO CRUCES | pH | Unidad | 6 - 8,5 | 7.5 | 2018-11-01 | Autocontrol | valor en rango
93458000-1 | CELCO VALDIVIA | RIO CRUCES | pH | Unidad | 6 - 8,5 | 7.5 | 2018-11-01 | Autocontrol | valor en rango
93458000-1 | CELCO VALDIVIA | RIO CRUCES | pH | Unidad | 6 - 8,5 | 7.5 | 2018-11-01 | Autocontrol | valor en rango
93458000-1 | CELCO VALDIVIA | RIO CRUCES | pH | Unidad | 6 - 8,5 | 7.2 | 2018-11-01 | Autocontrol | valor en rango
93458000-1 | CELCO VALDIVIA | RIO CRUCES | pH | Unidad | 6 - 8,5 | 6.3 | 2018-11-01 | Autocontrol | valor en rango
93458000-1 | CELCO VALDIVIA | RIO CRUCES | Temperatura | °C | 40 | 28.2 | 2018-11-01 | Autocontrol | 0 %
93458000-1 | CELCO VALDIVIA | RIO CRUCES | Temperatura | °C | 40 | 27.9 | 2018-11-01 | Autocontrol | 0 %
93458000-1 | CELCO VALDIVIA | RIO CRUCES | Temperatura | °C | 40 | 28.2 | 2018-11-01 | Autocontrol | 0 %
93458000-1 | CELCO VALDIVIA | RIO CRUCES | Temperatura | °C | 40 | 28.7 | 2018-11-01 | Autocontrol | 0 %
93458000-1 | CELCO VALDIVIA | RIO CRUCES | Temperatura | °C | 40 | 28.5 | 2018-11-01 | Autocontrol | 0 %
93458000-1 | CELCO VALDIVIA | RIO CRUCES | Temperatura | °C | 40 | 28.5 | 2018-11-01 | Autocontrol | 0 %
93458000-1 | CELCO VALDIVIA | RIO CRUCES | Temperatura | °C | 40 | 29 | 2018-11-01 | Autocontrol | 0 %
93458000-1 | CELCO VALDIVIA | RIO CRUCES | Temperatura | °C | 40 | 29.2 | 2018-11-01 | Autocontrol | 0 %
93458000-1 | CELCO VALDIVIA | RIO CRUCES | Temperatura | °C | 40 | 29.5 | 2018-11-01 | Autocontrol | 0 %
93458000-1 | CELCO VALDIVIA | RIO CRUCES | Temperatura | °C | 40 | 29.5 | 2018-11-01 | Autocontrol | 0 %
93458000-1 | CELCO VALDIVIA | RIO CRUCES | Temperatura | °C | 40 | 28.9 | 2018-11-01 | Autocontrol | 0 %
93458000-1 | CELCO VALDIVIA | RIO CRUCES | Temperatura | °C | 40 | 28.9 | 2018-11-01 | Autocontrol | 0 %
93458000-1 | CELCO VALDIVIA | RIO CRUCES | Temperatura | °C | 40 | 28.8 | 2018-11-01 | Autocontrol | 0 %
93458000-1 | CELCO VALDIVIA | RIO CRUCES | Temperatura | °C | 40 | 28.4 | 2018-11-01 | Autocontrol | 0 %
93458000-1 | CELCO VALDIVIA | RIO CRUCES | Temperatura | °C | 40 | 28.4 | 2018-11-01 | Autocontrol | 0 %
93458000-1 | CELCO VALDIVIA | RIO CRUCES | Temperatura | °C | 40 | 27.9 | 2018-11-01 | Autocontrol | 0 %
93458000-1 | CELCO VALDIVIA | RIO CRUCES | Temperatura | °C | 40 | 28 | 2018-11-01 | Autocontrol | 0 %
93458000-1 | CELCO VALDIVIA | RIO CRUCES | Temperatura | °C | 40 | 28.4 | 2018-11-01 | Autocontrol | 0 %
93458000-1 | CELCO VALDIVIA | RIO CRUCES | Temperatura | °C | 40 | 28.6 | 2018-11-01 | Autocontrol | 0 %
93458000-1 | CELCO VALDIVIA | RIO CRUCES | Temperatura | °C | 40 | 28.2 | 2018-11-01 | Autocontrol | 0 %
93458000-1 | CELCO VALDIVIA | RIO CRUCES | Temperatura | °C | 40 | 28.9 | 2018-11-01 | Autocontrol | 0 %
93458000-1 | CELCO VALDIVIA | RIO CRUCES | Temperatura | °C | 40 | 28.3 | 2018-11-01 | Autocontrol | 0 %
93458000-1 | CELCO VALDIVIA | RIO CRUCES | Temperatura | °C | 40 | 28.1 | 2018-11-01 | Autocontrol | 0 %
93458000-1 | CELCO VALDIVIA | RIO CRUCES | Temperatura | °C | 40 | 28.2 | 2018-11-01 | Autocontrol | 0 %
93458000-1 | CELCO VALDIVIA | RIO CRUCES | Temperatura | °C | 40 | 27.9 | 2018-11-01 | Autocontrol | 0 %
93458000-1 | CELCO VALDIVIA | RIO CRUCES | Temperatura | °C | 40 | 24.7 | 2018-11-01 | Autocontrol | 0 %
93458000-1 | CELCO VALDIVIA | RIO CRUCES | Temperatura | °C | 40 | 17.9 | 2018-11-01 | Autocontrol | 0 %
93458000-1 | CELCO VALDIVIA | RIO CRUCES | Caudal | m3/dia | 99360 | 67214 | 2018-11-01 | Autocontrol
93458000-1 | CELCO VALDIVIA | RIO CRUCES | Caudal | m3/dia | 99360 | 61897 | 2018-11-01 | Autocontrol
93458000-1 | CELCO VALDIVIA | RIO CRUCES | Caudal | m3/dia | 99360 | 63829 | 2018-11-01 | Autocontrol
93458000-1 | CELCO VALDIVIA | RIO CRUCES | Caudal | m3/dia | 99360 | 63304 | 2018-11-01 | Autocontrol
93458000-1 | CELCO VALDIVIA | RIO CRUCES | Caudal | m3/dia | 99360 | 67488 | 2018-11-01 | Autocontrol
93458000-1 | CELCO VALDIVIA | RIO CRUCES | Caudal | m3/dia | 99360 | 68041 | 2018-11-01 | Autocontrol
93458000-1 | CELCO VALDIVIA | RIO CRUCES | Caudal | m3/dia | 99360 | 68060 | 2018-11-01 | Autocontrol
93458000-1 | CELCO VALDIVIA | RIO CRUCES | Caudal | m3/dia | 99360 | 68559 | 2018-11-01 | Autocontrol
93458000-1 | CELCO VALDIVIA | RIO CRUCES | Caudal | m3/dia | 99360 | 68070 | 2018-11-01 | Autocontrol
93458000-1 | CELCO VALDIVIA | RIO CRUCES | Caudal | m3/dia | 99360 | 68148 | 2018-11-01 | Autocontrol
93458000-1 | CELCO VALDIVIA | RIO CRUCES | Caudal | m3/dia | 99360 | 54535 | 2018-11-01 | Autocontrol
93458000-1 | CELCO VALDIVIA | RIO CRUCES | Caudal | m3/dia | 99360 | 50280 | 2018-11-01 | Autocontrol
93458000-1 | CELCO VALDIVIA | RIO CRUCES | Caudal | m3/dia | 99360 | 40018 | 2018-11-01 | Autocontrol
93458000-1 | CELCO VALDIVIA | RIO CRUCES | Conductividad | uS/cm |  | 2252 | 2018-11-01 | Autocontrol
93458000-1 | CELCO VALDIVIA | RIO CRUCES | Conductividad | uS/cm |  | 2354 | 2018-11-01 | Autocontrol
93458000-1 | CELCO VALDIVIA | RIO CRUCES | Conductividad | uS/cm |  | 2302 | 2018-11-01 | Autocontrol
93458000-1 | CELCO VALDIVIA | RIO CRUCES | Conductividad | uS/cm |  | 2246 | 2018-11-01 | Autocontrol
93458000-1 | CELCO VALDIVIA | RIO CRUCES | Conductividad | uS/cm |  | 2240 | 2018-11-01 | Autocontrol
93458000-1 | CELCO VALDIVIA | RIO CRUCES | Conductividad | uS/cm |  | 2231 | 2018-11-01 | Autocontrol
93458000-1 | CELCO VALDIVIA | RIO CRUCES | Conductividad | uS/cm |  | 2222 | 2018-11-01 | Autocontrol
93458000-1 | CELCO VALDIVIA | RIO CRUCES | Conductividad | uS/cm |  | 2180 | 2018-11-01 | Autocontrol
93458000-1 | CELCO VALDIVIA | RIO CRUCES | Conductividad | uS/cm |  | 2055 | 2018-11-01 | Autocontrol
93458000-1 | CELCO VALDIVIA | RIO CRUCES | Conductividad | uS/cm |  | 2010 | 2018-11-01 | Autocontrol
93458000-1 | CELCO VALDIVIA | RIO CRUCES | Conductividad | uS/cm |  | 1948 | 2018-11-01 | Autocontrol
93458000-1 | CELCO VALDIVIA | RIO CRUCES | Conductividad | uS/cm |  | 2038 | 2018-11-01 | Autocontrol
93458000-1 | CELCO VALDIVIA | RIO CRUCES | Conductividad | uS/cm |  | 2140 | 2018-11-01 | Autocontrol
93458000-1 | CELCO VALDIVIA | RIO CRUCES | Conductividad | uS/cm |  | 2154 | 2018-11-01 | Autocontrol
93458000-1 | CELCO VALDIVIA | RIO CRUCES | Conductividad | uS/cm |  | 2140 | 2018-11-01 | Autocontrol
93458000-1 | CELCO VALDIVIA | RIO CRUCES | Conductividad | uS/cm |  | 2043 | 2018-11-01 | Autocontrol
93458000-1 | CELCO VALDIVIA | RIO CRUCES | Conductividad | uS/cm |  | 1865 | 2018-11-01 | Autocontrol
93458000-1 | CELCO VALDIVIA | RIO CRUCES | Conductividad | uS/cm |  | 1947 | 2018-11-01 | Autocontrol
93458000-1 | CELCO VALDIVIA | RIO CRUCES | Conductividad | uS/cm |  | 1977 | 2018-11-01 | Autocontrol
93458000-1 | CELCO VALDIVIA | RIO CRUCES | Conductividad | uS/cm |  | 2133 | 2018-11-01 | Autocontrol
93458000-1 | CELCO VALDIVIA | RIO CRUCES | Conductividad | uS/cm |  | 2244 | 2018-11-01 | Autocontrol
93458000-1 | CELCO VALDIVIA | RIO CRUCES | Conductividad | uS/cm |  | 2252 | 2018-11-01 | Autocontrol
93458000-1 | CELCO VALDIVIA | RIO CRUCES | Conductividad | uS/cm |  | 2189 | 2018-11-01 | Autocontrol
93458000-1 | CELCO VALDIVIA | RIO CRUCES | Conductividad | uS/cm |  | 2185 | 2018-11-01 | Autocontrol
93458000-1 | CELCO VALDIVIA | RIO CRUCES | Conductividad | uS/cm |  | 1924 | 2018-11-01 | Autocontrol
93458000-1 | CELCO VALDIVIA | RIO CRUCES | Conductividad | uS/cm |  | 1651 | 2018-11-01 | Autocontrol
93458000-1 | CELCO VALDIVIA | RIO CRUCES | Conductividad | uS/cm |  | 1116 | 2018-11-01 | Autocontrol
93458000-1 | CELCO VALDIVIA | RIO CRUCES | pH | Unidad | 6 - 8,5 | 7.7 | 2018-11-01 | Autocontrol | valor en rango
93458000-1 | CELCO VALDIVIA | RIO CRUCES | pH | Unidad | 6 - 8,5 | 7.6 | 2018-11-01 | Autocontrol | valor en rango
93458000-1 | CELCO VALDIVIA | RIO CRUCES | pH | Unidad | 6 - 8,5 | 7.6 | 2018-11-01 | Autocontrol | valor en rango
93458000-1 | CELCO VALDIVIA | RIO CRUCES | pH | Unidad | 6 - 8,5 | 7.6 | 2018-11-01 | Autocontrol | valor en rango
93458000-1 | CELCO VALDIVIA | RIO CRUCES | pH | Unidad | 6 - 8,5 | 7.6 | 2018-11-01 | Autocontrol | valor en rango
93458000-1 | CELCO VALDIVIA | RIO CRUCES | pH | Unidad | 6 - 8,5 | 7.6 | 2018-11-01 | Autocontrol | valor en rango
93458000-1 | CELCO VALDIVIA | RIO CRUCES | pH | Unidad | 6 - 8,5 | 7.6 | 2018-11-01 | Autocontrol | valor en rango
93458000-1 | CELCO VALDIVIA | RIO CRUCES | pH | Unidad | 6 - 8,5 | 7.6 | 2018-11-01 | Autocontrol | valor en rango
93458000-1 | CELCO VALDIVIA | RIO CRUCES | pH | Unidad | 6 - 8,5 | 7.7 | 2018-11-01 | Autocontrol | valor en rango
93458000-1 | CELCO VALDIVIA | RIO CRUCES | pH | Unidad | 6 - 8,5 | 7.6 | 2018-11-01 | Autocontrol | valor en rango
93458000-1 | CELCO VALDIVIA | RIO CRUCES | pH | Unidad | 6 - 8,5 | 7.5 | 2018-11-01 | Autocontrol | valor en rango
93458000-1 | CELCO VALDIVIA | RIO CRUCES | pH | Unidad | 6 - 8,5 | 7.6 | 2018-11-01 | Autocontrol | valor en rango
93458000-1 | CELCO VALDIVIA | RIO CRUCES | pH | Unidad | 6 - 8,5 | 7.6 | 2018-11-01 | Autocontrol | valor en rango
93458000-1 | CELCO VALDIVIA | RIO CRUCES | pH | Unidad | 6 - 8,5 | 7.4 | 2018-11-01 | Autocontrol | valor en rango
93458000-1 | CELCO VALDIVIA | RIO CRUCES | pH | Unidad | 6 - 8,5 | 7.4 | 2018-11-01 | Autocontrol | valor en rango
93458000-1 | CELCO VALDIVIA | RIO CRUCES | pH | Unidad | 6 - 8,5 | 7.4 | 2018-11-01 | Autocontrol | valor en rango
93458000-1 | CELCO VALDIVIA | RIO CRUCES | pH | Unidad | 6 - 8,5 | 7.3 | 2018-11-01 | Autocontrol | valor en rango
93458000-1 | CELCO VALDIVIA | RIO CRUCES | pH | Unidad | 6 - 8,5 | 7.4 | 2018-11-01 | Autocontrol | valor en rango
93458000-1 | CELCO VALDIVIA | RIO CRUCES | pH | Unidad | 6 - 8,5 | 7.4 | 2018-11-01 | Autocontrol | valor en rango
93458000-1 | CELCO VALDIVIA | RIO CRUCES | pH | Unidad | 6 - 8,5 | 7.4 | 2018-11-01 | Autocontrol | valor en rango
93458000-1 | CELCO VALDIVIA | RIO CRUCES | pH | Unidad | 6 - 8,5 | 7.4 | 2018-11-01 | Autocontrol | valor en rango
93458000-1 | CELCO VALDIVIA | RIO CRUCES | pH | Unidad | 6 - 8,5 | 7.4 | 2018-11-01 | Autocontrol | valor en rango
93458000-1 | CELCO VALDIVIA | RIO CRUCES | pH | Unidad | 6 - 8,5 | 7.4 | 2018-11-01 | Autocontrol | valor en rango
93458000-1 | CELCO VALDIVIA | RIO CRUCES | pH | Unidad | 6 - 8,5 | 7.4 | 2018-11-01 | Autocontrol | valor en rango
93458000-1 | CELCO VALDIVIA | RIO CRUCES | Fósforo(Carga Diaria) | ton/d |  | 0.001 | 2018-11-01 | Autocontrol
93458000-1 | CELCO VALDIVIA | RIO CRUCES | Hidrocarburos Fijos | mg/L | 50 | 10 | 2018-11-01 | Autocontrol | 0 %
93458000-1 | CELCO VALDIVIA | RIO CRUCES | Hierro | mg/L | 10 | 0.03 | 2018-11-01 | Autocontrol | 0 %
93458000-1 | CELCO VALDIVIA | RIO CRUCES | Manganeso | mg/L | 1.604 | 0.117 | 2018-11-01 | Autocontrol | 0 %
93458000-1 | CELCO VALDIVIA | RIO CRUCES | Mercurio | mg/L | 0.005 | 0.001 | 2018-11-01 | Autocontrol | 0 %
93458000-1 | CELCO VALDIVIA | RIO CRUCES | Molibdeno | mg/L | 0.05 | 0.002 | 2018-11-01 | Autocontrol | 0 %
93458000-1 | CELCO VALDIVIA | RIO CRUCES | Nitrógeno Total | mg/L | 4.2 | 1.02 | 2018-11-01 | Autocontrol | 0 %
93458000-1 | CELCO VALDIVIA | RIO CRUCES | Nitrógeno Total Kjeldahl (Carga Diaria) | ton/d |  | 0.06 | 2018-11-01 | Autocontrol
93458000-1 | CELCO VALDIVIA | RIO CRUCES | Níquel | mg/L | 0.06 | 0.003 | 2018-11-01 | Autocontrol | 0 %
93458000-1 | CELCO VALDIVIA | RIO CRUCES | Pentaclorofenol | mg/L | 0.01 | 0.001 | 2018-11-01 | Autocontrol | 0 %
93458000-1 | CELCO VALDIVIA | RIO CRUCES | Plomo | mg/L | 0.03 | 0.001 | 2018-11-01 | Autocontrol | 0 %
93458000-1 | CELCO VALDIVIA | RIO CRUCES | Poder Espumógeno | mm | 7 | 2 | 2018-11-01 | Autocontrol | 0 %
93458000-1 | CELCO VALDIVIA | RIO CRUCES | Selenio | mg/L | 0.053 | 0.001 | 2018-11-01 | Autocontrol | 0 %
93458000-1 | CELCO VALDIVIA | RIO CRUCES | Sólidos Suspendidos Totales | mg/L | 50 | 2.1 | 2018-11-01 | Autocontrol | 0 %
93458000-1 | CELCO VALDIVIA | RIO CRUCES | Sólidos Suspendidos Totales (Carga Diaria) | ton/d |  | 0.1 | 2018-11-01 | Autocontrol
93458000-1 | CELCO VALDIVIA | RIO CRUCES | Sodio | mg/L |  | 548 | 2018-11-01 | Autocontrol
93458000-1 | CELCO VALDIVIA | RIO CRUCES | Sulfato | mg/L | 2000 | 305.4 | 2018-11-01 | Autocontrol | 0 %
93458000-1 | CELCO VALDIVIA | RIO CRUCES | Sulfatos(Carga Diaria) | ton/d |  | 18.9 | 2018-11-01 | Autocontrol
93458000-1 | CELCO VALDIVIA | RIO CRUCES | Tetracloroeteno | mg/L | 0.214 | 0.005 | 2018-11-01 | Autocontrol | 0 %
93458000-1 | CELCO VALDIVIA | RIO CRUCES | Tolueno | mg/L | 3.743 | 0.005 | 2018-11-01 | Autocontrol | 0 %
93458000-1 | CELCO VALDIVIA | RIO CRUCES | Triclorometano | mg/L | 0.5 | 0.005 | 2018-11-01 | Autocontrol | 0 %
93458000-1 | CELCO VALDIVIA | RIO CRUCES | Xileno | mg/L | 2.674 | 0.02 | 2018-11-01 | Autocontrol | 0 %
93458000-1 | CELCO VALDIVIA | RIO CRUCES | Zinc | mg/L | 1 | 0.002 | 2018-11-01 | Autocontrol | 0 %
93458000-1 | CELCO VALDIVIA | RIO CRUCES | Cianuro | mg/L | 1 | 0.001 | 2018-11-01 | Autocontrol | 0 %
93458000-1 | CELCO VALDIVIA | RIO CRUCES | Coliformes Fecales o Termotolerantes | NMP/100 ml | 1000 | 2 | 2018-11-01 | Autocontrol | 0 %
93458000-1 | CELCO VALDIVIA | RIO CRUCES | Indice Fenol | mg/L | 1 | 0.002 | 2018-11-01 | Autocontrol | 0 %
93458000-1 | CELCO VALDIVIA | RIO CRUCES | Sulfuro | mg/L | 5.348 | 0.05 | 2018-11-01 | Autocontrol | 0 %
93458000-1 | CELCO VALDIVIA | RIO CRUCES | Cianuro | mg/L | 1 | 0.001 | 2018-11-01 | Autocontrol | 0 %
93458000-1 | CELCO VALDIVIA | RIO CRUCES | Coliformes Fecales o Termotolerantes | NMP/100 ml | 1000 | 2 | 2018-11-01 | Autocontrol | 0 %
93458000-1 | CELCO VALDIVIA | RIO CRUCES | Indice Fenol | mg/L | 1 | 0.002 | 2018-11-01 | Autocontrol | 0 %
93458000-1 | CELCO VALDIVIA | RIO CRUCES | Sulfuro | mg/L | 5.348 | 0.05 | 2018-11-01 | Autocontrol | 0 %
93458000-1 | CELCO VALDIVIA | RIO CRUCES | Cianuro | mg/L | 1 | 0.001 | 2018-11-01 | Autocontrol | 0 %
93458000-1 | CELCO VALDIVIA | RIO CRUCES | Coliformes Fecales o Termotolerantes | NMP/100 ml | 1000 | 2 | 2018-11-01 | Autocontrol | 0 %
93458000-1 | CELCO VALDIVIA | RIO CRUCES | Indice Fenol | mg/L | 1 | 0.003 | 2018-11-01 | Autocontrol | 0 %
93458000-1 | CELCO VALDIVIA | RIO CRUCES | Sulfuro | mg/L | 5.348 | 0.05 | 2018-11-01 | Autocontrol | 0 %
93458000-1 | CELCO VALDIVIA | RIO CRUCES | Aceites y Grasas | mg/L | 50 | 2 | 2018-11-01 | Autocontrol | 0 %
93458000-1 | CELCO VALDIVIA | RIO CRUCES | Aluminio | mg/L | 1 | 0.261 | 2018-11-01 | Autocontrol | 0 %
93458000-1 | CELCO VALDIVIA | RIO CRUCES | Aluminio(Carga Diaria) | ton/d |  | 0.016 | 2018-11-01 | Autocontrol
93458000-1 | CELCO VALDIVIA | RIO CRUCES | AOX | mg/L | 7.6 | 1.4 | 2018-11-01 | Autocontrol | 0 %
93458000-1 | CELCO VALDIVIA | RIO CRUCES | AOX(Carga Diaria) | ton/d |  | 0.09 | 2018-11-01 | Autocontrol
93458000-1 | CELCO VALDIVIA | RIO CRUCES | Arsénico | mg/L | 0.001 | 0.001 | 2018-11-01 | Autocontrol | 0 %
93458000-1 | CELCO VALDIVIA | RIO CRUCES | Boro | mg/L | 3 | 0.031 | 2018-11-01 | Autocontrol | 0 %
93458000-1 | CELCO VALDIVIA | RIO CRUCES | Cadmio | mg/L | 0.053 | 0.001 | 2018-11-01 | Autocontrol | 0 %
93458000-1 | CELCO VALDIVIA | RIO CRUCES | Ácidos Grasos | mg/L | 0.27 | 0 | 2018-11-01 | Autocontrol | 0 %
93458000-1 | CELCO VALDIVIA | RIO CRUCES | Ácidos Resínicos | mg/L | 0.033 | 0 | 2018-11-01 | Autocontrol | 0 %
93458000-1 | CELCO VALDIVIA | RIO CRUCES | Cloratos | mg/L | 17 | 0.03 | 2018-11-01 | Autocontrol | 0 %
93458000-1 | CELCO VALDIVIA | RIO CRUCES | Cloratos(Carga Diaria) | ton/d |  | 0.002 | 2018-11-01 | Autocontrol
93458000-1 | CELCO VALDIVIA | RIO CRUCES | Clorito | ton/d |  | 0.001 | 2018-11-01 | Autocontrol
93458000-1 | CELCO VALDIVIA | RIO CRUCES | Clorofenoles | mg/L | 0.067 | 0.001 | 2018-11-01 | Autocontrol | 0 %
93458000-1 | CELCO VALDIVIA | RIO CRUCES | Cloruros | mg/L | 2000 | 390.9 | 2018-11-01 | Autocontrol | 0 %
93458000-1 | CELCO VALDIVIA | RIO CRUCES | Cloruros(Carga Diaria) | ton/d |  | 24.3 | 2018-11-01 | Autocontrol
93458000-1 | CELCO VALDIVIA | RIO CRUCES | Cobre | mg/L | 0.07 | 0.009 | 2018-11-01 | Autocontrol | 0 %
93458000-1 | CELCO VALDIVIA | RIO CRUCES | Color(Carga Diaria) | UPC |  | 4 | 2018-11-01 | Autocontrol
93458000-1 | CELCO VALDIVIA | RIO CRUCES | Color Verdadero | Pt/Co | 367 | 61 | 2018-11-01 | Autocontrol | 0 %
93458000-1 | CELCO VALDIVIA | RIO CRUCES | Cromo Total | mg/L | 0.05 | 0.004 | 2018-11-01 | Autocontrol | 0 %
93458000-1 | CELCO VALDIVIA | RIO CRUCES | DBO5 | mgO2/L | 187.174 | 4.2 | 2018-11-01 | Autocontrol | 0 %
93458000-1 | CELCO VALDIVIA | RIO CRUCES | DBO5 (Carga Diaria) | ton/d |  | 0.3 | 2018-11-01 | Autocontrol
93458000-1 | CELCO VALDIVIA | RIO CRUCES | DQO | mgO2/L | 313 | 106 | 2018-11-01 | Autocontrol | 0 %
93458000-1 | CELCO VALDIVIA | RIO CRUCES | DQO (Carga Diaria) | ton/d |  | 7 | 2018-11-01 | Autocontrol
93458000-1 | CELCO VALDIVIA | RIO CRUCES | Fósforo | mg/L | 0.33 | 0.015 | 2018-11-01 | Autocontrol | 0 %
93458000-1 | CELCO VALDIVIA | RIO CRUCES | Nitrógeno Total | mg/L | 4.2 | 1.31 | 2018-11-01 | Autocontrol | 0 %
93458000-1 | CELCO VALDIVIA | RIO CRUCES | Nitrógeno Total Kjeldahl (Carga Diaria) | ton/d |  | 0.09 | 2018-11-01 | Autocontrol
93458000-1 | CELCO VALDIVIA | RIO CRUCES | Pentaclorofenol | mg/L | 0.01 | 0.001 | 2018-11-01 | Autocontrol | 0 %
93458000-1 | CELCO VALDIVIA | RIO CRUCES | Plomo | mg/L | 0.03 | 0.001 | 2018-11-01 | Autocontrol | 0 %
93458000-1 | CELCO VALDIVIA | RIO CRUCES | Poder Espumógeno | mm | 7 | 2 | 2018-11-01 | Autocontrol | 0 %
93458000-1 | CELCO VALDIVIA | RIO CRUCES | Selenio | mg/L | 0.053 | 0.001 | 2018-11-01 | Autocontrol | 0 %
93458000-1 | CELCO VALDIVIA | RIO CRUCES | Sodio | mg/L |  | 494 | 2018-11-01 | Autocontrol
93458000-1 | CELCO VALDIVIA | RIO CRUCES | Sólidos Suspendidos Totales | mg/L | 50 | 2.9 | 2018-11-01 | Autocontrol | 0 %
93458000-1 | CELCO VALDIVIA | RIO CRUCES | Sólidos Suspendidos Totales (Carga Diaria) | ton/d |  | 0.2 | 2018-11-01 | Autocontrol
93458000-1 | CELCO VALDIVIA | RIO CRUCES | Sulfato | mg/L | 2000 | 380.9 | 2018-11-01 | Autocontrol | 0 %
93458000-1 | CELCO VALDIVIA | RIO CRUCES | Sulfatos(Carga Diaria) | ton/d |  | 26.1 | 2018-11-01 | Autocontrol
93458000-1 | CELCO VALDIVIA | RIO CRUCES | Tetracloroeteno | mg/L | 0.214 | 0.005 | 2018-11-01 | Autocontrol | 0 %
93458000-1 | CELCO VALDIVIA | RIO CRUCES | Tolueno | mg/L | 3.743 | 0.005 | 2018-11-01 | Autocontrol | 0 %
93458000-1 | CELCO VALDIVIA | RIO CRUCES | Triclorometano | mg/L | 0.5 | 0.005 | 2018-11-01 | Autocontrol | 0 %
93458000-1 | CELCO VALDIVIA | RIO CRUCES | Xileno | mg/L | 2.674 | 0.02 | 2018-11-01 | Autocontrol | 0 %
93458000-1 | CELCO VALDIVIA | RIO CRUCES | Zinc | mg/L | 1 | 0.003 | 2018-11-01 | Autocontrol | 0 %
93458000-1 | CELCO VALDIVIA | RIO CRUCES | Manganeso | mg/L | 1.604 | 0.08 | 2018-11-01 | Autocontrol | 0 %
93458000-1 | CELCO VALDIVIA | RIO CRUCES | Mercurio | mg/L | 0.005 | 0.001 | 2018-11-01 | Autocontrol | 0 %
93458000-1 | CELCO VALDIVIA | RIO CRUCES | Molibdeno | mg/L | 0.05 | 0.001 | 2018-11-01 | Autocontrol | 0 %
93458000-1 | CELCO VALDIVIA | RIO CRUCES | Nitrógeno Total | mg/L | 4.2 | 0.72 | 2018-11-01 | Autocontrol | 0 %
93458000-1 | CELCO VALDIVIA | RIO CRUCES | Nitrógeno Total Kjeldahl (Carga Diaria) | ton/d |  | 0.05 | 2018-11-01 | Autocontrol
93458000-1 | CELCO VALDIVIA | RIO CRUCES | Níquel | mg/L | 0.06 | 0.003 | 2018-11-01 | Autocontrol | 0 %
93458000-1 | CELCO VALDIVIA | RIO CRUCES | Pentaclorofenol | mg/L | 0.01 | 0.001 | 2018-11-01 | Autocontrol | 0 %
93458000-1 | CELCO VALDIVIA | RIO CRUCES | Plomo | mg/L | 0.03 | 0.001 | 2018-11-01 | Autocontrol | 0 %
93458000-1 | CELCO VALDIVIA | RIO CRUCES | Poder Espumógeno | mm | 7 | 2 | 2018-11-01 | Autocontrol | 0 %
93458000-1 | CELCO VALDIVIA | RIO CRUCES | Selenio | mg/L | 0.053 | 0.001 | 2018-11-01 | Autocontrol | 0 %
93458000-1 | CELCO VALDIVIA | RIO CRUCES | Sólidos Suspendidos Totales | mg/L | 50 | 2.6 | 2018-11-01 | Autocontrol | 0 %
93458000-1 | CELCO VALDIVIA | RIO CRUCES | Sólidos Suspendidos Totales (Carga Diaria) | ton/d |  | 0.2 | 2018-11-01 | Autocontrol
93458000-1 | CELCO VALDIVIA | RIO CRUCES | Sodio | mg/L |  | 489 | 2018-11-01 | Autocontrol
93458000-1 | CELCO VALDIVIA | RIO CRUCES | Sulfato | mg/L | 2000 | 303.3 | 2018-11-01 | Autocontrol | 0 %
93458000-1 | CELCO VALDIVIA | RIO CRUCES | Sulfatos(Carga Diaria) | ton/d |  | 20.2 | 2018-11-01 | Autocontrol
93458000-1 | CELCO VALDIVIA | RIO CRUCES | Tetracloroeteno | mg/L | 0.214 | 0.005 | 2018-11-01 | Autocontrol | 0 %
93458000-1 | CELCO VALDIVIA | RIO CRUCES | Tolueno | mg/L | 3.743 | 0.005 | 2018-11-01 | Autocontrol | 0 %
93458000-1 | CELCO VALDIVIA | RIO CRUCES | Triclorometano | mg/L | 0.5 | 0.005 | 2018-11-01 | Autocontrol | 0 %
93458000-1 | CELCO VALDIVIA | RIO CRUCES | Xileno | mg/L | 2.674 | 0.02 | 2018-11-01 | Autocontrol | 0 %
93458000-1 | CELCO VALDIVIA | RIO CRUCES | Zinc | mg/L | 1 | 0.003 | 2018-11-01 | Autocontrol | 0 %
93458000-1 | CELCO VALDIVIA | RIO CRUCES | Aceites y Grasas | mg/L | 50 | 2 | 2018-11-01 | Autocontrol | 0 %
93458000-1 | CELCO VALDIVIA | RIO CRUCES | Aluminio | mg/L | 1 | 0.242 | 2018-11-01 | Autocontrol | 0 %
93458000-1 | CELCO VALDIVIA | RIO CRUCES | Aluminio(Carga Diaria) | ton/d |  | 0.016 | 2018-11-01 | Autocontrol
93458000-1 | CELCO VALDIVIA | RIO CRUCES | AOX | mg/L | 7.6 | 1.2 | 2018-11-01 | Autocontrol | 0 %
93458000-1 | CELCO VALDIVIA | RIO CRUCES | AOX(Carga Diaria) | ton/d |  | 0.1 | 2018-11-01 | Autocontrol
93458000-1 | CELCO VALDIVIA | RIO CRUCES | Arsénico | mg/L | 0.001 | 0.001 | 2018-11-01 | Autocontrol | 0 %
93458000-1 | CELCO VALDIVIA | RIO CRUCES | Boro | mg/L | 3 | 0.016 | 2018-11-01 | Autocontrol | 0 %
93458000-1 | CELCO VALDIVIA | RIO CRUCES | Cadmio | mg/L | 0.053 | 0.001 | 2018-11-01 | Autocontrol | 0 %
93458000-1 | CELCO VALDIVIA | RIO CRUCES | Ácidos Grasos | mg/L | 0.27 | 0 | 2018-11-01 | Autocontrol | 0 %
93458000-1 | CELCO VALDIVIA | RIO CRUCES | Ácidos Resínicos | mg/L | 0.033 | 0 | 2018-11-01 | Autocontrol | 0 %
93458000-1 | CELCO VALDIVIA | RIO CRUCES | Cloratos | mg/L | 17 | 0.03 | 2018-11-01 | Autocontrol | 0 %
93458000-1 | CELCO VALDIVIA | RIO CRUCES | Cloratos(Carga Diaria) | ton/d |  | 0.002 | 2018-11-01 | Autocontrol
93458000-1 | CELCO VALDIVIA | RIO CRUCES | Clorito | ton/d |  | 0.001 | 2018-11-01 | Autocontrol
93458000-1 | CELCO VALDIVIA | RIO CRUCES | Clorofenoles | mg/L | 0.067 | 0.001 | 2018-11-01 | Autocontrol | 0 %
93458000-1 | CELCO VALDIVIA | RIO CRUCES | Cloruros | mg/L | 2000 | 343.9 | 2018-11-01 | Autocontrol | 0 %
93458000-1 | CELCO VALDIVIA | RIO CRUCES | Cloruros(Carga Diaria) | ton/d |  | 23.4 | 2018-11-01 | Autocontrol
93458000-1 | CELCO VALDIVIA | RIO CRUCES | Cobre | mg/L | 0.07 | 0.005 | 2018-11-01 | Autocontrol | 0 %
93458000-1 | CELCO VALDIVIA | RIO CRUCES | Color(Carga Diaria) | UPC |  | 4 | 2018-11-01 | Autocontrol
93458000-1 | CELCO VALDIVIA | RIO CRUCES | Color Verdadero | Pt/Co | 367 | 57 | 2018-11-01 | Autocontrol | 0 %
93458000-1 | CELCO VALDIVIA | RIO CRUCES | Cromo Total | mg/L | 0.05 | 0.003 | 2018-11-01 | Autocontrol | 0 %
93458000-1 | CELCO VALDIVIA | RIO CRUCES | DBO5 | mgO2/L | 187.174 | 2.4 | 2018-11-01 | Autocontrol | 0 %
93458000-1 | CELCO VALDIVIA | RIO CRUCES | DBO5 (Carga Diaria) | ton/d |  | 0.2 | 2018-11-01 | Autocontrol
93458000-1 | CELCO VALDIVIA | RIO CRUCES | DQO | mgO2/L | 313 | 86 | 2018-11-01 | Autocontrol | 0 %
93458000-1 | CELCO VALDIVIA | RIO CRUCES | DQO (Carga Diaria) | ton/d |  | 6 | 2018-11-01 | Autocontrol
93458000-1 | CELCO VALDIVIA | RIO CRUCES | Fósforo | mg/L | 0.33 | 0.015 | 2018-11-01 | Autocontrol | 0 %
93458000-1 | CELCO VALDIVIA | RIO CRUCES | Fósforo(Carga Diaria) | ton/d |  | 0.001 | 2018-11-01 | Autocontrol
93458000-1 | CELCO VALDIVIA | RIO CRUCES | Hidrocarburos Fijos | mg/L | 50 | 10 | 2018-11-01 | Autocontrol | 0 %
93458000-1 | CELCO VALDIVIA | RIO CRUCES | Hierro | mg/L | 10 | 0.03 | 2018-11-01 | Autocontrol | 0 %
93458000-1 | CELCO VALDIVIA | RIO CRUCES | Manganeso | mg/L | 1.604 | 0.11 | 2018-11-01 | Autocontrol | 0 %
93458000-1 | CELCO VALDIVIA | RIO CRUCES | Mercurio | mg/L | 0.005 | 0.001 | 2018-11-01 | Autocontrol | 0 %
93458000-1 | CELCO VALDIVIA | RIO CRUCES | Molibdeno | mg/L | 0.05 | 0.003 | 2018-11-01 | Autocontrol | 0 %
93458000-1 | CELCO VALDIVIA | RIO CRUCES | Aluminio | mg/L | 1 | 0.129 | 2018-12-01 | Remuestreo | 0 %
93458000-1 | CELCO VALDIVIA | RIO CRUCES | AOX | mg/L | 7.6 | 0.73 | 2018-12-01 | Autocontrol | 0 %
93458000-1 | CELCO VALDIVIA | RIO CRUCES | AOX(Carga Diaria) | ton/d |  | 0.05 | 2018-12-01 | Autocontrol
93458000-1 | CELCO VALDIVIA | RIO CRUCES | AOX(Carga Semestral) | ton/d |  | 0.06 | 2018-12-01 | Autocontrol
93458000-1 | CELCO VALDIVIA | RIO CRUCES | Aceites y Grasas | mg/L | 50 | 2 | 2018-12-01 | Autocontrol | 0 %
93458000-1 | CELCO VALDIVIA | RIO CRUCES | Aluminio | mg/L | 1 | 0.205 | 2018-12-01 | Autocontrol | 0 %
93458000-1 | CELCO VALDIVIA | RIO CRUCES | Aluminio(Carga Diaria) | ton/d |  | 0.013 | 2018-12-01 | Autocontrol
93458000-1 | CELCO VALDIVIA | RIO CRUCES | Aluminio(Carga Semestral) | ton/d |  | 0.02 | 2018-12-01 | Autocontrol
93458000-1 | CELCO VALDIVIA | RIO CRUCES | Arsénico | mg/L | 0.001 | 0.001 | 2018-12-01 | Autocontrol | 0 %
93458000-1 | CELCO VALDIVIA | RIO CRUCES | Boro | mg/L | 3 | 0.047 | 2018-12-01 | Autocontrol | 0 %
93458000-1 | CELCO VALDIVIA | RIO CRUCES | Cadmio | mg/L | 0.053 | 0.001 | 2018-12-01 | Autocontrol | 0 %
93458000-1 | CELCO VALDIVIA | RIO CRUCES | Cloratos | mg/L | 17 | 0.03 | 2018-12-01 | Autocontrol | 0 %
93458000-1 | CELCO VALDIVIA | RIO CRUCES | Cloratos(Carga Diaria) | ton/d |  | 0.002 | 2018-12-01 | Autocontrol
93458000-1 | CELCO VALDIVIA | RIO CRUCES | Cloratos(Carga Semestral) | ton/d |  | 0.01 | 2018-12-01 | Autocontrol
93458000-1 | CELCO VALDIVIA | RIO CRUCES | Clorito | ton/d |  | 0.001 | 2018-12-01 | Autocontrol
93458000-1 | CELCO VALDIVIA | RIO CRUCES | Cloruros | mg/L | 2000 | 232.4 | 2018-12-01 | Autocontrol | 0 %
93458000-1 | CELCO VALDIVIA | RIO CRUCES | Cloruros(Carga Diaria) | ton/d |  | 14.6 | 2018-12-01 | Autocontrol
93458000-1 | CELCO VALDIVIA | RIO CRUCES | Cloruros(Carga Semestral) | ton/d |  | 17.7 | 2018-12-01 | Autocontrol
93458000-1 | CELCO VALDIVIA | RIO CRUCES | Cobre | mg/L | 0.07 | 0.007 | 2018-12-01 | Autocontrol | 0 %
93458000-1 | CELCO VALDIVIA | RIO CRUCES | Color Verdadero | Pt/Co | 367 | 23 | 2018-12-01 | Autocontrol | 0 %
93458000-1 | CELCO VALDIVIA | RIO CRUCES | Color(Carga Diaria) | UPC |  | 1 | 2018-12-01 | Autocontrol
93458000-1 | CELCO VALDIVIA | RIO CRUCES | Color(Carga Semestral) | UPC |  | 2 | 2018-12-01 | Autocontrol
93458000-1 | CELCO VALDIVIA | RIO CRUCES | Conductividad(Carga Sem) | uS/cm |  | 1941.4 | 2018-12-01 | Autocontrol
93458000-1 | CELCO VALDIVIA | RIO CRUCES | Cromo Total | mg/L | 0.05 | 0.001 | 2018-12-01 | Autocontrol | 0 %
93458000-1 | CELCO VALDIVIA | RIO CRUCES | DBO5 | mgO2/L | 187.174 | 2 | 2018-12-01 | Autocontrol | 0 %
93458000-1 | CELCO VALDIVIA | RIO CRUCES | DBO5 (Carga Diaria) | ton/d |  | 0.1 | 2018-12-01 | Autocontrol
93458000-1 | CELCO VALDIVIA | RIO CRUCES | DBO5 (Carga Semestral) | ton/d |  | 0.13 | 2018-12-01 | Autocontrol
93458000-1 | CELCO VALDIVIA | RIO CRUCES | DQO | mgO2/L | 313 | 36 | 2018-12-01 | Autocontrol | 0 %
93458000-1 | CELCO VALDIVIA | RIO CRUCES | DQO (Carga Diaria) | ton/d |  | 2 | 2018-12-01 | Autocontrol
93458000-1 | CELCO VALDIVIA | RIO CRUCES | DQO(Carga Semestral) | ton/d |  | 3.7 | 2018-12-01 | Autocontrol
93458000-1 | CELCO VALDIVIA | RIO CRUCES | Fósforo | mg/L | 0.33 | 0.015 | 2018-12-01 | Autocontrol | 0 %
93458000-1 | CELCO VALDIVIA | RIO CRUCES | Fósforo (Carga Semestral) | ton/d |  | 0.001 | 2018-12-01 | Autocontrol
93458000-1 | CELCO VALDIVIA | RIO CRUCES | Fósforo(Carga Diaria) | ton/d |  | 0.001 | 2018-12-01 | Autocontrol
93458000-1 | CELCO VALDIVIA | RIO CRUCES | Hidrocarburos Fijos | mg/L | 50 | 10 | 2018-12-01 | Autocontrol | 0 %
93458000-1 | CELCO VALDIVIA | RIO CRUCES | Hierro | mg/L | 10 | 0.026 | 2018-12-01 | Autocontrol | 0 %
93458000-1 | CELCO VALDIVIA | RIO CRUCES | Manganeso | mg/L | 1.604 | 0.138 | 2018-12-01 | Autocontrol | 0 %
93458000-1 | CELCO VALDIVIA | RIO CRUCES | Mercurio | mg/L | 0.005 | 0.001 | 2018-12-01 | Autocontrol | 0 %
93458000-1 | CELCO VALDIVIA | RIO CRUCES | AOX | mg/L | 7.6 | 1.6 | 2018-12-01 | Autocontrol | 0 %
93458000-1 | CELCO VALDIVIA | RIO CRUCES | AOX(Carga Diaria) | ton/d |  | 0.1 | 2018-12-01 | Autocontrol
93458000-1 | CELCO VALDIVIA | RIO CRUCES | Aceites y Grasas | mg/L | 50 | 2 | 2018-12-01 | Autocontrol | 0 %
93458000-1 | CELCO VALDIVIA | RIO CRUCES | Aluminio | mg/L | 1 | 0.188 | 2018-12-01 | Autocontrol | 0 %
93458000-1 | CELCO VALDIVIA | RIO CRUCES | Aluminio(Carga Diaria) | ton/d |  | 0.01 | 2018-12-01 | Autocontrol
93458000-1 | CELCO VALDIVIA | RIO CRUCES | Arsénico | mg/L | 0.001 | 0.001 | 2018-12-01 | Autocontrol | 0 %
93458000-1 | CELCO VALDIVIA | RIO CRUCES | Boro | mg/L | 3 | 0.005 | 2018-12-01 | Autocontrol | 0 %
93458000-1 | CELCO VALDIVIA | RIO CRUCES | Cadmio | mg/L | 0.053 | 0.001 | 2018-12-01 | Autocontrol | 0 %
93458000-1 | CELCO VALDIVIA | RIO CRUCES | Cloratos | mg/L | 17 | 0.03 | 2018-12-01 | Autocontrol | 0 %
93458000-1 | CELCO VALDIVIA | RIO CRUCES | Cloratos(Carga Diaria) | ton/d |  | 0.002 | 2018-12-01 | Autocontrol
93458000-1 | CELCO VALDIVIA | RIO CRUCES | Clorito | ton/d |  | 0.001 | 2018-12-01 | Autocontrol
93458000-1 | CELCO VALDIVIA | RIO CRUCES | Cloruros | mg/L | 2000 | 299.6 | 2018-12-01 | Autocontrol | 0 %
93458000-1 | CELCO VALDIVIA | RIO CRUCES | Cloruros(Carga Diaria) | ton/d |  | 16.6 | 2018-12-01 | Autocontrol
93458000-1 | CELCO VALDIVIA | RIO CRUCES | Cobre | mg/L | 0.07 | 0.006 | 2018-12-01 | Autocontrol | 0 %
93458000-1 | CELCO VALDIVIA | RIO CRUCES | Color Verdadero | Pt/Co | 367 | 54 | 2018-12-01 | Autocontrol | 0 %
93458000-1 | CELCO VALDIVIA | RIO CRUCES | Color(Carga Diaria) | UPC |  | 3 | 2018-12-01 | Autocontrol
93458000-1 | CELCO VALDIVIA | RIO CRUCES | Cromo Total | mg/L | 0.05 | 0.001 | 2018-12-01 | Autocontrol | 0 %
93458000-1 | CELCO VALDIVIA | RIO CRUCES | DBO5 | mgO2/L | 187.174 | 2.9 | 2018-12-01 | Autocontrol | 0 %
93458000-1 | CELCO VALDIVIA | RIO CRUCES | DBO5 (Carga Diaria) | ton/d |  | 0.2 | 2018-12-01 | Autocontrol
93458000-1 | CELCO VALDIVIA | RIO CRUCES | DQO | mgO2/L | 313 | 74 | 2018-12-01 | Autocontrol | 0 %
93458000-1 | CELCO VALDIVIA | RIO CRUCES | DQO (Carga Diaria) | ton/d |  | 4 | 2018-12-01 | Autocontrol
93458000-1 | CELCO VALDIVIA | RIO CRUCES | Fósforo | mg/L | 0.33 | 0.015 | 2018-12-01 | Autocontrol | 0 %
93458000-1 | CELCO VALDIVIA | RIO CRUCES | Fósforo(Carga Diaria) | ton/d |  | 0.001 | 2018-12-01 | Autocontrol
93458000-1 | CELCO VALDIVIA | RIO CRUCES | Hidrocarburos Fijos | mg/L | 50 | 10 | 2018-12-01 | Autocontrol | 0 %
93458000-1 | CELCO VALDIVIA | RIO CRUCES | Hierro | mg/L | 10 | 0.006 | 2018-12-01 | Autocontrol | 0 %
93458000-1 | CELCO VALDIVIA | RIO CRUCES | Manganeso | mg/L | 1.604 | 0.224 | 2018-12-01 | Autocontrol | 0 %
93458000-1 | CELCO VALDIVIA | RIO CRUCES | Mercurio | mg/L | 0.005 | 0.001 | 2018-12-01 | Autocontrol | 0 %
93458000-1 | CELCO VALDIVIA | RIO CRUCES | Molibdeno | mg/L | 0.05 | 0.001 | 2018-12-01 | Autocontrol | 0 %
93458000-1 | CELCO VALDIVIA | RIO CRUCES | Nitrógeno Total | mg/L | 4.2 | 0.97 | 2018-12-01 | Autocontrol | 0 %
93458000-1 | CELCO VALDIVIA | RIO CRUCES | Nitrógeno Total Kjeldahl (Carga Diaria) | ton/d |  | 0.05 | 2018-12-01 | Autocontrol
93458000-1 | CELCO VALDIVIA | RIO CRUCES | Níquel | mg/L | 0.06 | 0.003 | 2018-12-01 | Autocontrol | 0 %
93458000-1 | CELCO VALDIVIA | RIO CRUCES | Boro | mg/L | 3 | 0.005 | 2018-12-01 | Autocontrol | 0 %
93458000-1 | CELCO VALDIVIA | RIO CRUCES | Cadmio | mg/L | 0.053 | 0.001 | 2018-12-01 | Autocontrol | 0 %
93458000-1 | CELCO VALDIVIA | RIO CRUCES | Cloratos | mg/L | 17 | 0.03 | 2018-12-01 | Autocontrol | 0 %
93458000-1 | CELCO VALDIVIA | RIO CRUCES | Cloratos(Carga Diaria) | ton/d |  | 0.002 | 2018-12-01 | Autocontrol
93458000-1 | CELCO VALDIVIA | RIO CRUCES | Clorito | ton/d |  | 0.001 | 2018-12-01 | Autocontrol
93458000-1 | CELCO VALDIVIA | RIO CRUCES | Clorofenoles | mg/L | 0.067 | 0.001 | 2018-12-01 | Autocontrol | 0 %
93458000-1 | CELCO VALDIVIA | RIO CRUCES | Cloruros | mg/L | 2000 | 267.8 | 2018-12-01 | Autocontrol | 0 %
93458000-1 | CELCO VALDIVIA | RIO CRUCES | Cloruros(Carga Diaria) | ton/d |  | 17.1 | 2018-12-01 | Autocontrol
93458000-1 | CELCO VALDIVIA | RIO CRUCES | Cobre | mg/L | 0.07 | 0.005 | 2018-12-01 | Autocontrol | 0 %
93458000-1 | CELCO VALDIVIA | RIO CRUCES | Color Verdadero | Pt/Co | 367 | 41 | 2018-12-01 | Autocontrol | 0 %
93458000-1 | CELCO VALDIVIA | RIO CRUCES | Color(Carga Diaria) | UPC |  | 3 | 2018-12-01 | Autocontrol
93458000-1 | CELCO VALDIVIA | RIO CRUCES | Cromo Total | mg/L | 0.05 | 0.001 | 2018-12-01 | Autocontrol | 0 %
93458000-1 | CELCO VALDIVIA | RIO CRUCES | DBO5 | mgO2/L | 187.174 | 2 | 2018-12-01 | Autocontrol | 0 %
93458000-1 | CELCO VALDIVIA | RIO CRUCES | DBO5 (Carga Diaria) | ton/d |  | 0.1 | 2018-12-01 | Autocontrol
93458000-1 | CELCO VALDIVIA | RIO CRUCES | DQO | mgO2/L | 313 | 49 | 2018-12-01 | Autocontrol | 0 %
93458000-1 | CELCO VALDIVIA | RIO CRUCES | DQO (Carga Diaria) | ton/d |  | 3 | 2018-12-01 | Autocontrol
93458000-1 | CELCO VALDIVIA | RIO CRUCES | Fósforo | mg/L | 0.33 | 0.015 | 2018-12-01 | Autocontrol | 0 %
93458000-1 | CELCO VALDIVIA | RIO CRUCES | Fósforo(Carga Diaria) | ton/d |  | 0.001 | 2018-12-01 | Autocontrol
93458000-1 | CELCO VALDIVIA | RIO CRUCES | Hidrocarburos Fijos | mg/L | 50 | 10 | 2018-12-01 | Autocontrol | 0 %
93458000-1 | CELCO VALDIVIA | RIO CRUCES | Hierro | mg/L | 10 | 0.006 | 2018-12-01 | Autocontrol | 0 %
93458000-1 | CELCO VALDIVIA | RIO CRUCES | Manganeso | mg/L | 1.604 | 0.073 | 2018-12-01 | Autocontrol | 0 %
93458000-1 | CELCO VALDIVIA | RIO CRUCES | Mercurio | mg/L | 0.005 | 0.001 | 2018-12-01 | Autocontrol | 0 %
93458000-1 | CELCO VALDIVIA | RIO CRUCES | Molibdeno | mg/L | 0.05 | 0.001 | 2018-12-01 | Autocontrol | 0 %
93458000-1 | CELCO VALDIVIA | RIO CRUCES | Nitrógeno Total | mg/L | 4.2 | 0.79 | 2018-12-01 | Autocontrol | 0 %
93458000-1 | CELCO VALDIVIA | RIO CRUCES | Nitrógeno Total Kjeldahl (Carga Diaria) | ton/d |  | 0.05 | 2018-12-01 | Autocontrol
93458000-1 | CELCO VALDIVIA | RIO CRUCES | Níquel | mg/L | 0.06 | 0.003 | 2018-12-01 | Autocontrol | 0 %
93458000-1 | CELCO VALDIVIA | RIO CRUCES | Pentaclorofenol | mg/L | 0.01 | 0.001 | 2018-12-01 | Autocontrol | 0 %
93458000-1 | CELCO VALDIVIA | RIO CRUCES | Plomo | mg/L | 0.03 | 0.001 | 2018-12-01 | Autocontrol | 0 %
93458000-1 | CELCO VALDIVIA | RIO CRUCES | Poder Espumógeno | mm | 7 | 2 | 2018-12-01 | Autocontrol | 0 %
93458000-1 | CELCO VALDIVIA | RIO CRUCES | Selenio | mg/L | 0.053 | 0.001 | 2018-12-01 | Autocontrol | 0 %
93458000-1 | CELCO VALDIVIA | RIO CRUCES | Sodio | mg/L |  | 315 | 2018-12-01 | Autocontrol
93458000-1 | CELCO VALDIVIA | RIO CRUCES | Sulfato | mg/L | 2000 | 185.6 | 2018-12-01 | Autocontrol | 0 %
93458000-1 | CELCO VALDIVIA | RIO CRUCES | Sulfatos(Carga Diaria) | ton/d |  | 11.9 | 2018-12-01 | Autocontrol
93458000-1 | CELCO VALDIVIA | RIO CRUCES | Sólidos Suspendidos Totales | mg/L | 50 | 2.9 | 2018-12-01 | Autocontrol | 0 %
93458000-1 | CELCO VALDIVIA | RIO CRUCES | Sólidos Suspendidos Totales (Carga Diaria) | ton/d |  | 0.2 | 2018-12-01 | Autocontrol
93458000-1 | CELCO VALDIVIA | RIO CRUCES | Tetracloroeteno | mg/L | 0.214 | 0.005 | 2018-12-01 | Autocontrol | 0 %
93458000-1 | CELCO VALDIVIA | RIO CRUCES | Tolueno | mg/L | 3.743 | 0.005 | 2018-12-01 | Autocontrol | 0 %
93458000-1 | CELCO VALDIVIA | RIO CRUCES | Triclorometano | mg/L | 0.5 | 0.005 | 2018-12-01 | Autocontrol | 0 %
93458000-1 | CELCO VALDIVIA | RIO CRUCES | Xileno | mg/L | 2.674 | 0.02 | 2018-12-01 | Autocontrol | 0 %
93458000-1 | CELCO VALDIVIA | RIO CRUCES | Zinc | mg/L | 1 | 0.013 | 2018-12-01 | Autocontrol | 0 %
93458000-1 | CELCO VALDIVIA | RIO CRUCES | Ácidos Grasos | mg/L | 0.27 | 0 | 2018-12-01 | Autocontrol | 0 %
93458000-1 | CELCO VALDIVIA | RIO CRUCES | Ácidos Resínicos | mg/L | 0.033 | 0 | 2018-12-01 | Autocontrol | 0 %
93458000-1 | CELCO VALDIVIA | RIO CRUCES | Cianuro | mg/L | 1 | 0.001 | 2018-12-01 | Autocontrol | 0 %
93458000-1 | CELCO VALDIVIA | RIO CRUCES | Coliformes Fecales o Termotolerantes | NMP/100 ml | 1000 | 2 | 2018-12-01 | Autocontrol | 0 %
93458000-1 | CELCO VALDIVIA | RIO CRUCES | Indice Fenol | mg/L | 1 | 0.01 | 2018-12-01 | Autocontrol | 0 %
93458000-1 | CELCO VALDIVIA | RIO CRUCES | Sulfuro | mg/L | 5.348 | 0.05 | 2018-12-01 | Autocontrol | 0 %
93458000-1 | CELCO VALDIVIA | RIO CRUCES | Coliformes Fecales o Termotolerantes | NMP/100 ml | 1000 | 2 | 2018-12-01 | Autocontrol | 0 %
93458000-1 | CELCO VALDIVIA | RIO CRUCES | Cianuro | mg/L | 1 | 0.001 | 2018-12-01 | Autocontrol | 0 %
93458000-1 | CELCO VALDIVIA | RIO CRUCES | Indice Fenol | mg/L | 1 | 0.002 | 2018-12-01 | Autocontrol | 0 %
93458000-1 | CELCO VALDIVIA | RIO CRUCES | Sulfuro | mg/L | 5.348 | 0.05 | 2018-12-01 | Autocontrol | 0 %
93458000-1 | CELCO VALDIVIA | RIO CRUCES | AOX | mg/L | 7.6 | 0.078 | 2018-12-01 | Autocontrol | 0 %
93458000-1 | CELCO VALDIVIA | RIO CRUCES | AOX(Carga Diaria) | ton/d |  | 0.005 | 2018-12-01 | Autocontrol
93458000-1 | CELCO VALDIVIA | RIO CRUCES | Conductividad | uS/cm |  | 1665.4 | 2018-12-01 | Autocontrol
93458000-1 | CELCO VALDIVIA | RIO CRUCES | Conductividad | uS/cm |  | 1535.6 | 2018-12-01 | Autocontrol
93458000-1 | CELCO VALDIVIA | RIO CRUCES | Conductividad | uS/cm |  | 1685.5 | 2018-12-01 | Autocontrol
93458000-1 | CELCO VALDIVIA | RIO CRUCES | Conductividad | uS/cm |  | 1560.7 | 2018-12-01 | Autocontrol
93458000-1 | CELCO VALDIVIA | RIO CRUCES | Conductividad | uS/cm |  | 1500.4 | 2018-12-01 | Autocontrol
93458000-1 | CELCO VALDIVIA | RIO CRUCES | Conductividad | uS/cm |  | 1402.1 | 2018-12-01 | Autocontrol
93458000-1 | CELCO VALDIVIA | RIO CRUCES | Conductividad | uS/cm |  | 1575.5 | 2018-12-01 | Autocontrol
93458000-1 | CELCO VALDIVIA | RIO CRUCES | Conductividad | uS/cm |  | 1567.6 | 2018-12-01 | Autocontrol
93458000-1 | CELCO VALDIVIA | RIO CRUCES | Conductividad | uS/cm |  | 1852.2 | 2018-12-01 | Autocontrol
93458000-1 | CELCO VALDIVIA | RIO CRUCES | Conductividad | uS/cm |  | 1930 | 2018-12-01 | Autocontrol
93458000-1 | CELCO VALDIVIA | RIO CRUCES | Conductividad | uS/cm |  | 3027.23 | 2018-12-01 | Autocontrol
93458000-1 | CELCO VALDIVIA | RIO CRUCES | Conductividad | uS/cm |  | 3608.41 | 2018-12-01 | Autocontrol
93458000-1 | CELCO VALDIVIA | RIO CRUCES | Conductividad | uS/cm |  | 3810.17 | 2018-12-01 | Autocontrol
93458000-1 | CELCO VALDIVIA | RIO CRUCES | Conductividad | uS/cm |  | 2055.64 | 2018-12-01 | Autocontrol
93458000-1 | CELCO VALDIVIA | RIO CRUCES | Conductividad | uS/cm |  | 1478.06 | 2018-12-01 | Autocontrol
93458000-1 | CELCO VALDIVIA | RIO CRUCES | Conductividad | uS/cm |  | 2060 | 2018-12-01 | Autocontrol
93458000-1 | CELCO VALDIVIA | RIO CRUCES | Conductividad | uS/cm |  | 1478.06 | 2018-12-01 | Autocontrol
93458000-1 | CELCO VALDIVIA | RIO CRUCES | Conductividad | uS/cm |  | 3872.46 | 2018-12-01 | Autocontrol
93458000-1 | CELCO VALDIVIA | RIO CRUCES | Conductividad | uS/cm |  | 3878.26 | 2018-12-01 | Autocontrol
93458000-1 | CELCO VALDIVIA | RIO CRUCES | Conductividad | uS/cm |  | 1985 | 2018-12-01 | Autocontrol
93458000-1 | CELCO VALDIVIA | RIO CRUCES | Conductividad | uS/cm |  | 1945 | 2018-12-01 | Autocontrol
93458000-1 | CELCO VALDIVIA | RIO CRUCES | Conductividad | uS/cm |  | 1940 | 2018-12-01 | Autocontrol
93458000-1 | CELCO VALDIVIA | RIO CRUCES | Conductividad | uS/cm |  | 1960 | 2018-12-01 | Autocontrol
93458000-1 | CELCO VALDIVIA | RIO CRUCES | Conductividad | uS/cm |  | 3857.14 | 2018-12-01 | Autocontrol
93458000-1 | CELCO VALDIVIA | RIO CRUCES | Conductividad | uS/cm |  | 1945 | 2018-12-01 | Autocontrol
93458000-1 | CELCO VALDIVIA | RIO CRUCES | Conductividad | uS/cm |  | 910 | 2018-12-01 | Autocontrol
93458000-1 | CELCO VALDIVIA | RIO CRUCES | Conductividad | uS/cm |  | 1131.9 | 2018-12-01 | Autocontrol
93458000-1 | CELCO VALDIVIA | RIO CRUCES | Conductividad | uS/cm |  | 910 | 2018-12-01 | Autocontrol
93458000-1 | CELCO VALDIVIA | RIO CRUCES | Conductividad | uS/cm |  | 920 | 2018-12-01 | Autocontrol
93458000-1 | CELCO VALDIVIA | RIO CRUCES | Conductividad | uS/cm |  | 915 | 2018-12-01 | Autocontrol
93458000-1 | CELCO VALDIVIA | RIO CRUCES | Conductividad | uS/cm |  | 900 | 2018-12-01 | Autocontrol
93458000-1 | CELCO VALDIVIA | RIO CRUCES | Conductividad | uS/cm |  | 894 | 2018-12-01 | Autocontrol
93458000-1 | CELCO VALDIVIA | RIO CRUCES | Conductividad | uS/cm |  | 875 | 2018-12-01 | Autocontrol
93458000-1 | CELCO VALDIVIA | RIO CRUCES | Conductividad | uS/cm |  | 879 | 2018-12-01 | Autocontrol
93458000-1 | CELCO VALDIVIA | RIO CRUCES | Conductividad | uS/cm |  | 919 | 2018-12-01 | Autocontrol
93458000-1 | CELCO VALDIVIA | RIO CRUCES | Conductividad | uS/cm |  | 913 | 2018-12-01 | Autocontrol
93458000-1 | CELCO VALDIVIA | RIO CRUCES | Conductividad | uS/cm |  | 910 | 2018-12-01 | Autocontrol
93458000-1 | CELCO VALDIVIA | RIO CRUCES | Conductividad | uS/cm |  | 916 | 2018-12-01 | Autocontrol
93458000-1 | CELCO VALDIVIA | RIO CRUCES | Conductividad | uS/cm |  | 905 | 2018-12-01 | Autocontrol
93458000-1 | CELCO VALDIVIA | RIO CRUCES | Conductividad | uS/cm |  | 876 | 2018-12-01 | Autocontrol
93458000-1 | CELCO VALDIVIA | RIO CRUCES | Conductividad | uS/cm |  | 908 | 2018-12-01 | Autocontrol
93458000-1 | CELCO VALDIVIA | RIO CRUCES | Conductividad | uS/cm |  | 888 | 2018-12-01 | Autocontrol
93458000-1 | CELCO VALDIVIA | RIO CRUCES | Conductividad | uS/cm |  | 936.5 | 2018-12-01 | Autocontrol
93458000-1 | CELCO VALDIVIA | RIO CRUCES | Conductividad | uS/cm |  | 860 | 2018-12-01 | Autocontrol
93458000-1 | CELCO VALDIVIA | RIO CRUCES | Conductividad | uS/cm |  | 1910 | 2018-12-01 | Autocontrol
93458000-1 | CELCO VALDIVIA | RIO CRUCES | Conductividad | uS/cm |  | 1940 | 2018-12-01 | Autocontrol
93458000-1 | CELCO VALDIVIA | RIO CRUCES | Conductividad | uS/cm |  | 1895 | 2018-12-01 | Autocontrol
93458000-1 | CELCO VALDIVIA | RIO CRUCES | Conductividad | uS/cm |  | 819.1 | 2018-12-01 | Autocontrol
93458000-1 | CELCO VALDIVIA | RIO CRUCES | Conductividad | uS/cm |  | 845.1 | 2018-12-01 | Autocontrol
93458000-1 | CELCO VALDIVIA | RIO CRUCES | Conductividad | uS/cm |  | 940.5 | 2018-12-01 | Autocontrol
93458000-1 | CELCO VALDIVIA | RIO CRUCES | Conductividad | uS/cm |  | 934.3 | 2018-12-01 | Autocontrol
93458000-1 | CELCO VALDIVIA | RIO CRUCES | Conductividad | uS/cm |  | 849 | 2018-12-01 | Autocontrol
93458000-1 | CELCO VALDIVIA | RIO CRUCES | Conductividad | uS/cm |  | 1930 | 2018-12-01 | Autocontrol
93458000-1 | CELCO VALDIVIA | RIO CRUCES | Conductividad | uS/cm |  | 837 | 2018-12-01 | Autocontrol
93458000-1 | CELCO VALDIVIA | RIO CRUCES | Conductividad | uS/cm |  | 841 | 2018-12-01 | Autocontrol
93458000-1 | CELCO VALDIVIA | RIO CRUCES | Conductividad | uS/cm |  | 1934 | 2018-12-01 | Autocontrol
93458000-1 | CELCO VALDIVIA | RIO CRUCES | Conductividad | uS/cm |  | 3826.19 | 2018-12-01 | Autocontrol
93458000-1 | CELCO VALDIVIA | RIO CRUCES | Conductividad | uS/cm |  | 830 | 2018-12-01 | Autocontrol
93458000-1 | CELCO VALDIVIA | RIO CRUCES | Conductividad | uS/cm |  | 767 | 2018-12-01 | Autocontrol
93458000-1 | CELCO VALDIVIA | RIO CRUCES | Conductividad | uS/cm |  | 820 | 2018-12-01 | Autocontrol
93458000-1 | CELCO VALDIVIA | RIO CRUCES | Indice Fenol | mg/L | 1 | 0.005 | 2018-12-01 | Autocontrol | 0 %
93458000-1 | CELCO VALDIVIA | RIO CRUCES | Sulfuro | mg/L | 5.348 | 0.05 | 2018-12-01 | Autocontrol | 0 %
93458000-1 | CELCO VALDIVIA | RIO CRUCES | Temperatura | °C | 40 | 28.4 | 2018-12-01 | Autocontrol | 0 %
93458000-1 | CELCO VALDIVIA | RIO CRUCES | Temperatura | °C | 40 | 27.5 | 2018-12-01 | Autocontrol | 0 %
93458000-1 | CELCO VALDIVIA | RIO CRUCES | Temperatura | °C | 40 | 27.4 | 2018-12-01 | Autocontrol | 0 %
93458000-1 | CELCO VALDIVIA | RIO CRUCES | Temperatura | °C | 40 | 28.2 | 2018-12-01 | Autocontrol | 0 %
93458000-1 | CELCO VALDIVIA | RIO CRUCES | Temperatura | °C | 40 | 28.3 | 2018-12-01 | Autocontrol | 0 %
93458000-1 | CELCO VALDIVIA | RIO CRUCES | Temperatura | °C | 40 | 27.8 | 2018-12-01 | Autocontrol | 0 %
93458000-1 | CELCO VALDIVIA | RIO CRUCES | Temperatura | °C | 40 | 27.9 | 2018-12-01 | Autocontrol | 0 %
93458000-1 | CELCO VALDIVIA | RIO CRUCES | Temperatura | °C | 40 | 27.6 | 2018-12-01 | Autocontrol | 0 %
93458000-1 | CELCO VALDIVIA | RIO CRUCES | Temperatura | °C | 40 | 27.8 | 2018-12-01 | Autocontrol | 0 %
93458000-1 | CELCO VALDIVIA | RIO CRUCES | Temperatura | °C | 40 | 26.8 | 2018-12-01 | Autocontrol | 0 %
93458000-1 | CELCO VALDIVIA | RIO CRUCES | Temperatura | °C | 40 | 29.3 | 2018-12-01 | Autocontrol | 0 %
93458000-1 | CELCO VALDIVIA | RIO CRUCES | Temperatura | °C | 40 | 28.2 | 2018-12-01 | Autocontrol | 0 %
93458000-1 | CELCO VALDIVIA | RIO CRUCES | Temperatura | °C | 40 | 27.9 | 2018-12-01 | Autocontrol | 0 %
93458000-1 | CELCO VALDIVIA | RIO CRUCES | Temperatura | °C | 40 | 22.9 | 2018-12-01 | Autocontrol | 0 %
93458000-1 | CELCO VALDIVIA | RIO CRUCES | Temperatura | °C | 40 | 28.4 | 2018-12-01 | Autocontrol | 0 %
93458000-1 | CELCO VALDIVIA | RIO CRUCES | Temperatura | °C | 40 | 21.2 | 2018-12-01 | Autocontrol | 0 %
93458000-1 | CELCO VALDIVIA | RIO CRUCES | Temperatura | °C | 40 | 28 | 2018-12-01 | Autocontrol | 0 %
93458000-1 | CELCO VALDIVIA | RIO CRUCES | Temperatura | °C | 40 | 28.6 | 2018-12-01 | Autocontrol | 0 %
93458000-1 | CELCO VALDIVIA | RIO CRUCES | Temperatura | °C | 40 | 25.9 | 2018-12-01 | Autocontrol | 0 %
93458000-1 | CELCO VALDIVIA | RIO CRUCES | Temperatura | °C | 40 | 27 | 2018-12-01 | Autocontrol | 0 %
93458000-1 | CELCO VALDIVIA | RIO CRUCES | Temperatura | °C | 40 | 26.9 | 2018-12-01 | Autocontrol | 0 %
93458000-1 | CELCO VALDIVIA | RIO CRUCES | Temperatura | °C | 40 | 28.8 | 2018-12-01 | Autocontrol | 0 %
93458000-1 | CELCO VALDIVIA | RIO CRUCES | Temperatura | °C | 40 | 27.6 | 2018-12-01 | Autocontrol | 0 %
93458000-1 | CELCO VALDIVIA | RIO CRUCES | Temperatura | °C | 40 | 29.4 | 2018-12-01 | Autocontrol | 0 %
93458000-1 | CELCO VALDIVIA | RIO CRUCES | Temperatura | °C | 40 | 29.3 | 2018-12-01 | Autocontrol | 0 %
93458000-1 | CELCO VALDIVIA | RIO CRUCES | Temperatura | °C | 40 | 29 | 2018-12-01 | Autocontrol | 0 %
93458000-1 | CELCO VALDIVIA | RIO CRUCES | Temperatura | °C | 40 | 29.4 | 2018-12-01 | Autocontrol | 0 %
93458000-1 | CELCO VALDIVIA | RIO CRUCES | Temperatura | °C | 40 | 28.2 | 2018-12-01 | Autocontrol | 0 %
93458000-1 | CELCO VALDIVIA | RIO CRUCES | Temperatura | °C | 40 | 29.6 | 2018-12-01 | Autocontrol | 0 %
93458000-1 | CELCO VALDIVIA | RIO CRUCES | Temperatura | °C | 40 | 28.8 | 2018-12-01 | Autocontrol | 0 %
93458000-1 | CELCO VALDIVIA | RIO CRUCES | Temperatura | °C | 40 | 26.3 | 2018-12-01 | Autocontrol | 0 %
93458000-1 | CELCO VALDIVIA | RIO CRUCES | Temperatura | °C | 40 | 26.5 | 2018-12-01 | Autocontrol | 0 %
93458000-1 | CELCO VALDIVIA | RIO CRUCES | Temperatura | °C | 40 | 26.4 | 2018-12-01 | Autocontrol | 0 %
93458000-1 | CELCO VALDIVIA | RIO CRUCES | Temperatura | °C | 40 | 26.4 | 2018-12-01 | Autocontrol | 0 %
93458000-1 | CELCO VALDIVIA | RIO CRUCES | Temperatura | °C | 40 | 26.4 | 2018-12-01 | Autocontrol | 0 %
93458000-1 | CELCO VALDIVIA | RIO CRUCES | Temperatura | °C | 40 | 26.5 | 2018-12-01 | Autocontrol | 0 %
93458000-1 | CELCO VALDIVIA | RIO CRUCES | Temperatura | °C | 40 | 26.4 | 2018-12-01 | Autocontrol | 0 %
93458000-1 | CELCO VALDIVIA | RIO CRUCES | Temperatura | °C | 40 | 27.3 | 2018-12-01 | Autocontrol | 0 %
93458000-1 | CELCO VALDIVIA | RIO CRUCES | Temperatura | °C | 40 | 26.5 | 2018-12-01 | Autocontrol | 0 %
93458000-1 | CELCO VALDIVIA | RIO CRUCES | Temperatura | °C | 40 | 26.8 | 2018-12-01 | Autocontrol | 0 %
93458000-1 | CELCO VALDIVIA | RIO CRUCES | Temperatura | °C | 40 | 27 | 2018-12-01 | Autocontrol | 0 %
93458000-1 | CELCO VALDIVIA | RIO CRUCES | Temperatura | °C | 40 | 27 | 2018-12-01 | Autocontrol | 0 %
93458000-1 | CELCO VALDIVIA | RIO CRUCES | Temperatura | °C | 40 | 26.7 | 2018-12-01 | Autocontrol | 0 %
93458000-1 | CELCO VALDIVIA | RIO CRUCES | Temperatura | °C | 40 | 26.5 | 2018-12-01 | Autocontrol | 0 %
93458000-1 | CELCO VALDIVIA | RIO CRUCES | Temperatura | °C | 40 | 26.6 | 2018-12-01 | Autocontrol | 0 %
93458000-1 | CELCO VALDIVIA | RIO CRUCES | Temperatura | °C | 40 | 26.7 | 2018-12-01 | Autocontrol | 0 %
93458000-1 | CELCO VALDIVIA | RIO CRUCES | Temperatura | °C | 40 | 26.4 | 2018-12-01 | Autocontrol | 0 %
93458000-1 | CELCO VALDIVIA | RIO CRUCES | Temperatura | °C | 40 | 26.3 | 2018-12-01 | Autocontrol | 0 %
93458000-1 | CELCO VALDIVIA | RIO CRUCES | Temperatura | °C | 40 | 26.3 | 2018-12-01 | Autocontrol | 0 %
93458000-1 | CELCO VALDIVIA | RIO CRUCES | Temperatura | °C | 40 | 26.3 | 2018-12-01 | Autocontrol | 0 %
93458000-1 | CELCO VALDIVIA | RIO CRUCES | Temperatura | °C | 40 | 26.3 | 2018-12-01 | Autocontrol | 0 %
93458000-1 | CELCO VALDIVIA | RIO CRUCES | Temperatura | °C | 40 | 18.8 | 2018-12-01 | Autocontrol | 0 %
93458000-1 | CELCO VALDIVIA | RIO CRUCES | Temperatura | °C | 40 | 26.3 | 2018-12-01 | Autocontrol | 0 %
93458000-1 | CELCO VALDIVIA | RIO CRUCES | Temperatura | °C | 40 | 26.3 | 2018-12-01 | Autocontrol | 0 %
93458000-1 | CELCO VALDIVIA | RIO CRUCES | Temperatura | °C | 40 | 26.3 | 2018-12-01 | Autocontrol | 0 %
93458000-1 | CELCO VALDIVIA | RIO CRUCES | Temperatura | °C | 40 | 26.7 | 2018-12-01 | Autocontrol | 0 %
93458000-1 | CELCO VALDIVIA | RIO CRUCES | Temperatura | °C | 40 | 26.9 | 2018-12-01 | Autocontrol | 0 %
93458000-1 | CELCO VALDIVIA | RIO CRUCES | Temperatura | °C | 40 | 26.6 | 2018-12-01 | Autocontrol | 0 %
93458000-1 | CELCO VALDIVIA | RIO CRUCES | Temperatura | °C | 40 | 26.5 | 2018-12-01 | Autocontrol | 0 %
93458000-1 | CELCO VALDIVIA | RIO CRUCES | Temperatura | °C | 40 | 26.3 | 2018-12-01 | Autocontrol | 0 %
93458000-1 | CELCO VALDIVIA | RIO CRUCES | Temperatura | °C | 40 | 19.5 | 2018-12-01 | Autocontrol | 0 %
93458000-1 | CELCO VALDIVIA | RIO CRUCES | Temperatura | °C | 40 | 29.1 | 2018-12-01 | Autocontrol | 0 %
93458000-1 | CELCO VALDIVIA | RIO CRUCES | Caudal | m3/dia | 99360 | 52849.843 | 2018-12-01 | Autocontrol
93458000-1 | CELCO VALDIVIA | RIO CRUCES | Caudal | m3/dia | 99360 | 53055.821 | 2018-12-01 | Autocontrol
93458000-1 | CELCO VALDIVIA | RIO CRUCES | Caudal | m3/dia | 99360 | 52617.341 | 2018-12-01 | Autocontrol
93458000-1 | CELCO VALDIVIA | RIO CRUCES | Caudal | m3/dia | 99360 | 52925.098 | 2018-12-01 | Autocontrol
93458000-1 | CELCO VALDIVIA | RIO CRUCES | Caudal | m3/dia | 99360 | 63016 | 2018-12-01 | Autocontrol
93458000-1 | CELCO VALDIVIA | RIO CRUCES | Caudal | m3/dia | 99360 | 52935.984 | 2018-12-01 | Autocontrol
93458000-1 | CELCO VALDIVIA | RIO CRUCES | Caudal | m3/dia | 99360 | 52993.181 | 2018-12-01 | Autocontrol
93458000-1 | CELCO VALDIVIA | RIO CRUCES | Caudal | m3/dia | 99360 | 62163 | 2018-12-01 | Autocontrol
93458000-1 | CELCO VALDIVIA | RIO CRUCES | Caudal | m3/dia | 99360 | 63913 | 2018-12-01 | Autocontrol
93458000-1 | CELCO VALDIVIA | RIO CRUCES | Caudal | m3/dia | 99360 | 64330 | 2018-12-01 | Autocontrol
93458000-1 | CELCO VALDIVIA | RIO CRUCES | Caudal | m3/dia | 99360 | 53130.73 | 2018-12-01 | Autocontrol
93458000-1 | CELCO VALDIVIA | RIO CRUCES | Caudal | m3/dia | 99360 | 62480 | 2018-12-01 | Autocontrol
93458000-1 | CELCO VALDIVIA | RIO CRUCES | Caudal | m3/dia | 99360 | 61143 | 2018-12-01 | Autocontrol
93458000-1 | CELCO VALDIVIA | RIO CRUCES | Caudal | m3/dia | 99360 | 62216 | 2018-12-01 | Autocontrol
93458000-1 | CELCO VALDIVIA | RIO CRUCES | Caudal | m3/dia | 99360 | 53059.018 | 2018-12-01 | Autocontrol
93458000-1 | CELCO VALDIVIA | RIO CRUCES | Caudal | m3/dia | 99360 | 52975.469 | 2018-12-01 | Autocontrol
93458000-1 | CELCO VALDIVIA | RIO CRUCES | Caudal | m3/dia | 99360 | 52930.195 | 2018-12-01 | Autocontrol
93458000-1 | CELCO VALDIVIA | RIO CRUCES | Caudal | m3/dia | 99360 | 53002.598 | 2018-12-01 | Autocontrol
93458000-1 | CELCO VALDIVIA | RIO CRUCES | Caudal | m3/dia | 99360 | 53030.074 | 2018-12-01 | Autocontrol
93458000-1 | CELCO VALDIVIA | RIO CRUCES | Caudal | m3/dia | 99360 | 53000.352 | 2018-12-01 | Autocontrol
93458000-1 | CELCO VALDIVIA | RIO CRUCES | Caudal | m3/dia | 99360 | 53040.096 | 2018-12-01 | Autocontrol
93458000-1 | CELCO VALDIVIA | RIO CRUCES | Caudal | m3/dia | 99360 | 53074.138 | 2018-12-01 | Autocontrol
93458000-1 | CELCO VALDIVIA | RIO CRUCES | Caudal | m3/dia | 99360 | 53068.522 | 2018-12-01 | Autocontrol
93458000-1 | CELCO VALDIVIA | RIO CRUCES | Caudal | m3/dia | 99360 | 53096.688 | 2018-12-01 | Autocontrol
93458000-1 | CELCO VALDIVIA | RIO CRUCES | Caudal | m3/dia | 99360 | 63378 | 2018-12-01 | Autocontrol
93458000-1 | CELCO VALDIVIA | RIO CRUCES | Caudal | m3/dia | 99360 | 53115.696 | 2018-12-01 | Autocontrol
93458000-1 | CELCO VALDIVIA | RIO CRUCES | Caudal | m3/dia | 99360 | 53085.974 | 2018-12-01 | Autocontrol
93458000-1 | CELCO VALDIVIA | RIO CRUCES | Caudal | m3/dia | 99360 | 53010.461 | 2018-12-01 | Autocontrol
93458000-1 | CELCO VALDIVIA | RIO CRUCES | Caudal | m3/dia | 99360 | 55316 | 2018-12-01 | Autocontrol
93458000-1 | CELCO VALDIVIA | RIO CRUCES | Caudal | m3/dia | 99360 | 80429.76 | 2018-12-01 | Autocontrol
93458000-1 | CELCO VALDIVIA | RIO CRUCES | Caudal | m3/dia | 99360 | 81063.072 | 2018-12-01 | Autocontrol
93458000-1 | CELCO VALDIVIA | RIO CRUCES | Caudal | m3/dia | 99360 | 77660.64 | 2018-12-01 | Autocontrol
93458000-1 | CELCO VALDIVIA | RIO CRUCES | Caudal | m3/dia | 99360 | 74611.584 | 2018-12-01 | Autocontrol
93458000-1 | CELCO VALDIVIA | RIO CRUCES | Caudal | m3/dia | 99360 | 80733.888 | 2018-12-01 | Autocontrol
93458000-1 | CELCO VALDIVIA | RIO CRUCES | Caudal | m3/dia | 99360 | 82443.744 | 2018-12-01 | Autocontrol
93458000-1 | CELCO VALDIVIA | RIO CRUCES | Caudal | m3/dia | 99360 | 79353.216 | 2018-12-01 | Autocontrol
93458000-1 | CELCO VALDIVIA | RIO CRUCES | Caudal | m3/dia | 99360 | 75622.464 | 2018-12-01 | Autocontrol
93458000-1 | CELCO VALDIVIA | RIO CRUCES | Caudal | m3/dia | 99360 | 79753.248 | 2018-12-01 | Autocontrol
93458000-1 | CELCO VALDIVIA | RIO CRUCES | Caudal | m3/dia | 99360 | 53705 | 2018-12-01 | Autocontrol
93458000-1 | CELCO VALDIVIA | RIO CRUCES | Caudal | m3/dia | 99360 | 77925.888 | 2018-12-01 | Autocontrol
93458000-1 | CELCO VALDIVIA | RIO CRUCES | Caudal | m3/dia | 99360 | 76313.664 | 2018-12-01 | Autocontrol
93458000-1 | CELCO VALDIVIA | RIO CRUCES | Caudal | m3/dia | 99360 | 77181.12 | 2018-12-01 | Autocontrol
93458000-1 | CELCO VALDIVIA | RIO CRUCES | Caudal | m3/dia | 99360 | 83298.24 | 2018-12-01 | Autocontrol
93458000-1 | CELCO VALDIVIA | RIO CRUCES | Caudal | m3/dia | 99360 | 82130.112 | 2018-12-01 | Autocontrol
93458000-1 | CELCO VALDIVIA | RIO CRUCES | Caudal | m3/dia | 99360 | 54612 | 2018-12-01 | Autocontrol
93458000-1 | CELCO VALDIVIA | RIO CRUCES | Caudal | m3/dia | 99360 | 53418 | 2018-12-01 | Autocontrol
93458000-1 | CELCO VALDIVIA | RIO CRUCES | Caudal | m3/dia | 99360 | 52986.701 | 2018-12-01 | Autocontrol
93458000-1 | CELCO VALDIVIA | RIO CRUCES | Caudal | m3/dia | 99360 | 53118 | 2018-12-01 | Autocontrol
93458000-1 | CELCO VALDIVIA | RIO CRUCES | Caudal | m3/dia | 99360 | 75776.256 | 2018-12-01 | Autocontrol
93458000-1 | CELCO VALDIVIA | RIO CRUCES | Caudal | m3/dia | 99360 | 49662 | 2018-12-01 | Autocontrol
93458000-1 | CELCO VALDIVIA | RIO CRUCES | Caudal | m3/dia | 99360 | 52162 | 2018-12-01 | Autocontrol
93458000-1 | CELCO VALDIVIA | RIO CRUCES | Caudal | m3/dia | 99360 | 83725.92 | 2018-12-01 | Autocontrol
93458000-1 | CELCO VALDIVIA | RIO CRUCES | Caudal | m3/dia | 99360 | 80342.496 | 2018-12-01 | Autocontrol
93458000-1 | CELCO VALDIVIA | RIO CRUCES | Caudal | m3/dia | 99360 | 65935.296 | 2018-12-01 | Autocontrol
93458000-1 | CELCO VALDIVIA | RIO CRUCES | Caudal | m3/dia | 99360 | 68721.696 | 2018-12-01 | Autocontrol
93458000-1 | CELCO VALDIVIA | RIO CRUCES | Caudal | m3/dia | 99360 | 80449.632 | 2018-12-01 | Autocontrol
93458000-1 | CELCO VALDIVIA | RIO CRUCES | Caudal | m3/dia | 99360 | 61471 | 2018-12-01 | Autocontrol
93458000-1 | CELCO VALDIVIA | RIO CRUCES | Caudal | m3/dia | 99360 | 53231 | 2018-12-01 | Autocontrol
93458000-1 | CELCO VALDIVIA | RIO CRUCES | Caudal | m3/dia | 99360 | 64687.68 | 2018-12-01 | Autocontrol
93458000-1 | CELCO VALDIVIA | RIO CRUCES | Caudal | m3/dia | 99360 | 64153.728 | 2018-12-01 | Autocontrol
93458000-1 | CELCO VALDIVIA | RIO CRUCES | Caudal | m3/dia | 99360 | 62899.2 | 2018-12-01 | Autocontrol
93458000-1 | CELCO VALDIVIA | RIO CRUCES | Caudal | m3/dia | 99360 | 65199.168 | 2018-12-01 | Autocontrol
93458000-1 | CELCO VALDIVIA | RIO CRUCES | Caudal | m3/dia | 99360 | 66724.128 | 2018-12-01 | Autocontrol
93458000-1 | CELCO VALDIVIA | RIO CRUCES | Caudal | m3/dia | 99360 | 66683.52 | 2018-12-01 | Autocontrol
93458000-1 | CELCO VALDIVIA | RIO CRUCES | Caudal | m3/dia | 99360 | 57578.688 | 2018-12-01 | Autocontrol
93458000-1 | CELCO VALDIVIA | RIO CRUCES | Caudal | m3/dia | 99360 | 62768.736 | 2018-12-01 | Autocontrol
93458000-1 | CELCO VALDIVIA | RIO CRUCES | Caudal | m3/dia | 99360 | 62854.272 | 2018-12-01 | Autocontrol
93458000-1 | CELCO VALDIVIA | RIO CRUCES | Caudal | m3/dia | 99360 | 74812.032 | 2018-12-01 | Autocontrol
93458000-1 | CELCO VALDIVIA | RIO CRUCES | Caudal | m3/dia | 99360 | 66031.2 | 2018-12-01 | Autocontrol
93458000-1 | CELCO VALDIVIA | RIO CRUCES | Caudal | m3/dia | 99360 | 62248.608 | 2018-12-01 | Autocontrol
93458000-1 | CELCO VALDIVIA | RIO CRUCES | Caudal | m3/dia | 99360 | 63025.344 | 2018-12-01 | Autocontrol
93458000-1 | CELCO VALDIVIA | RIO CRUCES | Caudal | m3/dia | 99360 | 63187.776 | 2018-12-01 | Autocontrol
93458000-1 | CELCO VALDIVIA | RIO CRUCES | Caudal | m3/dia | 99360 | 63239.616 | 2018-12-01 | Autocontrol
93458000-1 | CELCO VALDIVIA | RIO CRUCES | Caudal | m3/dia | 99360 | 63224.928 | 2018-12-01 | Autocontrol
93458000-1 | CELCO VALDIVIA | RIO CRUCES | Caudal | m3/dia | 99360 | 63130.752 | 2018-12-01 | Autocontrol
93458000-1 | CELCO VALDIVIA | RIO CRUCES | Caudal | m3/dia | 99360 | 46636.992 | 2018-12-01 | Autocontrol
93458000-1 | CELCO VALDIVIA | RIO CRUCES | Caudal | m3/dia | 99360 | 47549.376 | 2018-12-01 | Autocontrol
93458000-1 | CELCO VALDIVIA | RIO CRUCES | Caudal | m3/dia | 99360 | 75107.52 | 2018-12-01 | Autocontrol
93458000-1 | CELCO VALDIVIA | RIO CRUCES | Caudal | m3/dia | 99360 | 52990.07 | 2018-12-01 | Autocontrol
93458000-1 | CELCO VALDIVIA | RIO CRUCES | Caudal | m3/dia | 99360 | 76132.224 | 2018-12-01 | Autocontrol
93458000-1 | CELCO VALDIVIA | RIO CRUCES | Caudal | m3/dia | 99360 | 79220.16 | 2018-12-01 | Autocontrol
93458000-1 | CELCO VALDIVIA | RIO CRUCES | Caudal | m3/dia | 99360 | 58343.328 | 2018-12-01 | Autocontrol
93458000-1 | CELCO VALDIVIA | RIO CRUCES | Caudal | m3/dia | 99360 | 64044 | 2018-12-01 | Autocontrol
93458000-1 | CELCO VALDIVIA | RIO CRUCES | Caudal | m3/dia | 99360 | 64375.776 | 2018-12-01 | Autocontrol
93458000-1 | CELCO VALDIVIA | RIO CRUCES | Caudal | m3/dia | 99360 | 65184.48 | 2018-12-01 | Autocontrol
93458000-1 | CELCO VALDIVIA | RIO CRUCES | Caudal | m3/dia | 99360 | 62899.2 | 2018-12-01 | Autocontrol
93458000-1 | CELCO VALDIVIA | RIO CRUCES | Caudal | m3/dia | 99360 | 63847.008 | 2018-12-01 | Autocontrol
93458000-1 | CELCO VALDIVIA | RIO CRUCES | Caudal | m3/dia | 99360 | 63486.72 | 2018-12-01 | Autocontrol
93458000-1 | CELCO VALDIVIA | RIO CRUCES | Caudal | m3/dia | 99360 | 61517.664 | 2018-12-01 | Autocontrol
93458000-1 | CELCO VALDIVIA | RIO CRUCES | Caudal | m3/dia | 99360 | 63123.84 | 2018-12-01 | Autocontrol
93458000-1 | CELCO VALDIVIA | RIO CRUCES | Caudal | m3/dia | 99360 | 74241.792 | 2018-12-01 | Autocontrol
93458000-1 | CELCO VALDIVIA | RIO CRUCES | Caudal | m3/dia | 99360 | 53626 | 2018-12-01 | Autocontrol
93458000-1 | CELCO VALDIVIA | RIO CRUCES | Caudal | m3/dia | 99360 | 34215 | 2018-12-01 | Autocontrol
93458000-1 | CELCO VALDIVIA | RIO CRUCES | Caudal | m3/dia | 99360 | 45537 | 2018-12-01 | Autocontrol
93458000-1 | CELCO VALDIVIA | RIO CRUCES | Caudal | m3/dia | 99360 | 59800 | 2018-12-01 | Autocontrol
93458000-1 | CELCO VALDIVIA | RIO CRUCES | Caudal | m3/dia | 99360 | 54734.4 | 2018-12-01 | Autocontrol
93458000-1 | CELCO VALDIVIA | RIO CRUCES | Caudal | m3/dia | 99360 | 61329 | 2018-12-01 | Autocontrol
93458000-1 | CELCO VALDIVIA | RIO CRUCES | Caudal | m3/dia | 99360 | 40413 | 2018-12-01 | Autocontrol
93458000-1 | CELCO VALDIVIA | RIO CRUCES | Caudal | m3/dia | 99360 | 50627 | 2018-12-01 | Autocontrol
93458000-1 | CELCO VALDIVIA | RIO CRUCES | Caudal | m3/dia | 99360 | 65413 | 2018-12-01 | Autocontrol
93458000-1 | CELCO VALDIVIA | RIO CRUCES | Caudal | m3/dia | 99360 | 53102.909 | 2018-12-01 | Autocontrol
93458000-1 | CELCO VALDIVIA | RIO CRUCES | Caudal | m3/dia | 99360 | 68959 | 2018-12-01 | Autocontrol
93458000-1 | CELCO VALDIVIA | RIO CRUCES | Caudal | m3/dia | 99360 | 66086 | 2018-12-01 | Autocontrol
93458000-1 | CELCO VALDIVIA | RIO CRUCES | Caudal | m3/dia | 99360 | 54928 | 2018-12-01 | Autocontrol
93458000-1 | CELCO VALDIVIA | RIO CRUCES | Caudal | m3/dia | 99360 | 64580 | 2018-12-01 | Autocontrol
93458000-1 | CELCO VALDIVIA | RIO CRUCES | Caudal | m3/dia | 99360 | 55603.584 | 2018-12-01 | Autocontrol
93458000-1 | CELCO VALDIVIA | RIO CRUCES | Caudal | m3/dia | 99360 | 53016.509 | 2018-12-01 | Autocontrol
93458000-1 | CELCO VALDIVIA | RIO CRUCES | Caudal | m3/dia | 99360 | 63629.28 | 2018-12-01 | Autocontrol
93458000-1 | CELCO VALDIVIA | RIO CRUCES | Caudal | m3/dia | 99360 | 57360.96 | 2018-12-01 | Autocontrol
93458000-1 | CELCO VALDIVIA | RIO CRUCES | Caudal | m3/dia | 99360 | 58084.128 | 2018-12-01 | Autocontrol
93458000-1 | CELCO VALDIVIA | RIO CRUCES | Caudal | m3/dia | 99360 | 57522.528 | 2018-12-01 | Autocontrol
93458000-1 | CELCO VALDIVIA | RIO CRUCES | Caudal | m3/dia | 99360 | 66840.768 | 2018-12-01 | Autocontrol
93458000-1 | CELCO VALDIVIA | RIO CRUCES | Caudal | m3/dia | 99360 | 65536.992 | 2018-12-01 | Autocontrol
93458000-1 | CELCO VALDIVIA | RIO CRUCES | Caudal | m3/dia | 99360 | 63838.368 | 2018-12-01 | Autocontrol
93458000-1 | CELCO VALDIVIA | RIO CRUCES | Caudal | m3/dia | 99360 | 64543.392 | 2018-12-01 | Autocontrol
93458000-1 | CELCO VALDIVIA | RIO CRUCES | Caudal | m3/dia | 99360 | 61724.16 | 2018-12-01 | Autocontrol
93458000-1 | CELCO VALDIVIA | RIO CRUCES | Caudal | m3/dia | 99360 | 62023.104 | 2018-12-01 | Autocontrol
93458000-1 | CELCO VALDIVIA | RIO CRUCES | Caudal | m3/dia | 99360 | 63606.816 | 2018-12-01 | Autocontrol
93458000-1 | CELCO VALDIVIA | RIO CRUCES | Caudal | m3/dia | 99360 | 62607.168 | 2018-12-01 | Autocontrol
93458000-1 | CELCO VALDIVIA | RIO CRUCES | Caudal | m3/dia | 99360 | 60813.504 | 2018-12-01 | Autocontrol
93458000-1 | CELCO VALDIVIA | RIO CRUCES | Caudal | m3/dia | 99360 | 60833.376 | 2018-12-01 | Autocontrol
93458000-1 | CELCO VALDIVIA | RIO CRUCES | Cianuro | mg/L | 1 | 0.001 | 2018-12-01 | Autocontrol | 0 %
93458000-1 | CELCO VALDIVIA | RIO CRUCES | Coliformes Fecales o Termotolerantes | NMP/100 ml | 1000 | 2 | 2018-12-01 | Autocontrol | 0 %
93458000-1 | CELCO VALDIVIA | RIO CRUCES | Conductividad | uS/cm |  | 1076.26 | 2018-12-01 | Autocontrol
93458000-1 | CELCO VALDIVIA | RIO CRUCES | Conductividad | uS/cm |  | 1041.94 | 2018-12-01 | Autocontrol
93458000-1 | CELCO VALDIVIA | RIO CRUCES | Conductividad | uS/cm |  | 1122.25 | 2018-12-01 | Autocontrol
93458000-1 | CELCO VALDIVIA | RIO CRUCES | Conductividad | uS/cm |  | 1204.19 | 2018-12-01 | Autocontrol
93458000-1 | CELCO VALDIVIA | RIO CRUCES | Conductividad | uS/cm |  | 1176.42 | 2018-12-01 | Autocontrol
93458000-1 | CELCO VALDIVIA | RIO CRUCES | Conductividad | uS/cm |  | 1153.32 | 2018-12-01 | Autocontrol
93458000-1 | CELCO VALDIVIA | RIO CRUCES | Conductividad | uS/cm |  | 1024.82 | 2018-12-01 | Autocontrol
93458000-1 | CELCO VALDIVIA | RIO CRUCES | Conductividad | uS/cm |  | 973.72 | 2018-12-01 | Autocontrol
93458000-1 | CELCO VALDIVIA | RIO CRUCES | Conductividad | uS/cm |  | 965.92 | 2018-12-01 | Autocontrol
93458000-1 | CELCO VALDIVIA | RIO CRUCES | Conductividad | uS/cm |  | 1227.58 | 2018-12-01 | Autocontrol
93458000-1 | CELCO VALDIVIA | RIO CRUCES | Conductividad | uS/cm |  | 969.7 | 2018-12-01 | Autocontrol
93458000-1 | CELCO VALDIVIA | RIO CRUCES | Conductividad | uS/cm |  | 905 | 2018-12-01 | Autocontrol
93458000-1 | CELCO VALDIVIA | RIO CRUCES | Conductividad | uS/cm |  | 1005.88 | 2018-12-01 | Autocontrol
93458000-1 | CELCO VALDIVIA | RIO CRUCES | Conductividad | uS/cm |  | 1013.27 | 2018-12-01 | Autocontrol
93458000-1 | CELCO VALDIVIA | RIO CRUCES | Conductividad | uS/cm |  | 1990 | 2018-12-01 | Autocontrol
93458000-1 | CELCO VALDIVIA | RIO CRUCES | Conductividad | uS/cm |  | 1978 | 2018-12-01 | Autocontrol
93458000-1 | CELCO VALDIVIA | RIO CRUCES | Conductividad | uS/cm |  | 1995 | 2018-12-01 | Autocontrol
93458000-1 | CELCO VALDIVIA | RIO CRUCES | Conductividad | uS/cm |  | 1956 | 2018-12-01 | Autocontrol
93458000-1 | CELCO VALDIVIA | RIO CRUCES | Conductividad | uS/cm |  | 1890 | 2018-12-01 | Autocontrol
93458000-1 | CELCO VALDIVIA | RIO CRUCES | Conductividad | uS/cm |  | 910 | 2018-12-01 | Autocontrol
93458000-1 | CELCO VALDIVIA | RIO CRUCES | Conductividad | uS/cm |  | 1890 | 2018-12-01 | Autocontrol
93458000-1 | CELCO VALDIVIA | RIO CRUCES | Conductividad | uS/cm |  | 920 | 2018-12-01 | Autocontrol
93458000-1 | CELCO VALDIVIA | RIO CRUCES | Conductividad | uS/cm |  | 1286.75 | 2018-12-01 | Autocontrol
93458000-1 | CELCO VALDIVIA | RIO CRUCES | Conductividad | uS/cm |  | 1276.05 | 2018-12-01 | Autocontrol
93458000-1 | CELCO VALDIVIA | RIO CRUCES | Conductividad | uS/cm |  | 978.55 | 2018-12-01 | Autocontrol
93458000-1 | CELCO VALDIVIA | RIO CRUCES | Conductividad | uS/cm |  | 984.71 | 2018-12-01 | Autocontrol
93458000-1 | CELCO VALDIVIA | RIO CRUCES | Conductividad | uS/cm |  | 915 | 2018-12-01 | Autocontrol
93458000-1 | CELCO VALDIVIA | RIO CRUCES | Conductividad | uS/cm |  | 1249.03 | 2018-12-01 | Autocontrol
93458000-1 | CELCO VALDIVIA | RIO CRUCES | Conductividad | uS/cm |  | 1387.55 | 2018-12-01 | Autocontrol
93458000-1 | CELCO VALDIVIA | RIO CRUCES | Conductividad | uS/cm |  | 1892 | 2018-12-01 | Autocontrol
93458000-1 | CELCO VALDIVIA | RIO CRUCES | Conductividad | uS/cm |  | 1911.86 | 2018-12-01 | Autocontrol
93458000-1 | CELCO VALDIVIA | RIO CRUCES | Conductividad | uS/cm |  | 1275.8 | 2018-12-01 | Autocontrol
93458000-1 | CELCO VALDIVIA | RIO CRUCES | Conductividad | uS/cm |  | 1849.3 | 2018-12-01 | Autocontrol
93458000-1 | CELCO VALDIVIA | RIO CRUCES | Conductividad | uS/cm |  | 1759.1 | 2018-12-01 | Autocontrol
93458000-1 | CELCO VALDIVIA | RIO CRUCES | Conductividad | uS/cm |  | 1793.5 | 2018-12-01 | Autocontrol
93458000-1 | CELCO VALDIVIA | RIO CRUCES | Conductividad | uS/cm |  | 2238.04 | 2018-12-01 | Autocontrol
93458000-1 | CELCO VALDIVIA | RIO CRUCES | Conductividad | uS/cm |  | 2557.4 | 2018-12-01 | Autocontrol
93458000-1 | CELCO VALDIVIA | RIO CRUCES | Conductividad | uS/cm |  | 3538.25 | 2018-12-01 | Autocontrol
93458000-1 | CELCO VALDIVIA | RIO CRUCES | Conductividad | uS/cm |  | 3638.45 | 2018-12-01 | Autocontrol
93458000-1 | CELCO VALDIVIA | RIO CRUCES | Conductividad | uS/cm |  | 3397.55 | 2018-12-01 | Autocontrol
93458000-1 | CELCO VALDIVIA | RIO CRUCES | Conductividad | uS/cm |  | 3190.58 | 2018-12-01 | Autocontrol
93458000-1 | CELCO VALDIVIA | RIO CRUCES | Conductividad | uS/cm |  | 2895.35 | 2018-12-01 | Autocontrol
93458000-1 | CELCO VALDIVIA | RIO CRUCES | Conductividad | uS/cm |  | 1888.4 | 2018-12-01 | Autocontrol
93458000-1 | CELCO VALDIVIA | RIO CRUCES | Conductividad | uS/cm |  | 1497.9 | 2018-12-01 | Autocontrol
93458000-1 | CELCO VALDIVIA | RIO CRUCES | Conductividad | uS/cm |  | 1950 | 2018-12-01 | Autocontrol
93458000-1 | CELCO VALDIVIA | RIO CRUCES | Conductividad | uS/cm |  | 2010 | 2018-12-01 | Autocontrol
93458000-1 | CELCO VALDIVIA | RIO CRUCES | Conductividad | uS/cm |  | 2010 | 2018-12-01 | Autocontrol
93458000-1 | CELCO VALDIVIA | RIO CRUCES | Conductividad | uS/cm |  | 1930 | 2018-12-01 | Autocontrol
93458000-1 | CELCO VALDIVIA | RIO CRUCES | Conductividad | uS/cm |  | 965.9 | 2018-12-01 | Autocontrol
93458000-1 | CELCO VALDIVIA | RIO CRUCES | Conductividad | uS/cm |  | 2080 | 2018-12-01 | Autocontrol
93458000-1 | CELCO VALDIVIA | RIO CRUCES | Conductividad | uS/cm |  | 1499.23 | 2018-12-01 | Autocontrol
93458000-1 | CELCO VALDIVIA | RIO CRUCES | Conductividad | uS/cm |  | 1552.2 | 2018-12-01 | Autocontrol
93458000-1 | CELCO VALDIVIA | RIO CRUCES | Conductividad | uS/cm |  | 1145.8 | 2018-12-01 | Autocontrol
93458000-1 | CELCO VALDIVIA | RIO CRUCES | Conductividad | uS/cm |  | 1605.8 | 2018-12-01 | Autocontrol
93458000-1 | CELCO VALDIVIA | RIO CRUCES | Conductividad | uS/cm |  | 1596.3 | 2018-12-01 | Autocontrol
93458000-1 | CELCO VALDIVIA | RIO CRUCES | Conductividad | uS/cm |  | 1728.4 | 2018-12-01 | Autocontrol
93458000-1 | CELCO VALDIVIA | RIO CRUCES | Conductividad | uS/cm |  | 963.46 | 2018-12-01 | Autocontrol
93458000-1 | CELCO VALDIVIA | RIO CRUCES | Conductividad | uS/cm |  | 832 | 2018-12-01 | Autocontrol
93458000-1 | CELCO VALDIVIA | RIO CRUCES | Conductividad | uS/cm |  | 1728.5 | 2018-12-01 | Autocontrol
93458000-1 | CELCO VALDIVIA | RIO CRUCES | Conductividad | uS/cm |  | 1818 | 2018-12-01 | Autocontrol
93458000-1 | CELCO VALDIVIA | RIO CRUCES | Conductividad | uS/cm |  | 1774.1 | 2018-12-01 | Autocontrol
93458000-1 | CELCO VALDIVIA | RIO CRUCES | Conductividad | uS/cm |  | 1784 | 2018-12-01 | Autocontrol
93458000-1 | CELCO VALDIVIA | RIO CRUCES | Conductividad | uS/cm |  | 3795.88 | 2018-12-01 | Autocontrol
93458000-1 | CELCO VALDIVIA | RIO CRUCES | Conductividad | uS/cm |  | 3757.89 | 2018-12-01 | Autocontrol
93458000-1 | CELCO VALDIVIA | RIO CRUCES | Conductividad | uS/cm |  | 3707.69 | 2018-12-01 | Autocontrol
93458000-1 | CELCO VALDIVIA | RIO CRUCES | Temperatura | °C | 40 | 27.7 | 2018-12-01 | Autocontrol | 0 %
93458000-1 | CELCO VALDIVIA | RIO CRUCES | Temperatura | °C | 40 | 27.6 | 2018-12-01 | Autocontrol | 0 %
93458000-1 | CELCO VALDIVIA | RIO CRUCES | Temperatura | °C | 40 | 27.7 | 2018-12-01 | Autocontrol | 0 %
93458000-1 | CELCO VALDIVIA | RIO CRUCES | Temperatura | °C | 40 | 27.7 | 2018-12-01 | Autocontrol | 0 %
93458000-1 | CELCO VALDIVIA | RIO CRUCES | Temperatura | °C | 40 | 26.9 | 2018-12-01 | Autocontrol | 0 %
93458000-1 | CELCO VALDIVIA | RIO CRUCES | Temperatura | °C | 40 | 26.8 | 2018-12-01 | Autocontrol | 0 %
93458000-1 | CELCO VALDIVIA | RIO CRUCES | Temperatura | °C | 40 | 27.6 | 2018-12-01 | Autocontrol | 0 %
93458000-1 | CELCO VALDIVIA | RIO CRUCES | Temperatura | °C | 40 | 27.5 | 2018-12-01 | Autocontrol | 0 %
93458000-1 | CELCO VALDIVIA | RIO CRUCES | Temperatura | °C | 40 | 18.6 | 2018-12-01 | Autocontrol | 0 %
93458000-1 | CELCO VALDIVIA | RIO CRUCES | Temperatura | °C | 40 | 26.5 | 2018-12-01 | Autocontrol | 0 %
93458000-1 | CELCO VALDIVIA | RIO CRUCES | Temperatura | °C | 40 | 26.6 | 2018-12-01 | Autocontrol | 0 %
93458000-1 | CELCO VALDIVIA | RIO CRUCES | Temperatura | °C | 40 | 26.7 | 2018-12-01 | Autocontrol | 0 %
93458000-1 | CELCO VALDIVIA | RIO CRUCES | Temperatura | °C | 40 | 27.3 | 2018-12-01 | Autocontrol | 0 %
93458000-1 | CELCO VALDIVIA | RIO CRUCES | Temperatura | °C | 40 | 27 | 2018-12-01 | Autocontrol | 0 %
93458000-1 | CELCO VALDIVIA | RIO CRUCES | Temperatura | °C | 40 | 26.7 | 2018-12-01 | Autocontrol | 0 %
93458000-1 | CELCO VALDIVIA | RIO CRUCES | Temperatura | °C | 40 | 26.4 | 2018-12-01 | Autocontrol | 0 %
93458000-1 | CELCO VALDIVIA | RIO CRUCES | Temperatura | °C | 40 | 29.2 | 2018-12-01 | Autocontrol | 0 %
93458000-1 | CELCO VALDIVIA | RIO CRUCES | Temperatura | °C | 40 | 29 | 2018-12-01 | Autocontrol | 0 %
93458000-1 | CELCO VALDIVIA | RIO CRUCES | Temperatura | °C | 40 | 29.2 | 2018-12-01 | Autocontrol | 0 %
93458000-1 | CELCO VALDIVIA | RIO CRUCES | Temperatura | °C | 40 | 29.2 | 2018-12-01 | Autocontrol | 0 %
93458000-1 | CELCO VALDIVIA | RIO CRUCES | Temperatura | °C | 40 | 27.1 | 2018-12-01 | Autocontrol | 0 %
93458000-1 | CELCO VALDIVIA | RIO CRUCES | Temperatura | °C | 40 | 27.1 | 2018-12-01 | Autocontrol | 0 %
93458000-1 | CELCO VALDIVIA | RIO CRUCES | Temperatura | °C | 40 | 29 | 2018-12-01 | Autocontrol | 0 %
93458000-1 | CELCO VALDIVIA | RIO CRUCES | Temperatura | °C | 40 | 29 | 2018-12-01 | Autocontrol | 0 %
93458000-1 | CELCO VALDIVIA | RIO CRUCES | Temperatura | °C | 40 | 29.3 | 2018-12-01 | Autocontrol | 0 %
93458000-1 | CELCO VALDIVIA | RIO CRUCES | Temperatura | °C | 40 | 29.3 | 2018-12-01 | Autocontrol | 0 %
93458000-1 | CELCO VALDIVIA | RIO CRUCES | Temperatura | °C | 40 | 29 | 2018-12-01 | Autocontrol | 0 %
93458000-1 | CELCO VALDIVIA | RIO CRUCES | Temperatura | °C | 40 | 28.9 | 2018-12-01 | Autocontrol | 0 %
93458000-1 | CELCO VALDIVIA | RIO CRUCES | Temperatura | °C | 40 | 28.9 | 2018-12-01 | Autocontrol | 0 %
93458000-1 | CELCO VALDIVIA | RIO CRUCES | Temperatura | °C | 40 | 28.9 | 2018-12-01 | Autocontrol | 0 %
93458000-1 | CELCO VALDIVIA | RIO CRUCES | Temperatura | °C | 40 | 27.1 | 2018-12-01 | Autocontrol | 0 %
93458000-1 | CELCO VALDIVIA | RIO CRUCES | Temperatura | °C | 40 | 29.1 | 2018-12-01 | Autocontrol | 0 %
93458000-1 | CELCO VALDIVIA | RIO CRUCES | Temperatura | °C | 40 | 26.2 | 2018-12-01 | Autocontrol | 0 %
93458000-1 | CELCO VALDIVIA | RIO CRUCES | Temperatura | °C | 40 | 25.3 | 2018-12-01 | Autocontrol | 0 %
93458000-1 | CELCO VALDIVIA | RIO CRUCES | Temperatura | °C | 40 | 26.2 | 2018-12-01 | Autocontrol | 0 %
93458000-1 | CELCO VALDIVIA | RIO CRUCES | Temperatura | °C | 40 | 26.2 | 2018-12-01 | Autocontrol | 0 %
93458000-1 | CELCO VALDIVIA | RIO CRUCES | Temperatura | °C | 40 | 26.3 | 2018-12-01 | Autocontrol | 0 %
93458000-1 | CELCO VALDIVIA | RIO CRUCES | Temperatura | °C | 40 | 26.2 | 2018-12-01 | Autocontrol | 0 %
93458000-1 | CELCO VALDIVIA | RIO CRUCES | Temperatura | °C | 40 | 25.6 | 2018-12-01 | Autocontrol | 0 %
93458000-1 | CELCO VALDIVIA | RIO CRUCES | Temperatura | °C | 40 | 26.2 | 2018-12-01 | Autocontrol | 0 %
93458000-1 | CELCO VALDIVIA | RIO CRUCES | Temperatura | °C | 40 | 27.2 | 2018-12-01 | Autocontrol | 0 %
93458000-1 | CELCO VALDIVIA | RIO CRUCES | Temperatura | °C | 40 | 27.2 | 2018-12-01 | Autocontrol | 0 %
93458000-1 | CELCO VALDIVIA | RIO CRUCES | Temperatura | °C | 40 | 27.1 | 2018-12-01 | Autocontrol | 0 %
93458000-1 | CELCO VALDIVIA | RIO CRUCES | Temperatura | °C | 40 | 27.1 | 2018-12-01 | Autocontrol | 0 %
93458000-1 | CELCO VALDIVIA | RIO CRUCES | Temperatura | °C | 40 | 26.6 | 2018-12-01 | Autocontrol | 0 %
93458000-1 | CELCO VALDIVIA | RIO CRUCES | Temperatura | °C | 40 | 26.8 | 2018-12-01 | Autocontrol | 0 %
93458000-1 | CELCO VALDIVIA | RIO CRUCES | Temperatura | °C | 40 | 28.7 | 2018-12-01 | Autocontrol | 0 %
93458000-1 | CELCO VALDIVIA | RIO CRUCES | Temperatura | °C | 40 | 25.7 | 2018-12-01 | Autocontrol | 0 %
93458000-1 | CELCO VALDIVIA | RIO CRUCES | Temperatura | °C | 40 | 26.4 | 2018-12-01 | Autocontrol | 0 %
93458000-1 | CELCO VALDIVIA | RIO CRUCES | Temperatura | °C | 40 | 28.1 | 2018-12-01 | Autocontrol | 0 %
93458000-1 | CELCO VALDIVIA | RIO CRUCES | Temperatura | °C | 40 | 28.6 | 2018-12-01 | Autocontrol | 0 %
93458000-1 | CELCO VALDIVIA | RIO CRUCES | Temperatura | °C | 40 | 13.8 | 2018-12-01 | Autocontrol | 0 %
93458000-1 | CELCO VALDIVIA | RIO CRUCES | Temperatura | °C | 40 | 16.8 | 2018-12-01 | Autocontrol | 0 %
93458000-1 | CELCO VALDIVIA | RIO CRUCES | Temperatura | °C | 40 | 27.3 | 2018-12-01 | Autocontrol | 0 %
93458000-1 | CELCO VALDIVIA | RIO CRUCES | Temperatura | °C | 40 | 28.6 | 2018-12-01 | Autocontrol | 0 %
93458000-1 | CELCO VALDIVIA | RIO CRUCES | Temperatura | °C | 40 | 29.2 | 2018-12-01 | Autocontrol | 0 %
93458000-1 | CELCO VALDIVIA | RIO CRUCES | Temperatura | °C | 40 | 27.4 | 2018-12-01 | Autocontrol | 0 %
93458000-1 | CELCO VALDIVIA | RIO CRUCES | Temperatura | °C | 40 | 28.6 | 2018-12-01 | Autocontrol | 0 %
93458000-1 | CELCO VALDIVIA | RIO CRUCES | Temperatura | °C | 40 | 28.9 | 2018-12-01 | Autocontrol | 0 %
93458000-1 | CELCO VALDIVIA | RIO CRUCES | Temperatura | °C | 40 | 29.1 | 2018-12-01 | Autocontrol | 0 %
93458000-1 | CELCO VALDIVIA | RIO CRUCES | Temperatura | °C | 40 | 29.1 | 2018-12-01 | Autocontrol | 0 %
93458000-1 | CELCO VALDIVIA | RIO CRUCES | Temperatura | °C | 40 | 29.1 | 2018-12-01 | Autocontrol | 0 %
93458000-1 | CELCO VALDIVIA | RIO CRUCES | Temperatura | °C | 40 | 28.7 | 2018-12-01 | Autocontrol | 0 %
93458000-1 | CELCO VALDIVIA | RIO CRUCES | pH | Unidad | 6 - 8,5 | 6.2 | 2018-12-01 | Autocontrol | valor en rango
93458000-1 | CELCO VALDIVIA | RIO CRUCES | pH | Unidad | 6 - 8,5 | 6.3 | 2018-12-01 | Autocontrol | valor en rango
93458000-1 | CELCO VALDIVIA | RIO CRUCES | pH | Unidad | 6 - 8,5 | 6.3 | 2018-12-01 | Autocontrol | valor en rango
93458000-1 | CELCO VALDIVIA | RIO CRUCES | pH | Unidad | 6 - 8,5 | 6.2 | 2018-12-01 | Autocontrol | valor en rango
93458000-1 | CELCO VALDIVIA | RIO CRUCES | pH | Unidad | 6 - 8,5 | 6.2 | 2018-12-01 | Autocontrol | valor en rango
93458000-1 | CELCO VALDIVIA | RIO CRUCES | pH | Unidad | 6 - 8,5 | 6.2 | 2018-12-01 | Autocontrol | valor en rango
93458000-1 | CELCO VALDIVIA | RIO CRUCES | pH | Unidad | 6 - 8,5 | 6.2 | 2018-12-01 | Autocontrol | valor en rango
93458000-1 | CELCO VALDIVIA | RIO CRUCES | pH | Unidad | 6 - 8,5 | 6.3 | 2018-12-01 | Autocontrol | valor en rango
93458000-1 | CELCO VALDIVIA | RIO CRUCES | pH | Unidad | 6 - 8,5 | 6.2 | 2018-12-01 | Autocontrol | valor en rango
93458000-1 | CELCO VALDIVIA | RIO CRUCES | pH | Unidad | 6 - 8,5 | 6.2 | 2018-12-01 | Autocontrol | valor en rango
93458000-1 | CELCO VALDIVIA | RIO CRUCES | pH | Unidad | 6 - 8,5 | 6.7 | 2018-12-01 | Autocontrol | valor en rango
93458000-1 | CELCO VALDIVIA | RIO CRUCES | pH | Unidad | 6 - 8,5 | 7 | 2018-12-01 | Autocontrol | valor en rango
93458000-1 | CELCO VALDIVIA | RIO CRUCES | pH | Unidad | 6 - 8,5 | 6.3 | 2018-12-01 | Autocontrol | valor en rango
93458000-1 | CELCO VALDIVIA | RIO CRUCES | pH | Unidad | 6 - 8,5 | 6.2 | 2018-12-01 | Autocontrol | valor en rango
93458000-1 | CELCO VALDIVIA | RIO CRUCES | pH | Unidad | 6 - 8,5 | 6.2 | 2018-12-01 | Autocontrol | valor en rango
93458000-1 | CELCO VALDIVIA | RIO CRUCES | pH | Unidad | 6 - 8,5 | 7.1 | 2018-12-01 | Autocontrol | valor en rango
93458000-1 | CELCO VALDIVIA | RIO CRUCES | pH | Unidad | 6 - 8,5 | 6.3 | 2018-12-01 | Autocontrol | valor en rango
93458000-1 | CELCO VALDIVIA | RIO CRUCES | pH | Unidad | 6 - 8,5 | 6.3 | 2018-12-01 | Autocontrol | valor en rango
93458000-1 | CELCO VALDIVIA | RIO CRUCES | pH | Unidad | 6 - 8,5 | 6.2 | 2018-12-01 | Autocontrol | valor en rango
93458000-1 | CELCO VALDIVIA | RIO CRUCES | pH | Unidad | 6 - 8,5 | 6.7 | 2018-12-01 | Autocontrol | valor en rango
93458000-1 | CELCO VALDIVIA | RIO CRUCES | pH | Unidad | 6 - 8,5 | 7.1 | 2018-12-01 | Autocontrol | valor en rango
93458000-1 | CELCO VALDIVIA | RIO CRUCES | pH | Unidad | 6 - 8,5 | 6.3 | 2018-12-01 | Autocontrol | valor en rango
93458000-1 | CELCO VALDIVIA | RIO CRUCES | pH | Unidad | 6 - 8,5 | 6.2 | 2018-12-01 | Autocontrol | valor en rango
93458000-1 | CELCO VALDIVIA | RIO CRUCES | pH | Unidad | 6 - 8,5 | 6.2 | 2018-12-01 | Autocontrol | valor en rango
93458000-1 | CELCO VALDIVIA | RIO CRUCES | pH | Unidad | 6 - 8,5 | 6.2 | 2018-12-01 | Autocontrol | valor en rango
93458000-1 | CELCO VALDIVIA | RIO CRUCES | pH | Unidad | 6 - 8,5 | 6.2 | 2018-12-01 | Autocontrol | valor en rango
93458000-1 | CELCO VALDIVIA | RIO CRUCES | pH | Unidad | 6 - 8,5 | 7 | 2018-12-01 | Autocontrol | valor en rango
93458000-1 | CELCO VALDIVIA | RIO CRUCES | pH | Unidad | 6 - 8,5 | 6.3 | 2018-12-01 | Autocontrol | valor en rango
93458000-1 | CELCO VALDIVIA | RIO CRUCES | pH | Unidad | 6 - 8,5 | 6.2 | 2018-12-01 | Autocontrol | valor en rango
93458000-1 | CELCO VALDIVIA | RIO CRUCES | pH | Unidad | 6 - 8,5 | 6.3 | 2018-12-01 | Autocontrol | valor en rango
93458000-1 | CELCO VALDIVIA | RIO CRUCES | pH | Unidad | 6 - 8,5 | 6.1 | 2018-12-01 | Autocontrol | valor en rango
93458000-1 | CELCO VALDIVIA | RIO CRUCES | pH | Unidad | 6 - 8,5 | 6.1 | 2018-12-01 | Autocontrol | valor en rango
93458000-1 | CELCO VALDIVIA | RIO CRUCES | pH | Unidad | 6 - 8,5 | 7 | 2018-12-01 | Autocontrol | valor en rango
93458000-1 | CELCO VALDIVIA | RIO CRUCES | pH | Unidad | 6 - 8,5 | 6.9 | 2018-12-01 | Autocontrol | valor en rango
93458000-1 | CELCO VALDIVIA | RIO CRUCES | pH | Unidad | 6 - 8,5 | 6.2 | 2018-12-01 | Autocontrol | valor en rango
93458000-1 | CELCO VALDIVIA | RIO CRUCES | pH | Unidad | 6 - 8,5 | 6.2 | 2018-12-01 | Autocontrol | valor en rango
93458000-1 | CELCO VALDIVIA | RIO CRUCES | pH | Unidad | 6 - 8,5 | 6.2 | 2018-12-01 | Autocontrol | valor en rango
93458000-1 | CELCO VALDIVIA | RIO CRUCES | pH | Unidad | 6 - 8,5 | 6.2 | 2018-12-01 | Autocontrol | valor en rango
93458000-1 | CELCO VALDIVIA | RIO CRUCES | pH | Unidad | 6 - 8,5 | 7.5 | 2018-12-01 | Autocontrol | valor en rango
93458000-1 | CELCO VALDIVIA | RIO CRUCES | pH | Unidad | 6 - 8,5 | 7.5 | 2018-12-01 | Autocontrol | valor en rango
93458000-1 | CELCO VALDIVIA | RIO CRUCES | pH | Unidad | 6 - 8,5 | 7.5 | 2018-12-01 | Autocontrol | valor en rango
93458000-1 | CELCO VALDIVIA | RIO CRUCES | pH | Unidad | 6 - 8,5 | 7.5 | 2018-12-01 | Autocontrol | valor en rango
93458000-1 | CELCO VALDIVIA | RIO CRUCES | pH | Unidad | 6 - 8,5 | 7.5 | 2018-12-01 | Autocontrol | valor en rango
93458000-1 | CELCO VALDIVIA | RIO CRUCES | pH | Unidad | 6 - 8,5 | 7.6 | 2018-12-01 | Autocontrol | valor en rango
93458000-1 | CELCO VALDIVIA | RIO CRUCES | pH | Unidad | 6 - 8,5 | 7.6 | 2018-12-01 | Autocontrol | valor en rango
93458000-1 | CELCO VALDIVIA | RIO CRUCES | pH | Unidad | 6 - 8,5 | 7.6 | 2018-12-01 | Autocontrol | valor en rango
93458000-1 | CELCO VALDIVIA | RIO CRUCES | pH | Unidad | 6 - 8,5 | 7.6 | 2018-12-01 | Autocontrol | valor en rango
93458000-1 | CELCO VALDIVIA | RIO CRUCES | pH | Unidad | 6 - 8,5 | 6.2 | 2018-12-01 | Autocontrol | valor en rango
93458000-1 | CELCO VALDIVIA | RIO CRUCES | pH | Unidad | 6 - 8,5 | 7.5 | 2018-12-01 | Autocontrol | valor en rango
93458000-1 | CELCO VALDIVIA | RIO CRUCES | pH | Unidad | 6 - 8,5 | 7.4 | 2018-12-01 | Autocontrol | valor en rango
93458000-1 | CELCO VALDIVIA | RIO CRUCES | pH | Unidad | 6 - 8,5 | 7.4 | 2018-12-01 | Autocontrol | valor en rango
93458000-1 | CELCO VALDIVIA | RIO CRUCES | pH | Unidad | 6 - 8,5 | 7.5 | 2018-12-01 | Autocontrol | valor en rango
93458000-1 | CELCO VALDIVIA | RIO CRUCES | pH | Unidad | 6 - 8,5 | 7.4 | 2018-12-01 | Autocontrol | valor en rango
93458000-1 | CELCO VALDIVIA | RIO CRUCES | pH | Unidad | 6 - 8,5 | 7.4 | 2018-12-01 | Autocontrol | valor en rango
93458000-1 | CELCO VALDIVIA | RIO CRUCES | pH | Unidad | 6 - 8,5 | 7.5 | 2018-12-01 | Autocontrol | valor en rango
93458000-1 | CELCO VALDIVIA | RIO CRUCES | pH | Unidad | 6 - 8,5 | 7.5 | 2018-12-01 | Autocontrol | valor en rango
93458000-1 | CELCO VALDIVIA | RIO CRUCES | pH | Unidad | 6 - 8,5 | 7.5 | 2018-12-01 | Autocontrol | valor en rango
93458000-1 | CELCO VALDIVIA | RIO CRUCES | pH | Unidad | 6 - 8,5 | 7.5 | 2018-12-01 | Autocontrol | valor en rango
93458000-1 | CELCO VALDIVIA | RIO CRUCES | pH | Unidad | 6 - 8,5 | 7.5 | 2018-12-01 | Autocontrol | valor en rango
93458000-1 | CELCO VALDIVIA | RIO CRUCES | pH | Unidad | 6 - 8,5 | 8.02 | 2018-12-01 | Autocontrol | valor en rango
93458000-1 | CELCO VALDIVIA | RIO CRUCES | pH | Unidad | 6 - 8,5 | 8.02 | 2018-12-01 | Autocontrol | valor en rango
93458000-1 | CELCO VALDIVIA | RIO CRUCES | pH | Unidad | 6 - 8,5 | 8.02 | 2018-12-01 | Autocontrol | valor en rango
93458000-1 | CELCO VALDIVIA | RIO CRUCES | pH | Unidad | 6 - 8,5 | 8.05 | 2018-12-01 | Autocontrol | valor en rango
93458000-1 | CELCO VALDIVIA | RIO CRUCES | pH | Unidad | 6 - 8,5 | 8.07 | 2018-12-01 | Autocontrol | valor en rango
93458000-1 | CELCO VALDIVIA | RIO CRUCES | pH | Unidad | 6 - 8,5 | 7 | 2018-12-01 | Autocontrol | valor en rango
93458000-1 | CELCO VALDIVIA | RIO CRUCES | pH | Unidad | 6 - 8,5 | 6.2 | 2018-12-01 | Autocontrol | valor en rango
93458000-1 | CELCO VALDIVIA | RIO CRUCES | pH | Unidad | 6 - 8,5 | 6.3 | 2018-12-01 | Autocontrol | valor en rango
93458000-1 | CELCO VALDIVIA | RIO CRUCES | pH | Unidad | 6 - 8,5 | 8.03 | 2018-12-01 | Autocontrol | valor en rango
93458000-1 | CELCO VALDIVIA | RIO CRUCES | pH | Unidad | 6 - 8,5 | 8.01 | 2018-12-01 | Autocontrol | valor en rango
93458000-1 | CELCO VALDIVIA | RIO CRUCES | pH | Unidad | 6 - 8,5 | 7.4 | 2018-12-01 | Autocontrol | valor en rango
93458000-1 | CELCO VALDIVIA | RIO CRUCES | pH | Unidad | 6 - 8,5 | 7.4 | 2018-12-01 | Autocontrol | valor en rango
93458000-1 | CELCO VALDIVIA | RIO CRUCES | pH | Unidad | 6 - 8,5 | 7.4 | 2018-12-01 | Autocontrol | valor en rango
93458000-1 | CELCO VALDIVIA | RIO CRUCES | pH | Unidad | 6 - 8,5 | 7.3 | 2018-12-01 | Autocontrol | valor en rango
93458000-1 | CELCO VALDIVIA | RIO CRUCES | pH | Unidad | 6 - 8,5 | 7.2 | 2018-12-01 | Autocontrol | valor en rango
93458000-1 | CELCO VALDIVIA | RIO CRUCES | pH | Unidad | 6 - 8,5 | 8.02 | 2018-12-01 | Autocontrol | valor en rango
93458000-1 | CELCO VALDIVIA | RIO CRUCES | pH | Unidad | 6 - 8,5 | 8.02 | 2018-12-01 | Autocontrol | valor en rango
93458000-1 | CELCO VALDIVIA | RIO CRUCES | pH | Unidad | 6 - 8,5 | 8.02 | 2018-12-01 | Autocontrol | valor en rango
93458000-1 | CELCO VALDIVIA | RIO CRUCES | pH | Unidad | 6 - 8,5 | 6.9 | 2018-12-01 | Autocontrol | valor en rango
93458000-1 | CELCO VALDIVIA | RIO CRUCES | pH | Unidad | 6 - 8,5 | 7.5 | 2018-12-01 | Autocontrol | valor en rango
93458000-1 | CELCO VALDIVIA | RIO CRUCES | pH | Unidad | 6 - 8,5 | 7.4 | 2018-12-01 | Autocontrol | valor en rango
93458000-1 | CELCO VALDIVIA | RIO CRUCES | pH | Unidad | 6 - 8,5 | 7.5 | 2018-12-01 | Autocontrol | valor en rango
93458000-1 | CELCO VALDIVIA | RIO CRUCES | pH | Unidad | 6 - 8,5 | 7.4 | 2018-12-01 | Autocontrol | valor en rango
93458000-1 | CELCO VALDIVIA | RIO CRUCES | pH | Unidad | 6 - 8,5 | 7.4 | 2018-12-01 | Autocontrol | valor en rango
93458000-1 | CELCO VALDIVIA | RIO CRUCES | pH | Unidad | 6 - 8,5 | 7.4 | 2018-12-01 | Autocontrol | valor en rango
93458000-1 | CELCO VALDIVIA | RIO CRUCES | pH | Unidad | 6 - 8,5 | 7 | 2018-12-01 | Autocontrol | valor en rango
93458000-1 | CELCO VALDIVIA | RIO CRUCES | pH | Unidad | 6 - 8,5 | 7.5 | 2018-12-01 | Autocontrol | valor en rango
93458000-1 | CELCO VALDIVIA | RIO CRUCES | pH | Unidad | 6 - 8,5 | 7.5 | 2018-12-01 | Autocontrol | valor en rango
93458000-1 | CELCO VALDIVIA | RIO CRUCES | pH | Unidad | 6 - 8,5 | 7.5 | 2018-12-01 | Autocontrol | valor en rango
93458000-1 | CELCO VALDIVIA | RIO CRUCES | pH | Unidad | 6 - 8,5 | 7.5 | 2018-12-01 | Autocontrol | valor en rango
93458000-1 | CELCO VALDIVIA | RIO CRUCES | pH | Unidad | 6 - 8,5 | 7.5 | 2018-12-01 | Autocontrol | valor en rango
93458000-1 | CELCO VALDIVIA | RIO CRUCES | pH | Unidad | 6 - 8,5 | 7.5 | 2018-12-01 | Autocontrol | valor en rango
93458000-1 | CELCO VALDIVIA | RIO CRUCES | pH | Unidad | 6 - 8,5 | 7.5 | 2018-12-01 | Autocontrol | valor en rango
93458000-1 | CELCO VALDIVIA | RIO CRUCES | pH | Unidad | 6 - 8,5 | 7.5 | 2018-12-01 | Autocontrol | valor en rango
93458000-1 | CELCO VALDIVIA | RIO CRUCES | pH | Unidad | 6 - 8,5 | 7.5 | 2018-12-01 | Autocontrol | valor en rango
93458000-1 | CELCO VALDIVIA | RIO CRUCES | pH | Unidad | 6 - 8,5 | 7.5 | 2018-12-01 | Autocontrol | valor en rango
93458000-1 | CELCO VALDIVIA | RIO CRUCES | pH | Unidad | 6 - 8,5 | 7.5 | 2018-12-01 | Autocontrol | valor en rango
93458000-1 | CELCO VALDIVIA | RIO CRUCES | pH | Unidad | 6 - 8,5 | 6.1 | 2018-12-01 | Autocontrol | valor en rango
93458000-1 | CELCO VALDIVIA | RIO CRUCES | pH | Unidad | 6 - 8,5 | 6.2 | 2018-12-01 | Autocontrol | valor en rango
93458000-1 | CELCO VALDIVIA | RIO CRUCES | pH | Unidad | 6 - 8,5 | 8.04 | 2018-12-01 | Autocontrol | valor en rango
93458000-1 | CELCO VALDIVIA | RIO CRUCES | pH | Unidad | 6 - 8,5 | 8.04 | 2018-12-01 | Autocontrol | valor en rango
93458000-1 | CELCO VALDIVIA | RIO CRUCES | pH | Unidad | 6 - 8,5 | 8.04 | 2018-12-01 | Autocontrol | valor en rango
93458000-1 | CELCO VALDIVIA | RIO CRUCES | pH | Unidad | 6 - 8,5 | 8.03 | 2018-12-01 | Autocontrol | valor en rango
93458000-1 | CELCO VALDIVIA | RIO CRUCES | pH | Unidad | 6 - 8,5 | 8.03 | 2018-12-01 | Autocontrol | valor en rango
93458000-1 | CELCO VALDIVIA | RIO CRUCES | pH | Unidad | 6 - 8,5 | 8.02 | 2018-12-01 | Autocontrol | valor en rango
93458000-1 | CELCO VALDIVIA | RIO CRUCES | pH | Unidad | 6 - 8,5 | 8.02 | 2018-12-01 | Autocontrol | valor en rango
93458000-1 | CELCO VALDIVIA | RIO CRUCES | pH | Unidad | 6 - 8,5 | 8.02 | 2018-12-01 | Autocontrol | valor en rango
93458000-1 | CELCO VALDIVIA | RIO CRUCES | pH | Unidad | 6 - 8,5 | 8.04 | 2018-12-01 | Autocontrol | valor en rango
93458000-1 | CELCO VALDIVIA | RIO CRUCES | pH | Unidad | 6 - 8,5 | 8.04 | 2018-12-01 | Autocontrol | valor en rango
93458000-1 | CELCO VALDIVIA | RIO CRUCES | pH | Unidad | 6 - 8,5 | 6.4 | 2018-12-01 | Autocontrol | valor en rango
93458000-1 | CELCO VALDIVIA | RIO CRUCES | pH | Unidad | 6 - 8,5 | 6.4 | 2018-12-01 | Autocontrol | valor en rango
93458000-1 | CELCO VALDIVIA | RIO CRUCES | pH | Unidad | 6 - 8,5 | 6.1 | 2018-12-01 | Autocontrol | valor en rango
93458000-1 | CELCO VALDIVIA | RIO CRUCES | pH | Unidad | 6 - 8,5 | 8.04 | 2018-12-01 | Autocontrol | valor en rango
93458000-1 | CELCO VALDIVIA | RIO CRUCES | pH | Unidad | 6 - 8,5 | 8.05 | 2018-12-01 | Autocontrol | valor en rango
93458000-1 | CELCO VALDIVIA | RIO CRUCES | pH | Unidad | 6 - 8,5 | 8.04 | 2018-12-01 | Autocontrol | valor en rango
93458000-1 | CELCO VALDIVIA | RIO CRUCES | pH | Unidad | 6 - 8,5 | 8.04 | 2018-12-01 | Autocontrol | valor en rango
93458000-1 | CELCO VALDIVIA | RIO CRUCES | pH | Unidad | 6 - 8,5 | 6.2 | 2018-12-01 | Autocontrol | valor en rango
93458000-1 | CELCO VALDIVIA | RIO CRUCES | pH | Unidad | 6 - 8,5 | 7.5 | 2018-12-01 | Autocontrol | valor en rango
93458000-1 | CELCO VALDIVIA | RIO CRUCES | pH | Unidad | 6 - 8,5 | 7.5 | 2018-12-01 | Autocontrol | valor en rango
93458000-1 | CELCO VALDIVIA | RIO CRUCES | pH | Unidad | 6 - 8,5 | 7.7 | 2018-12-01 | Autocontrol | valor en rango
93458000-1 | CELCO VALDIVIA | RIO CRUCES | pH | Unidad | 6 - 8,5 | 7.6 | 2018-12-01 | Autocontrol | valor en rango
93458000-1 | CELCO VALDIVIA | RIO CRUCES | pH | Unidad | 6 - 8,5 | 7.6 | 2018-12-01 | Autocontrol | valor en rango
93458000-1 | CELCO VALDIVIA | RIO CRUCES | pH | Unidad | 6 - 8,5 | 7.6 | 2018-12-01 | Autocontrol | valor en rango
93458000-1 | CELCO VALDIVIA | RIO CRUCES | pH | Unidad | 6 - 8,5 | 7.6 | 2018-12-01 | Autocontrol | valor en rango
93458000-1 | CELCO VALDIVIA | RIO CRUCES | pH | Unidad | 6 - 8,5 | 7.6 | 2018-12-01 | Autocontrol | valor en rango
93458000-1 | CELCO VALDIVIA | RIO CRUCES | pH | Unidad | 6 - 8,5 | 7.6 | 2018-12-01 | Autocontrol | valor en rango
93458000-1 | CELCO VALDIVIA | RIO CRUCES | pH | Unidad | 6 - 8,5 | 7.5 | 2018-12-01 | Autocontrol | valor en rango
93458000-1 | CELCO VALDIVIA | RIO CRUCES | pH | Unidad | 6 - 8,5 | 7.6 | 2018-12-01 | Autocontrol | valor en rango
93458000-1 | CELCO VALDIVIA | RIO CRUCES | pH | Unidad | 6 - 8,5 | 6.1 | 2018-12-01 | Autocontrol | valor en rango
93458000-1 | CELCO VALDIVIA | RIO CRUCES | pH | Unidad | 6 - 8,5 | 6.2 | 2018-12-01 | Autocontrol | valor en rango
93458000-1 | CELCO VALDIVIA | RIO CRUCES | pH | Unidad | 6 - 8,5 | 6.2 | 2018-12-01 | Autocontrol | valor en rango
93458000-1 | CELCO VALDIVIA | RIO CRUCES | pH | Unidad | 6 - 8,5 | 6.1 | 2018-12-01 | Autocontrol | valor en rango
93458000-1 | CELCO VALDIVIA | RIO CRUCES | pH | Unidad | 6 - 8,5 | 7.6 | 2018-12-01 | Autocontrol | valor en rango
93458000-1 | CELCO VALDIVIA | RIO CRUCES | pH | Unidad | 6 - 8,5 | 7.6 | 2018-12-01 | Autocontrol | valor en rango
93458000-1 | CELCO VALDIVIA | RIO CRUCES | pH | Unidad | 6 - 8,5 | 7.6 | 2018-12-01 | Autocontrol | valor en rango
93458000-1 | CELCO VALDIVIA | RIO CRUCES | pH | Unidad | 6 - 8,5 | 7.4 | 2018-12-01 | Autocontrol | valor en rango
93458000-1 | CELCO VALDIVIA | RIO CRUCES | pH | Unidad | 6 - 8,5 | 7.6 | 2018-12-01 | Autocontrol | valor en rango
93458000-1 | CELCO VALDIVIA | RIO CRUCES | pH | Unidad | 6 - 8,5 | 6.5 | 2018-12-01 | Autocontrol | valor en rango
93458000-1 | CELCO VALDIVIA | RIO CRUCES | pH | Unidad | 6 - 8,5 | 6.4 | 2018-12-01 | Autocontrol | valor en rango
93458000-1 | CELCO VALDIVIA | RIO CRUCES | pH | Unidad | 6 - 8,5 | 7.1 | 2018-12-01 | Autocontrol | valor en rango
93458000-1 | CELCO VALDIVIA | RIO CRUCES | pH | Unidad | 6 - 8,5 | 6.6 | 2018-12-01 | Autocontrol | valor en rango
93458000-1 | CELCO VALDIVIA | RIO CRUCES | pH | Unidad | 6 - 8,5 | 7.6 | 2018-12-01 | Autocontrol | valor en rango
93458000-1 | CELCO VALDIVIA | RIO CRUCES | pH | Unidad | 6 - 8,5 | 7.4 | 2018-12-01 | Autocontrol | valor en rango
93458000-1 | CELCO VALDIVIA | RIO CRUCES | pH | Unidad | 6 - 8,5 | 7.5 | 2018-12-01 | Autocontrol | valor en rango
93458000-1 | CELCO VALDIVIA | RIO CRUCES | pH | Unidad | 6 - 8,5 | 7.5 | 2018-12-01 | Autocontrol | valor en rango
93458000-1 | CELCO VALDIVIA | RIO CRUCES | pH | Unidad | 6 - 8,5 | 7.6 | 2018-12-01 | Autocontrol | valor en rango
93458000-1 | CELCO VALDIVIA | RIO CRUCES | pH | Unidad | 6 - 8,5 | 7.1 | 2018-12-01 | Autocontrol | valor en rango
93458000-1 | CELCO VALDIVIA | RIO CRUCES | pH | Unidad | 6 - 8,5 | 7.5 | 2018-12-01 | Autocontrol | valor en rango
93458000-1 | CELCO VALDIVIA | RIO CRUCES | pH | Unidad | 6 - 8,5 | 7.5 | 2018-12-01 | Autocontrol | valor en rango
93458000-1 | CELCO VALDIVIA | RIO CRUCES | pH | Unidad | 6 - 8,5 | 7.5 | 2018-12-01 | Autocontrol | valor en rango
93458000-1 | CELCO VALDIVIA | RIO CRUCES | pH | Unidad | 6 - 8,5 | 7.5 | 2018-12-01 | Autocontrol | valor en rango
93458000-1 | CELCO VALDIVIA | RIO CRUCES | pH | Unidad | 6 - 8,5 | 7.5 | 2018-12-01 | Autocontrol | valor en rango
93458000-1 | CELCO VALDIVIA | RIO CRUCES | pH | Unidad | 6 - 8,5 | 7.5 | 2018-12-01 | Autocontrol | valor en rango
93458000-1 | CELCO VALDIVIA | RIO CRUCES | pH | Unidad | 6 - 8,5 | 7.5 | 2018-12-01 | Autocontrol | valor en rango
93458000-1 | CELCO VALDIVIA | RIO CRUCES | pH | Unidad | 6 - 8,5 | 7.4 | 2018-12-01 | Autocontrol | valor en rango
93458000-1 | CELCO VALDIVIA | RIO CRUCES | Cianuro | mg/L | 1 | 0.001 | 2018-12-01 | Autocontrol | 0 %
93458000-1 | CELCO VALDIVIA | RIO CRUCES | Coliformes Fecales o Termotolerantes | NMP/100 ml | 1000 | 2 | 2018-12-01 | Autocontrol | 0 %
93458000-1 | CELCO VALDIVIA | RIO CRUCES | Indice Fenol | mg/L | 1 | 0.002 | 2018-12-01 | Autocontrol | 0 %
93458000-1 | CELCO VALDIVIA | RIO CRUCES | Sulfuro | mg/L | 5.348 | 0.05 | 2018-12-01 | Autocontrol | 0 %
93458000-1 | CELCO VALDIVIA | RIO CRUCES | Aceites y Grasas | mg/L | 50 | 2 | 2018-12-01 | Autocontrol | 0 %
93458000-1 | CELCO VALDIVIA | RIO CRUCES | Aluminio | mg/L | 1 | 1.036 | 2018-12-01 | Autocontrol | 3,6 %
93458000-1 | CELCO VALDIVIA | RIO CRUCES | Aluminio(Carga Diaria) | ton/d |  | 0.067 | 2018-12-01 | Autocontrol
93458000-1 | CELCO VALDIVIA | RIO CRUCES | Arsénico | mg/L | 0.001 | 0.001 | 2018-12-01 | Autocontrol | 0 %
93458000-1 | CELCO VALDIVIA | RIO CRUCES | Boro | mg/L | 3 | 0.005 | 2018-12-01 | Autocontrol | 0 %
93458000-1 | CELCO VALDIVIA | RIO CRUCES | Cadmio | mg/L | 0.053 | 0.001 | 2018-12-01 | Autocontrol | 0 %
93458000-1 | CELCO VALDIVIA | RIO CRUCES | Cloratos | mg/L | 17 | 0.03 | 2018-12-01 | Autocontrol | 0 %
93458000-1 | CELCO VALDIVIA | RIO CRUCES | Cloratos(Carga Diaria) | ton/d |  | 0.002 | 2018-12-01 | Autocontrol
93458000-1 | CELCO VALDIVIA | RIO CRUCES | Clorito | ton/d |  | 0.001 | 2018-12-01 | Autocontrol
93458000-1 | CELCO VALDIVIA | RIO CRUCES | Cloruros | mg/L | 2000 | 86.5 | 2018-12-01 | Autocontrol | 0 %
93458000-1 | CELCO VALDIVIA | RIO CRUCES | Cloruros(Carga Diaria) | ton/d |  | 5.6 | 2018-12-01 | Autocontrol
93458000-1 | CELCO VALDIVIA | RIO CRUCES | Cobre | mg/L | 0.07 | 0.005 | 2018-12-01 | Autocontrol | 0 %
93458000-1 | CELCO VALDIVIA | RIO CRUCES | Color Verdadero | Pt/Co | 367 | 15 | 2018-12-01 | Autocontrol | 0 %
93458000-1 | CELCO VALDIVIA | RIO CRUCES | Color(Carga Diaria) | UPC |  | 1 | 2018-12-01 | Autocontrol
93458000-1 | CELCO VALDIVIA | RIO CRUCES | Cromo Total | mg/L | 0.05 | 0.001 | 2018-12-01 | Autocontrol | 0 %
93458000-1 | CELCO VALDIVIA | RIO CRUCES | DBO5 | mgO2/L | 187.174 | 11.1 | 2018-12-01 | Autocontrol | 0 %
93458000-1 | CELCO VALDIVIA | RIO CRUCES | DBO5 (Carga Diaria) | ton/d |  | 0.7 | 2018-12-01 | Autocontrol
93458000-1 | CELCO VALDIVIA | RIO CRUCES | DQO | mgO2/L | 313 | 42 | 2018-12-01 | Autocontrol | 0 %
93458000-1 | CELCO VALDIVIA | RIO CRUCES | DQO (Carga Diaria) | ton/d |  | 3 | 2018-12-01 | Autocontrol
93458000-1 | CELCO VALDIVIA | RIO CRUCES | Fósforo | mg/L | 0.33 | 0.015 | 2018-12-01 | Autocontrol | 0 %
93458000-1 | CELCO VALDIVIA | RIO CRUCES | Fósforo(Carga Diaria) | ton/d |  | 0.001 | 2018-12-01 | Autocontrol
93458000-1 | CELCO VALDIVIA | RIO CRUCES | Hidrocarburos Fijos | mg/L | 50 | 10 | 2018-12-01 | Autocontrol | 0 %
93458000-1 | CELCO VALDIVIA | RIO CRUCES | Hierro | mg/L | 10 | 0.019 | 2018-12-01 | Autocontrol | 0 %
93458000-1 | CELCO VALDIVIA | RIO CRUCES | Manganeso | mg/L | 1.604 | 0.042 | 2018-12-01 | Autocontrol | 0 %
93458000-1 | CELCO VALDIVIA | RIO CRUCES | Mercurio | mg/L | 0.005 | 0.001 | 2018-12-01 | Autocontrol | 0 %
93458000-1 | CELCO VALDIVIA | RIO CRUCES | Molibdeno | mg/L | 0.05 | 0.001 | 2018-12-01 | Autocontrol | 0 %
93458000-1 | CELCO VALDIVIA | RIO CRUCES | Nitrógeno Total | mg/L | 4.2 | 1.24 | 2018-12-01 | Autocontrol | 0 %
93458000-1 | CELCO VALDIVIA | RIO CRUCES | Nitrógeno Total Kjeldahl (Carga Diaria) | ton/d |  | 0.08 | 2018-12-01 | Autocontrol
93458000-1 | CELCO VALDIVIA | RIO CRUCES | Níquel | mg/L | 0.06 | 0.003 | 2018-12-01 | Autocontrol | 0 %
93458000-1 | CELCO VALDIVIA | RIO CRUCES | Plomo | mg/L | 0.03 | 0.001 | 2018-12-01 | Autocontrol | 0 %
93458000-1 | CELCO VALDIVIA | RIO CRUCES | Poder Espumógeno | mm | 7 | 2 | 2018-12-01 | Autocontrol | 0 %
93458000-1 | CELCO VALDIVIA | RIO CRUCES | Selenio | mg/L | 0.053 | 0.001 | 2018-12-01 | Autocontrol | 0 %
93458000-1 | CELCO VALDIVIA | RIO CRUCES | Sodio | mg/L |  | 138.5 | 2018-12-01 | Autocontrol
93458000-1 | CELCO VALDIVIA | RIO CRUCES | Sulfato | mg/L | 2000 | 210.3 | 2018-12-01 | Autocontrol | 0 %
93458000-1 | CELCO VALDIVIA | RIO CRUCES | Sulfatos(Carga Diaria) | ton/d |  | 13.6 | 2018-12-01 | Autocontrol
93458000-1 | CELCO VALDIVIA | RIO CRUCES | Sólidos Suspendidos Totales | mg/L | 50 | 10.6 | 2018-12-01 | Autocontrol | 0 %
93458000-1 | CELCO VALDIVIA | RIO CRUCES | Sólidos Suspendidos Totales (Carga Diaria) | ton/d |  | 0.7 | 2018-12-01 | Autocontrol
93458000-1 | CELCO VALDIVIA | RIO CRUCES | Tetracloroeteno | mg/L | 0.214 | 0.005 | 2018-12-01 | Autocontrol | 0 %
93458000-1 | CELCO VALDIVIA | RIO CRUCES | Tolueno | mg/L | 3.743 | 0.005 | 2018-12-01 | Autocontrol | 0 %
93458000-1 | CELCO VALDIVIA | RIO CRUCES | Triclorometano | mg/L | 0.5 | 0.005 | 2018-12-01 | Autocontrol | 0 %
93458000-1 | CELCO VALDIVIA | RIO CRUCES | Xileno | mg/L | 2.674 | 0.02 | 2018-12-01 | Autocontrol | 0 %
93458000-1 | CELCO VALDIVIA | RIO CRUCES | Zinc | mg/L | 1 | 0.084 | 2018-12-01 | Autocontrol | 0 %
93458000-1 | CELCO VALDIVIA | RIO CRUCES | AOX | mg/L | 7.6 | 0.72 | 2018-12-01 | Autocontrol | 0 %
93458000-1 | CELCO VALDIVIA | RIO CRUCES | AOX(Carga Diaria) | ton/d |  | 0.046 | 2018-12-01 | Autocontrol
93458000-1 | CELCO VALDIVIA | RIO CRUCES | Aceites y Grasas | mg/L | 50 | 2 | 2018-12-01 | Autocontrol | 0 %
93458000-1 | CELCO VALDIVIA | RIO CRUCES | Aluminio | mg/L | 1 | 0.106 | 2018-12-01 | Autocontrol | 0 %
93458000-1 | CELCO VALDIVIA | RIO CRUCES | Aluminio(Carga Diaria) | ton/d |  | 0.007 | 2018-12-01 | Autocontrol
93458000-1 | CELCO VALDIVIA | RIO CRUCES | Arsénico | mg/L | 0.001 | 0.001 | 2018-12-01 | Autocontrol | 0 %
93458000-1 | CELCO VALDIVIA | RIO CRUCES | Plomo | mg/L | 0.03 | 0.001 | 2018-12-01 | Autocontrol | 0 %
93458000-1 | CELCO VALDIVIA | RIO CRUCES | Poder Espumógeno | mm | 7 | 2 | 2018-12-01 | Autocontrol | 0 %
93458000-1 | CELCO VALDIVIA | RIO CRUCES | Selenio | mg/L | 0.053 | 0.001 | 2018-12-01 | Autocontrol | 0 %
93458000-1 | CELCO VALDIVIA | RIO CRUCES | Sodio | mg/L |  | 449.5 | 2018-12-01 | Autocontrol
93458000-1 | CELCO VALDIVIA | RIO CRUCES | Sulfato | mg/L | 2000 | 139.3 | 2018-12-01 | Autocontrol | 0 %
93458000-1 | CELCO VALDIVIA | RIO CRUCES | Sulfatos(Carga Diaria) | ton/d |  | 7.7 | 2018-12-01 | Autocontrol
93458000-1 | CELCO VALDIVIA | RIO CRUCES | Sólidos Suspendidos Totales | mg/L | 50 | 2.6 | 2018-12-01 | Autocontrol | 0 %
93458000-1 | CELCO VALDIVIA | RIO CRUCES | Sólidos Suspendidos Totales (Carga Diaria) | ton/d |  | 0.1 | 2018-12-01 | Autocontrol
93458000-1 | CELCO VALDIVIA | RIO CRUCES | Tetracloroeteno | mg/L | 0.214 | 0.005 | 2018-12-01 | Autocontrol | 0 %
93458000-1 | CELCO VALDIVIA | RIO CRUCES | Tolueno | mg/L | 3.743 | 0.005 | 2018-12-01 | Autocontrol | 0 %
93458000-1 | CELCO VALDIVIA | RIO CRUCES | Triclorometano | mg/L | 0.5 | 0.005 | 2018-12-01 | Autocontrol | 0 %
93458000-1 | CELCO VALDIVIA | RIO CRUCES | Xileno | mg/L | 2.674 | 0.02 | 2018-12-01 | Autocontrol | 0 %
93458000-1 | CELCO VALDIVIA | RIO CRUCES | Zinc | mg/L | 1 | 0.011 | 2018-12-01 | Autocontrol | 0 %
93458000-1 | CELCO VALDIVIA | RIO CRUCES | Molibdeno | mg/L | 0.05 | 0.001 | 2018-12-01 | Autocontrol | 0 %
93458000-1 | CELCO VALDIVIA | RIO CRUCES | Nitrógeno Total | mg/L | 4.2 | 0.93 | 2018-12-01 | Autocontrol | 0 %
93458000-1 | CELCO VALDIVIA | RIO CRUCES | Nitrógeno Total Kjeldahl (Carga Diaria) | ton/d |  | 0.06 | 2018-12-01 | Autocontrol
93458000-1 | CELCO VALDIVIA | RIO CRUCES | Nitrógeno Total Kjeldahl (Carga Semestral) | ton/d |  | 0.06 | 2018-12-01 | Autocontrol
93458000-1 | CELCO VALDIVIA | RIO CRUCES | Níquel | mg/L | 0.06 | 0.003 | 2018-12-01 | Autocontrol | 0 %
93458000-1 | CELCO VALDIVIA | RIO CRUCES | Plomo | mg/L | 0.03 | 0.001 | 2018-12-01 | Autocontrol | 0 %
93458000-1 | CELCO VALDIVIA | RIO CRUCES | Poder Espumógeno | mm | 7 | 2 | 2018-12-01 | Autocontrol | 0 %
93458000-1 | CELCO VALDIVIA | RIO CRUCES | Selenio | mg/L | 0.053 | 0.001 | 2018-12-01 | Autocontrol | 0 %
93458000-1 | CELCO VALDIVIA | RIO CRUCES | Sodio | mg/L |  | 306 | 2018-12-01 | Autocontrol
93458000-1 | CELCO VALDIVIA | RIO CRUCES | Sulfato | mg/L | 2000 | 124.1 | 2018-12-01 | Autocontrol | 0 %
93458000-1 | CELCO VALDIVIA | RIO CRUCES | Sulfatos (Carga Semestral) | ton/d |  | 14.8 | 2018-12-01 | Autocontrol
93458000-1 | CELCO VALDIVIA | RIO CRUCES | Sulfatos(Carga Diaria) | ton/d |  | 7.8 | 2018-12-01 | Autocontrol
93458000-1 | CELCO VALDIVIA | RIO CRUCES | Sólidos Suspendidos Totales | mg/L | 50 | 1.9 | 2018-12-01 | Autocontrol | 0 %
93458000-1 | CELCO VALDIVIA | RIO CRUCES | Sólidos Suspendidos Totales (Carga Diaria) | ton/d |  | 0.1 | 2018-12-01 | Autocontrol
93458000-1 | CELCO VALDIVIA | RIO CRUCES | Sólidos Suspendidos Totales (Carga Semestral) | ton/d |  | 0.17 | 2018-12-01 | Autocontrol
93458000-1 | CELCO VALDIVIA | RIO CRUCES | Tetracloroeteno | mg/L | 0.214 | 0.005 | 2018-12-01 | Autocontrol | 0 %
93458000-1 | CELCO VALDIVIA | RIO CRUCES | Tolueno | mg/L | 3.743 | 0.005 | 2018-12-01 | Autocontrol | 0 %
93458000-1 | CELCO VALDIVIA | RIO CRUCES | Triclorometano | mg/L | 0.5 | 0.005 | 2018-12-01 | Autocontrol | 0 %
93458000-1 | CELCO VALDIVIA | RIO CRUCES | Xileno | mg/L | 2.674 | 0.02 | 2018-12-01 | Autocontrol | 0 %
93458000-1 | CELCO VALDIVIA | RIO CRUCES | Zinc | mg/L | 1 | 0.004 | 2018-12-01 | Autocontrol | 0 %