## Información UF
RUT | Razón Social | Unidad Fiscalizable | Punto Descarga | Región | Provincia | Comuna | Dirección | DATUM | HUSO | UTM Este | UTM Norte | Cuerpo Receptor | Norma | Tabla Cumplimiento | RPM | RPM Fecha | Vigencia
94638000-8 | CIA MINERA DEL PACIFICO S A | CMP-PLANTA PELLETS | PUNTO 1 ENSENADA CHAPACO | Región de Atacama | Huasco | Huasco | Huasco, Región de Atacama | Datum | 19 | 280049 | 6847663 | ENSENADA CHAPACO | DS 90-2000 | Tabla 5 | 132 | 2012-02-02 | Si
94638000-8 | CIA MINERA DEL PACIFICO S A | CMP-PLANTA PELLETS | PUNTO 1 INFILTRACIÓN | Región de Atacama | Huasco | Huasco | Huasco, Región de Atacama | Datum | 19 | 279871 | 6847370 |  | DS 46-2002 | Tabla 1 | 1391 | 2008-04-09 | Si

## Resumen evaluación
Período evaluado PUNTO 1 INFILTRACIÓN | N° de hechos constatados
| 1 | - | 2 | 3 | 4 | 5 | 6 | 7 | 8 | 9
| Informa | Efectúa descarga | Entrega dentro de plazo | Entrega parámetros solicitados | Entrega con frecuencia solicitada | Caudal se encuentra bajo Resolución | Parámetros se encuentran bajo norma | Presenta Remuestras | Entrega Parámetro Remuestra | Inconsistencia
2020-01-01 | SI | SI | NO | SI | SI | SI | SI | SI | SI | NO APLICA
2020-02-01 | SI | SI | NO | NO | SI | SI | SI | SI | SI | NO APLICA
2020-03-01 | SI | SI | NO | SI | SI | SI | SI | SI | SI | NO APLICA
2020-04-01 | SI | SI | NO | SI | SI | SI | SI | SI | SI | NO APLICA
2020-05-01 | SI | SI | NO | SI | SI | SI | SI | NO APLICA | NO APLICA | NO APLICA
2020-06-01 | SI | SI | SI | SI | SI | SI | SI | NO APLICA | NO APLICA | NO APLICA
2020-07-01 | SI | SI | NO | SI | SI | SI | SI | NO APLICA | NO APLICA | NO APLICA
2020-08-01 | SI | SI | NO | SI | SI | SI | SI | SI | SI | NO APLICA
2020-09-01 | SI | SI | NO | SI | SI | SI | SI | SI | SI | NO APLICA
2020-10-01 | SI | SI | NO | SI | SI | SI | SI | SI | SI | NO APLICA
2020-11-01 | SI | SI | NO | SI | SI | SI | SI | NO APLICA | NO APLICA | NO APLICA
2020-12-01 | SI | SI | NO | SI | SI | SI | SI | SI | SI | NO APLICA
Período evaluado PUNTO 1 ENSENADA CHAPACO | N° de hechos constatados
| 1 | - | 2 | 3 | 4 | 5 | 6 | 7 | 8 | 9
| Informa | Efectúa descarga | Entrega dentro de plazo | Entrega parámetros solicitados | Entrega con frecuencia solicitada | Caudal se encuentra bajo Resolución | Parámetros se encuentran bajo norma | Presenta Remuestras | Entrega Parámetro Remuestra | Inconsistencia
2020-01-01 | SI | SI | NO | SI | SI | SI | SI | NO APLICA | NO APLICA | NO APLICA
2020-02-01 | SI | SI | SI | NO | SI | SI | SI | NO APLICA | NO APLICA | NO APLICA
2020-03-01 | SI | SI | NO | SI | SI | SI | SI | NO | NO APLICA | NO APLICA
2020-04-01 | SI | SI | NO | SI | SI | SI | SI | NO APLICA | NO APLICA | NO APLICA
2020-05-01 | SI | SI | NO | SI | SI | SI | SI | NO APLICA | NO APLICA | NO APLICA
2020-06-01 | SI | SI | NO | SI | SI | SI | SI | NO APLICA | NO APLICA | NO APLICA
2020-07-01 | SI | SI | NO | SI | SI | SI | SI | NO APLICA | NO APLICA | NO APLICA
2020-08-01 | SI | SI | SI | SI | SI | SI | SI | NO APLICA | NO APLICA | NO APLICA
2020-09-01 | SI | SI | NO | SI | SI | SI | SI | NO APLICA | NO APLICA | NO APLICA
2020-10-01 | SI | SI | NO | SI | SI | SI | SI | NO APLICA | NO APLICA | NO APLICA
2020-11-01 | SI | SI | NO | SI | SI | SI | SI | NO APLICA | NO APLICA | NO APLICA
2020-12-01 | SI | SI | NO | SI | SI | SI | SI | NO APLICA | NO APLICA | NO APLICA

## Reporte de caudal
RUT | Unidad Fiscalizable | Punto | Caudal max comprometido | Caudal reportado | Unidad | Período | Tipo
94638000-8 | CMP-PLANTA PELLETS | PUNTO 1 INFILTRACIÓN | 9999999 | 42.24 | m3/dia | 2020-01-01 | Autocontrol
94638000-8 | CMP-PLANTA PELLETS | PUNTO 1 INFILTRACIÓN | 9999999 | 36.29 | m3/dia | 2020-01-01 | Autocontrol
94638000-8 | CMP-PLANTA PELLETS | PUNTO 1 INFILTRACIÓN | 9999999 | 44.06 | m3/dia | 2020-01-01 | Autocontrol
94638000-8 | CMP-PLANTA PELLETS | PUNTO 1 INFILTRACIÓN | 9999999 | 46.66 | m3/dia | 2020-01-01 | Autocontrol
94638000-8 | CMP-PLANTA PELLETS | PUNTO 1 INFILTRACIÓN | 9999999 | 48.38 | m3/dia | 2020-01-01 | Autocontrol
94638000-8 | CMP-PLANTA PELLETS | PUNTO 1 INFILTRACIÓN | 9999999 | 42.34 | m3/dia | 2020-01-01 | Autocontrol
94638000-8 | CMP-PLANTA PELLETS | PUNTO 1 INFILTRACIÓN | 9999999 | 38.02 | m3/dia | 2020-01-01 | Autocontrol
94638000-8 | CMP-PLANTA PELLETS | PUNTO 1 INFILTRACIÓN | 9999999 | 52.7 | m3/dia | 2020-01-01 | Autocontrol
94638000-8 | CMP-PLANTA PELLETS | PUNTO 1 INFILTRACIÓN | 9999999 | 38.88 | m3/dia | 2020-01-01 | Autocontrol
94638000-8 | CMP-PLANTA PELLETS | PUNTO 1 INFILTRACIÓN | 9999999 | 57.02 | m3/dia | 2020-01-01 | Autocontrol
94638000-8 | CMP-PLANTA PELLETS | PUNTO 1 INFILTRACIÓN | 9999999 | 54.43 | m3/dia | 2020-01-01 | Autocontrol
94638000-8 | CMP-PLANTA PELLETS | PUNTO 1 INFILTRACIÓN | 9999999 | 51.84 | m3/dia | 2020-01-01 | Autocontrol
94638000-8 | CMP-PLANTA PELLETS | PUNTO 1 INFILTRACIÓN | 9999999 | 52.7 | m3/dia | 2020-01-01 | Autocontrol
94638000-8 | CMP-PLANTA PELLETS | PUNTO 1 INFILTRACIÓN | 9999999 | 50.11 | m3/dia | 2020-01-01 | Autocontrol
94638000-8 | CMP-PLANTA PELLETS | PUNTO 1 INFILTRACIÓN | 9999999 | 41.47 | m3/dia | 2020-01-01 | Autocontrol
94638000-8 | CMP-PLANTA PELLETS | PUNTO 1 INFILTRACIÓN | 9999999 | 28.51 | m3/dia | 2020-01-01 | Autocontrol
94638000-8 | CMP-PLANTA PELLETS | PUNTO 1 INFILTRACIÓN | 9999999 | 22.46 | m3/dia | 2020-01-01 | Autocontrol
94638000-8 | CMP-PLANTA PELLETS | PUNTO 1 INFILTRACIÓN | 9999999 | 21.6 | m3/dia | 2020-01-01 | Autocontrol
94638000-8 | CMP-PLANTA PELLETS | PUNTO 1 INFILTRACIÓN | 9999999 | 18.14 | m3/dia | 2020-01-01 | Autocontrol
94638000-8 | CMP-PLANTA PELLETS | PUNTO 1 INFILTRACIÓN | 9999999 | 37.15 | m3/dia | 2020-01-01 | Autocontrol
94638000-8 | CMP-PLANTA PELLETS | PUNTO 1 INFILTRACIÓN | 9999999 | 38.02 | m3/dia | 2020-01-01 | Autocontrol
94638000-8 | CMP-PLANTA PELLETS | PUNTO 1 INFILTRACIÓN | 9999999 | 44.06 | m3/dia | 2020-01-01 | Autocontrol
94638000-8 | CMP-PLANTA PELLETS | PUNTO 1 INFILTRACIÓN | 9999999 | 48.38 | m3/dia | 2020-01-01 | Autocontrol
94638000-8 | CMP-PLANTA PELLETS | PUNTO 1 INFILTRACIÓN | 9999999 | 52.7 | m3/dia | 2020-01-01 | Autocontrol
94638000-8 | CMP-PLANTA PELLETS | PUNTO 1 INFILTRACIÓN | 9999999 | 45.79 | m3/dia | 2020-01-01 | Autocontrol
94638000-8 | CMP-PLANTA PELLETS | PUNTO 1 INFILTRACIÓN | 9999999 | 41.47 | m3/dia | 2020-01-01 | Autocontrol
94638000-8 | CMP-PLANTA PELLETS | PUNTO 1 INFILTRACIÓN | 9999999 | 57.6 | m3/dia | 2020-01-01 | Autocontrol
94638000-8 | CMP-PLANTA PELLETS | PUNTO 1 INFILTRACIÓN | 9999999 | 57.6 | m3/dia | 2020-02-01 | Autocontrol
94638000-8 | CMP-PLANTA PELLETS | PUNTO 1 INFILTRACIÓN | 9999999 | 38.88 | m3/dia | 2020-02-01 | Autocontrol
94638000-8 | CMP-PLANTA PELLETS | PUNTO 1 INFILTRACIÓN | 9999999 | 39.74 | m3/dia | 2020-02-01 | Autocontrol
94638000-8 | CMP-PLANTA PELLETS | PUNTO 1 INFILTRACIÓN | 9999999 | 76.9 | m3/dia | 2020-02-01 | Autocontrol
94638000-8 | CMP-PLANTA PELLETS | PUNTO 1 INFILTRACIÓN | 9999999 | 76.03 | m3/dia | 2020-02-01 | Autocontrol
94638000-8 | CMP-PLANTA PELLETS | PUNTO 1 INFILTRACIÓN | 9999999 | 87.26 | m3/dia | 2020-02-01 | Autocontrol
94638000-8 | CMP-PLANTA PELLETS | PUNTO 1 INFILTRACIÓN | 9999999 | 96.77 | m3/dia | 2020-02-01 | Autocontrol
94638000-8 | CMP-PLANTA PELLETS | PUNTO 1 INFILTRACIÓN | 9999999 | 48.38 | m3/dia | 2020-02-01 | Autocontrol
94638000-8 | CMP-PLANTA PELLETS | PUNTO 1 INFILTRACIÓN | 9999999 | 67.39 | m3/dia | 2020-02-01 | Autocontrol
94638000-8 | CMP-PLANTA PELLETS | PUNTO 1 INFILTRACIÓN | 9999999 | 57.02 | m3/dia | 2020-02-01 | Autocontrol
94638000-8 | CMP-PLANTA PELLETS | PUNTO 1 INFILTRACIÓN | 9999999 | 42.34 | m3/dia | 2020-02-01 | Autocontrol
94638000-8 | CMP-PLANTA PELLETS | PUNTO 1 INFILTRACIÓN | 9999999 | 18.14 | m3/dia | 2020-02-01 | Autocontrol
94638000-8 | CMP-PLANTA PELLETS | PUNTO 1 INFILTRACIÓN | 9999999 | 19.01 | m3/dia | 2020-02-01 | Autocontrol
94638000-8 | CMP-PLANTA PELLETS | PUNTO 1 INFILTRACIÓN | 9999999 | 19.87 | m3/dia | 2020-02-01 | Autocontrol
94638000-8 | CMP-PLANTA PELLETS | PUNTO 1 INFILTRACIÓN | 9999999 | 38.02 | m3/dia | 2020-02-01 | Autocontrol
94638000-8 | CMP-PLANTA PELLETS | PUNTO 1 INFILTRACIÓN | 9999999 | 70.85 | m3/dia | 2020-02-01 | Autocontrol
94638000-8 | CMP-PLANTA PELLETS | PUNTO 1 INFILTRACIÓN | 9999999 | 16.42 | m3/dia | 2020-02-01 | Autocontrol
94638000-8 | CMP-PLANTA PELLETS | PUNTO 1 INFILTRACIÓN | 9999999 | 96.77 | m3/dia | 2020-02-01 | Autocontrol
94638000-8 | CMP-PLANTA PELLETS | PUNTO 1 INFILTRACIÓN | 9999999 | 125.28 | m3/dia | 2020-02-01 | Autocontrol
94638000-8 | CMP-PLANTA PELLETS | PUNTO 1 INFILTRACIÓN | 9999999 | 31.2 | m3/dia | 2020-02-01 | Autocontrol
94638000-8 | CMP-PLANTA PELLETS | PUNTO 1 INFILTRACIÓN | 9999999 | 31.97 | m3/dia | 2020-03-01 | Autocontrol
94638000-8 | CMP-PLANTA PELLETS | PUNTO 1 INFILTRACIÓN | 9999999 | 39.74 | m3/dia | 2020-03-01 | Autocontrol
94638000-8 | CMP-PLANTA PELLETS | PUNTO 1 INFILTRACIÓN | 9999999 | 44.06 | m3/dia | 2020-03-01 | Autocontrol
94638000-8 | CMP-PLANTA PELLETS | PUNTO 1 INFILTRACIÓN | 9999999 | 19.01 | m3/dia | 2020-03-01 | Autocontrol
94638000-8 | CMP-PLANTA PELLETS | PUNTO 1 INFILTRACIÓN | 9999999 | 11.23 | m3/dia | 2020-03-01 | Autocontrol
94638000-8 | CMP-PLANTA PELLETS | PUNTO 1 INFILTRACIÓN | 9999999 | 50.11 | m3/dia | 2020-03-01 | Autocontrol
94638000-8 | CMP-PLANTA PELLETS | PUNTO 1 INFILTRACIÓN | 9999999 | 12.96 | m3/dia | 2020-03-01 | Autocontrol
94638000-8 | CMP-PLANTA PELLETS | PUNTO 1 INFILTRACIÓN | 9999999 | 9.5 | m3/dia | 2020-03-01 | Autocontrol
94638000-8 | CMP-PLANTA PELLETS | PUNTO 1 INFILTRACIÓN | 9999999 | 7.78 | m3/dia | 2020-03-01 | Autocontrol
94638000-8 | CMP-PLANTA PELLETS | PUNTO 1 INFILTRACIÓN | 9999999 | 25.06 | m3/dia | 2020-03-01 | Autocontrol
94638000-8 | CMP-PLANTA PELLETS | PUNTO 1 INFILTRACIÓN | 9999999 | 32.83 | m3/dia | 2020-03-01 | Autocontrol
94638000-8 | CMP-PLANTA PELLETS | PUNTO 1 INFILTRACIÓN | 9999999 | 12.96 | m3/dia | 2020-03-01 | Autocontrol
94638000-8 | CMP-PLANTA PELLETS | PUNTO 1 INFILTRACIÓN | 9999999 | 18.14 | m3/dia | 2020-03-01 | Autocontrol
94638000-8 | CMP-PLANTA PELLETS | PUNTO 1 INFILTRACIÓN | 9999999 | 51.84 | m3/dia | 2020-03-01 | Autocontrol
94638000-8 | CMP-PLANTA PELLETS | PUNTO 1 INFILTRACIÓN | 9999999 | 50.11 | m3/dia | 2020-03-01 | Autocontrol
94638000-8 | CMP-PLANTA PELLETS | PUNTO 1 INFILTRACIÓN | 9999999 | 47.52 | m3/dia | 2020-03-01 | Autocontrol
94638000-8 | CMP-PLANTA PELLETS | PUNTO 1 INFILTRACIÓN | 9999999 | 39.74 | m3/dia | 2020-03-01 | Autocontrol
94638000-8 | CMP-PLANTA PELLETS | PUNTO 1 INFILTRACIÓN | 9999999 | 36.29 | m3/dia | 2020-03-01 | Autocontrol
94638000-8 | CMP-PLANTA PELLETS | PUNTO 1 INFILTRACIÓN | 9999999 | 39.74 | m3/dia | 2020-03-01 | Autocontrol
94638000-8 | CMP-PLANTA PELLETS | PUNTO 1 INFILTRACIÓN | 9999999 | 37.15 | m3/dia | 2020-03-01 | Autocontrol
94638000-8 | CMP-PLANTA PELLETS | PUNTO 1 INFILTRACIÓN | 9999999 | 34.56 | m3/dia | 2020-03-01 | Autocontrol
94638000-8 | CMP-PLANTA PELLETS | PUNTO 1 INFILTRACIÓN | 9999999 | 35.42 | m3/dia | 2020-03-01 | Autocontrol
94638000-8 | CMP-PLANTA PELLETS | PUNTO 1 INFILTRACIÓN | 9999999 | 43.2 | m3/dia | 2020-03-01 | Autocontrol
94638000-8 | CMP-PLANTA PELLETS | PUNTO 1 INFILTRACIÓN | 9999999 | 31.1 | m3/dia | 2020-03-01 | Autocontrol
94638000-8 | CMP-PLANTA PELLETS | PUNTO 1 INFILTRACIÓN | 9999999 | 38.88 | m3/dia | 2020-03-01 | Autocontrol
94638000-8 | CMP-PLANTA PELLETS | PUNTO 1 INFILTRACIÓN | 9999999 | 36.29 | m3/dia | 2020-03-01 | Autocontrol
94638000-8 | CMP-PLANTA PELLETS | PUNTO 1 INFILTRACIÓN | 9999999 | 21.6 | m3/dia | 2020-03-01 | Autocontrol
94638000-8 | CMP-PLANTA PELLETS | PUNTO 1 INFILTRACIÓN | 9999999 | 12.72 | m3/dia | 2020-04-01 | Autocontrol
94638000-8 | CMP-PLANTA PELLETS | PUNTO 1 INFILTRACIÓN | 9999999 | 16.42 | m3/dia | 2020-04-01 | Autocontrol
94638000-8 | CMP-PLANTA PELLETS | PUNTO 1 INFILTRACIÓN | 9999999 | 43.2 | m3/dia | 2020-04-01 | Autocontrol
94638000-8 | CMP-PLANTA PELLETS | PUNTO 1 INFILTRACIÓN | 9999999 | 13.82 | m3/dia | 2020-04-01 | Autocontrol
94638000-8 | CMP-PLANTA PELLETS | PUNTO 1 INFILTRACIÓN | 9999999 | 6.91 | m3/dia | 2020-04-01 | Autocontrol
94638000-8 | CMP-PLANTA PELLETS | PUNTO 1 INFILTRACIÓN | 9999999 | 11.23 | m3/dia | 2020-04-01 | Autocontrol
94638000-8 | CMP-PLANTA PELLETS | PUNTO 1 INFILTRACIÓN | 9999999 | 10.37 | m3/dia | 2020-04-01 | Autocontrol
94638000-8 | CMP-PLANTA PELLETS | PUNTO 1 INFILTRACIÓN | 9999999 | 11.23 | m3/dia | 2020-04-01 | Autocontrol
94638000-8 | CMP-PLANTA PELLETS | PUNTO 1 INFILTRACIÓN | 9999999 | 10.37 | m3/dia | 2020-04-01 | Autocontrol
94638000-8 | CMP-PLANTA PELLETS | PUNTO 1 INFILTRACIÓN | 9999999 | 11.23 | m3/dia | 2020-04-01 | Autocontrol
94638000-8 | CMP-PLANTA PELLETS | PUNTO 1 INFILTRACIÓN | 9999999 | 12.1 | m3/dia | 2020-04-01 | Autocontrol
94638000-8 | CMP-PLANTA PELLETS | PUNTO 1 INFILTRACIÓN | 9999999 | 12.1 | m3/dia | 2020-04-01 | Autocontrol
94638000-8 | CMP-PLANTA PELLETS | PUNTO 1 INFILTRACIÓN | 9999999 | 12.1 | m3/dia | 2020-04-01 | Autocontrol
94638000-8 | CMP-PLANTA PELLETS | PUNTO 1 INFILTRACIÓN | 9999999 | 12.1 | m3/dia | 2020-04-01 | Autocontrol
94638000-8 | CMP-PLANTA PELLETS | PUNTO 1 INFILTRACIÓN | 9999999 | 9.5 | m3/dia | 2020-04-01 | Autocontrol
94638000-8 | CMP-PLANTA PELLETS | PUNTO 1 INFILTRACIÓN | 9999999 | 11.23 | m3/dia | 2020-04-01 | Autocontrol
94638000-8 | CMP-PLANTA PELLETS | PUNTO 1 INFILTRACIÓN | 9999999 | 12.1 | m3/dia | 2020-04-01 | Autocontrol
94638000-8 | CMP-PLANTA PELLETS | PUNTO 1 INFILTRACIÓN | 9999999 | 11.23 | m3/dia | 2020-04-01 | Autocontrol
94638000-8 | CMP-PLANTA PELLETS | PUNTO 1 INFILTRACIÓN | 9999999 | 11.23 | m3/dia | 2020-04-01 | Autocontrol
94638000-8 | CMP-PLANTA PELLETS | PUNTO 1 INFILTRACIÓN | 9999999 | 9.5 | m3/dia | 2020-04-01 | Autocontrol
94638000-8 | CMP-PLANTA PELLETS | PUNTO 1 INFILTRACIÓN | 9999999 | 11.23 | m3/dia | 2020-04-01 | Autocontrol
94638000-8 | CMP-PLANTA PELLETS | PUNTO 1 INFILTRACIÓN | 9999999 | 15.55 | m3/dia | 2020-04-01 | Autocontrol
94638000-8 | CMP-PLANTA PELLETS | PUNTO 1 INFILTRACIÓN | 9999999 | 12.96 | m3/dia | 2020-04-01 | Autocontrol
94638000-8 | CMP-PLANTA PELLETS | PUNTO 1 INFILTRACIÓN | 9999999 | 8.64 | m3/dia | 2020-04-01 | Autocontrol
94638000-8 | CMP-PLANTA PELLETS | PUNTO 1 INFILTRACIÓN | 9999999 | 9.5 | m3/dia | 2020-04-01 | Autocontrol
94638000-8 | CMP-PLANTA PELLETS | PUNTO 1 INFILTRACIÓN | 9999999 | 12.96 | m3/dia | 2020-04-01 | Autocontrol
94638000-8 | CMP-PLANTA PELLETS | PUNTO 1 INFILTRACIÓN | 9999999 | 54.48 | m3/dia | 2020-04-01 | Autocontrol
94638000-8 | CMP-PLANTA PELLETS | PUNTO 1 INFILTRACIÓN | 9999999 | 54.48 | m3/dia | 2020-05-01 | Autocontrol
94638000-8 | CMP-PLANTA PELLETS | PUNTO 1 INFILTRACIÓN | 9999999 | 41.47 | m3/dia | 2020-05-01 | Autocontrol
94638000-8 | CMP-PLANTA PELLETS | PUNTO 1 INFILTRACIÓN | 9999999 | 56.16 | m3/dia | 2020-05-01 | Autocontrol
94638000-8 | CMP-PLANTA PELLETS | PUNTO 1 INFILTRACIÓN | 9999999 | 56.16 | m3/dia | 2020-05-01 | Autocontrol
94638000-8 | CMP-PLANTA PELLETS | PUNTO 1 INFILTRACIÓN | 9999999 | 46.66 | m3/dia | 2020-05-01 | Autocontrol
94638000-8 | CMP-PLANTA PELLETS | PUNTO 1 INFILTRACIÓN | 9999999 | 49.25 | m3/dia | 2020-05-01 | Autocontrol
94638000-8 | CMP-PLANTA PELLETS | PUNTO 1 INFILTRACIÓN | 9999999 | 44.06 | m3/dia | 2020-05-01 | Autocontrol
94638000-8 | CMP-PLANTA PELLETS | PUNTO 1 INFILTRACIÓN | 9999999 | 41.47 | m3/dia | 2020-05-01 | Autocontrol
94638000-8 | CMP-PLANTA PELLETS | PUNTO 1 INFILTRACIÓN | 9999999 | 40.61 | m3/dia | 2020-05-01 | Autocontrol
94638000-8 | CMP-PLANTA PELLETS | PUNTO 1 INFILTRACIÓN | 9999999 | 44.93 | m3/dia | 2020-05-01 | Autocontrol
94638000-8 | CMP-PLANTA PELLETS | PUNTO 1 INFILTRACIÓN | 9999999 | 42.34 | m3/dia | 2020-05-01 | Autocontrol
94638000-8 | CMP-PLANTA PELLETS | PUNTO 1 INFILTRACIÓN | 9999999 | 44.93 | m3/dia | 2020-05-01 | Autocontrol
94638000-8 | CMP-PLANTA PELLETS | PUNTO 1 INFILTRACIÓN | 9999999 | 63.07 | m3/dia | 2020-05-01 | Autocontrol
94638000-8 | CMP-PLANTA PELLETS | PUNTO 1 INFILTRACIÓN | 9999999 | 52.7 | m3/dia | 2020-05-01 | Autocontrol
94638000-8 | CMP-PLANTA PELLETS | PUNTO 1 INFILTRACIÓN | 9999999 | 55.3 | m3/dia | 2020-05-01 | Autocontrol
94638000-8 | CMP-PLANTA PELLETS | PUNTO 1 INFILTRACIÓN | 9999999 | 43.2 | m3/dia | 2020-05-01 | Autocontrol
94638000-8 | CMP-PLANTA PELLETS | PUNTO 1 INFILTRACIÓN | 9999999 | 41.47 | m3/dia | 2020-05-01 | Autocontrol
94638000-8 | CMP-PLANTA PELLETS | PUNTO 1 INFILTRACIÓN | 9999999 | 96.77 | m3/dia | 2020-05-01 | Autocontrol
94638000-8 | CMP-PLANTA PELLETS | PUNTO 1 INFILTRACIÓN | 9999999 | 99.36 | m3/dia | 2020-05-01 | Autocontrol
94638000-8 | CMP-PLANTA PELLETS | PUNTO 1 INFILTRACIÓN | 9999999 | 54.43 | m3/dia | 2020-05-01 | Autocontrol
94638000-8 | CMP-PLANTA PELLETS | PUNTO 1 INFILTRACIÓN | 9999999 | 74.3 | m3/dia | 2020-05-01 | Autocontrol
94638000-8 | CMP-PLANTA PELLETS | PUNTO 1 INFILTRACIÓN | 9999999 | 50.98 | m3/dia | 2020-05-01 | Autocontrol
94638000-8 | CMP-PLANTA PELLETS | PUNTO 1 INFILTRACIÓN | 9999999 | 42.34 | m3/dia | 2020-05-01 | Autocontrol
94638000-8 | CMP-PLANTA PELLETS | PUNTO 1 INFILTRACIÓN | 9999999 | 44.06 | m3/dia | 2020-05-01 | Autocontrol
94638000-8 | CMP-PLANTA PELLETS | PUNTO 1 INFILTRACIÓN | 9999999 | 70.85 | m3/dia | 2020-05-01 | Autocontrol
94638000-8 | CMP-PLANTA PELLETS | PUNTO 1 INFILTRACIÓN | 9999999 | 66.53 | m3/dia | 2020-05-01 | Autocontrol
94638000-8 | CMP-PLANTA PELLETS | PUNTO 1 INFILTRACIÓN | 9999999 | 45.79 | m3/dia | 2020-06-01 | Autocontrol
94638000-8 | CMP-PLANTA PELLETS | PUNTO 1 INFILTRACIÓN | 9999999 | 75.17 | m3/dia | 2020-06-01 | Autocontrol
94638000-8 | CMP-PLANTA PELLETS | PUNTO 1 INFILTRACIÓN | 9999999 | 67.39 | m3/dia | 2020-06-01 | Autocontrol
94638000-8 | CMP-PLANTA PELLETS | PUNTO 1 INFILTRACIÓN | 9999999 | 46.66 | m3/dia | 2020-06-01 | Autocontrol
94638000-8 | CMP-PLANTA PELLETS | PUNTO 1 INFILTRACIÓN | 9999999 | 56.16 | m3/dia | 2020-06-01 | Autocontrol
94638000-8 | CMP-PLANTA PELLETS | PUNTO 1 INFILTRACIÓN | 9999999 | 37.15 | m3/dia | 2020-06-01 | Autocontrol
94638000-8 | CMP-PLANTA PELLETS | PUNTO 1 INFILTRACIÓN | 9999999 | 38.02 | m3/dia | 2020-06-01 | Autocontrol
94638000-8 | CMP-PLANTA PELLETS | PUNTO 1 INFILTRACIÓN | 9999999 | 41.47 | m3/dia | 2020-06-01 | Autocontrol
94638000-8 | CMP-PLANTA PELLETS | PUNTO 1 INFILTRACIÓN | 9999999 | 66.53 | m3/dia | 2020-06-01 | Autocontrol
94638000-8 | CMP-PLANTA PELLETS | PUNTO 1 INFILTRACIÓN | 9999999 | 29.38 | m3/dia | 2020-06-01 | Autocontrol
94638000-8 | CMP-PLANTA PELLETS | PUNTO 1 INFILTRACIÓN | 9999999 | 32.83 | m3/dia | 2020-06-01 | Autocontrol
94638000-8 | CMP-PLANTA PELLETS | PUNTO 1 INFILTRACIÓN | 9999999 | 38.88 | m3/dia | 2020-06-01 | Autocontrol
94638000-8 | CMP-PLANTA PELLETS | PUNTO 1 INFILTRACIÓN | 9999999 | 48.38 | m3/dia | 2020-06-01 | Autocontrol
94638000-8 | CMP-PLANTA PELLETS | PUNTO 1 INFILTRACIÓN | 9999999 | 54.43 | m3/dia | 2020-06-01 | Autocontrol
94638000-8 | CMP-PLANTA PELLETS | PUNTO 1 INFILTRACIÓN | 9999999 | 41.47 | m3/dia | 2020-06-01 | Autocontrol
94638000-8 | CMP-PLANTA PELLETS | PUNTO 1 INFILTRACIÓN | 9999999 | 37.15 | m3/dia | 2020-06-01 | Autocontrol
94638000-8 | CMP-PLANTA PELLETS | PUNTO 1 INFILTRACIÓN | 9999999 | 23.33 | m3/dia | 2020-06-01 | Autocontrol
94638000-8 | CMP-PLANTA PELLETS | PUNTO 1 INFILTRACIÓN | 9999999 | 27.65 | m3/dia | 2020-06-01 | Autocontrol
94638000-8 | CMP-PLANTA PELLETS | PUNTO 1 INFILTRACIÓN | 9999999 | 30.24 | m3/dia | 2020-06-01 | Autocontrol
94638000-8 | CMP-PLANTA PELLETS | PUNTO 1 INFILTRACIÓN | 9999999 | 47.52 | m3/dia | 2020-06-01 | Autocontrol
94638000-8 | CMP-PLANTA PELLETS | PUNTO 1 INFILTRACIÓN | 9999999 | 18.14 | m3/dia | 2020-06-01 | Autocontrol
94638000-8 | CMP-PLANTA PELLETS | PUNTO 1 INFILTRACIÓN | 9999999 | 57.02 | m3/dia | 2020-06-01 | Autocontrol
94638000-8 | CMP-PLANTA PELLETS | PUNTO 1 INFILTRACIÓN | 9999999 | 53.57 | m3/dia | 2020-06-01 | Autocontrol
94638000-8 | CMP-PLANTA PELLETS | PUNTO 1 INFILTRACIÓN | 9999999 | 47.52 | m3/dia | 2020-06-01 | Autocontrol
94638000-8 | CMP-PLANTA PELLETS | PUNTO 1 INFILTRACIÓN | 9999999 | 50.98 | m3/dia | 2020-06-01 | Autocontrol
94638000-8 | CMP-PLANTA PELLETS | PUNTO 1 INFILTRACIÓN | 9999999 | 76.9 | m3/dia | 2020-06-01 | Autocontrol
94638000-8 | CMP-PLANTA PELLETS | PUNTO 1 INFILTRACIÓN | 9999999 | 53.52 | m3/dia | 2020-07-01 | Autocontrol
94638000-8 | CMP-PLANTA PELLETS | PUNTO 1 INFILTRACIÓN | 9999999 | 96.77 | m3/dia | 2020-07-01 | Autocontrol
94638000-8 | CMP-PLANTA PELLETS | PUNTO 1 INFILTRACIÓN | 9999999 | 114.04 | m3/dia | 2020-07-01 | Autocontrol
94638000-8 | CMP-PLANTA PELLETS | PUNTO 1 INFILTRACIÓN | 9999999 | 84.67 | m3/dia | 2020-07-01 | Autocontrol
94638000-8 | CMP-PLANTA PELLETS | PUNTO 1 INFILTRACIÓN | 9999999 | 76.9 | m3/dia | 2020-07-01 | Autocontrol
94638000-8 | CMP-PLANTA PELLETS | PUNTO 1 INFILTRACIÓN | 9999999 | 67.39 | m3/dia | 2020-07-01 | Autocontrol
94638000-8 | CMP-PLANTA PELLETS | PUNTO 1 INFILTRACIÓN | 9999999 | 46.65 | m3/dia | 2020-07-01 | Autocontrol
94638000-8 | CMP-PLANTA PELLETS | PUNTO 1 INFILTRACIÓN | 9999999 | 53.57 | m3/dia | 2020-07-01 | Autocontrol
94638000-8 | CMP-PLANTA PELLETS | PUNTO 1 INFILTRACIÓN | 9999999 | 27.65 | m3/dia | 2020-07-01 | Autocontrol
94638000-8 | CMP-PLANTA PELLETS | PUNTO 1 INFILTRACIÓN | 9999999 | 33.7 | m3/dia | 2020-07-01 | Autocontrol
94638000-8 | CMP-PLANTA PELLETS | PUNTO 1 INFILTRACIÓN | 9999999 | 36.28 | m3/dia | 2020-07-01 | Autocontrol
94638000-8 | CMP-PLANTA PELLETS | PUNTO 1 INFILTRACIÓN | 9999999 | 46.66 | m3/dia | 2020-07-01 | Autocontrol
94638000-8 | CMP-PLANTA PELLETS | PUNTO 1 INFILTRACIÓN | 9999999 | 61.34 | m3/dia | 2020-07-01 | Autocontrol
94638000-8 | CMP-PLANTA PELLETS | PUNTO 1 INFILTRACIÓN | 9999999 | 53.57 | m3/dia | 2020-07-01 | Autocontrol
94638000-8 | CMP-PLANTA PELLETS | PUNTO 1 INFILTRACIÓN | 9999999 | 62.2 | m3/dia | 2020-07-01 | Autocontrol
94638000-8 | CMP-PLANTA PELLETS | PUNTO 1 INFILTRACIÓN | 9999999 | 24.19 | m3/dia | 2020-07-01 | Autocontrol
94638000-8 | CMP-PLANTA PELLETS | PUNTO 1 INFILTRACIÓN | 9999999 | 10.37 | m3/dia | 2020-07-01 | Autocontrol
94638000-8 | CMP-PLANTA PELLETS | PUNTO 1 INFILTRACIÓN | 9999999 | 15.55 | m3/dia | 2020-07-01 | Autocontrol
94638000-8 | CMP-PLANTA PELLETS | PUNTO 1 INFILTRACIÓN | 9999999 | 38.01 | m3/dia | 2020-07-01 | Autocontrol
94638000-8 | CMP-PLANTA PELLETS | PUNTO 1 INFILTRACIÓN | 9999999 | 32.83 | m3/dia | 2020-07-01 | Autocontrol
94638000-8 | CMP-PLANTA PELLETS | PUNTO 1 INFILTRACIÓN | 9999999 | 41.47 | m3/dia | 2020-07-01 | Autocontrol
94638000-8 | CMP-PLANTA PELLETS | PUNTO 1 INFILTRACIÓN | 9999999 | 47.52 | m3/dia | 2020-07-01 | Autocontrol
94638000-8 | CMP-PLANTA PELLETS | PUNTO 1 INFILTRACIÓN | 9999999 | 52.7 | m3/dia | 2020-07-01 | Autocontrol
94638000-8 | CMP-PLANTA PELLETS | PUNTO 1 INFILTRACIÓN | 9999999 | 76.03 | m3/dia | 2020-07-01 | Autocontrol
94638000-8 | CMP-PLANTA PELLETS | PUNTO 1 INFILTRACIÓN | 9999999 | 58.75 | m3/dia | 2020-07-01 | Autocontrol
94638000-8 | CMP-PLANTA PELLETS | PUNTO 1 INFILTRACIÓN | 9999999 | 80.35 | m3/dia | 2020-07-01 | Autocontrol
94638000-8 | CMP-PLANTA PELLETS | PUNTO 1 INFILTRACIÓN | 9999999 | 50.64 | m3/dia | 2020-08-01 | Autocontrol
94638000-8 | CMP-PLANTA PELLETS | PUNTO 1 INFILTRACIÓN | 9999999 | 57.89 | m3/dia | 2020-08-01 | Autocontrol
94638000-8 | CMP-PLANTA PELLETS | PUNTO 1 INFILTRACIÓN | 9999999 | 48.38 | m3/dia | 2020-08-01 | Autocontrol
94638000-8 | CMP-PLANTA PELLETS | PUNTO 1 INFILTRACIÓN | 9999999 | 57.89 | m3/dia | 2020-08-01 | Autocontrol
94638000-8 | CMP-PLANTA PELLETS | PUNTO 1 INFILTRACIÓN | 9999999 | 47.52 | m3/dia | 2020-08-01 | Autocontrol
94638000-8 | CMP-PLANTA PELLETS | PUNTO 1 INFILTRACIÓN | 9999999 | 74.3 | m3/dia | 2020-08-01 | Autocontrol
94638000-8 | CMP-PLANTA PELLETS | PUNTO 1 INFILTRACIÓN | 9999999 | 29.38 | m3/dia | 2020-08-01 | Autocontrol
94638000-8 | CMP-PLANTA PELLETS | PUNTO 1 INFILTRACIÓN | 9999999 | 38.02 | m3/dia | 2020-08-01 | Autocontrol
94638000-8 | CMP-PLANTA PELLETS | PUNTO 1 INFILTRACIÓN | 9999999 | 38.88 | m3/dia | 2020-08-01 | Autocontrol
94638000-8 | CMP-PLANTA PELLETS | PUNTO 1 INFILTRACIÓN | 9999999 | 45.79 | m3/dia | 2020-08-01 | Autocontrol
94638000-8 | CMP-PLANTA PELLETS | PUNTO 1 INFILTRACIÓN | 9999999 | 48.38 | m3/dia | 2020-08-01 | Autocontrol
94638000-8 | CMP-PLANTA PELLETS | PUNTO 1 INFILTRACIÓN | 9999999 | 53.57 | m3/dia | 2020-08-01 | Autocontrol
94638000-8 | CMP-PLANTA PELLETS | PUNTO 1 INFILTRACIÓN | 9999999 | 30.24 | m3/dia | 2020-08-01 | Autocontrol
94638000-8 | CMP-PLANTA PELLETS | PUNTO 1 INFILTRACIÓN | 9999999 | 32.83 | m3/dia | 2020-08-01 | Autocontrol
94638000-8 | CMP-PLANTA PELLETS | PUNTO 1 INFILTRACIÓN | 9999999 | 38.02 | m3/dia | 2020-08-01 | Autocontrol
94638000-8 | CMP-PLANTA PELLETS | PUNTO 1 INFILTRACIÓN | 9999999 | 36.29 | m3/dia | 2020-08-01 | Autocontrol
94638000-8 | CMP-PLANTA PELLETS | PUNTO 1 INFILTRACIÓN | 9999999 | 33.7 | m3/dia | 2020-08-01 | Autocontrol
94638000-8 | CMP-PLANTA PELLETS | PUNTO 1 INFILTRACIÓN | 9999999 | 48.38 | m3/dia | 2020-08-01 | Autocontrol
94638000-8 | CMP-PLANTA PELLETS | PUNTO 1 INFILTRACIÓN | 9999999 | 52.7 | m3/dia | 2020-08-01 | Autocontrol
94638000-8 | CMP-PLANTA PELLETS | PUNTO 1 INFILTRACIÓN | 9999999 | 67.39 | m3/dia | 2020-08-01 | Autocontrol
94638000-8 | CMP-PLANTA PELLETS | PUNTO 1 INFILTRACIÓN | 9999999 | 68.26 | m3/dia | 2020-08-01 | Autocontrol
94638000-8 | CMP-PLANTA PELLETS | PUNTO 1 INFILTRACIÓN | 9999999 | 47.52 | m3/dia | 2020-08-01 | Autocontrol
94638000-8 | CMP-PLANTA PELLETS | PUNTO 1 INFILTRACIÓN | 9999999 | 81.22 | m3/dia | 2020-08-01 | Autocontrol
94638000-8 | CMP-PLANTA PELLETS | PUNTO 1 INFILTRACIÓN | 9999999 | 70.85 | m3/dia | 2020-08-01 | Autocontrol
94638000-8 | CMP-PLANTA PELLETS | PUNTO 1 INFILTRACIÓN | 9999999 | 57.02 | m3/dia | 2020-08-01 | Autocontrol
94638000-8 | CMP-PLANTA PELLETS | PUNTO 1 INFILTRACIÓN | 9999999 | 61.34 | m3/dia | 2020-08-01 | Autocontrol
94638000-8 | CMP-PLANTA PELLETS | PUNTO 1 INFILTRACIÓN | 9999999 | 39.12 | m3/dia | 2020-08-01 | Autocontrol
94638000-8 | CMP-PLANTA PELLETS | PUNTO 1 INFILTRACIÓN | 9999999 | 39.12 | m3/dia | 2020-09-01 | Autocontrol
94638000-8 | CMP-PLANTA PELLETS | PUNTO 1 INFILTRACIÓN | 9999999 | 38.88 | m3/dia | 2020-09-01 | Autocontrol
94638000-8 | CMP-PLANTA PELLETS | PUNTO 1 INFILTRACIÓN | 9999999 | 76.9 | m3/dia | 2020-09-01 | Autocontrol
94638000-8 | CMP-PLANTA PELLETS | PUNTO 1 INFILTRACIÓN | 9999999 | 31.1 | m3/dia | 2020-09-01 | Autocontrol
94638000-8 | CMP-PLANTA PELLETS | PUNTO 1 INFILTRACIÓN | 9999999 | 33.7 | m3/dia | 2020-09-01 | Autocontrol
94638000-8 | CMP-PLANTA PELLETS | PUNTO 1 INFILTRACIÓN | 9999999 | 35.42 | m3/dia | 2020-09-01 | Autocontrol
94638000-8 | CMP-PLANTA PELLETS | PUNTO 1 INFILTRACIÓN | 9999999 | 12.96 | m3/dia | 2020-09-01 | Autocontrol
94638000-8 | CMP-PLANTA PELLETS | PUNTO 1 INFILTRACIÓN | 9999999 | 7.78 | m3/dia | 2020-09-01 | Autocontrol
94638000-8 | CMP-PLANTA PELLETS | PUNTO 1 INFILTRACIÓN | 9999999 | 19.01 | m3/dia | 2020-09-01 | Autocontrol
94638000-8 | CMP-PLANTA PELLETS | PUNTO 1 INFILTRACIÓN | 9999999 | 38.02 | m3/dia | 2020-09-01 | Autocontrol
94638000-8 | CMP-PLANTA PELLETS | PUNTO 1 INFILTRACIÓN | 9999999 | 38.88 | m3/dia | 2020-09-01 | Autocontrol
94638000-8 | CMP-PLANTA PELLETS | PUNTO 1 INFILTRACIÓN | 9999999 | 33.7 | m3/dia | 2020-09-01 | Autocontrol
94638000-8 | CMP-PLANTA PELLETS | PUNTO 1 INFILTRACIÓN | 9999999 | 32.83 | m3/dia | 2020-09-01 | Autocontrol
94638000-8 | CMP-PLANTA PELLETS | PUNTO 1 INFILTRACIÓN | 9999999 | 21.6 | m3/dia | 2020-09-01 | Autocontrol
94638000-8 | CMP-PLANTA PELLETS | PUNTO 1 INFILTRACIÓN | 9999999 | 23.33 | m3/dia | 2020-09-01 | Autocontrol
94638000-8 | CMP-PLANTA PELLETS | PUNTO 1 INFILTRACIÓN | 9999999 | 25.06 | m3/dia | 2020-09-01 | Autocontrol
94638000-8 | CMP-PLANTA PELLETS | PUNTO 1 INFILTRACIÓN | 9999999 | 28.51 | m3/dia | 2020-09-01 | Autocontrol
94638000-8 | CMP-PLANTA PELLETS | PUNTO 1 INFILTRACIÓN | 9999999 | 21.6 | m3/dia | 2020-09-01 | Autocontrol
94638000-8 | CMP-PLANTA PELLETS | PUNTO 1 INFILTRACIÓN | 9999999 | 84.67 | m3/dia | 2020-09-01 | Autocontrol
94638000-8 | CMP-PLANTA PELLETS | PUNTO 1 INFILTRACIÓN | 9999999 | 65.66 | m3/dia | 2020-09-01 | Autocontrol
94638000-8 | CMP-PLANTA PELLETS | PUNTO 1 INFILTRACIÓN | 9999999 | 50.11 | m3/dia | 2020-09-01 | Autocontrol
94638000-8 | CMP-PLANTA PELLETS | PUNTO 1 INFILTRACIÓN | 9999999 | 62.21 | m3/dia | 2020-09-01 | Autocontrol
94638000-8 | CMP-PLANTA PELLETS | PUNTO 1 INFILTRACIÓN | 9999999 | 64.8 | m3/dia | 2020-09-01 | Autocontrol
94638000-8 | CMP-PLANTA PELLETS | PUNTO 1 INFILTRACIÓN | 9999999 | 41.47 | m3/dia | 2020-09-01 | Autocontrol
94638000-8 | CMP-PLANTA PELLETS | PUNTO 1 INFILTRACIÓN | 9999999 | 43.2 | m3/dia | 2020-09-01 | Autocontrol
94638000-8 | CMP-PLANTA PELLETS | PUNTO 1 INFILTRACIÓN | 9999999 | 47.52 | m3/dia | 2020-09-01 | Autocontrol
94638000-8 | CMP-PLANTA PELLETS | PUNTO 1 INFILTRACIÓN | 9999999 | 32.16 | m3/dia | 2020-09-01 | Autocontrol
94638000-8 | CMP-PLANTA PELLETS | PUNTO 1 INFILTRACIÓN | 9999999 | 29.52 | m3/dia | 2020-10-01 | Autocontrol
94638000-8 | CMP-PLANTA PELLETS | PUNTO 1 INFILTRACIÓN | 9999999 | 28.51 | m3/dia | 2020-10-01 | Autocontrol
94638000-8 | CMP-PLANTA PELLETS | PUNTO 1 INFILTRACIÓN | 9999999 | 47.52 | m3/dia | 2020-10-01 | Autocontrol
94638000-8 | CMP-PLANTA PELLETS | PUNTO 1 INFILTRACIÓN | 9999999 | 57.89 | m3/dia | 2020-10-01 | Autocontrol
94638000-8 | CMP-PLANTA PELLETS | PUNTO 1 INFILTRACIÓN | 9999999 | 75.17 | m3/dia | 2020-10-01 | Autocontrol
94638000-8 | CMP-PLANTA PELLETS | PUNTO 1 INFILTRACIÓN | 9999999 | 37.15 | m3/dia | 2020-10-01 | Autocontrol
94638000-8 | CMP-PLANTA PELLETS | PUNTO 1 INFILTRACIÓN | 9999999 | 10.37 | m3/dia | 2020-10-01 | Autocontrol
94638000-8 | CMP-PLANTA PELLETS | PUNTO 1 INFILTRACIÓN | 9999999 | 18.14 | m3/dia | 2020-10-01 | Autocontrol
94638000-8 | CMP-PLANTA PELLETS | PUNTO 1 INFILTRACIÓN | 9999999 | 38.88 | m3/dia | 2020-10-01 | Autocontrol
94638000-8 | CMP-PLANTA PELLETS | PUNTO 1 INFILTRACIÓN | 9999999 | 19.87 | m3/dia | 2020-10-01 | Autocontrol
94638000-8 | CMP-PLANTA PELLETS | PUNTO 1 INFILTRACIÓN | 9999999 | 21.6 | m3/dia | 2020-10-01 | Autocontrol
94638000-8 | CMP-PLANTA PELLETS | PUNTO 1 INFILTRACIÓN | 9999999 | 23.33 | m3/dia | 2020-10-01 | Autocontrol
94638000-8 | CMP-PLANTA PELLETS | PUNTO 1 INFILTRACIÓN | 9999999 | 26.78 | m3/dia | 2020-10-01 | Autocontrol
94638000-8 | CMP-PLANTA PELLETS | PUNTO 1 INFILTRACIÓN | 9999999 | 10.37 | m3/dia | 2020-10-01 | Autocontrol
94638000-8 | CMP-PLANTA PELLETS | PUNTO 1 INFILTRACIÓN | 9999999 | 10.37 | m3/dia | 2020-10-01 | Autocontrol
94638000-8 | CMP-PLANTA PELLETS | PUNTO 1 INFILTRACIÓN | 9999999 | 10.37 | m3/dia | 2020-10-01 | Autocontrol
94638000-8 | CMP-PLANTA PELLETS | PUNTO 1 INFILTRACIÓN | 9999999 | 12.96 | m3/dia | 2020-10-01 | Autocontrol
94638000-8 | CMP-PLANTA PELLETS | PUNTO 1 INFILTRACIÓN | 9999999 | 18.14 | m3/dia | 2020-10-01 | Autocontrol
94638000-8 | CMP-PLANTA PELLETS | PUNTO 1 INFILTRACIÓN | 9999999 | 19.87 | m3/dia | 2020-10-01 | Autocontrol
94638000-8 | CMP-PLANTA PELLETS | PUNTO 1 INFILTRACIÓN | 9999999 | 21.6 | m3/dia | 2020-10-01 | Autocontrol
94638000-8 | CMP-PLANTA PELLETS | PUNTO 1 INFILTRACIÓN | 9999999 | 12.1 | m3/dia | 2020-10-01 | Autocontrol
94638000-8 | CMP-PLANTA PELLETS | PUNTO 1 INFILTRACIÓN | 9999999 | 67.39 | m3/dia | 2020-10-01 | Autocontrol
94638000-8 | CMP-PLANTA PELLETS | PUNTO 1 INFILTRACIÓN | 9999999 | 33.7 | m3/dia | 2020-10-01 | Autocontrol
94638000-8 | CMP-PLANTA PELLETS | PUNTO 1 INFILTRACIÓN | 9999999 | 36.29 | m3/dia | 2020-10-01 | Autocontrol
94638000-8 | CMP-PLANTA PELLETS | PUNTO 1 INFILTRACIÓN | 9999999 | 32.83 | m3/dia | 2020-10-01 | Autocontrol
94638000-8 | CMP-PLANTA PELLETS | PUNTO 1 INFILTRACIÓN | 9999999 | 49.25 | m3/dia | 2020-10-01 | Autocontrol
94638000-8 | CMP-PLANTA PELLETS | PUNTO 1 INFILTRACIÓN | 9999999 | 35.52 | m3/dia | 2020-10-01 | Autocontrol
94638000-8 | CMP-PLANTA PELLETS | PUNTO 1 INFILTRACIÓN | 9999999 | 35.52 | m3/dia | 2020-11-01 | Autocontrol
94638000-8 | CMP-PLANTA PELLETS | PUNTO 1 INFILTRACIÓN | 9999999 | 38.8 | m3/dia | 2020-11-01 | Autocontrol
94638000-8 | CMP-PLANTA PELLETS | PUNTO 1 INFILTRACIÓN | 9999999 | 33.7 | m3/dia | 2020-11-01 | Autocontrol
94638000-8 | CMP-PLANTA PELLETS | PUNTO 1 INFILTRACIÓN | 9999999 | 52.7 | m3/dia | 2020-11-01 | Autocontrol
94638000-8 | CMP-PLANTA PELLETS | PUNTO 1 INFILTRACIÓN | 9999999 | 42.3 | m3/dia | 2020-11-01 | Autocontrol
94638000-8 | CMP-PLANTA PELLETS | PUNTO 1 INFILTRACIÓN | 9999999 | 32.8 | m3/dia | 2020-11-01 | Autocontrol
94638000-8 | CMP-PLANTA PELLETS | PUNTO 1 INFILTRACIÓN | 9999999 | 38.9 | m3/dia | 2020-11-01 | Autocontrol
94638000-8 | CMP-PLANTA PELLETS | PUNTO 1 INFILTRACIÓN | 9999999 | 35.4 | m3/dia | 2020-11-01 | Autocontrol
94638000-8 | CMP-PLANTA PELLETS | PUNTO 1 INFILTRACIÓN | 9999999 | 40.6 | m3/dia | 2020-11-01 | Autocontrol
94638000-8 | CMP-PLANTA PELLETS | PUNTO 1 INFILTRACIÓN | 9999999 | 44.9 | m3/dia | 2020-11-01 | Autocontrol
94638000-8 | CMP-PLANTA PELLETS | PUNTO 1 INFILTRACIÓN | 9999999 | 39.7 | m3/dia | 2020-11-01 | Autocontrol
94638000-8 | CMP-PLANTA PELLETS | PUNTO 1 INFILTRACIÓN | 9999999 | 33.7 | m3/dia | 2020-11-01 | Autocontrol
94638000-8 | CMP-PLANTA PELLETS | PUNTO 1 INFILTRACIÓN | 9999999 | 30.24 | m3/dia | 2020-11-01 | Autocontrol
94638000-8 | CMP-PLANTA PELLETS | PUNTO 1 INFILTRACIÓN | 9999999 | 28.5 | m3/dia | 2020-11-01 | Autocontrol
94638000-8 | CMP-PLANTA PELLETS | PUNTO 1 INFILTRACIÓN | 9999999 | 32.8 | m3/dia | 2020-11-01 | Autocontrol
94638000-8 | CMP-PLANTA PELLETS | PUNTO 1 INFILTRACIÓN | 9999999 | 46.7 | m3/dia | 2020-11-01 | Autocontrol
94638000-8 | CMP-PLANTA PELLETS | PUNTO 1 INFILTRACIÓN | 9999999 | 41.4 | m3/dia | 2020-11-01 | Autocontrol
94638000-8 | CMP-PLANTA PELLETS | PUNTO 1 INFILTRACIÓN | 9999999 | 26.8 | m3/dia | 2020-11-01 | Autocontrol
94638000-8 | CMP-PLANTA PELLETS | PUNTO 1 INFILTRACIÓN | 9999999 | 28.5 | m3/dia | 2020-11-01 | Autocontrol
94638000-8 | CMP-PLANTA PELLETS | PUNTO 1 INFILTRACIÓN | 9999999 | 25.1 | m3/dia | 2020-11-01 | Autocontrol
94638000-8 | CMP-PLANTA PELLETS | PUNTO 1 INFILTRACIÓN | 9999999 | 37.2 | m3/dia | 2020-11-01 | Autocontrol
94638000-8 | CMP-PLANTA PELLETS | PUNTO 1 INFILTRACIÓN | 9999999 | 10.4 | m3/dia | 2020-11-01 | Autocontrol
94638000-8 | CMP-PLANTA PELLETS | PUNTO 1 INFILTRACIÓN | 9999999 | 19.9 | m3/dia | 2020-11-01 | Autocontrol
94638000-8 | CMP-PLANTA PELLETS | PUNTO 1 INFILTRACIÓN | 9999999 | 33.7 | m3/dia | 2020-11-01 | Autocontrol
94638000-8 | CMP-PLANTA PELLETS | PUNTO 1 INFILTRACIÓN | 9999999 | 57.9 | m3/dia | 2020-11-01 | Autocontrol
94638000-8 | CMP-PLANTA PELLETS | PUNTO 1 INFILTRACIÓN | 9999999 | 32.8 | m3/dia | 2020-11-01 | Autocontrol
94638000-8 | CMP-PLANTA PELLETS | PUNTO 1 INFILTRACIÓN | 9999999 | 51.36 | m3/dia | 2020-12-01 | Autocontrol
94638000-8 | CMP-PLANTA PELLETS | PUNTO 1 INFILTRACIÓN | 9999999 | 44.06 | m3/dia | 2020-12-01 | Autocontrol
94638000-8 | CMP-PLANTA PELLETS | PUNTO 1 INFILTRACIÓN | 9999999 | 42.33 | m3/dia | 2020-12-01 | Autocontrol
94638000-8 | CMP-PLANTA PELLETS | PUNTO 1 INFILTRACIÓN | 9999999 | 80.35 | m3/dia | 2020-12-01 | Autocontrol
94638000-8 | CMP-PLANTA PELLETS | PUNTO 1 INFILTRACIÓN | 9999999 | 38.88 | m3/dia | 2020-12-01 | Autocontrol
94638000-8 | CMP-PLANTA PELLETS | PUNTO 1 INFILTRACIÓN | 9999999 | 23.33 | m3/dia | 2020-12-01 | Autocontrol
94638000-8 | CMP-PLANTA PELLETS | PUNTO 1 INFILTRACIÓN | 9999999 | 61.34 | m3/dia | 2020-12-01 | Autocontrol
94638000-8 | CMP-PLANTA PELLETS | PUNTO 1 INFILTRACIÓN | 9999999 | 49.25 | m3/dia | 2020-12-01 | Autocontrol
94638000-8 | CMP-PLANTA PELLETS | PUNTO 1 INFILTRACIÓN | 9999999 | 54.43 | m3/dia | 2020-12-01 | Autocontrol
94638000-8 | CMP-PLANTA PELLETS | PUNTO 1 INFILTRACIÓN | 9999999 | 82.08 | m3/dia | 2020-12-01 | Autocontrol
94638000-8 | CMP-PLANTA PELLETS | PUNTO 1 INFILTRACIÓN | 9999999 | 65.66 | m3/dia | 2020-12-01 | Autocontrol
94638000-8 | CMP-PLANTA PELLETS | PUNTO 1 INFILTRACIÓN | 9999999 | 57.89 | m3/dia | 2020-12-01 | Autocontrol
94638000-8 | CMP-PLANTA PELLETS | PUNTO 1 INFILTRACIÓN | 9999999 | 53.57 | m3/dia | 2020-12-01 | Autocontrol
94638000-8 | CMP-PLANTA PELLETS | PUNTO 1 INFILTRACIÓN | 9999999 | 50.97 | m3/dia | 2020-12-01 | Autocontrol
94638000-8 | CMP-PLANTA PELLETS | PUNTO 1 INFILTRACIÓN | 9999999 | 44.06 | m3/dia | 2020-12-01 | Autocontrol
94638000-8 | CMP-PLANTA PELLETS | PUNTO 1 INFILTRACIÓN | 9999999 | 32.83 | m3/dia | 2020-12-01 | Autocontrol
94638000-8 | CMP-PLANTA PELLETS | PUNTO 1 INFILTRACIÓN | 9999999 | 33.7 | m3/dia | 2020-12-01 | Autocontrol
94638000-8 | CMP-PLANTA PELLETS | PUNTO 1 INFILTRACIÓN | 9999999 | 41.47 | m3/dia | 2020-12-01 | Autocontrol
94638000-8 | CMP-PLANTA PELLETS | PUNTO 1 INFILTRACIÓN | 9999999 | 46.66 | m3/dia | 2020-12-01 | Autocontrol
94638000-8 | CMP-PLANTA PELLETS | PUNTO 1 INFILTRACIÓN | 9999999 | 38.02 | m3/dia | 2020-12-01 | Autocontrol
94638000-8 | CMP-PLANTA PELLETS | PUNTO 1 INFILTRACIÓN | 9999999 | 53.57 | m3/dia | 2020-12-01 | Autocontrol
94638000-8 | CMP-PLANTA PELLETS | PUNTO 1 INFILTRACIÓN | 9999999 | 58.75 | m3/dia | 2020-12-01 | Autocontrol
94638000-8 | CMP-PLANTA PELLETS | PUNTO 1 INFILTRACIÓN | 9999999 | 79.49 | m3/dia | 2020-12-01 | Autocontrol
94638000-8 | CMP-PLANTA PELLETS | PUNTO 1 INFILTRACIÓN | 9999999 | 76.03 | m3/dia | 2020-12-01 | Autocontrol
94638000-8 | CMP-PLANTA PELLETS | PUNTO 1 INFILTRACIÓN | 9999999 | 39.74 | m3/dia | 2020-12-01 | Autocontrol
94638000-8 | CMP-PLANTA PELLETS | PUNTO 1 INFILTRACIÓN | 9999999 | 33.7 | m3/dia | 2020-12-01 | Autocontrol
94638000-8 | CMP-PLANTA PELLETS | PUNTO 1 INFILTRACIÓN | 9999999 | 0 | m3/dia | 2020-12-01 | Autocontrol
94638000-8 | CMP-PLANTA PELLETS | PUNTO 1 ENSENADA CHAPACO | 1000000 | 2822.4 | m3/dia | 2020-01-01 | Autocontrol
94638000-8 | CMP-PLANTA PELLETS | PUNTO 1 ENSENADA CHAPACO | 1000000 | 2822.4 | m3/dia | 2020-01-01 | Autocontrol
94638000-8 | CMP-PLANTA PELLETS | PUNTO 1 ENSENADA CHAPACO | 1000000 | 5652 | m3/dia | 2020-02-01 | Autocontrol
94638000-8 | CMP-PLANTA PELLETS | PUNTO 1 ENSENADA CHAPACO | 1000000 | 5652 | m3/dia | 2020-02-01 | Autocontrol
94638000-8 | CMP-PLANTA PELLETS | PUNTO 1 ENSENADA CHAPACO | 1000000 | 4611.12 | m3/dia | 2020-03-01 | Autocontrol
94638000-8 | CMP-PLANTA PELLETS | PUNTO 1 ENSENADA CHAPACO | 1000000 | 4611.12 | m3/dia | 2020-03-01 | Autocontrol
94638000-8 | CMP-PLANTA PELLETS | PUNTO 1 ENSENADA CHAPACO | 1000000 | 7207.92 | m3/dia | 2020-04-01 | Autocontrol
94638000-8 | CMP-PLANTA PELLETS | PUNTO 1 ENSENADA CHAPACO | 1000000 | 7212 | m3/dia | 2020-04-01 | Autocontrol
94638000-8 | CMP-PLANTA PELLETS | PUNTO 1 ENSENADA CHAPACO | 1000000 | 6376.32 | m3/dia | 2020-05-01 | Autocontrol
94638000-8 | CMP-PLANTA PELLETS | PUNTO 1 ENSENADA CHAPACO | 1000000 | 6381.6 | m3/dia | 2020-05-01 | Autocontrol
94638000-8 | CMP-PLANTA PELLETS | PUNTO 1 ENSENADA CHAPACO | 1000000 | 7146.72 | m3/dia | 2020-06-01 | Autocontrol
94638000-8 | CMP-PLANTA PELLETS | PUNTO 1 ENSENADA CHAPACO | 1000000 | 7146.72 | m3/dia | 2020-06-01 | Autocontrol
94638000-8 | CMP-PLANTA PELLETS | PUNTO 1 ENSENADA CHAPACO | 1000000 | 7146.72 | m3/dia | 2020-06-01 | Autocontrol
94638000-8 | CMP-PLANTA PELLETS | PUNTO 1 ENSENADA CHAPACO | 1000000 | 7146.72 | m3/dia | 2020-06-01 | Autocontrol
94638000-8 | CMP-PLANTA PELLETS | PUNTO 1 ENSENADA CHAPACO | 1000000 | 7146.72 | m3/dia | 2020-06-01 | Autocontrol
94638000-8 | CMP-PLANTA PELLETS | PUNTO 1 ENSENADA CHAPACO | 1000000 | 7146.72 | m3/dia | 2020-06-01 | Autocontrol
94638000-8 | CMP-PLANTA PELLETS | PUNTO 1 ENSENADA CHAPACO | 1000000 | 7146.72 | m3/dia | 2020-06-01 | Autocontrol
94638000-8 | CMP-PLANTA PELLETS | PUNTO 1 ENSENADA CHAPACO | 1000000 | 5495.76 | m3/dia | 2020-07-01 | Autocontrol
94638000-8 | CMP-PLANTA PELLETS | PUNTO 1 ENSENADA CHAPACO | 1000000 | 5455.2 | m3/dia | 2020-07-01 | Autocontrol
94638000-8 | CMP-PLANTA PELLETS | PUNTO 1 ENSENADA CHAPACO | 1000000 | 5589.6 | m3/dia | 2020-07-01 | Autocontrol
94638000-8 | CMP-PLANTA PELLETS | PUNTO 1 ENSENADA CHAPACO | 1000000 | 5647.2 | m3/dia | 2020-07-01 | Autocontrol
94638000-8 | CMP-PLANTA PELLETS | PUNTO 1 ENSENADA CHAPACO | 1000000 | 5484 | m3/dia | 2020-07-01 | Autocontrol
94638000-8 | CMP-PLANTA PELLETS | PUNTO 1 ENSENADA CHAPACO | 1000000 | 5340 | m3/dia | 2020-07-01 | Autocontrol
94638000-8 | CMP-PLANTA PELLETS | PUNTO 1 ENSENADA CHAPACO | 1000000 | 5527.2 | m3/dia | 2020-07-01 | Autocontrol
94638000-8 | CMP-PLANTA PELLETS | PUNTO 1 ENSENADA CHAPACO | 1000000 | 5508 | m3/dia | 2020-07-01 | Autocontrol
94638000-8 | CMP-PLANTA PELLETS | PUNTO 1 ENSENADA CHAPACO | 1000000 | 5404.8 | m3/dia | 2020-07-01 | Autocontrol
94638000-8 | CMP-PLANTA PELLETS | PUNTO 1 ENSENADA CHAPACO | 1000000 | 6269.28 | m3/dia | 2020-08-01 | Autocontrol
94638000-8 | CMP-PLANTA PELLETS | PUNTO 1 ENSENADA CHAPACO | 1000000 | 6269.28 | m3/dia | 2020-08-01 | Autocontrol
94638000-8 | CMP-PLANTA PELLETS | PUNTO 1 ENSENADA CHAPACO | 1000000 | 6504.96 | m3/dia | 2020-09-01 | Autocontrol
94638000-8 | CMP-PLANTA PELLETS | PUNTO 1 ENSENADA CHAPACO | 1000000 | 6611.33 | m3/dia | 2020-09-01 | Autocontrol
94638000-8 | CMP-PLANTA PELLETS | PUNTO 1 ENSENADA CHAPACO | 1000000 | 6520.61 | m3/dia | 2020-09-01 | Autocontrol
94638000-8 | CMP-PLANTA PELLETS | PUNTO 1 ENSENADA CHAPACO | 1000000 | 6106.75 | m3/dia | 2020-09-01 | Autocontrol
94638000-8 | CMP-PLANTA PELLETS | PUNTO 1 ENSENADA CHAPACO | 1000000 | 6783.26 | m3/dia | 2020-09-01 | Autocontrol
94638000-8 | CMP-PLANTA PELLETS | PUNTO 1 ENSENADA CHAPACO | 1000000 | 6237.84 | m3/dia | 2020-10-01 | Autocontrol
94638000-8 | CMP-PLANTA PELLETS | PUNTO 1 ENSENADA CHAPACO | 1000000 | 5383.58 | m3/dia | 2020-10-01 | Autocontrol
94638000-8 | CMP-PLANTA PELLETS | PUNTO 1 ENSENADA CHAPACO | 1000000 | 6843.74 | m3/dia | 2020-10-01 | Autocontrol
94638000-8 | CMP-PLANTA PELLETS | PUNTO 1 ENSENADA CHAPACO | 1000000 | 6705.5 | m3/dia | 2020-10-01 | Autocontrol
94638000-8 | CMP-PLANTA PELLETS | PUNTO 1 ENSENADA CHAPACO | 1000000 | 6631.2 | m3/dia | 2020-10-01 | Autocontrol
94638000-8 | CMP-PLANTA PELLETS | PUNTO 1 ENSENADA CHAPACO | 1000000 | 5702.4 | m3/dia | 2020-10-01 | Autocontrol
94638000-8 | CMP-PLANTA PELLETS | PUNTO 1 ENSENADA CHAPACO | 1000000 | 5685.12 | m3/dia | 2020-10-01 | Autocontrol
94638000-8 | CMP-PLANTA PELLETS | PUNTO 1 ENSENADA CHAPACO | 1000000 | 6077.38 | m3/dia | 2020-10-01 | Autocontrol
94638000-8 | CMP-PLANTA PELLETS | PUNTO 1 ENSENADA CHAPACO | 1000000 | 6873.12 | m3/dia | 2020-10-01 | Autocontrol
94638000-8 | CMP-PLANTA PELLETS | PUNTO 1 ENSENADA CHAPACO | 1000000 | 5066.16 | m3/dia | 2020-11-01 | Autocontrol
94638000-8 | CMP-PLANTA PELLETS | PUNTO 1 ENSENADA CHAPACO | 1000000 | 5830.27 | m3/dia | 2020-11-01 | Autocontrol
94638000-8 | CMP-PLANTA PELLETS | PUNTO 1 ENSENADA CHAPACO | 1000000 | 6268.32 | m3/dia | 2020-11-01 | Autocontrol
94638000-8 | CMP-PLANTA PELLETS | PUNTO 1 ENSENADA CHAPACO | 1000000 | 5558.11 | m3/dia | 2020-11-01 | Autocontrol
94638000-8 | CMP-PLANTA PELLETS | PUNTO 1 ENSENADA CHAPACO | 1000000 | 1029.89 | m3/dia | 2020-11-01 | Autocontrol
94638000-8 | CMP-PLANTA PELLETS | PUNTO 1 ENSENADA CHAPACO | 1000000 | 6644.16 | m3/dia | 2020-11-01 | Autocontrol
94638000-8 | CMP-PLANTA PELLETS | PUNTO 1 ENSENADA CHAPACO | 1000000 | 5462.16 | m3/dia | 2020-12-01 | Autocontrol
94638000-8 | CMP-PLANTA PELLETS | PUNTO 1 ENSENADA CHAPACO | 1000000 | 7446.8 | m3/dia | 2020-12-01 | Autocontrol
94638000-8 | CMP-PLANTA PELLETS | PUNTO 1 ENSENADA CHAPACO | 1000000 | 5666.98 | m3/dia | 2020-12-01 | Autocontrol
94638000-8 | CMP-PLANTA PELLETS | PUNTO 1 ENSENADA CHAPACO | 1000000 | 3958.85 | m3/dia | 2020-12-01 | Autocontrol
94638000-8 | CMP-PLANTA PELLETS | PUNTO 1 ENSENADA CHAPACO | 1000000 | 5599.58 | m3/dia | 2020-12-01 | Autocontrol
94638000-8 | CMP-PLANTA PELLETS | PUNTO 1 ENSENADA CHAPACO | 1000000 | 4521.31 | m3/dia | 2020-12-01 | Autocontrol
94638000-8 | CMP-PLANTA PELLETS | PUNTO 1 ENSENADA CHAPACO | 1000000 | 5579.71 | m3/dia | 2020-12-01 | Autocontrol

## Reporte de calidad
RUT | Unidad Fiscalizable | Punto | Parámetro | Unidad | Límite exigido | Valor reportado | Periodo | Tipo | % de Excedencia
94638000-8 | CMP-PLANTA PELLETS | PUNTO 1 INFILTRACIÓN | Boro | mg/L | 0.75 | 0.817 | 2020-03-01 | Autocontrol | 8,9 %
94638000-8 | CMP-PLANTA PELLETS | PUNTO 1 INFILTRACIÓN | Caudal | m3/dia | 9999999 | 31.97 | 2020-03-01 | Autocontrol
94638000-8 | CMP-PLANTA PELLETS | PUNTO 1 INFILTRACIÓN | Conductividad | uS/cm |  | 118 | 2020-03-01 | Autocontrol
94638000-8 | CMP-PLANTA PELLETS | PUNTO 1 INFILTRACIÓN | Cromo Hexavalente | mg/L | 0.05 | 0.01 | 2020-03-01 | Autocontrol | 0 %
94638000-8 | CMP-PLANTA PELLETS | PUNTO 1 INFILTRACIÓN | Fluoruro | mg/L | 1.5 | 0.1 | 2020-03-01 | Autocontrol | 0 %
94638000-8 | CMP-PLANTA PELLETS | PUNTO 1 INFILTRACIÓN | pH | Unidad | 6 - 8,5 | 7.14 | 2020-03-01 | Autocontrol | valor en rango
94638000-8 | CMP-PLANTA PELLETS | PUNTO 1 INFILTRACIÓN | Caudal | m3/dia | 9999999 | 16.42 | 2020-04-01 | Autocontrol
94638000-8 | CMP-PLANTA PELLETS | PUNTO 1 INFILTRACIÓN | Temperatura | °C |  | 20.3 | 2020-04-01 | Autocontrol
94638000-8 | CMP-PLANTA PELLETS | PUNTO 1 INFILTRACIÓN | pH | Unidad | 6 - 8,5 | 6.78 | 2020-04-01 | Autocontrol | valor en rango
94638000-8 | CMP-PLANTA PELLETS | PUNTO 1 INFILTRACIÓN | Caudal | m3/dia | 9999999 | 43.2 | 2020-04-01 | Autocontrol
94638000-8 | CMP-PLANTA PELLETS | PUNTO 1 INFILTRACIÓN | Temperatura | °C |  | 20.5 | 2020-04-01 | Autocontrol
94638000-8 | CMP-PLANTA PELLETS | PUNTO 1 INFILTRACIÓN | pH | Unidad | 6 - 8,5 | 6.82 | 2020-04-01 | Autocontrol | valor en rango
94638000-8 | CMP-PLANTA PELLETS | PUNTO 1 INFILTRACIÓN | pH | Unidad | 6 - 8,5 | 6.82 | 2020-04-01 | Autocontrol | valor en rango
94638000-8 | CMP-PLANTA PELLETS | PUNTO 1 INFILTRACIÓN | Caudal | m3/dia | 9999999 | 13.82 | 2020-04-01 | Autocontrol
94638000-8 | CMP-PLANTA PELLETS | PUNTO 1 INFILTRACIÓN | Temperatura | °C |  | 20.7 | 2020-04-01 | Autocontrol
94638000-8 | CMP-PLANTA PELLETS | PUNTO 1 INFILTRACIÓN | Caudal | m3/dia | 9999999 | 6.91 | 2020-04-01 | Autocontrol
94638000-8 | CMP-PLANTA PELLETS | PUNTO 1 INFILTRACIÓN | Temperatura | °C |  | 20.6 | 2020-04-01 | Autocontrol
94638000-8 | CMP-PLANTA PELLETS | PUNTO 1 INFILTRACIÓN | pH | Unidad | 6 - 8,5 | 6.8 | 2020-04-01 | Autocontrol | valor en rango
94638000-8 | CMP-PLANTA PELLETS | PUNTO 1 INFILTRACIÓN | pH | Unidad | 6 - 8,5 | 6.77 | 2020-04-01 | Autocontrol | valor en rango
94638000-8 | CMP-PLANTA PELLETS | PUNTO 1 INFILTRACIÓN | Caudal | m3/dia | 9999999 | 11.23 | 2020-04-01 | Autocontrol
94638000-8 | CMP-PLANTA PELLETS | PUNTO 1 INFILTRACIÓN | Temperatura | °C |  | 20.4 | 2020-04-01 | Autocontrol
94638000-8 | CMP-PLANTA PELLETS | PUNTO 1 INFILTRACIÓN | pH | Unidad | 6 - 8,5 | 6.82 | 2020-04-01 | Autocontrol | valor en rango
94638000-8 | CMP-PLANTA PELLETS | PUNTO 1 INFILTRACIÓN | Caudal | m3/dia | 9999999 | 10.37 | 2020-04-01 | Autocontrol
94638000-8 | CMP-PLANTA PELLETS | PUNTO 1 INFILTRACIÓN | Temperatura | °C |  | 20.4 | 2020-04-01 | Autocontrol
94638000-8 | CMP-PLANTA PELLETS | PUNTO 1 INFILTRACIÓN | pH | Unidad | 6 - 8,5 | 6.88 | 2020-04-01 | Autocontrol | valor en rango
94638000-8 | CMP-PLANTA PELLETS | PUNTO 1 INFILTRACIÓN | Caudal | m3/dia | 9999999 | 11.23 | 2020-04-01 | Autocontrol
94638000-8 | CMP-PLANTA PELLETS | PUNTO 1 INFILTRACIÓN | Temperatura | °C |  | 20.3 | 2020-04-01 | Autocontrol
94638000-8 | CMP-PLANTA PELLETS | PUNTO 1 INFILTRACIÓN | Caudal | m3/dia | 9999999 | 10.37 | 2020-04-01 | Autocontrol
94638000-8 | CMP-PLANTA PELLETS | PUNTO 1 INFILTRACIÓN | Temperatura | °C |  | 20.3 | 2020-04-01 | Autocontrol
94638000-8 | CMP-PLANTA PELLETS | PUNTO 1 INFILTRACIÓN | pH | Unidad | 6 - 8,5 | 6.81 | 2020-04-01 | Autocontrol | valor en rango
94638000-8 | CMP-PLANTA PELLETS | PUNTO 1 INFILTRACIÓN | Caudal | m3/dia | 9999999 | 11.23 | 2020-04-01 | Autocontrol
94638000-8 | CMP-PLANTA PELLETS | PUNTO 1 INFILTRACIÓN | Temperatura | °C |  | 20.3 | 2020-04-01 | Autocontrol
94638000-8 | CMP-PLANTA PELLETS | PUNTO 1 INFILTRACIÓN | pH | Unidad | 6 - 8,5 | 6.75 | 2020-04-01 | Autocontrol | valor en rango
94638000-8 | CMP-PLANTA PELLETS | PUNTO 1 INFILTRACIÓN | pH | Unidad | 6 - 8,5 | 6.79 | 2020-04-01 | Autocontrol | valor en rango
94638000-8 | CMP-PLANTA PELLETS | PUNTO 1 INFILTRACIÓN | Caudal | m3/dia | 9999999 | 12.1 | 2020-04-01 | Autocontrol
94638000-8 | CMP-PLANTA PELLETS | PUNTO 1 INFILTRACIÓN | Temperatura | °C |  | 20.4 | 2020-04-01 | Autocontrol
94638000-8 | CMP-PLANTA PELLETS | PUNTO 1 INFILTRACIÓN | pH | Unidad | 6 - 8,5 | 6.84 | 2020-04-01 | Autocontrol | valor en rango
94638000-8 | CMP-PLANTA PELLETS | PUNTO 1 INFILTRACIÓN | Caudal | m3/dia | 9999999 | 12.1 | 2020-04-01 | Autocontrol
94638000-8 | CMP-PLANTA PELLETS | PUNTO 1 INFILTRACIÓN | Temperatura | °C |  | 20.4 | 2020-04-01 | Autocontrol
94638000-8 | CMP-PLANTA PELLETS | PUNTO 1 INFILTRACIÓN | Caudal | m3/dia | 9999999 | 12.1 | 2020-04-01 | Autocontrol
94638000-8 | CMP-PLANTA PELLETS | PUNTO 1 INFILTRACIÓN | Temperatura | °C |  | 20.3 | 2020-04-01 | Autocontrol
94638000-8 | CMP-PLANTA PELLETS | PUNTO 1 INFILTRACIÓN | pH | Unidad | 6 - 8,5 | 6.64 | 2020-04-01 | Autocontrol | valor en rango
94638000-8 | CMP-PLANTA PELLETS | PUNTO 1 INFILTRACIÓN | pH | Unidad | 6 - 8,5 | 6.52 | 2020-04-01 | Autocontrol | valor en rango
94638000-8 | CMP-PLANTA PELLETS | PUNTO 1 INFILTRACIÓN | Caudal | m3/dia | 9999999 | 12.1 | 2020-04-01 | Autocontrol
94638000-8 | CMP-PLANTA PELLETS | PUNTO 1 INFILTRACIÓN | Temperatura | °C |  | 20.4 | 2020-04-01 | Autocontrol
94638000-8 | CMP-PLANTA PELLETS | PUNTO 1 INFILTRACIÓN | pH | Unidad | 6 - 8,5 | 6.66 | 2020-04-01 | Autocontrol | valor en rango
94638000-8 | CMP-PLANTA PELLETS | PUNTO 1 INFILTRACIÓN | Caudal | m3/dia | 9999999 | 9.5 | 2020-04-01 | Autocontrol
94638000-8 | CMP-PLANTA PELLETS | PUNTO 1 INFILTRACIÓN | Temperatura | °C |  | 20.3 | 2020-04-01 | Autocontrol
94638000-8 | CMP-PLANTA PELLETS | PUNTO 1 INFILTRACIÓN | pH | Unidad | 6 - 8,5 | 6.57 | 2020-04-01 | Autocontrol | valor en rango
94638000-8 | CMP-PLANTA PELLETS | PUNTO 1 INFILTRACIÓN | Caudal | m3/dia | 9999999 | 11.23 | 2020-04-01 | Autocontrol
94638000-8 | CMP-PLANTA PELLETS | PUNTO 1 INFILTRACIÓN | Temperatura | °C |  | 20.2 | 2020-04-01 | Autocontrol
94638000-8 | CMP-PLANTA PELLETS | PUNTO 1 INFILTRACIÓN | pH | Unidad | 6 - 8,5 | 6.71 | 2020-04-01 | Autocontrol | valor en rango
94638000-8 | CMP-PLANTA PELLETS | PUNTO 1 INFILTRACIÓN | Caudal | m3/dia | 9999999 | 12.1 | 2020-04-01 | Autocontrol
94638000-8 | CMP-PLANTA PELLETS | PUNTO 1 INFILTRACIÓN | Temperatura | °C |  | 20.2 | 2020-04-01 | Autocontrol
94638000-8 | CMP-PLANTA PELLETS | PUNTO 1 INFILTRACIÓN | pH | Unidad | 6 - 8,5 | 6.92 | 2020-04-01 | Autocontrol | valor en rango
94638000-8 | CMP-PLANTA PELLETS | PUNTO 1 INFILTRACIÓN | Caudal | m3/dia | 9999999 | 11.23 | 2020-04-01 | Autocontrol
94638000-8 | CMP-PLANTA PELLETS | PUNTO 1 INFILTRACIÓN | Temperatura | °C |  | 20.1 | 2020-04-01 | Autocontrol
94638000-8 | CMP-PLANTA PELLETS | PUNTO 1 INFILTRACIÓN | pH | Unidad | 6 - 8,5 | 6.95 | 2020-04-01 | Autocontrol | valor en rango
94638000-8 | CMP-PLANTA PELLETS | PUNTO 1 INFILTRACIÓN | Caudal | m3/dia | 9999999 | 15.55 | 2020-04-01 | Autocontrol
94638000-8 | CMP-PLANTA PELLETS | PUNTO 1 INFILTRACIÓN | Temperatura | °C |  | 20.2 | 2020-04-01 | Autocontrol
94638000-8 | CMP-PLANTA PELLETS | PUNTO 1 INFILTRACIÓN | pH | Unidad | 6 - 8,5 | 6.83 | 2020-04-01 | Autocontrol | valor en rango
94638000-8 | CMP-PLANTA PELLETS | PUNTO 1 INFILTRACIÓN | Caudal | m3/dia | 9999999 | 12.96 | 2020-04-01 | Autocontrol
94638000-8 | CMP-PLANTA PELLETS | PUNTO 1 INFILTRACIÓN | Temperatura | °C |  | 20.3 | 2020-04-01 | Autocontrol
94638000-8 | CMP-PLANTA PELLETS | PUNTO 1 INFILTRACIÓN | pH | Unidad | 6 - 8,5 | 6.88 | 2020-04-01 | Autocontrol | valor en rango
94638000-8 | CMP-PLANTA PELLETS | PUNTO 1 INFILTRACIÓN | Caudal | m3/dia | 9999999 | 8.64 | 2020-04-01 | Autocontrol
94638000-8 | CMP-PLANTA PELLETS | PUNTO 1 INFILTRACIÓN | Temperatura | °C |  | 20.3 | 2020-04-01 | Autocontrol
94638000-8 | CMP-PLANTA PELLETS | PUNTO 1 INFILTRACIÓN | pH | Unidad | 6 - 8,5 | 6.73 | 2020-04-01 | Autocontrol | valor en rango
94638000-8 | CMP-PLANTA PELLETS | PUNTO 1 INFILTRACIÓN | Caudal | m3/dia | 9999999 | 9.5 | 2020-04-01 | Autocontrol
94638000-8 | CMP-PLANTA PELLETS | PUNTO 1 INFILTRACIÓN | Temperatura | °C |  | 20.4 | 2020-04-01 | Autocontrol
94638000-8 | CMP-PLANTA PELLETS | PUNTO 1 INFILTRACIÓN | pH | Unidad | 6 - 8,5 | 6.92 | 2020-04-01 | Autocontrol | valor en rango
94638000-8 | CMP-PLANTA PELLETS | PUNTO 1 INFILTRACIÓN | Caudal | m3/dia | 9999999 | 12.96 | 2020-04-01 | Autocontrol
94638000-8 | CMP-PLANTA PELLETS | PUNTO 1 INFILTRACIÓN | Temperatura | °C |  | 20.5 | 2020-04-01 | Autocontrol
94638000-8 | CMP-PLANTA PELLETS | PUNTO 1 INFILTRACIÓN | Boro | mg/L | 0.75 | 0.777 | 2020-04-01 | Autocontrol | 3,6 %
94638000-8 | CMP-PLANTA PELLETS | PUNTO 1 INFILTRACIÓN | Caudal | m3/dia | 9999999 | 12.72 | 2020-04-01 | Autocontrol
94638000-8 | CMP-PLANTA PELLETS | PUNTO 1 INFILTRACIÓN | Conductividad | uS/cm |  | 94.8 | 2020-04-01 | Autocontrol
94638000-8 | CMP-PLANTA PELLETS | PUNTO 1 INFILTRACIÓN | Cromo Hexavalente | mg/L | 0.05 | 0.01 | 2020-04-01 | Autocontrol | 0 %
94638000-8 | CMP-PLANTA PELLETS | PUNTO 1 INFILTRACIÓN | Fluoruro | mg/L | 1.5 | 0.1 | 2020-04-01 | Autocontrol | 0 %
94638000-8 | CMP-PLANTA PELLETS | PUNTO 1 INFILTRACIÓN | pH | Unidad | 6 - 8,5 | 6.8 | 2020-04-01 | Autocontrol | valor en rango
94638000-8 | CMP-PLANTA PELLETS | PUNTO 1 INFILTRACIÓN | Caudal | m3/dia | 9999999 | 41.47 | 2020-05-01 | Autocontrol
94638000-8 | CMP-PLANTA PELLETS | PUNTO 1 INFILTRACIÓN | Temperatura | °C |  | 18.35 | 2020-05-01 | Autocontrol
94638000-8 | CMP-PLANTA PELLETS | PUNTO 1 INFILTRACIÓN | pH | Unidad | 6 - 8,5 | 6.87 | 2020-05-01 | Autocontrol | valor en rango
94638000-8 | CMP-PLANTA PELLETS | PUNTO 1 INFILTRACIÓN | pH | Unidad | 6 - 8,5 | 6.78 | 2020-05-01 | Autocontrol | valor en rango
94638000-8 | CMP-PLANTA PELLETS | PUNTO 1 INFILTRACIÓN | Caudal | m3/dia | 9999999 | 56.16 | 2020-05-01 | Autocontrol
94638000-8 | CMP-PLANTA PELLETS | PUNTO 1 INFILTRACIÓN | Temperatura | °C |  | 18.6 | 2020-05-01 | Autocontrol
94638000-8 | CMP-PLANTA PELLETS | PUNTO 1 INFILTRACIÓN | pH | Unidad | 6 - 8,5 | 6.8 | 2020-05-01 | Autocontrol | valor en rango
94638000-8 | CMP-PLANTA PELLETS | PUNTO 1 INFILTRACIÓN | Caudal | m3/dia | 9999999 | 56.16 | 2020-05-01 | Autocontrol
94638000-8 | CMP-PLANTA PELLETS | PUNTO 1 INFILTRACIÓN | Temperatura | °C |  | 19.1 | 2020-05-01 | Autocontrol
94638000-8 | CMP-PLANTA PELLETS | PUNTO 1 INFILTRACIÓN | pH | Unidad | 6 - 8,5 | 6.66 | 2020-05-01 | Autocontrol | valor en rango
94638000-8 | CMP-PLANTA PELLETS | PUNTO 1 INFILTRACIÓN | Caudal | m3/dia | 9999999 | 46.66 | 2020-05-01 | Autocontrol
94638000-8 | CMP-PLANTA PELLETS | PUNTO 1 INFILTRACIÓN | Temperatura | °C |  | 19.35 | 2020-05-01 | Autocontrol
94638000-8 | CMP-PLANTA PELLETS | PUNTO 1 INFILTRACIÓN | pH | Unidad | 6 - 8,5 | 7.77 | 2020-01-01 | Autocontrol | valor en rango
94638000-8 | CMP-PLANTA PELLETS | PUNTO 1 INFILTRACIÓN | Caudal | m3/dia | 9999999 | 22.46 | 2020-01-01 | Autocontrol
94638000-8 | CMP-PLANTA PELLETS | PUNTO 1 INFILTRACIÓN | Temperatura | °C |  | 21.24 | 2020-01-01 | Autocontrol
94638000-8 | CMP-PLANTA PELLETS | PUNTO 1 INFILTRACIÓN | pH | Unidad | 6 - 8,5 | 8.03 | 2020-01-01 | Autocontrol | valor en rango
94638000-8 | CMP-PLANTA PELLETS | PUNTO 1 INFILTRACIÓN | Caudal | m3/dia | 9999999 | 21.6 | 2020-01-01 | Autocontrol
94638000-8 | CMP-PLANTA PELLETS | PUNTO 1 INFILTRACIÓN | Temperatura | °C |  | 20.87 | 2020-01-01 | Autocontrol
94638000-8 | CMP-PLANTA PELLETS | PUNTO 1 INFILTRACIÓN | pH | Unidad | 6 - 8,5 | 8.01 | 2020-01-01 | Autocontrol | valor en rango
94638000-8 | CMP-PLANTA PELLETS | PUNTO 1 INFILTRACIÓN | Caudal | m3/dia | 9999999 | 18.14 | 2020-01-01 | Autocontrol
94638000-8 | CMP-PLANTA PELLETS | PUNTO 1 INFILTRACIÓN | Temperatura | °C |  | 20.99 | 2020-01-01 | Autocontrol
94638000-8 | CMP-PLANTA PELLETS | PUNTO 1 INFILTRACIÓN | pH | Unidad | 6 - 8,5 | 7.42 | 2020-02-01 | Autocontrol | valor en rango
94638000-8 | CMP-PLANTA PELLETS | PUNTO 1 INFILTRACIÓN | Caudal | m3/dia | 9999999 | 87.26 | 2020-02-01 | Autocontrol
94638000-8 | CMP-PLANTA PELLETS | PUNTO 1 INFILTRACIÓN | Temperatura | °C |  | 20.12 | 2020-02-01 | Autocontrol
94638000-8 | CMP-PLANTA PELLETS | PUNTO 1 INFILTRACIÓN | pH | Unidad | 6 - 8,5 | 7.29 | 2020-02-01 | Autocontrol | valor en rango
94638000-8 | CMP-PLANTA PELLETS | PUNTO 1 INFILTRACIÓN | Caudal | m3/dia | 9999999 | 96.77 | 2020-02-01 | Autocontrol
94638000-8 | CMP-PLANTA PELLETS | PUNTO 1 INFILTRACIÓN | Temperatura | °C |  | 20.89 | 2020-02-01 | Autocontrol
94638000-8 | CMP-PLANTA PELLETS | PUNTO 1 INFILTRACIÓN | pH | Unidad | 6 - 8,5 | 7.35 | 2020-02-01 | Autocontrol | valor en rango
94638000-8 | CMP-PLANTA PELLETS | PUNTO 1 INFILTRACIÓN | Caudal | m3/dia | 9999999 | 48.38 | 2020-02-01 | Autocontrol
94638000-8 | CMP-PLANTA PELLETS | PUNTO 1 INFILTRACIÓN | Temperatura | °C |  | 20.24 | 2020-02-01 | Autocontrol
94638000-8 | CMP-PLANTA PELLETS | PUNTO 1 INFILTRACIÓN | pH | Unidad | 6 - 8,5 | 7.43 | 2020-02-01 | Autocontrol | valor en rango
94638000-8 | CMP-PLANTA PELLETS | PUNTO 1 INFILTRACIÓN | Caudal | m3/dia | 9999999 | 67.39 | 2020-02-01 | Autocontrol
94638000-8 | CMP-PLANTA PELLETS | PUNTO 1 INFILTRACIÓN | Temperatura | °C |  | 20.78 | 2020-02-01 | Autocontrol
94638000-8 | CMP-PLANTA PELLETS | PUNTO 1 INFILTRACIÓN | pH | Unidad | 6 - 8,5 | 7.41 | 2020-02-01 | Autocontrol | valor en rango
94638000-8 | CMP-PLANTA PELLETS | PUNTO 1 INFILTRACIÓN | Caudal | m3/dia | 9999999 | 57.02 | 2020-02-01 | Autocontrol
94638000-8 | CMP-PLANTA PELLETS | PUNTO 1 INFILTRACIÓN | Temperatura | °C |  | 21.12 | 2020-02-01 | Autocontrol
94638000-8 | CMP-PLANTA PELLETS | PUNTO 1 INFILTRACIÓN | pH | Unidad | 6 - 8,5 | 7.89 | 2020-02-01 | Autocontrol | valor en rango
94638000-8 | CMP-PLANTA PELLETS | PUNTO 1 INFILTRACIÓN | Caudal | m3/dia | 9999999 | 42.34 | 2020-02-01 | Autocontrol
94638000-8 | CMP-PLANTA PELLETS | PUNTO 1 INFILTRACIÓN | Temperatura | °C |  | 21.34 | 2020-02-01 | Autocontrol
94638000-8 | CMP-PLANTA PELLETS | PUNTO 1 INFILTRACIÓN | pH | Unidad | 6 - 8,5 | 8.02 | 2020-02-01 | Autocontrol | valor en rango
94638000-8 | CMP-PLANTA PELLETS | PUNTO 1 INFILTRACIÓN | Caudal | m3/dia | 9999999 | 18.14 | 2020-02-01 | Autocontrol
94638000-8 | CMP-PLANTA PELLETS | PUNTO 1 INFILTRACIÓN | Temperatura | °C |  | 20.67 | 2020-02-01 | Autocontrol
94638000-8 | CMP-PLANTA PELLETS | PUNTO 1 INFILTRACIÓN | pH | Unidad | 6 - 8,5 | 8.23 | 2020-02-01 | Autocontrol | valor en rango
94638000-8 | CMP-PLANTA PELLETS | PUNTO 1 INFILTRACIÓN | Caudal | m3/dia | 9999999 | 19.01 | 2020-02-01 | Autocontrol
94638000-8 | CMP-PLANTA PELLETS | PUNTO 1 INFILTRACIÓN | Temperatura | °C |  | 20.15 | 2020-02-01 | Autocontrol
94638000-8 | CMP-PLANTA PELLETS | PUNTO 1 INFILTRACIÓN | pH | Unidad | 6 - 8,5 | 7.87 | 2020-02-01 | Autocontrol | valor en rango
94638000-8 | CMP-PLANTA PELLETS | PUNTO 1 INFILTRACIÓN | Caudal | m3/dia | 9999999 | 19.87 | 2020-02-01 | Autocontrol
94638000-8 | CMP-PLANTA PELLETS | PUNTO 1 INFILTRACIÓN | Temperatura | °C |  | 19.56 | 2020-02-01 | Autocontrol
94638000-8 | CMP-PLANTA PELLETS | PUNTO 1 INFILTRACIÓN | pH | Unidad | 6 - 8,5 | 6.45 | 2020-02-01 | Autocontrol | valor en rango
94638000-8 | CMP-PLANTA PELLETS | PUNTO 1 INFILTRACIÓN | Caudal | m3/dia | 9999999 | 38.02 | 2020-02-01 | Autocontrol
94638000-8 | CMP-PLANTA PELLETS | PUNTO 1 INFILTRACIÓN | Temperatura | °C |  | 18.95 | 2020-02-01 | Autocontrol
94638000-8 | CMP-PLANTA PELLETS | PUNTO 1 INFILTRACIÓN | pH | Unidad | 6 - 8,5 | 6.78 | 2020-02-01 | Autocontrol | valor en rango
94638000-8 | CMP-PLANTA PELLETS | PUNTO 1 INFILTRACIÓN | Caudal | m3/dia | 9999999 | 70.85 | 2020-02-01 | Autocontrol
94638000-8 | CMP-PLANTA PELLETS | PUNTO 1 INFILTRACIÓN | Temperatura | °C |  | 20.15 | 2020-02-01 | Autocontrol
94638000-8 | CMP-PLANTA PELLETS | PUNTO 1 INFILTRACIÓN | pH | Unidad | 6 - 8,5 | 7.05 | 2020-03-01 | Autocontrol | valor en rango
94638000-8 | CMP-PLANTA PELLETS | PUNTO 1 INFILTRACIÓN | Caudal | m3/dia | 9999999 | 44.06 | 2020-03-01 | Autocontrol
94638000-8 | CMP-PLANTA PELLETS | PUNTO 1 INFILTRACIÓN | Temperatura | °C |  | 22.93 | 2020-03-01 | Autocontrol
94638000-8 | CMP-PLANTA PELLETS | PUNTO 1 INFILTRACIÓN | pH | Unidad | 6 - 8,5 | 7.07 | 2020-03-01 | Autocontrol | valor en rango
94638000-8 | CMP-PLANTA PELLETS | PUNTO 1 INFILTRACIÓN | Caudal | m3/dia | 9999999 | 19.01 | 2020-03-01 | Autocontrol
94638000-8 | CMP-PLANTA PELLETS | PUNTO 1 INFILTRACIÓN | Temperatura | °C |  | 24.51 | 2020-03-01 | Autocontrol
94638000-8 | CMP-PLANTA PELLETS | PUNTO 1 INFILTRACIÓN | pH | Unidad | 6 - 8,5 | 7.06 | 2020-03-01 | Autocontrol | valor en rango
94638000-8 | CMP-PLANTA PELLETS | PUNTO 1 INFILTRACIÓN | Caudal | m3/dia | 9999999 | 11.23 | 2020-03-01 | Autocontrol
94638000-8 | CMP-PLANTA PELLETS | PUNTO 1 INFILTRACIÓN | Temperatura | °C |  | 23.94 | 2020-03-01 | Autocontrol
94638000-8 | CMP-PLANTA PELLETS | PUNTO 1 INFILTRACIÓN | pH | Unidad | 6 - 8,5 | 7.17 | 2020-03-01 | Autocontrol | valor en rango
94638000-8 | CMP-PLANTA PELLETS | PUNTO 1 INFILTRACIÓN | Caudal | m3/dia | 9999999 | 50.11 | 2020-03-01 | Autocontrol
94638000-8 | CMP-PLANTA PELLETS | PUNTO 1 INFILTRACIÓN | Temperatura | °C |  | 24.32 | 2020-03-01 | Autocontrol
94638000-8 | CMP-PLANTA PELLETS | PUNTO 1 INFILTRACIÓN | pH | Unidad | 6 - 8,5 | 7.24 | 2020-03-01 | Autocontrol | valor en rango
94638000-8 | CMP-PLANTA PELLETS | PUNTO 1 INFILTRACIÓN | Caudal | m3/dia | 9999999 | 12.96 | 2020-03-01 | Autocontrol
94638000-8 | CMP-PLANTA PELLETS | PUNTO 1 INFILTRACIÓN | Temperatura | °C |  | 24.07 | 2020-03-01 | Autocontrol
94638000-8 | CMP-PLANTA PELLETS | PUNTO 1 INFILTRACIÓN | pH | Unidad | 6 - 8,5 | 6.65 | 2020-03-01 | Autocontrol | valor en rango
94638000-8 | CMP-PLANTA PELLETS | PUNTO 1 INFILTRACIÓN | Caudal | m3/dia | 9999999 | 9.5 | 2020-03-01 | Autocontrol
94638000-8 | CMP-PLANTA PELLETS | PUNTO 1 INFILTRACIÓN | Temperatura | °C |  | 21.48 | 2020-03-01 | Autocontrol
94638000-8 | CMP-PLANTA PELLETS | PUNTO 1 INFILTRACIÓN | pH | Unidad | 6 - 8,5 | 7.07 | 2020-03-01 | Autocontrol | valor en rango
94638000-8 | CMP-PLANTA PELLETS | PUNTO 1 INFILTRACIÓN | Caudal | m3/dia | 9999999 | 7.78 | 2020-03-01 | Autocontrol
94638000-8 | CMP-PLANTA PELLETS | PUNTO 1 INFILTRACIÓN | Temperatura | °C |  | 23.12 | 2020-03-01 | Autocontrol
94638000-8 | CMP-PLANTA PELLETS | PUNTO 1 INFILTRACIÓN | pH | Unidad | 6 - 8,5 | 7.12 | 2020-03-01 | Autocontrol | valor en rango
94638000-8 | CMP-PLANTA PELLETS | PUNTO 1 INFILTRACIÓN | Caudal | m3/dia | 9999999 | 25.06 | 2020-03-01 | Autocontrol
94638000-8 | CMP-PLANTA PELLETS | PUNTO 1 INFILTRACIÓN | Temperatura | °C |  | 22.61 | 2020-03-01 | Autocontrol
94638000-8 | CMP-PLANTA PELLETS | PUNTO 1 INFILTRACIÓN | pH | Unidad | 6 - 8,5 | 7.09 | 2020-03-01 | Autocontrol | valor en rango
94638000-8 | CMP-PLANTA PELLETS | PUNTO 1 INFILTRACIÓN | Caudal | m3/dia | 9999999 | 32.83 | 2020-03-01 | Autocontrol
94638000-8 | CMP-PLANTA PELLETS | PUNTO 1 INFILTRACIÓN | Temperatura | °C |  | 22.36 | 2020-03-01 | Autocontrol
94638000-8 | CMP-PLANTA PELLETS | PUNTO 1 INFILTRACIÓN | pH | Unidad | 6 - 8,5 | 7.22 | 2020-03-01 | Autocontrol | valor en rango
94638000-8 | CMP-PLANTA PELLETS | PUNTO 1 INFILTRACIÓN | Caudal | m3/dia | 9999999 | 12.96 | 2020-03-01 | Autocontrol
94638000-8 | CMP-PLANTA PELLETS | PUNTO 1 INFILTRACIÓN | Temperatura | °C |  | 22.99 | 2020-03-01 | Autocontrol
94638000-8 | CMP-PLANTA PELLETS | PUNTO 1 INFILTRACIÓN | pH | Unidad | 6 - 8,5 | 7.36 | 2020-03-01 | Autocontrol | valor en rango
94638000-8 | CMP-PLANTA PELLETS | PUNTO 1 INFILTRACIÓN | Caudal | m3/dia | 9999999 | 18.14 | 2020-03-01 | Autocontrol
94638000-8 | CMP-PLANTA PELLETS | PUNTO 1 INFILTRACIÓN | Temperatura | °C |  | 23.12 | 2020-03-01 | Autocontrol
94638000-8 | CMP-PLANTA PELLETS | PUNTO 1 INFILTRACIÓN | pH | Unidad | 6 - 8,5 | 7.29 | 2020-03-01 | Autocontrol | valor en rango
94638000-8 | CMP-PLANTA PELLETS | PUNTO 1 INFILTRACIÓN | Caudal | m3/dia | 9999999 | 51.84 | 2020-03-01 | Autocontrol
94638000-8 | CMP-PLANTA PELLETS | PUNTO 1 INFILTRACIÓN | Temperatura | °C |  | 23.18 | 2020-03-01 | Autocontrol
94638000-8 | CMP-PLANTA PELLETS | PUNTO 1 INFILTRACIÓN | pH | Unidad | 6 - 8,5 | 7.26 | 2020-03-01 | Autocontrol | valor en rango
94638000-8 | CMP-PLANTA PELLETS | PUNTO 1 INFILTRACIÓN | Caudal | m3/dia | 9999999 | 50.11 | 2020-03-01 | Autocontrol
94638000-8 | CMP-PLANTA PELLETS | PUNTO 1 INFILTRACIÓN | Temperatura | °C |  | 23.15 | 2020-03-01 | Autocontrol
94638000-8 | CMP-PLANTA PELLETS | PUNTO 1 INFILTRACIÓN | pH | Unidad | 6 - 8,5 | 7.24 | 2020-03-01 | Autocontrol | valor en rango
94638000-8 | CMP-PLANTA PELLETS | PUNTO 1 INFILTRACIÓN | Caudal | m3/dia | 9999999 | 47.52 | 2020-03-01 | Autocontrol
94638000-8 | CMP-PLANTA PELLETS | PUNTO 1 INFILTRACIÓN | Temperatura | °C |  | 23.24 | 2020-03-01 | Autocontrol
94638000-8 | CMP-PLANTA PELLETS | PUNTO 1 INFILTRACIÓN | pH | Unidad | 6 - 8,5 | 7.14 | 2020-03-01 | Autocontrol | valor en rango
94638000-8 | CMP-PLANTA PELLETS | PUNTO 1 INFILTRACIÓN | Caudal | m3/dia | 9999999 | 39.74 | 2020-03-01 | Autocontrol
94638000-8 | CMP-PLANTA PELLETS | PUNTO 1 INFILTRACIÓN | Temperatura | °C |  | 23.12 | 2020-03-01 | Autocontrol
94638000-8 | CMP-PLANTA PELLETS | PUNTO 1 INFILTRACIÓN | pH | Unidad | 6 - 8,5 | 7.21 | 2020-03-01 | Autocontrol | valor en rango
94638000-8 | CMP-PLANTA PELLETS | PUNTO 1 INFILTRACIÓN | Caudal | m3/dia | 9999999 | 36.29 | 2020-03-01 | Autocontrol
94638000-8 | CMP-PLANTA PELLETS | PUNTO 1 INFILTRACIÓN | Temperatura | °C |  | 23.18 | 2020-03-01 | Autocontrol
94638000-8 | CMP-PLANTA PELLETS | PUNTO 1 INFILTRACIÓN | Caudal | m3/dia | 9999999 | 39.74 | 2020-03-01 | Autocontrol
94638000-8 | CMP-PLANTA PELLETS | PUNTO 1 INFILTRACIÓN | Temperatura | °C |  | 23.07 | 2020-03-01 | Autocontrol
94638000-8 | CMP-PLANTA PELLETS | PUNTO 1 INFILTRACIÓN | pH | Unidad | 6 - 8,5 | 7.24 | 2020-03-01 | Autocontrol | valor en rango
94638000-8 | CMP-PLANTA PELLETS | PUNTO 1 INFILTRACIÓN | pH | Unidad | 6 - 8,5 | 7.14 | 2020-03-01 | Autocontrol | valor en rango
94638000-8 | CMP-PLANTA PELLETS | PUNTO 1 INFILTRACIÓN | Caudal | m3/dia | 9999999 | 37.15 | 2020-03-01 | Autocontrol
94638000-8 | CMP-PLANTA PELLETS | PUNTO 1 INFILTRACIÓN | Temperatura | °C |  | 23.43 | 2020-03-01 | Autocontrol
94638000-8 | CMP-PLANTA PELLETS | PUNTO 1 INFILTRACIÓN | Boro | mg/L | 0.75 | 0.588 | 2020-06-01 | Autocontrol | 0 %
94638000-8 | CMP-PLANTA PELLETS | PUNTO 1 INFILTRACIÓN | Cromo Hexavalente | mg/L | 0.05 | 0.01 | 2020-06-01 | Autocontrol | 0 %
94638000-8 | CMP-PLANTA PELLETS | PUNTO 1 INFILTRACIÓN | Fluoruro | mg/L | 1.5 | 0.1 | 2020-06-01 | Autocontrol | 0 %
94638000-8 | CMP-PLANTA PELLETS | PUNTO 1 INFILTRACIÓN | pH | Unidad | 6 - 8,5 | 6.9 | 2020-06-01 | Autocontrol | valor en rango
94638000-8 | CMP-PLANTA PELLETS | PUNTO 1 INFILTRACIÓN | Caudal | m3/dia | 9999999 | 45.79 | 2020-06-01 | Autocontrol
94638000-8 | CMP-PLANTA PELLETS | PUNTO 1 INFILTRACIÓN | pH | Unidad | 6 - 8,5 | 7.34 | 2020-06-01 | Autocontrol | valor en rango
94638000-8 | CMP-PLANTA PELLETS | PUNTO 1 INFILTRACIÓN | Caudal | m3/dia | 9999999 | 75.17 | 2020-06-01 | Autocontrol
94638000-8 | CMP-PLANTA PELLETS | PUNTO 1 INFILTRACIÓN | Temperatura | °C |  | 16.3 | 2020-06-01 | Autocontrol
94638000-8 | CMP-PLANTA PELLETS | PUNTO 1 INFILTRACIÓN | pH | Unidad | 6 - 8,5 | 7.45 | 2020-06-01 | Autocontrol | valor en rango
94638000-8 | CMP-PLANTA PELLETS | PUNTO 1 INFILTRACIÓN | Caudal | m3/dia | 9999999 | 67.39 | 2020-06-01 | Autocontrol
94638000-8 | CMP-PLANTA PELLETS | PUNTO 1 INFILTRACIÓN | Temperatura | °C |  | 16.3 | 2020-06-01 | Autocontrol
94638000-8 | CMP-PLANTA PELLETS | PUNTO 1 INFILTRACIÓN | pH | Unidad | 6 - 8,5 | 7.38 | 2020-06-01 | Autocontrol | valor en rango
94638000-8 | CMP-PLANTA PELLETS | PUNTO 1 INFILTRACIÓN | Caudal | m3/dia | 9999999 | 46.66 | 2020-06-01 | Autocontrol
94638000-8 | CMP-PLANTA PELLETS | PUNTO 1 INFILTRACIÓN | Temperatura | °C |  | 16.4 | 2020-06-01 | Autocontrol
94638000-8 | CMP-PLANTA PELLETS | PUNTO 1 INFILTRACIÓN | pH | Unidad | 6 - 8,5 | 6.65 | 2020-06-01 | Autocontrol | valor en rango
94638000-8 | CMP-PLANTA PELLETS | PUNTO 1 INFILTRACIÓN | Caudal | m3/dia | 9999999 | 56.16 | 2020-06-01 | Autocontrol
94638000-8 | CMP-PLANTA PELLETS | PUNTO 1 INFILTRACIÓN | Temperatura | °C |  | 16.5 | 2020-06-01 | Autocontrol
94638000-8 | CMP-PLANTA PELLETS | PUNTO 1 INFILTRACIÓN | pH | Unidad | 6 - 8,5 | 6.36 | 2020-06-01 | Autocontrol | valor en rango
94638000-8 | CMP-PLANTA PELLETS | PUNTO 1 INFILTRACIÓN | Caudal | m3/dia | 9999999 | 37.15 | 2020-06-01 | Autocontrol
94638000-8 | CMP-PLANTA PELLETS | PUNTO 1 INFILTRACIÓN | Temperatura | °C |  | 16.4 | 2020-06-01 | Autocontrol
94638000-8 | CMP-PLANTA PELLETS | PUNTO 1 INFILTRACIÓN | pH | Unidad | 6 - 8,5 | 6.52 | 2020-06-01 | Autocontrol | valor en rango
94638000-8 | CMP-PLANTA PELLETS | PUNTO 1 INFILTRACIÓN | Caudal | m3/dia | 9999999 | 38.02 | 2020-06-01 | Autocontrol
94638000-8 | CMP-PLANTA PELLETS | PUNTO 1 INFILTRACIÓN | Temperatura | °C |  | 16.3 | 2020-06-01 | Autocontrol
94638000-8 | CMP-PLANTA PELLETS | PUNTO 1 INFILTRACIÓN | pH | Unidad | 6 - 8,5 | 6.38 | 2020-06-01 | Autocontrol | valor en rango
94638000-8 | CMP-PLANTA PELLETS | PUNTO 1 INFILTRACIÓN | Caudal | m3/dia | 9999999 | 41.47 | 2020-06-01 | Autocontrol
94638000-8 | CMP-PLANTA PELLETS | PUNTO 1 INFILTRACIÓN | Temperatura | °C |  | 16.2 | 2020-06-01 | Autocontrol
94638000-8 | CMP-PLANTA PELLETS | PUNTO 1 INFILTRACIÓN | pH | Unidad | 6 - 8,5 | 6.59 | 2020-06-01 | Autocontrol | valor en rango
94638000-8 | CMP-PLANTA PELLETS | PUNTO 1 INFILTRACIÓN | Caudal | m3/dia | 9999999 | 66.53 | 2020-06-01 | Autocontrol
94638000-8 | CMP-PLANTA PELLETS | PUNTO 1 INFILTRACIÓN | Temperatura | °C |  | 16.3 | 2020-06-01 | Autocontrol
94638000-8 | CMP-PLANTA PELLETS | PUNTO 1 INFILTRACIÓN | pH | Unidad | 6 - 8,5 | 6.78 | 2020-06-01 | Autocontrol | valor en rango
94638000-8 | CMP-PLANTA PELLETS | PUNTO 1 INFILTRACIÓN | Caudal | m3/dia | 9999999 | 29.38 | 2020-06-01 | Autocontrol
94638000-8 | CMP-PLANTA PELLETS | PUNTO 1 INFILTRACIÓN | Temperatura | °C |  | 16.2 | 2020-06-01 | Autocontrol
94638000-8 | CMP-PLANTA PELLETS | PUNTO 1 INFILTRACIÓN | pH | Unidad | 6 - 8,5 | 6.89 | 2020-06-01 | Autocontrol | valor en rango
94638000-8 | CMP-PLANTA PELLETS | PUNTO 1 INFILTRACIÓN | Caudal | m3/dia | 9999999 | 32.83 | 2020-06-01 | Autocontrol
94638000-8 | CMP-PLANTA PELLETS | PUNTO 1 INFILTRACIÓN | Temperatura | °C |  | 16.3 | 2020-06-01 | Autocontrol
94638000-8 | CMP-PLANTA PELLETS | PUNTO 1 INFILTRACIÓN | pH | Unidad | 6 - 8,5 | 6.94 | 2020-06-01 | Autocontrol | valor en rango
94638000-8 | CMP-PLANTA PELLETS | PUNTO 1 INFILTRACIÓN | Caudal | m3/dia | 9999999 | 38.88 | 2020-06-01 | Autocontrol
94638000-8 | CMP-PLANTA PELLETS | PUNTO 1 INFILTRACIÓN | Temperatura | °C |  | 16.2 | 2020-06-01 | Autocontrol
94638000-8 | CMP-PLANTA PELLETS | PUNTO 1 INFILTRACIÓN | pH | Unidad | 6 - 8,5 | 6.68 | 2020-06-01 | Autocontrol | valor en rango
94638000-8 | CMP-PLANTA PELLETS | PUNTO 1 INFILTRACIÓN | Caudal | m3/dia | 9999999 | 48.38 | 2020-06-01 | Autocontrol
94638000-8 | CMP-PLANTA PELLETS | PUNTO 1 INFILTRACIÓN | Temperatura | °C |  | 16.2 | 2020-06-01 | Autocontrol
94638000-8 | CMP-PLANTA PELLETS | PUNTO 1 INFILTRACIÓN | pH | Unidad | 6 - 8,5 | 6.94 | 2020-06-01 | Autocontrol | valor en rango
94638000-8 | CMP-PLANTA PELLETS | PUNTO 1 INFILTRACIÓN | Caudal | m3/dia | 9999999 | 54.43 | 2020-06-01 | Autocontrol
94638000-8 | CMP-PLANTA PELLETS | PUNTO 1 INFILTRACIÓN | Temperatura | °C |  | 16.1 | 2020-06-01 | Autocontrol
94638000-8 | CMP-PLANTA PELLETS | PUNTO 1 INFILTRACIÓN | pH | Unidad | 6 - 8,5 | 6.68 | 2020-06-01 | Autocontrol | valor en rango
94638000-8 | CMP-PLANTA PELLETS | PUNTO 1 INFILTRACIÓN | Caudal | m3/dia | 9999999 | 41.47 | 2020-06-01 | Autocontrol
94638000-8 | CMP-PLANTA PELLETS | PUNTO 1 INFILTRACIÓN | Temperatura | °C |  | 16.2 | 2020-06-01 | Autocontrol
94638000-8 | CMP-PLANTA PELLETS | PUNTO 1 INFILTRACIÓN | pH | Unidad | 6 - 8,5 | 7.19 | 2020-06-01 | Autocontrol | valor en rango
94638000-8 | CMP-PLANTA PELLETS | PUNTO 1 INFILTRACIÓN | Caudal | m3/dia | 9999999 | 37.15 | 2020-06-01 | Autocontrol
94638000-8 | CMP-PLANTA PELLETS | PUNTO 1 INFILTRACIÓN | Temperatura | °C |  | 16.1 | 2020-06-01 | Autocontrol
94638000-8 | CMP-PLANTA PELLETS | PUNTO 1 INFILTRACIÓN | pH | Unidad | 6 - 8,5 | 7.28 | 2020-06-01 | Autocontrol | valor en rango
94638000-8 | CMP-PLANTA PELLETS | PUNTO 1 INFILTRACIÓN | Caudal | m3/dia | 9999999 | 23.33 | 2020-06-01 | Autocontrol
94638000-8 | CMP-PLANTA PELLETS | PUNTO 1 INFILTRACIÓN | Temperatura | °C |  | 16.2 | 2020-06-01 | Autocontrol
94638000-8 | CMP-PLANTA PELLETS | PUNTO 1 INFILTRACIÓN | pH | Unidad | 6 - 8,5 | 6.77 | 2020-06-01 | Autocontrol | valor en rango
94638000-8 | CMP-PLANTA PELLETS | PUNTO 1 INFILTRACIÓN | Caudal | m3/dia | 9999999 | 27.65 | 2020-06-01 | Autocontrol
94638000-8 | CMP-PLANTA PELLETS | PUNTO 1 INFILTRACIÓN | Temperatura | °C |  | 16.3 | 2020-06-01 | Autocontrol
94638000-8 | CMP-PLANTA PELLETS | PUNTO 1 INFILTRACIÓN | pH | Unidad | 6 - 8,5 | 6.69 | 2020-06-01 | Autocontrol | valor en rango
94638000-8 | CMP-PLANTA PELLETS | PUNTO 1 INFILTRACIÓN | Caudal | m3/dia | 9999999 | 30.24 | 2020-06-01 | Autocontrol
94638000-8 | CMP-PLANTA PELLETS | PUNTO 1 INFILTRACIÓN | Temperatura | °C |  | 16.2 | 2020-06-01 | Autocontrol
94638000-8 | CMP-PLANTA PELLETS | PUNTO 1 INFILTRACIÓN | pH | Unidad | 6 - 8,5 | 6.58 | 2020-06-01 | Autocontrol | valor en rango
94638000-8 | CMP-PLANTA PELLETS | PUNTO 1 INFILTRACIÓN | Caudal | m3/dia | 9999999 | 47.52 | 2020-06-01 | Autocontrol
94638000-8 | CMP-PLANTA PELLETS | PUNTO 1 INFILTRACIÓN | Temperatura | °C |  | 16.3 | 2020-06-01 | Autocontrol
94638000-8 | CMP-PLANTA PELLETS | PUNTO 1 INFILTRACIÓN | pH | Unidad | 6 - 8,5 | 6.44 | 2020-06-01 | Autocontrol | valor en rango
94638000-8 | CMP-PLANTA PELLETS | PUNTO 1 INFILTRACIÓN | Caudal | m3/dia | 9999999 | 18.14 | 2020-06-01 | Autocontrol
94638000-8 | CMP-PLANTA PELLETS | PUNTO 1 INFILTRACIÓN | Temperatura | °C |  | 16.2 | 2020-06-01 | Autocontrol
94638000-8 | CMP-PLANTA PELLETS | PUNTO 1 INFILTRACIÓN | pH | Unidad | 6 - 8,5 | 6.55 | 2020-06-01 | Autocontrol | valor en rango
94638000-8 | CMP-PLANTA PELLETS | PUNTO 1 INFILTRACIÓN | Caudal | m3/dia | 9999999 | 57.02 | 2020-06-01 | Autocontrol
94638000-8 | CMP-PLANTA PELLETS | PUNTO 1 INFILTRACIÓN | Temperatura | °C |  | 16.4 | 2020-06-01 | Autocontrol
94638000-8 | CMP-PLANTA PELLETS | PUNTO 1 INFILTRACIÓN | pH | Unidad | 6 - 8,5 | 7.34 | 2020-06-01 | Autocontrol | valor en rango
94638000-8 | CMP-PLANTA PELLETS | PUNTO 1 INFILTRACIÓN | Caudal | m3/dia | 9999999 | 53.57 | 2020-06-01 | Autocontrol
94638000-8 | CMP-PLANTA PELLETS | PUNTO 1 INFILTRACIÓN | Temperatura | °C |  | 16.4 | 2020-06-01 | Autocontrol
94638000-8 | CMP-PLANTA PELLETS | PUNTO 1 INFILTRACIÓN | pH | Unidad | 6 - 8,5 | 7.43 | 2020-06-01 | Autocontrol | valor en rango
94638000-8 | CMP-PLANTA PELLETS | PUNTO 1 INFILTRACIÓN | Caudal | m3/dia | 9999999 | 47.52 | 2020-06-01 | Autocontrol
94638000-8 | CMP-PLANTA PELLETS | PUNTO 1 INFILTRACIÓN | Temperatura | °C |  | 16.4 | 2020-06-01 | Autocontrol
94638000-8 | CMP-PLANTA PELLETS | PUNTO 1 INFILTRACIÓN | pH | Unidad | 6 - 8,5 | 7.39 | 2020-06-01 | Autocontrol | valor en rango
94638000-8 | CMP-PLANTA PELLETS | PUNTO 1 INFILTRACIÓN | Caudal | m3/dia | 9999999 | 50.98 | 2020-06-01 | Autocontrol
94638000-8 | CMP-PLANTA PELLETS | PUNTO 1 INFILTRACIÓN | Temperatura | °C |  | 16.5 | 2020-06-01 | Autocontrol
94638000-8 | CMP-PLANTA PELLETS | PUNTO 1 INFILTRACIÓN | pH | Unidad | 6 - 8,5 | 7.36 | 2020-06-01 | Autocontrol | valor en rango
94638000-8 | CMP-PLANTA PELLETS | PUNTO 1 INFILTRACIÓN | Caudal | m3/dia | 9999999 | 76.9 | 2020-06-01 | Autocontrol
94638000-8 | CMP-PLANTA PELLETS | PUNTO 1 INFILTRACIÓN | Temperatura | °C |  | 16.5 | 2020-06-01 | Autocontrol
94638000-8 | CMP-PLANTA PELLETS | PUNTO 1 INFILTRACIÓN | Caudal | m3/dia | 9999999 | 44.06 | 2020-12-01 | Autocontrol
94638000-8 | CMP-PLANTA PELLETS | PUNTO 1 INFILTRACIÓN | Temperatura | °C |  | 18.2 | 2020-12-01 | Autocontrol
94638000-8 | CMP-PLANTA PELLETS | PUNTO 1 INFILTRACIÓN | pH | Unidad | 6 - 8,5 | 7.27 | 2020-12-01 | Autocontrol | valor en rango
94638000-8 | CMP-PLANTA PELLETS | PUNTO 1 INFILTRACIÓN | Caudal | m3/dia | 9999999 | 32.83 | 2020-12-01 | Autocontrol
94638000-8 | CMP-PLANTA PELLETS | PUNTO 1 INFILTRACIÓN | Temperatura | °C |  | 18.3 | 2020-12-01 | Autocontrol
94638000-8 | CMP-PLANTA PELLETS | PUNTO 1 INFILTRACIÓN | pH | Unidad | 6 - 8,5 | 7.26 | 2020-12-01 | Autocontrol | valor en rango
94638000-8 | CMP-PLANTA PELLETS | PUNTO 1 INFILTRACIÓN | Caudal | m3/dia | 9999999 | 33.7 | 2020-12-01 | Autocontrol
94638000-8 | CMP-PLANTA PELLETS | PUNTO 1 INFILTRACIÓN | Temperatura | °C |  | 18.1 | 2020-12-01 | Autocontrol
94638000-8 | CMP-PLANTA PELLETS | PUNTO 1 INFILTRACIÓN | pH | Unidad | 6 - 8,5 | 7.16 | 2020-12-01 | Autocontrol | valor en rango
94638000-8 | CMP-PLANTA PELLETS | PUNTO 1 INFILTRACIÓN | Caudal | m3/dia | 9999999 | 41.47 | 2020-12-01 | Autocontrol
94638000-8 | CMP-PLANTA PELLETS | PUNTO 1 INFILTRACIÓN | Temperatura | °C |  | 17.8 | 2020-12-01 | Autocontrol
94638000-8 | CMP-PLANTA PELLETS | PUNTO 1 INFILTRACIÓN | pH | Unidad | 6 - 8,5 | 7.22 | 2020-12-01 | Autocontrol | valor en rango
94638000-8 | CMP-PLANTA PELLETS | PUNTO 1 INFILTRACIÓN | Caudal | m3/dia | 9999999 | 46.66 | 2020-12-01 | Autocontrol
94638000-8 | CMP-PLANTA PELLETS | PUNTO 1 INFILTRACIÓN | Temperatura | °C |  | 17.6 | 2020-12-01 | Autocontrol
94638000-8 | CMP-PLANTA PELLETS | PUNTO 1 INFILTRACIÓN | pH | Unidad | 6 - 8,5 | 7.18 | 2020-12-01 | Autocontrol | valor en rango
94638000-8 | CMP-PLANTA PELLETS | PUNTO 1 INFILTRACIÓN | Caudal | m3/dia | 9999999 | 38.02 | 2020-12-01 | Autocontrol
94638000-8 | CMP-PLANTA PELLETS | PUNTO 1 INFILTRACIÓN | Temperatura | °C |  | 17.5 | 2020-12-01 | Autocontrol
94638000-8 | CMP-PLANTA PELLETS | PUNTO 1 INFILTRACIÓN | pH | Unidad | 6 - 8,5 | 7.15 | 2020-12-01 | Autocontrol | valor en rango
94638000-8 | CMP-PLANTA PELLETS | PUNTO 1 INFILTRACIÓN | Caudal | m3/dia | 9999999 | 53.57 | 2020-12-01 | Autocontrol
94638000-8 | CMP-PLANTA PELLETS | PUNTO 1 INFILTRACIÓN | Temperatura | °C |  | 17.6 | 2020-12-01 | Autocontrol
94638000-8 | CMP-PLANTA PELLETS | PUNTO 1 INFILTRACIÓN | pH | Unidad | 6 - 8,5 | 7.35 | 2020-12-01 | Autocontrol | valor en rango
94638000-8 | CMP-PLANTA PELLETS | PUNTO 1 INFILTRACIÓN | Caudal | m3/dia | 9999999 | 79.49 | 2020-12-01 | Autocontrol
94638000-8 | CMP-PLANTA PELLETS | PUNTO 1 INFILTRACIÓN | Temperatura | °C |  | 18.1 | 2020-12-01 | Autocontrol
94638000-8 | CMP-PLANTA PELLETS | PUNTO 1 INFILTRACIÓN | pH | Unidad | 6 - 8,5 | 7.36 | 2020-12-01 | Autocontrol | valor en rango
94638000-8 | CMP-PLANTA PELLETS | PUNTO 1 INFILTRACIÓN | Caudal | m3/dia | 9999999 | 76.03 | 2020-12-01 | Autocontrol
94638000-8 | CMP-PLANTA PELLETS | PUNTO 1 INFILTRACIÓN | Temperatura | °C |  | 18.6 | 2020-12-01 | Autocontrol
94638000-8 | CMP-PLANTA PELLETS | PUNTO 1 INFILTRACIÓN | pH | Unidad | 6 - 8,5 | 7.24 | 2020-12-01 | Autocontrol | valor en rango
94638000-8 | CMP-PLANTA PELLETS | PUNTO 1 INFILTRACIÓN | Caudal | m3/dia | 9999999 | 39.74 | 2020-12-01 | Autocontrol
94638000-8 | CMP-PLANTA PELLETS | PUNTO 1 INFILTRACIÓN | Temperatura | °C |  | 18.5 | 2020-12-01 | Autocontrol
94638000-8 | CMP-PLANTA PELLETS | PUNTO 1 INFILTRACIÓN | pH | Unidad | 6 - 8,5 | 7.18 | 2020-12-01 | Autocontrol | valor en rango
94638000-8 | CMP-PLANTA PELLETS | PUNTO 1 INFILTRACIÓN | Caudal | m3/dia | 9999999 | 33.7 | 2020-12-01 | Autocontrol
94638000-8 | CMP-PLANTA PELLETS | PUNTO 1 INFILTRACIÓN | Temperatura | °C |  | 18.8 | 2020-12-01 | Autocontrol
94638000-8 | CMP-PLANTA PELLETS | PUNTO 1 INFILTRACIÓN | Caudal | m3/dia | 9999999 | 58.75 | 2020-12-01 | Autocontrol
94638000-8 | CMP-PLANTA PELLETS | PUNTO 1 INFILTRACIÓN | Temperatura | °C |  | 17.8 | 2020-12-01 | Autocontrol
94638000-8 | CMP-PLANTA PELLETS | PUNTO 1 INFILTRACIÓN | pH | Unidad | 6 - 8,5 | 7.19 | 2020-12-01 | Autocontrol | valor en rango
94638000-8 | CMP-PLANTA PELLETS | PUNTO 1 INFILTRACIÓN | pH | Unidad | 6 - 8,5 | 7.22 | 2020-12-01 | Autocontrol | valor en rango
94638000-8 | CMP-PLANTA PELLETS | PUNTO 1 INFILTRACIÓN | Caudal | m3/dia | 9999999 | 65.66 | 2020-12-01 | Autocontrol
94638000-8 | CMP-PLANTA PELLETS | PUNTO 1 INFILTRACIÓN | Temperatura | °C |  | 18.5 | 2020-12-01 | Autocontrol
94638000-8 | CMP-PLANTA PELLETS | PUNTO 1 INFILTRACIÓN | pH | Unidad | 6 - 8,5 | 7.31 | 2020-12-01 | Autocontrol | valor en rango
94638000-8 | CMP-PLANTA PELLETS | PUNTO 1 INFILTRACIÓN | Caudal | m3/dia | 9999999 | 57.89 | 2020-12-01 | Autocontrol
94638000-8 | CMP-PLANTA PELLETS | PUNTO 1 INFILTRACIÓN | Temperatura | °C |  | 18.6 | 2020-12-01 | Autocontrol
94638000-8 | CMP-PLANTA PELLETS | PUNTO 1 INFILTRACIÓN | pH | Unidad | 6 - 8,5 | 7.33 | 2020-12-01 | Autocontrol | valor en rango
94638000-8 | CMP-PLANTA PELLETS | PUNTO 1 INFILTRACIÓN | Caudal | m3/dia | 9999999 | 53.57 | 2020-12-01 | Autocontrol
94638000-8 | CMP-PLANTA PELLETS | PUNTO 1 INFILTRACIÓN | Temperatura | °C |  | 18.3 | 2020-12-01 | Autocontrol
94638000-8 | CMP-PLANTA PELLETS | PUNTO 1 INFILTRACIÓN | pH | Unidad | 6 - 8,5 | 7.25 | 2020-12-01 | Autocontrol | valor en rango
94638000-8 | CMP-PLANTA PELLETS | PUNTO 1 INFILTRACIÓN | Caudal | m3/dia | 9999999 | 50.97 | 2020-12-01 | Autocontrol
94638000-8 | CMP-PLANTA PELLETS | PUNTO 1 INFILTRACIÓN | Temperatura | °C |  | 18.4 | 2020-12-01 | Autocontrol
94638000-8 | CMP-PLANTA PELLETS | PUNTO 1 INFILTRACIÓN | pH | Unidad | 6 - 8,5 | 7.19 | 2020-12-01 | Autocontrol | valor en rango
94638000-8 | CMP-PLANTA PELLETS | PUNTO 1 INFILTRACIÓN | pH | Unidad | 6 - 8,5 | 7.18 | 2020-12-01 | Autocontrol | valor en rango
94638000-8 | CMP-PLANTA PELLETS | PUNTO 1 INFILTRACIÓN | Caudal | m3/dia | 9999999 | 23.33 | 2020-12-01 | Autocontrol
94638000-8 | CMP-PLANTA PELLETS | PUNTO 1 INFILTRACIÓN | Temperatura | °C |  | 19.2 | 2020-12-01 | Autocontrol
94638000-8 | CMP-PLANTA PELLETS | PUNTO 1 INFILTRACIÓN | pH | Unidad | 6 - 8,5 | 7.21 | 2020-12-01 | Autocontrol | valor en rango
94638000-8 | CMP-PLANTA PELLETS | PUNTO 1 INFILTRACIÓN | Caudal | m3/dia | 9999999 | 61.34 | 2020-12-01 | Autocontrol
94638000-8 | CMP-PLANTA PELLETS | PUNTO 1 INFILTRACIÓN | Temperatura | °C |  | 18.9 | 2020-12-01 | Autocontrol
94638000-8 | CMP-PLANTA PELLETS | PUNTO 1 INFILTRACIÓN | pH | Unidad | 6 - 8,5 | 7.36 | 2020-12-01 | Autocontrol | valor en rango
94638000-8 | CMP-PLANTA PELLETS | PUNTO 1 INFILTRACIÓN | Caudal | m3/dia | 9999999 | 49.25 | 2020-12-01 | Autocontrol
94638000-8 | CMP-PLANTA PELLETS | PUNTO 1 INFILTRACIÓN | Temperatura | °C |  | 19.1 | 2020-12-01 | Autocontrol
94638000-8 | CMP-PLANTA PELLETS | PUNTO 1 INFILTRACIÓN | pH | Unidad | 6 - 8,5 | 7.42 | 2020-12-01 | Autocontrol | valor en rango
94638000-8 | CMP-PLANTA PELLETS | PUNTO 1 INFILTRACIÓN | Caudal | m3/dia | 9999999 | 54.43 | 2020-12-01 | Autocontrol
94638000-8 | CMP-PLANTA PELLETS | PUNTO 1 INFILTRACIÓN | Temperatura | °C |  | 19.3 | 2020-12-01 | Autocontrol
94638000-8 | CMP-PLANTA PELLETS | PUNTO 1 INFILTRACIÓN | pH | Unidad | 6 - 8,5 | 7.19 | 2020-12-01 | Autocontrol | valor en rango
94638000-8 | CMP-PLANTA PELLETS | PUNTO 1 INFILTRACIÓN | Caudal | m3/dia | 9999999 | 82.08 | 2020-12-01 | Autocontrol
94638000-8 | CMP-PLANTA PELLETS | PUNTO 1 INFILTRACIÓN | Temperatura | °C |  | 18.7 | 2020-12-01 | Autocontrol
94638000-8 | CMP-PLANTA PELLETS | PUNTO 1 INFILTRACIÓN | pH | Unidad | 6 - 8,5 | 7.32 | 2020-12-01 | Autocontrol | valor en rango
94638000-8 | CMP-PLANTA PELLETS | PUNTO 1 INFILTRACIÓN | Caudal | m3/dia | 9999999 | 42.33 | 2020-12-01 | Autocontrol
94638000-8 | CMP-PLANTA PELLETS | PUNTO 1 INFILTRACIÓN | Temperatura | °C |  | 19.2 | 2020-12-01 | Autocontrol
94638000-8 | CMP-PLANTA PELLETS | PUNTO 1 INFILTRACIÓN | pH | Unidad | 6 - 8,5 | 7.29 | 2020-12-01 | Autocontrol | valor en rango
94638000-8 | CMP-PLANTA PELLETS | PUNTO 1 INFILTRACIÓN | Caudal | m3/dia | 9999999 | 80.35 | 2020-12-01 | Autocontrol
94638000-8 | CMP-PLANTA PELLETS | PUNTO 1 INFILTRACIÓN | Temperatura | °C |  | 19.7 | 2020-12-01 | Autocontrol
94638000-8 | CMP-PLANTA PELLETS | PUNTO 1 INFILTRACIÓN | pH | Unidad | 6 - 8,5 | 7.35 | 2020-12-01 | Autocontrol | valor en rango
94638000-8 | CMP-PLANTA PELLETS | PUNTO 1 INFILTRACIÓN | Caudal | m3/dia | 9999999 | 38.88 | 2020-12-01 | Autocontrol
94638000-8 | CMP-PLANTA PELLETS | PUNTO 1 INFILTRACIÓN | Temperatura | °C |  | 19.6 | 2020-12-01 | Autocontrol
94638000-8 | CMP-PLANTA PELLETS | PUNTO 1 INFILTRACIÓN | Boro | mg/L | 0.75 | 0.968 | 2020-12-01 | Autocontrol | 29,1 %
94638000-8 | CMP-PLANTA PELLETS | PUNTO 1 INFILTRACIÓN | Conductividad | uS/cm |  | 120 | 2020-12-01 | Autocontrol
94638000-8 | CMP-PLANTA PELLETS | PUNTO 1 INFILTRACIÓN | Cromo Hexavalente | mg/L | 0.05 | 0.01 | 2020-12-01 | Autocontrol | 0 %
94638000-8 | CMP-PLANTA PELLETS | PUNTO 1 INFILTRACIÓN | Fluoruro | mg/L | 1.5 | 0.1 | 2020-12-01 | Autocontrol | 0 %
94638000-8 | CMP-PLANTA PELLETS | PUNTO 1 INFILTRACIÓN | pH | Unidad | 6 - 8,5 | 6.86 | 2020-12-01 | Autocontrol | valor en rango
94638000-8 | CMP-PLANTA PELLETS | PUNTO 1 INFILTRACIÓN | pH | Unidad | 6 - 8,5 | 7.25 | 2020-12-01 | Autocontrol | valor en rango
94638000-8 | CMP-PLANTA PELLETS | PUNTO 1 INFILTRACIÓN | Caudal | m3/dia | 9999999 | 44.06 | 2020-12-01 | Autocontrol
94638000-8 | CMP-PLANTA PELLETS | PUNTO 1 INFILTRACIÓN | Temperatura | °C |  | 19.6 | 2020-12-01 | Autocontrol
94638000-8 | CMP-PLANTA PELLETS | PUNTO 1 INFILTRACIÓN | Boro | mg/L | 0.75 | 0.644 | 2020-07-01 | Autocontrol | 0 %
94638000-8 | CMP-PLANTA PELLETS | PUNTO 1 INFILTRACIÓN | Cromo Hexavalente | mg/L | 0.05 | 0.01 | 2020-07-01 | Autocontrol | 0 %
94638000-8 | CMP-PLANTA PELLETS | PUNTO 1 INFILTRACIÓN | Fluoruro | mg/L | 1.5 | 0.1 | 2020-07-01 | Autocontrol | 0 %
94638000-8 | CMP-PLANTA PELLETS | PUNTO 1 INFILTRACIÓN | pH | Unidad | 6 - 8,5 | 7.07 | 2020-07-01 | Autocontrol | valor en rango
94638000-8 | CMP-PLANTA PELLETS | PUNTO 1 INFILTRACIÓN | Conductividad | uS/cm |  | 133 | 2020-07-01 | Autocontrol
94638000-8 | CMP-PLANTA PELLETS | PUNTO 1 INFILTRACIÓN | Caudal | m3/dia | 9999999 | 114.04 | 2020-07-01 | Autocontrol
94638000-8 | CMP-PLANTA PELLETS | PUNTO 1 INFILTRACIÓN | Temperatura | °C |  | 15.7 | 2020-07-01 | Autocontrol
94638000-8 | CMP-PLANTA PELLETS | PUNTO 1 INFILTRACIÓN | pH | Unidad | 6 - 8,5 | 6.75 | 2020-07-01 | Autocontrol | valor en rango
94638000-8 | CMP-PLANTA PELLETS | PUNTO 1 INFILTRACIÓN | pH | Unidad | 6 - 8,5 | 6.77 | 2020-07-01 | Autocontrol | valor en rango
94638000-8 | CMP-PLANTA PELLETS | PUNTO 1 INFILTRACIÓN | Caudal | m3/dia | 9999999 | 76.9 | 2020-07-01 | Autocontrol
94638000-8 | CMP-PLANTA PELLETS | PUNTO 1 INFILTRACIÓN | Temperatura | °C |  | 16 | 2020-07-01 | Autocontrol
94638000-8 | CMP-PLANTA PELLETS | PUNTO 1 INFILTRACIÓN | Caudal | m3/dia | 9999999 | 84.67 | 2020-07-01 | Autocontrol
94638000-8 | CMP-PLANTA PELLETS | PUNTO 1 INFILTRACIÓN | Temperatura | °C |  | 16.1 | 2020-07-01 | Autocontrol
94638000-8 | CMP-PLANTA PELLETS | PUNTO 1 INFILTRACIÓN | pH | Unidad | 6 - 8,5 | 6.57 | 2020-07-01 | Autocontrol | valor en rango
94638000-8 | CMP-PLANTA PELLETS | PUNTO 1 INFILTRACIÓN | pH | Unidad | 6 - 8,5 | 7.45 | 2020-07-01 | Autocontrol | valor en rango
94638000-8 | CMP-PLANTA PELLETS | PUNTO 1 INFILTRACIÓN | Caudal | m3/dia | 9999999 | 67.39 | 2020-07-01 | Autocontrol
94638000-8 | CMP-PLANTA PELLETS | PUNTO 1 INFILTRACIÓN | Temperatura | °C |  | 15.8 | 2020-07-01 | Autocontrol
94638000-8 | CMP-PLANTA PELLETS | PUNTO 1 INFILTRACIÓN | Caudal | m3/dia | 9999999 | 46.65 | 2020-07-01 | Autocontrol
94638000-8 | CMP-PLANTA PELLETS | PUNTO 1 INFILTRACIÓN | Temperatura | °C |  | 15.6 | 2020-07-01 | Autocontrol
94638000-8 | CMP-PLANTA PELLETS | PUNTO 1 INFILTRACIÓN | pH | Unidad | 6 - 8,5 | 7.33 | 2020-07-01 | Autocontrol | valor en rango
94638000-8 | CMP-PLANTA PELLETS | PUNTO 1 INFILTRACIÓN | pH | Unidad | 6 - 8,5 | 7.47 | 2020-07-01 | Autocontrol | valor en rango
94638000-8 | CMP-PLANTA PELLETS | PUNTO 1 INFILTRACIÓN | Caudal | m3/dia | 9999999 | 53.57 | 2020-07-01 | Autocontrol
94638000-8 | CMP-PLANTA PELLETS | PUNTO 1 INFILTRACIÓN | Temperatura | °C |  | 15.5 | 2020-07-01 | Autocontrol
94638000-8 | CMP-PLANTA PELLETS | PUNTO 1 INFILTRACIÓN | pH | Unidad | 6 - 8,5 | 6.78 | 2020-07-01 | Autocontrol | valor en rango
94638000-8 | CMP-PLANTA PELLETS | PUNTO 1 INFILTRACIÓN | Caudal | m3/dia | 9999999 | 27.65 | 2020-07-01 | Autocontrol
94638000-8 | CMP-PLANTA PELLETS | PUNTO 1 INFILTRACIÓN | Temperatura | °C |  | 15.4 | 2020-07-01 | Autocontrol
94638000-8 | CMP-PLANTA PELLETS | PUNTO 1 INFILTRACIÓN | pH | Unidad | 6 - 8,5 | 6.88 | 2020-07-01 | Autocontrol | valor en rango
94638000-8 | CMP-PLANTA PELLETS | PUNTO 1 INFILTRACIÓN | Caudal | m3/dia | 9999999 | 33.7 | 2020-07-01 | Autocontrol
94638000-8 | CMP-PLANTA PELLETS | PUNTO 1 INFILTRACIÓN | Temperatura | °C |  | 15.6 | 2020-07-01 | Autocontrol
94638000-8 | CMP-PLANTA PELLETS | PUNTO 1 INFILTRACIÓN | pH | Unidad | 6 - 8,5 | 6.94 | 2020-07-01 | Autocontrol | valor en rango
94638000-8 | CMP-PLANTA PELLETS | PUNTO 1 INFILTRACIÓN | Caudal | m3/dia | 9999999 | 36.28 | 2020-07-01 | Autocontrol
94638000-8 | CMP-PLANTA PELLETS | PUNTO 1 INFILTRACIÓN | Temperatura | °C |  | 15.7 | 2020-07-01 | Autocontrol
94638000-8 | CMP-PLANTA PELLETS | PUNTO 1 INFILTRACIÓN | pH | Unidad | 6 - 8,5 | 6.83 | 2020-07-01 | Autocontrol | valor en rango
94638000-8 | CMP-PLANTA PELLETS | PUNTO 1 INFILTRACIÓN | Caudal | m3/dia | 9999999 | 46.66 | 2020-07-01 | Autocontrol
94638000-8 | CMP-PLANTA PELLETS | PUNTO 1 INFILTRACIÓN | Temperatura | °C |  | 15.8 | 2020-07-01 | Autocontrol
94638000-8 | CMP-PLANTA PELLETS | PUNTO 1 INFILTRACIÓN | pH | Unidad | 6 - 8,5 | 6.44 | 2020-07-01 | Autocontrol | valor en rango
94638000-8 | CMP-PLANTA PELLETS | PUNTO 1 INFILTRACIÓN | Caudal | m3/dia | 9999999 | 61.34 | 2020-07-01 | Autocontrol
94638000-8 | CMP-PLANTA PELLETS | PUNTO 1 INFILTRACIÓN | Temperatura | °C |  | 15.7 | 2020-07-01 | Autocontrol
94638000-8 | CMP-PLANTA PELLETS | PUNTO 1 INFILTRACIÓN | pH | Unidad | 6 - 8,5 | 7.49 | 2020-07-01 | Autocontrol | valor en rango
94638000-8 | CMP-PLANTA PELLETS | PUNTO 1 INFILTRACIÓN | Caudal | m3/dia | 9999999 | 53.57 | 2020-07-01 | Autocontrol
94638000-8 | CMP-PLANTA PELLETS | PUNTO 1 INFILTRACIÓN | Temperatura | °C |  | 15.7 | 2020-07-01 | Autocontrol
94638000-8 | CMP-PLANTA PELLETS | PUNTO 1 INFILTRACIÓN | pH | Unidad | 6 - 8,5 | 7.54 | 2020-07-01 | Autocontrol | valor en rango
94638000-8 | CMP-PLANTA PELLETS | PUNTO 1 INFILTRACIÓN | Caudal | m3/dia | 9999999 | 62.2 | 2020-07-01 | Autocontrol
94638000-8 | CMP-PLANTA PELLETS | PUNTO 1 INFILTRACIÓN | Temperatura | °C |  | 15.7 | 2020-07-01 | Autocontrol
94638000-8 | CMP-PLANTA PELLETS | PUNTO 1 INFILTRACIÓN | pH | Unidad | 6 - 8,5 | 7.59 | 2020-07-01 | Autocontrol | valor en rango
94638000-8 | CMP-PLANTA PELLETS | PUNTO 1 INFILTRACIÓN | Caudal | m3/dia | 9999999 | 24.19 | 2020-07-01 | Autocontrol
94638000-8 | CMP-PLANTA PELLETS | PUNTO 1 INFILTRACIÓN | Temperatura | °C |  | 15.6 | 2020-07-01 | Autocontrol
94638000-8 | CMP-PLANTA PELLETS | PUNTO 1 INFILTRACIÓN | pH | Unidad | 6 - 8,5 | 7.62 | 2020-07-01 | Autocontrol | valor en rango
94638000-8 | CMP-PLANTA PELLETS | PUNTO 1 INFILTRACIÓN | Caudal | m3/dia | 9999999 | 10.37 | 2020-07-01 | Autocontrol
94638000-8 | CMP-PLANTA PELLETS | PUNTO 1 INFILTRACIÓN | Temperatura | °C |  | 15.7 | 2020-07-01 | Autocontrol
94638000-8 | CMP-PLANTA PELLETS | PUNTO 1 INFILTRACIÓN | pH | Unidad | 6 - 8,5 | 6.98 | 2020-07-01 | Autocontrol | valor en rango
94638000-8 | CMP-PLANTA PELLETS | PUNTO 1 INFILTRACIÓN | Caudal | m3/dia | 9999999 | 15.55 | 2020-07-01 | Autocontrol
94638000-8 | CMP-PLANTA PELLETS | PUNTO 1 INFILTRACIÓN | Temperatura | °C |  | 15.5 | 2020-07-01 | Autocontrol
94638000-8 | CMP-PLANTA PELLETS | PUNTO 1 INFILTRACIÓN | pH | Unidad | 6 - 8,5 | 6.87 | 2020-07-01 | Autocontrol | valor en rango
94638000-8 | CMP-PLANTA PELLETS | PUNTO 1 INFILTRACIÓN | Caudal | m3/dia | 9999999 | 38.01 | 2020-07-01 | Autocontrol
94638000-8 | CMP-PLANTA PELLETS | PUNTO 1 INFILTRACIÓN | Temperatura | °C |  | 15.7 | 2020-07-01 | Autocontrol
94638000-8 | CMP-PLANTA PELLETS | PUNTO 1 INFILTRACIÓN | pH | Unidad | 6 - 8,5 | 6.94 | 2020-07-01 | Autocontrol | valor en rango
94638000-8 | CMP-PLANTA PELLETS | PUNTO 1 INFILTRACIÓN | Caudal | m3/dia | 9999999 | 32.83 | 2020-07-01 | Autocontrol
94638000-8 | CMP-PLANTA PELLETS | PUNTO 1 INFILTRACIÓN | Temperatura | °C |  | 15.6 | 2020-07-01 | Autocontrol
94638000-8 | CMP-PLANTA PELLETS | PUNTO 1 INFILTRACIÓN | pH | Unidad | 6 - 8,5 | 6.99 | 2020-07-01 | Autocontrol | valor en rango
94638000-8 | CMP-PLANTA PELLETS | PUNTO 1 INFILTRACIÓN | Caudal | m3/dia | 9999999 | 41.47 | 2020-07-01 | Autocontrol
94638000-8 | CMP-PLANTA PELLETS | PUNTO 1 INFILTRACIÓN | Temperatura | °C |  | 15.7 | 2020-07-01 | Autocontrol
94638000-8 | CMP-PLANTA PELLETS | PUNTO 1 INFILTRACIÓN | pH | Unidad | 6 - 8,5 | 7.21 | 2020-07-01 | Autocontrol | valor en rango
94638000-8 | CMP-PLANTA PELLETS | PUNTO 1 INFILTRACIÓN | Caudal | m3/dia | 9999999 | 47.52 | 2020-07-01 | Autocontrol
94638000-8 | CMP-PLANTA PELLETS | PUNTO 1 INFILTRACIÓN | Temperatura | °C |  | 15.7 | 2020-07-01 | Autocontrol
94638000-8 | CMP-PLANTA PELLETS | PUNTO 1 INFILTRACIÓN | pH | Unidad | 6 - 8,5 | 7.28 | 2020-07-01 | Autocontrol | valor en rango
94638000-8 | CMP-PLANTA PELLETS | PUNTO 1 INFILTRACIÓN | Caudal | m3/dia | 9999999 | 76.03 | 2020-07-01 | Autocontrol
94638000-8 | CMP-PLANTA PELLETS | PUNTO 1 INFILTRACIÓN | Temperatura | °C |  | 15.8 | 2020-07-01 | Autocontrol
94638000-8 | CMP-PLANTA PELLETS | PUNTO 1 INFILTRACIÓN | pH | Unidad | 6 - 8,5 | 7.11 | 2020-07-01 | Autocontrol | valor en rango
94638000-8 | CMP-PLANTA PELLETS | PUNTO 1 INFILTRACIÓN | Caudal | m3/dia | 9999999 | 58.75 | 2020-07-01 | Autocontrol
94638000-8 | CMP-PLANTA PELLETS | PUNTO 1 INFILTRACIÓN | Temperatura | °C |  | 15.9 | 2020-07-01 | Autocontrol
94638000-8 | CMP-PLANTA PELLETS | PUNTO 1 INFILTRACIÓN | Caudal | m3/dia | 9999999 | 80.35 | 2020-07-01 | Autocontrol
94638000-8 | CMP-PLANTA PELLETS | PUNTO 1 INFILTRACIÓN | Temperatura | °C |  | 15.8 | 2020-07-01 | Autocontrol
94638000-8 | CMP-PLANTA PELLETS | PUNTO 1 INFILTRACIÓN | pH | Unidad | 6 - 8,5 | 7.17 | 2020-07-01 | Autocontrol | valor en rango
94638000-8 | CMP-PLANTA PELLETS | PUNTO 1 INFILTRACIÓN | Caudal | m3/dia | 9999999 | 96.77 | 2020-07-01 | Autocontrol
94638000-8 | CMP-PLANTA PELLETS | PUNTO 1 INFILTRACIÓN | Temperatura | °C |  | 15.8 | 2020-07-01 | Autocontrol
94638000-8 | CMP-PLANTA PELLETS | PUNTO 1 INFILTRACIÓN | pH | Unidad | 6 - 8,5 | 6.45 | 2020-07-01 | Autocontrol | valor en rango
94638000-8 | CMP-PLANTA PELLETS | PUNTO 1 INFILTRACIÓN | Caudal | m3/dia | 9999999 | 52.7 | 2020-07-01 | Autocontrol
94638000-8 | CMP-PLANTA PELLETS | PUNTO 1 INFILTRACIÓN | Temperatura | °C |  | 15.8 | 2020-07-01 | Autocontrol
94638000-8 | CMP-PLANTA PELLETS | PUNTO 1 INFILTRACIÓN | pH | Unidad | 6 - 8,5 | 7.15 | 2020-07-01 | Autocontrol | valor en rango
94638000-8 | CMP-PLANTA PELLETS | PUNTO 1 INFILTRACIÓN | pH | Unidad | 6 - 8,5 | 7.83 | 2020-01-01 | Autocontrol | valor en rango
94638000-8 | CMP-PLANTA PELLETS | PUNTO 1 INFILTRACIÓN | Caudal | m3/dia | 9999999 | 52.7 | 2020-01-01 | Autocontrol
94638000-8 | CMP-PLANTA PELLETS | PUNTO 1 INFILTRACIÓN | Temperatura | °C |  | 21.82 | 2020-01-01 | Autocontrol
94638000-8 | CMP-PLANTA PELLETS | PUNTO 1 INFILTRACIÓN | Boro | mg/L | 0.75 | 0.867 | 2020-09-01 | Autocontrol | 15,6 %
94638000-8 | CMP-PLANTA PELLETS | PUNTO 1 INFILTRACIÓN | Cromo Hexavalente | mg/L | 0.05 | 0.01 | 2020-09-01 | Autocontrol | 0 %
94638000-8 | CMP-PLANTA PELLETS | PUNTO 1 INFILTRACIÓN | Fluoruro | mg/L | 1.5 | 0.1 | 2020-09-01 | Autocontrol | 0 %
94638000-8 | CMP-PLANTA PELLETS | PUNTO 1 INFILTRACIÓN | pH | Unidad | 6 - 8,5 | 7.34 | 2020-09-01 | Autocontrol | valor en rango
94638000-8 | CMP-PLANTA PELLETS | PUNTO 1 INFILTRACIÓN | Caudal | m3/dia | 9999999 | 39.12 | 2020-09-01 | Autocontrol
94638000-8 | CMP-PLANTA PELLETS | PUNTO 1 INFILTRACIÓN | Temperatura | °C |  | 18.23 | 2020-09-01 | Autocontrol
94638000-8 | CMP-PLANTA PELLETS | PUNTO 1 INFILTRACIÓN | pH | Unidad | 6 - 8,5 | 7.22 | 2020-09-01 | Autocontrol | valor en rango
94638000-8 | CMP-PLANTA PELLETS | PUNTO 1 INFILTRACIÓN | Caudal | m3/dia | 9999999 | 38.88 | 2020-09-01 | Autocontrol
94638000-8 | CMP-PLANTA PELLETS | PUNTO 1 INFILTRACIÓN | Temperatura | °C |  | 19.06 | 2020-09-01 | Autocontrol
94638000-8 | CMP-PLANTA PELLETS | PUNTO 1 INFILTRACIÓN | pH | Unidad | 6 - 8,5 | 7.05 | 2020-09-01 | Autocontrol | valor en rango
94638000-8 | CMP-PLANTA PELLETS | PUNTO 1 INFILTRACIÓN | Caudal | m3/dia | 9999999 | 76.9 | 2020-09-01 | Autocontrol
94638000-8 | CMP-PLANTA PELLETS | PUNTO 1 INFILTRACIÓN | Temperatura | °C |  | 18.25 | 2020-09-01 | Autocontrol
94638000-8 | CMP-PLANTA PELLETS | PUNTO 1 INFILTRACIÓN | pH | Unidad | 6 - 8,5 | 7.82 | 2020-09-01 | Autocontrol | valor en rango
94638000-8 | CMP-PLANTA PELLETS | PUNTO 1 INFILTRACIÓN | Caudal | m3/dia | 9999999 | 31.1 | 2020-09-01 | Autocontrol
94638000-8 | CMP-PLANTA PELLETS | PUNTO 1 INFILTRACIÓN | Temperatura | °C |  | 18.94 | 2020-09-01 | Autocontrol
94638000-8 | CMP-PLANTA PELLETS | PUNTO 1 INFILTRACIÓN | pH | Unidad | 6 - 8,5 | 6.89 | 2020-09-01 | Autocontrol | valor en rango
94638000-8 | CMP-PLANTA PELLETS | PUNTO 1 INFILTRACIÓN | Caudal | m3/dia | 9999999 | 33.7 | 2020-09-01 | Autocontrol
94638000-8 | CMP-PLANTA PELLETS | PUNTO 1 INFILTRACIÓN | Temperatura | °C |  | 18.69 | 2020-09-01 | Autocontrol
94638000-8 | CMP-PLANTA PELLETS | PUNTO 1 INFILTRACIÓN | pH | Unidad | 6 - 8,5 | 7.23 | 2020-09-01 | Autocontrol | valor en rango
94638000-8 | CMP-PLANTA PELLETS | PUNTO 1 INFILTRACIÓN | Caudal | m3/dia | 9999999 | 35.42 | 2020-09-01 | Autocontrol
94638000-8 | CMP-PLANTA PELLETS | PUNTO 1 INFILTRACIÓN | Temperatura | °C |  | 19.13 | 2020-09-01 | Autocontrol
94638000-8 | CMP-PLANTA PELLETS | PUNTO 1 INFILTRACIÓN | pH | Unidad | 6 - 8,5 | 7.09 | 2020-09-01 | Autocontrol | valor en rango
94638000-8 | CMP-PLANTA PELLETS | PUNTO 1 INFILTRACIÓN | Caudal | m3/dia | 9999999 | 12.96 | 2020-09-01 | Autocontrol
94638000-8 | CMP-PLANTA PELLETS | PUNTO 1 INFILTRACIÓN | Temperatura | °C |  | 17.56 | 2020-09-01 | Autocontrol
94638000-8 | CMP-PLANTA PELLETS | PUNTO 1 INFILTRACIÓN | pH | Unidad | 6 - 8,5 | 7.55 | 2020-09-01 | Autocontrol | valor en rango
94638000-8 | CMP-PLANTA PELLETS | PUNTO 1 INFILTRACIÓN | Caudal | m3/dia | 9999999 | 7.78 | 2020-09-01 | Autocontrol
94638000-8 | CMP-PLANTA PELLETS | PUNTO 1 INFILTRACIÓN | Temperatura | °C |  | 18.88 | 2020-09-01 | Autocontrol
94638000-8 | CMP-PLANTA PELLETS | PUNTO 1 INFILTRACIÓN | pH | Unidad | 6 - 8,5 | 7.45 | 2020-09-01 | Autocontrol | valor en rango
94638000-8 | CMP-PLANTA PELLETS | PUNTO 1 INFILTRACIÓN | Caudal | m3/dia | 9999999 | 19.01 | 2020-09-01 | Autocontrol
94638000-8 | CMP-PLANTA PELLETS | PUNTO 1 INFILTRACIÓN | Temperatura | °C |  | 19.13 | 2020-09-01 | Autocontrol
94638000-8 | CMP-PLANTA PELLETS | PUNTO 1 INFILTRACIÓN | Caudal | m3/dia | 9999999 | 50.11 | 2020-09-01 | Autocontrol
94638000-8 | CMP-PLANTA PELLETS | PUNTO 1 INFILTRACIÓN | Temperatura | °C |  | 18.87 | 2020-09-01 | Autocontrol
94638000-8 | CMP-PLANTA PELLETS | PUNTO 1 INFILTRACIÓN | pH | Unidad | 6 - 8,5 | 7.45 | 2020-09-01 | Autocontrol | valor en rango
94638000-8 | CMP-PLANTA PELLETS | PUNTO 1 INFILTRACIÓN | Caudal | m3/dia | 9999999 | 62.21 | 2020-09-01 | Autocontrol
94638000-8 | CMP-PLANTA PELLETS | PUNTO 1 INFILTRACIÓN | Temperatura | °C |  | 19.56 | 2020-09-01 | Autocontrol
94638000-8 | CMP-PLANTA PELLETS | PUNTO 1 INFILTRACIÓN | pH | Unidad | 6 - 8,5 | 7.52 | 2020-09-01 | Autocontrol | valor en rango
94638000-8 | CMP-PLANTA PELLETS | PUNTO 1 INFILTRACIÓN | Caudal | m3/dia | 9999999 | 64.8 | 2020-09-01 | Autocontrol
94638000-8 | CMP-PLANTA PELLETS | PUNTO 1 INFILTRACIÓN | Temperatura | °C |  | 18.5 | 2020-09-01 | Autocontrol
94638000-8 | CMP-PLANTA PELLETS | PUNTO 1 INFILTRACIÓN | pH | Unidad | 6 - 8,5 | 7.51 | 2020-09-01 | Autocontrol | valor en rango
94638000-8 | CMP-PLANTA PELLETS | PUNTO 1 INFILTRACIÓN | Caudal | m3/dia | 9999999 | 41.47 | 2020-09-01 | Autocontrol
94638000-8 | CMP-PLANTA PELLETS | PUNTO 1 INFILTRACIÓN | Temperatura | °C |  | 19.56 | 2020-09-01 | Autocontrol
94638000-8 | CMP-PLANTA PELLETS | PUNTO 1 INFILTRACIÓN | pH | Unidad | 6 - 8,5 | 7.37 | 2020-09-01 | Autocontrol | valor en rango
94638000-8 | CMP-PLANTA PELLETS | PUNTO 1 INFILTRACIÓN | Caudal | m3/dia | 9999999 | 43.2 | 2020-09-01 | Autocontrol
94638000-8 | CMP-PLANTA PELLETS | PUNTO 1 INFILTRACIÓN | Temperatura | °C |  | 19.31 | 2020-09-01 | Autocontrol
94638000-8 | CMP-PLANTA PELLETS | PUNTO 1 INFILTRACIÓN | pH | Unidad | 6 - 8,5 | 6.78 | 2020-09-01 | Autocontrol | valor en rango
94638000-8 | CMP-PLANTA PELLETS | PUNTO 1 INFILTRACIÓN | Caudal | m3/dia | 9999999 | 47.52 | 2020-09-01 | Autocontrol
94638000-8 | CMP-PLANTA PELLETS | PUNTO 1 INFILTRACIÓN | Temperatura | °C |  | 19.44 | 2020-09-01 | Autocontrol
94638000-8 | CMP-PLANTA PELLETS | PUNTO 1 INFILTRACIÓN | Boro | mg/L | 0.75 | 0.794 | 2020-08-01 | Autocontrol | 5,9 %
94638000-8 | CMP-PLANTA PELLETS | PUNTO 1 INFILTRACIÓN | Caudal | m3/dia | 9999999 | 50.64 | 2020-08-01 | Autocontrol
94638000-8 | CMP-PLANTA PELLETS | PUNTO 1 INFILTRACIÓN | Cromo Hexavalente | mg/L | 0.05 | 0.01 | 2020-08-01 | Autocontrol | 0 %
94638000-8 | CMP-PLANTA PELLETS | PUNTO 1 INFILTRACIÓN | Fluoruro | mg/L | 1.5 | 0.37 | 2020-08-01 | Autocontrol | 0 %
94638000-8 | CMP-PLANTA PELLETS | PUNTO 1 INFILTRACIÓN | pH | Unidad | 6 - 8,5 | 7.24 | 2020-08-01 | Autocontrol | valor en rango
94638000-8 | CMP-PLANTA PELLETS | PUNTO 1 INFILTRACIÓN | Temperatura | °C |  | 18.71 | 2020-08-01 | Autocontrol
94638000-8 | CMP-PLANTA PELLETS | PUNTO 1 INFILTRACIÓN | Caudal | m3/dia | 9999999 | 57.89 | 2020-08-01 | Autocontrol
94638000-8 | CMP-PLANTA PELLETS | PUNTO 1 INFILTRACIÓN | pH | Unidad | 6 - 8,5 | 7.24 | 2020-08-01 | Autocontrol | valor en rango
94638000-8 | CMP-PLANTA PELLETS | PUNTO 1 INFILTRACIÓN | Temperatura | °C |  | 19.06 | 2020-08-01 | Autocontrol
94638000-8 | CMP-PLANTA PELLETS | PUNTO 1 INFILTRACIÓN | Caudal | m3/dia | 9999999 | 48.38 | 2020-08-01 | Autocontrol
94638000-8 | CMP-PLANTA PELLETS | PUNTO 1 INFILTRACIÓN | pH | Unidad | 6 - 8,5 | 7.37 | 2020-08-01 | Autocontrol | valor en rango
94638000-8 | CMP-PLANTA PELLETS | PUNTO 1 INFILTRACIÓN | Temperatura | °C |  | 18.25 | 2020-08-01 | Autocontrol
94638000-8 | CMP-PLANTA PELLETS | PUNTO 1 INFILTRACIÓN | Caudal | m3/dia | 9999999 | 57.89 | 2020-08-01 | Autocontrol
94638000-8 | CMP-PLANTA PELLETS | PUNTO 1 INFILTRACIÓN | pH | Unidad | 6 - 8,5 | 7.54 | 2020-08-01 | Autocontrol | valor en rango
94638000-8 | CMP-PLANTA PELLETS | PUNTO 1 INFILTRACIÓN | Temperatura | °C |  | 18.94 | 2020-08-01 | Autocontrol
94638000-8 | CMP-PLANTA PELLETS | PUNTO 1 INFILTRACIÓN | Caudal | m3/dia | 9999999 | 47.52 | 2020-08-01 | Autocontrol
94638000-8 | CMP-PLANTA PELLETS | PUNTO 1 INFILTRACIÓN | pH | Unidad | 6 - 8,5 | 7.61 | 2020-08-01 | Autocontrol | valor en rango
94638000-8 | CMP-PLANTA PELLETS | PUNTO 1 INFILTRACIÓN | Temperatura | °C |  | 18.69 | 2020-08-01 | Autocontrol
94638000-8 | CMP-PLANTA PELLETS | PUNTO 1 INFILTRACIÓN | Caudal | m3/dia | 9999999 | 74.3 | 2020-08-01 | Autocontrol
94638000-8 | CMP-PLANTA PELLETS | PUNTO 1 INFILTRACIÓN | pH | Unidad | 6 - 8,5 | 7.35 | 2020-08-01 | Autocontrol | valor en rango
94638000-8 | CMP-PLANTA PELLETS | PUNTO 1 INFILTRACIÓN | Temperatura | °C |  | 19.13 | 2020-08-01 | Autocontrol
94638000-8 | CMP-PLANTA PELLETS | PUNTO 1 INFILTRACIÓN | Caudal | m3/dia | 9999999 | 29.38 | 2020-08-01 | Autocontrol
94638000-8 | CMP-PLANTA PELLETS | PUNTO 1 INFILTRACIÓN | pH | Unidad | 6 - 8,5 | 7.64 | 2020-08-01 | Autocontrol | valor en rango
94638000-8 | CMP-PLANTA PELLETS | PUNTO 1 INFILTRACIÓN | Temperatura | °C |  | 17.56 | 2020-08-01 | Autocontrol
94638000-8 | CMP-PLANTA PELLETS | PUNTO 1 INFILTRACIÓN | Caudal | m3/dia | 9999999 | 38.02 | 2020-08-01 | Autocontrol
94638000-8 | CMP-PLANTA PELLETS | PUNTO 1 INFILTRACIÓN | pH | Unidad | 6 - 8,5 | 7.27 | 2020-08-01 | Autocontrol | valor en rango
94638000-8 | CMP-PLANTA PELLETS | PUNTO 1 INFILTRACIÓN | Temperatura | °C |  | 18.88 | 2020-08-01 | Autocontrol
94638000-8 | CMP-PLANTA PELLETS | PUNTO 1 INFILTRACIÓN | Caudal | m3/dia | 9999999 | 38.88 | 2020-08-01 | Autocontrol
94638000-8 | CMP-PLANTA PELLETS | PUNTO 1 INFILTRACIÓN | pH | Unidad | 6 - 8,5 | 7.17 | 2020-08-01 | Autocontrol | valor en rango
94638000-8 | CMP-PLANTA PELLETS | PUNTO 1 INFILTRACIÓN | Temperatura | °C |  | 19.13 | 2020-08-01 | Autocontrol
94638000-8 | CMP-PLANTA PELLETS | PUNTO 1 INFILTRACIÓN | Caudal | m3/dia | 9999999 | 45.79 | 2020-08-01 | Autocontrol
94638000-8 | CMP-PLANTA PELLETS | PUNTO 1 INFILTRACIÓN | pH | Unidad | 6 - 8,5 | 7.42 | 2020-08-01 | Autocontrol | valor en rango
94638000-8 | CMP-PLANTA PELLETS | PUNTO 1 INFILTRACIÓN | Temperatura | °C |  | 19.81 | 2020-08-01 | Autocontrol
94638000-8 | CMP-PLANTA PELLETS | PUNTO 1 INFILTRACIÓN | Caudal | m3/dia | 9999999 | 48.38 | 2020-08-01 | Autocontrol
94638000-8 | CMP-PLANTA PELLETS | PUNTO 1 INFILTRACIÓN | pH | Unidad | 6 - 8,5 | 7.32 | 2020-08-01 | Autocontrol | valor en rango
94638000-8 | CMP-PLANTA PELLETS | PUNTO 1 INFILTRACIÓN | Caudal | m3/dia | 9999999 | 48.38 | 2020-01-01 | Autocontrol
94638000-8 | CMP-PLANTA PELLETS | PUNTO 1 INFILTRACIÓN | Temperatura | °C |  | 23.76 | 2020-01-01 | Autocontrol
94638000-8 | CMP-PLANTA PELLETS | PUNTO 1 INFILTRACIÓN | pH | Unidad | 6 - 8,5 | 7.56 | 2020-01-01 | Autocontrol | valor en rango
94638000-8 | CMP-PLANTA PELLETS | PUNTO 1 INFILTRACIÓN | pH | Unidad | 6 - 8,5 | 7.68 | 2020-01-01 | Autocontrol | valor en rango
94638000-8 | CMP-PLANTA PELLETS | PUNTO 1 INFILTRACIÓN | Caudal | m3/dia | 9999999 | 42.34 | 2020-01-01 | Autocontrol
94638000-8 | CMP-PLANTA PELLETS | PUNTO 1 INFILTRACIÓN | Temperatura | °C |  | 23.34 | 2020-01-01 | Autocontrol
94638000-8 | CMP-PLANTA PELLETS | PUNTO 1 INFILTRACIÓN | pH | Unidad | 6 - 8,5 | 8.03 | 2020-01-01 | Autocontrol | valor en rango
94638000-8 | CMP-PLANTA PELLETS | PUNTO 1 INFILTRACIÓN | Caudal | m3/dia | 9999999 | 38.02 | 2020-01-01 | Autocontrol
94638000-8 | CMP-PLANTA PELLETS | PUNTO 1 INFILTRACIÓN | Temperatura | °C |  | 22.87 | 2020-01-01 | Autocontrol
94638000-8 | CMP-PLANTA PELLETS | PUNTO 1 INFILTRACIÓN | pH | Unidad | 6 - 8,5 | 8.04 | 2020-01-01 | Autocontrol | valor en rango
94638000-8 | CMP-PLANTA PELLETS | PUNTO 1 INFILTRACIÓN | Caudal | m3/dia | 9999999 | 52.7 | 2020-01-01 | Autocontrol
94638000-8 | CMP-PLANTA PELLETS | PUNTO 1 INFILTRACIÓN | Temperatura | °C |  | 22.93 | 2020-01-01 | Autocontrol
94638000-8 | CMP-PLANTA PELLETS | PUNTO 1 INFILTRACIÓN | pH | Unidad | 6 - 8,5 | 7.88 | 2020-01-01 | Autocontrol | valor en rango
94638000-8 | CMP-PLANTA PELLETS | PUNTO 1 INFILTRACIÓN | Caudal | m3/dia | 9999999 | 38.88 | 2020-01-01 | Autocontrol
94638000-8 | CMP-PLANTA PELLETS | PUNTO 1 INFILTRACIÓN | Temperatura | °C |  | 22.66 | 2020-01-01 | Autocontrol
94638000-8 | CMP-PLANTA PELLETS | PUNTO 1 INFILTRACIÓN | pH | Unidad | 6 - 8,5 | 7.84 | 2020-01-01 | Autocontrol | valor en rango
94638000-8 | CMP-PLANTA PELLETS | PUNTO 1 INFILTRACIÓN | Caudal | m3/dia | 9999999 | 57.02 | 2020-01-01 | Autocontrol
94638000-8 | CMP-PLANTA PELLETS | PUNTO 1 INFILTRACIÓN | Temperatura | °C |  | 22.56 | 2020-01-01 | Autocontrol
94638000-8 | CMP-PLANTA PELLETS | PUNTO 1 INFILTRACIÓN | Boro | mg/L | 0.75 | 0.421 | 2020-05-01 | Autocontrol | 0 %
94638000-8 | CMP-PLANTA PELLETS | PUNTO 1 INFILTRACIÓN | Cromo Hexavalente | mg/L | 0.05 | 0.01 | 2020-05-01 | Autocontrol | 0 %
94638000-8 | CMP-PLANTA PELLETS | PUNTO 1 INFILTRACIÓN | Fluoruro | mg/L | 1.5 | 0.14 | 2020-05-01 | Autocontrol | 0 %
94638000-8 | CMP-PLANTA PELLETS | PUNTO 1 INFILTRACIÓN | pH | Unidad | 6 - 8,5 | 7.14 | 2020-05-01 | Autocontrol | valor en rango
94638000-8 | CMP-PLANTA PELLETS | PUNTO 1 INFILTRACIÓN | Conductividad | uS/cm |  | 179 | 2020-05-01 | Autocontrol
94638000-8 | CMP-PLANTA PELLETS | PUNTO 1 INFILTRACIÓN | pH | Unidad | 6 - 8,5 | 7.7 | 2020-09-01 | Autocontrol | valor en rango
94638000-8 | CMP-PLANTA PELLETS | PUNTO 1 INFILTRACIÓN | Caudal | m3/dia | 9999999 | 38.02 | 2020-09-01 | Autocontrol
94638000-8 | CMP-PLANTA PELLETS | PUNTO 1 INFILTRACIÓN | Temperatura | °C |  | 19.81 | 2020-09-01 | Autocontrol
94638000-8 | CMP-PLANTA PELLETS | PUNTO 1 INFILTRACIÓN | pH | Unidad | 6 - 8,5 | 7.6 | 2020-09-01 | Autocontrol | valor en rango
94638000-8 | CMP-PLANTA PELLETS | PUNTO 1 INFILTRACIÓN | Caudal | m3/dia | 9999999 | 38.88 | 2020-09-01 | Autocontrol
94638000-8 | CMP-PLANTA PELLETS | PUNTO 1 INFILTRACIÓN | Temperatura | °C |  | 17.34 | 2020-09-01 | Autocontrol
94638000-8 | CMP-PLANTA PELLETS | PUNTO 1 INFILTRACIÓN | pH | Unidad | 6 - 8,5 | 7.36 | 2020-09-01 | Autocontrol | valor en rango
94638000-8 | CMP-PLANTA PELLETS | PUNTO 1 INFILTRACIÓN | Caudal | m3/dia | 9999999 | 33.7 | 2020-09-01 | Autocontrol
94638000-8 | CMP-PLANTA PELLETS | PUNTO 1 INFILTRACIÓN | Temperatura | °C |  | 17.67 | 2020-09-01 | Autocontrol
94638000-8 | CMP-PLANTA PELLETS | PUNTO 1 INFILTRACIÓN | pH | Unidad | 6 - 8,5 | 7.87 | 2020-09-01 | Autocontrol | valor en rango
94638000-8 | CMP-PLANTA PELLETS | PUNTO 1 INFILTRACIÓN | Caudal | m3/dia | 9999999 | 32.83 | 2020-09-01 | Autocontrol
94638000-8 | CMP-PLANTA PELLETS | PUNTO 1 INFILTRACIÓN | Temperatura | °C |  | 17.25 | 2020-09-01 | Autocontrol
94638000-8 | CMP-PLANTA PELLETS | PUNTO 1 INFILTRACIÓN | pH | Unidad | 6 - 8,5 | 6.97 | 2020-09-01 | Autocontrol | valor en rango
94638000-8 | CMP-PLANTA PELLETS | PUNTO 1 INFILTRACIÓN | Caudal | m3/dia | 9999999 | 21.6 | 2020-09-01 | Autocontrol
94638000-8 | CMP-PLANTA PELLETS | PUNTO 1 INFILTRACIÓN | Temperatura | °C |  | 16.97 | 2020-09-01 | Autocontrol
94638000-8 | CMP-PLANTA PELLETS | PUNTO 1 INFILTRACIÓN | pH | Unidad | 6 - 8,5 | 7.21 | 2020-09-01 | Autocontrol | valor en rango
94638000-8 | CMP-PLANTA PELLETS | PUNTO 1 INFILTRACIÓN | Caudal | m3/dia | 9999999 | 23.33 | 2020-09-01 | Autocontrol
94638000-8 | CMP-PLANTA PELLETS | PUNTO 1 INFILTRACIÓN | Temperatura | °C |  | 16.56 | 2020-09-01 | Autocontrol
94638000-8 | CMP-PLANTA PELLETS | PUNTO 1 INFILTRACIÓN | pH | Unidad | 6 - 8,5 | 7.13 | 2020-09-01 | Autocontrol | valor en rango
94638000-8 | CMP-PLANTA PELLETS | PUNTO 1 INFILTRACIÓN | Caudal | m3/dia | 9999999 | 25.06 | 2020-09-01 | Autocontrol
94638000-8 | CMP-PLANTA PELLETS | PUNTO 1 INFILTRACIÓN | Temperatura | °C |  | 16.78 | 2020-09-01 | Autocontrol
94638000-8 | CMP-PLANTA PELLETS | PUNTO 1 INFILTRACIÓN | Caudal | m3/dia | 9999999 | 28.51 | 2020-09-01 | Autocontrol
94638000-8 | CMP-PLANTA PELLETS | PUNTO 1 INFILTRACIÓN | pH | Unidad | 6 - 8,5 | 7.23 | 2020-09-01 | Autocontrol | valor en rango
94638000-8 | CMP-PLANTA PELLETS | PUNTO 1 INFILTRACIÓN | Temperatura | °C |  | 16.57 | 2020-09-01 | Autocontrol
94638000-8 | CMP-PLANTA PELLETS | PUNTO 1 INFILTRACIÓN | pH | Unidad | 6 - 8,5 | 7.4 | 2020-09-01 | Autocontrol | valor en rango
94638000-8 | CMP-PLANTA PELLETS | PUNTO 1 INFILTRACIÓN | Caudal | m3/dia | 9999999 | 21.6 | 2020-09-01 | Autocontrol
94638000-8 | CMP-PLANTA PELLETS | PUNTO 1 INFILTRACIÓN | Temperatura | °C |  | 16.56 | 2020-09-01 | Autocontrol
94638000-8 | CMP-PLANTA PELLETS | PUNTO 1 INFILTRACIÓN | pH | Unidad | 6 - 8,5 | 7.25 | 2020-09-01 | Autocontrol | valor en rango
94638000-8 | CMP-PLANTA PELLETS | PUNTO 1 INFILTRACIÓN | Caudal | m3/dia | 9999999 | 84.67 | 2020-09-01 | Autocontrol
94638000-8 | CMP-PLANTA PELLETS | PUNTO 1 INFILTRACIÓN | Temperatura | °C |  | 17.04 | 2020-09-01 | Autocontrol
94638000-8 | CMP-PLANTA PELLETS | PUNTO 1 INFILTRACIÓN | pH | Unidad | 6 - 8,5 | 7.49 | 2020-09-01 | Autocontrol | valor en rango
94638000-8 | CMP-PLANTA PELLETS | PUNTO 1 INFILTRACIÓN | Caudal | m3/dia | 9999999 | 65.66 | 2020-09-01 | Autocontrol
94638000-8 | CMP-PLANTA PELLETS | PUNTO 1 INFILTRACIÓN | Temperatura | °C |  | 18.25 | 2020-09-01 | Autocontrol
94638000-8 | CMP-PLANTA PELLETS | PUNTO 1 INFILTRACIÓN | pH | Unidad | 6 - 8,5 | 7.38 | 2020-09-01 | Autocontrol | valor en rango
94638000-8 | CMP-PLANTA PELLETS | PUNTO 1 INFILTRACIÓN | Caudal | m3/dia | 9999999 | 38.88 | 2020-02-01 | Autocontrol
94638000-8 | CMP-PLANTA PELLETS | PUNTO 1 INFILTRACIÓN | Temperatura | °C |  | 19.34 | 2020-02-01 | Autocontrol
94638000-8 | CMP-PLANTA PELLETS | PUNTO 1 INFILTRACIÓN | pH | Unidad | 6 - 8,5 | 7.71 | 2020-02-01 | Autocontrol | valor en rango
94638000-8 | CMP-PLANTA PELLETS | PUNTO 1 INFILTRACIÓN | Caudal | m3/dia | 9999999 | 39.74 | 2020-02-01 | Autocontrol
94638000-8 | CMP-PLANTA PELLETS | PUNTO 1 INFILTRACIÓN | Temperatura | °C |  | 19.56 | 2020-02-01 | Autocontrol
94638000-8 | CMP-PLANTA PELLETS | PUNTO 1 INFILTRACIÓN | pH | Unidad | 6 - 8,5 | 7.59 | 2020-02-01 | Autocontrol | valor en rango
94638000-8 | CMP-PLANTA PELLETS | PUNTO 1 INFILTRACIÓN | pH | Unidad | 6 - 8,5 | 7.54 | 2020-02-01 | Autocontrol | valor en rango
94638000-8 | CMP-PLANTA PELLETS | PUNTO 1 INFILTRACIÓN | Caudal | m3/dia | 9999999 | 76.9 | 2020-02-01 | Autocontrol
94638000-8 | CMP-PLANTA PELLETS | PUNTO 1 INFILTRACIÓN | Temperatura | °C |  | 19.77 | 2020-02-01 | Autocontrol
94638000-8 | CMP-PLANTA PELLETS | PUNTO 1 INFILTRACIÓN | pH | Unidad | 6 - 8,5 | 7.69 | 2020-01-01 | Autocontrol | valor en rango
94638000-8 | CMP-PLANTA PELLETS | PUNTO 1 INFILTRACIÓN | Caudal | m3/dia | 9999999 | 41.47 | 2020-01-01 | Autocontrol
94638000-8 | CMP-PLANTA PELLETS | PUNTO 1 INFILTRACIÓN | Temperatura | °C |  | 22.89 | 2020-01-01 | Autocontrol
94638000-8 | CMP-PLANTA PELLETS | PUNTO 1 INFILTRACIÓN | Caudal | m3/dia | 9999999 | 45.79 | 2020-01-01 | Autocontrol
94638000-8 | CMP-PLANTA PELLETS | PUNTO 1 INFILTRACIÓN | Temperatura | °C |  | 22.12 | 2020-01-01 | Autocontrol
94638000-8 | CMP-PLANTA PELLETS | PUNTO 1 INFILTRACIÓN | pH | Unidad | 6 - 8,5 | 7.82 | 2020-01-01 | Autocontrol | valor en rango
94638000-8 | CMP-PLANTA PELLETS | PUNTO 1 INFILTRACIÓN | pH | Unidad | 6 - 8,5 | 7.85 | 2020-01-01 | Autocontrol | valor en rango
94638000-8 | CMP-PLANTA PELLETS | PUNTO 1 INFILTRACIÓN | Caudal | m3/dia | 9999999 | 54.43 | 2020-01-01 | Autocontrol
94638000-8 | CMP-PLANTA PELLETS | PUNTO 1 INFILTRACIÓN | Temperatura | °C |  | 22.45 | 2020-01-01 | Autocontrol
94638000-8 | CMP-PLANTA PELLETS | PUNTO 1 INFILTRACIÓN | pH | Unidad | 6 - 8,5 | 7.86 | 2020-01-01 | Autocontrol | valor en rango
94638000-8 | CMP-PLANTA PELLETS | PUNTO 1 INFILTRACIÓN | Caudal | m3/dia | 9999999 | 51.84 | 2020-01-01 | Autocontrol
94638000-8 | CMP-PLANTA PELLETS | PUNTO 1 INFILTRACIÓN | Temperatura | °C |  | 21.98 | 2020-01-01 | Autocontrol
94638000-8 | CMP-PLANTA PELLETS | PUNTO 1 INFILTRACIÓN | pH | Unidad | 6 - 8,5 | 7.64 | 2020-01-01 | Autocontrol | valor en rango
94638000-8 | CMP-PLANTA PELLETS | PUNTO 1 INFILTRACIÓN | Caudal | m3/dia | 9999999 | 50.11 | 2020-01-01 | Autocontrol
94638000-8 | CMP-PLANTA PELLETS | PUNTO 1 INFILTRACIÓN | Temperatura | °C |  | 21.67 | 2020-01-01 | Autocontrol
94638000-8 | CMP-PLANTA PELLETS | PUNTO 1 INFILTRACIÓN | Caudal | m3/dia | 9999999 | 52.7 | 2020-01-01 | Autocontrol
94638000-8 | CMP-PLANTA PELLETS | PUNTO 1 INFILTRACIÓN | Temperatura | °C |  | 21.87 | 2020-01-01 | Autocontrol
94638000-8 | CMP-PLANTA PELLETS | PUNTO 1 INFILTRACIÓN | pH | Unidad | 6 - 8,5 | 7.56 | 2020-01-01 | Autocontrol | valor en rango
94638000-8 | CMP-PLANTA PELLETS | PUNTO 1 INFILTRACIÓN | Boro | mg/L | 0.75 | 1.09 | 2020-09-01 | Remuestreo | 45,3 %
94638000-8 | CMP-PLANTA PELLETS | PUNTO 1 INFILTRACIÓN | Boro | mg/L | 0.75 | 0.634 | 2020-11-01 | Autocontrol | 0 %
94638000-8 | CMP-PLANTA PELLETS | PUNTO 1 INFILTRACIÓN | Cromo Hexavalente | mg/L | 0.05 | 0.01 | 2020-11-01 | Autocontrol | 0 %
94638000-8 | CMP-PLANTA PELLETS | PUNTO 1 INFILTRACIÓN | Fluoruro | mg/L | 1.5 | 0.1 | 2020-11-01 | Autocontrol | 0 %
94638000-8 | CMP-PLANTA PELLETS | PUNTO 1 INFILTRACIÓN | pH | Unidad | 6 - 8,5 | 7.05 | 2020-11-01 | Autocontrol | valor en rango
94638000-8 | CMP-PLANTA PELLETS | PUNTO 1 INFILTRACIÓN | Conductividad | uS/cm |  | 112 | 2020-11-01 | Autocontrol
94638000-8 | CMP-PLANTA PELLETS | PUNTO 1 INFILTRACIÓN | Caudal | m3/dia | 9999999 | 38.8 | 2020-11-01 | Autocontrol
94638000-8 | CMP-PLANTA PELLETS | PUNTO 1 INFILTRACIÓN | Temperatura | °C |  | 21.1 | 2020-11-01 | Autocontrol
94638000-8 | CMP-PLANTA PELLETS | PUNTO 1 INFILTRACIÓN | pH | Unidad | 6 - 8,5 | 7.24 | 2020-11-01 | Autocontrol | valor en rango
94638000-8 | CMP-PLANTA PELLETS | PUNTO 1 INFILTRACIÓN | pH | Unidad | 6 - 8,5 | 7.27 | 2020-11-01 | Autocontrol | valor en rango
94638000-8 | CMP-PLANTA PELLETS | PUNTO 1 INFILTRACIÓN | Caudal | m3/dia | 9999999 | 33.7 | 2020-11-01 | Autocontrol
94638000-8 | CMP-PLANTA PELLETS | PUNTO 1 INFILTRACIÓN | Temperatura | °C |  | 21.2 | 2020-11-01 | Autocontrol
94638000-8 | CMP-PLANTA PELLETS | PUNTO 1 INFILTRACIÓN | pH | Unidad | 6 - 8,5 | 7.35 | 2020-11-01 | Autocontrol | valor en rango
94638000-8 | CMP-PLANTA PELLETS | PUNTO 1 INFILTRACIÓN | Caudal | m3/dia | 9999999 | 52.7 | 2020-11-01 | Autocontrol
94638000-8 | CMP-PLANTA PELLETS | PUNTO 1 INFILTRACIÓN | Temperatura | °C |  | 21.1 | 2020-11-01 | Autocontrol
94638000-8 | CMP-PLANTA PELLETS | PUNTO 1 INFILTRACIÓN | pH | Unidad | 6 - 8,5 | 7.27 | 2020-11-01 | Autocontrol | valor en rango
94638000-8 | CMP-PLANTA PELLETS | PUNTO 1 INFILTRACIÓN | Caudal | m3/dia | 9999999 | 42.3 | 2020-11-01 | Autocontrol
94638000-8 | CMP-PLANTA PELLETS | PUNTO 1 INFILTRACIÓN | Temperatura | °C |  | 21.1 | 2020-11-01 | Autocontrol
94638000-8 | CMP-PLANTA PELLETS | PUNTO 1 INFILTRACIÓN | pH | Unidad | 6 - 8,5 | 7.17 | 2020-11-01 | Autocontrol | valor en rango
94638000-8 | CMP-PLANTA PELLETS | PUNTO 1 INFILTRACIÓN | Caudal | m3/dia | 9999999 | 32.8 | 2020-11-01 | Autocontrol
94638000-8 | CMP-PLANTA PELLETS | PUNTO 1 INFILTRACIÓN | Temperatura | °C |  | 21.7 | 2020-11-01 | Autocontrol
94638000-8 | CMP-PLANTA PELLETS | PUNTO 1 INFILTRACIÓN | pH | Unidad | 6 - 8,5 | 7.25 | 2020-11-01 | Autocontrol | valor en rango
94638000-8 | CMP-PLANTA PELLETS | PUNTO 1 INFILTRACIÓN | Caudal | m3/dia | 9999999 | 38.9 | 2020-11-01 | Autocontrol
94638000-8 | CMP-PLANTA PELLETS | PUNTO 1 INFILTRACIÓN | Temperatura | °C |  | 21.4 | 2020-11-01 | Autocontrol
94638000-8 | CMP-PLANTA PELLETS | PUNTO 1 INFILTRACIÓN | pH | Unidad | 6 - 8,5 | 7.27 | 2020-11-01 | Autocontrol | valor en rango
94638000-8 | CMP-PLANTA PELLETS | PUNTO 1 INFILTRACIÓN | Caudal | m3/dia | 9999999 | 35.4 | 2020-11-01 | Autocontrol
94638000-8 | CMP-PLANTA PELLETS | PUNTO 1 INFILTRACIÓN | Temperatura | °C |  | 20.9 | 2020-11-01 | Autocontrol
94638000-8 | CMP-PLANTA PELLETS | PUNTO 1 INFILTRACIÓN | pH | Unidad | 6 - 8,5 | 7.24 | 2020-11-01 | Autocontrol | valor en rango
94638000-8 | CMP-PLANTA PELLETS | PUNTO 1 INFILTRACIÓN | Caudal | m3/dia | 9999999 | 40.6 | 2020-11-01 | Autocontrol
94638000-8 | CMP-PLANTA PELLETS | PUNTO 1 INFILTRACIÓN | Temperatura | °C |  | 20.7 | 2020-11-01 | Autocontrol
94638000-8 | CMP-PLANTA PELLETS | PUNTO 1 INFILTRACIÓN | pH | Unidad | 6 - 8,5 | 7.25 | 2020-11-01 | Autocontrol | valor en rango
94638000-8 | CMP-PLANTA PELLETS | PUNTO 1 INFILTRACIÓN | Caudal | m3/dia | 9999999 | 44.9 | 2020-11-01 | Autocontrol
94638000-8 | CMP-PLANTA PELLETS | PUNTO 1 INFILTRACIÓN | Temperatura | °C |  | 20.6 | 2020-11-01 | Autocontrol
94638000-8 | CMP-PLANTA PELLETS | PUNTO 1 INFILTRACIÓN | Caudal | m3/dia | 9999999 | 39.7 | 2020-11-01 | Autocontrol
94638000-8 | CMP-PLANTA PELLETS | PUNTO 1 INFILTRACIÓN | Temperatura | °C |  | 20.3 | 2020-11-01 | Autocontrol
94638000-8 | CMP-PLANTA PELLETS | PUNTO 1 INFILTRACIÓN | pH | Unidad | 6 - 8,5 | 7.27 | 2020-11-01 | Autocontrol | valor en rango
94638000-8 | CMP-PLANTA PELLETS | PUNTO 1 INFILTRACIÓN | pH | Unidad | 6 - 8,5 | 7.45 | 2020-11-01 | Autocontrol | valor en rango
94638000-8 | CMP-PLANTA PELLETS | PUNTO 1 INFILTRACIÓN | Caudal | m3/dia | 9999999 | 30.24 | 2020-11-01 | Autocontrol
94638000-8 | CMP-PLANTA PELLETS | PUNTO 1 INFILTRACIÓN | Temperatura | °C |  | 19.6 | 2020-11-01 | Autocontrol
94638000-8 | CMP-PLANTA PELLETS | PUNTO 1 INFILTRACIÓN | pH | Unidad | 6 - 8,5 | 7.43 | 2020-11-01 | Autocontrol | valor en rango
94638000-8 | CMP-PLANTA PELLETS | PUNTO 1 INFILTRACIÓN | Caudal | m3/dia | 9999999 | 28.5 | 2020-11-01 | Autocontrol
94638000-8 | CMP-PLANTA PELLETS | PUNTO 1 INFILTRACIÓN | Temperatura | °C |  | 19.5 | 2020-11-01 | Autocontrol
94638000-8 | CMP-PLANTA PELLETS | PUNTO 1 INFILTRACIÓN | pH | Unidad | 6 - 8,5 | 7.99 | 2020-01-01 | Autocontrol | valor en rango
94638000-8 | CMP-PLANTA PELLETS | PUNTO 1 INFILTRACIÓN | Caudal | m3/dia | 9999999 | 38.02 | 2020-01-01 | Autocontrol
94638000-8 | CMP-PLANTA PELLETS | PUNTO 1 INFILTRACIÓN | Temperatura | °C |  | 21.56 | 2020-01-01 | Autocontrol
94638000-8 | CMP-PLANTA PELLETS | PUNTO 1 INFILTRACIÓN | pH | Unidad | 6 - 8,5 | 7.94 | 2020-01-01 | Autocontrol | valor en rango
94638000-8 | CMP-PLANTA PELLETS | PUNTO 1 INFILTRACIÓN | Caudal | m3/dia | 9999999 | 44.06 | 2020-01-01 | Autocontrol
94638000-8 | CMP-PLANTA PELLETS | PUNTO 1 INFILTRACIÓN | Temperatura | °C |  | 21.77 | 2020-01-01 | Autocontrol
94638000-8 | CMP-PLANTA PELLETS | PUNTO 1 INFILTRACIÓN | Caudal | m3/dia | 9999999 | 37.15 | 2020-01-01 | Autocontrol
94638000-8 | CMP-PLANTA PELLETS | PUNTO 1 INFILTRACIÓN | Temperatura | °C |  | 21.34 | 2020-01-01 | Autocontrol
94638000-8 | CMP-PLANTA PELLETS | PUNTO 1 INFILTRACIÓN | pH | Unidad | 6 - 8,5 | 8.11 | 2020-01-01 | Autocontrol | valor en rango
94638000-8 | CMP-PLANTA PELLETS | PUNTO 1 INFILTRACIÓN | pH | Unidad | 6 - 8,5 | 7.75 | 2020-01-01 | Autocontrol | valor en rango
94638000-8 | CMP-PLANTA PELLETS | PUNTO 1 INFILTRACIÓN | Caudal | m3/dia | 9999999 | 48.38 | 2020-01-01 | Autocontrol
94638000-8 | CMP-PLANTA PELLETS | PUNTO 1 INFILTRACIÓN | Temperatura | °C |  | 21.73 | 2020-01-01 | Autocontrol
94638000-8 | CMP-PLANTA PELLETS | PUNTO 1 INFILTRACIÓN | pH | Unidad | 6 - 8,5 | 7.63 | 2020-01-01 | Autocontrol | valor en rango
94638000-8 | CMP-PLANTA PELLETS | PUNTO 1 INFILTRACIÓN | Caudal | m3/dia | 9999999 | 28.51 | 2020-01-01 | Autocontrol
94638000-8 | CMP-PLANTA PELLETS | PUNTO 1 INFILTRACIÓN | Temperatura | °C |  | 21.34 | 2020-01-01 | Autocontrol
94638000-8 | CMP-PLANTA PELLETS | PUNTO 1 INFILTRACIÓN | pH | Unidad | 6 - 8,5 | 7.62 | 2020-01-01 | Autocontrol | valor en rango
94638000-8 | CMP-PLANTA PELLETS | PUNTO 1 INFILTRACIÓN | Caudal | m3/dia | 9999999 | 41.47 | 2020-01-01 | Autocontrol
94638000-8 | CMP-PLANTA PELLETS | PUNTO 1 INFILTRACIÓN | Temperatura | °C |  | 21.56 | 2020-01-01 | Autocontrol
94638000-8 | CMP-PLANTA PELLETS | PUNTO 1 INFILTRACIÓN | Caudal | m3/dia | 9999999 | 36.29 | 2020-01-01 | Autocontrol
94638000-8 | CMP-PLANTA PELLETS | PUNTO 1 INFILTRACIÓN | Temperatura | °C |  | 23.4 | 2020-01-01 | Autocontrol
94638000-8 | CMP-PLANTA PELLETS | PUNTO 1 INFILTRACIÓN | pH | Unidad | 6 - 8,5 | 7.65 | 2020-01-01 | Autocontrol | valor en rango
94638000-8 | CMP-PLANTA PELLETS | PUNTO 1 INFILTRACIÓN | Boro | mg/L | 0.75 | 0.801 | 2020-01-01 | Autocontrol | 6,8 %
94638000-8 | CMP-PLANTA PELLETS | PUNTO 1 INFILTRACIÓN | Conductividad | uS/cm |  | 118 | 2020-01-01 | Autocontrol
94638000-8 | CMP-PLANTA PELLETS | PUNTO 1 INFILTRACIÓN | Cromo Hexavalente | mg/L | 0.05 | 0.01 | 2020-01-01 | Autocontrol | 0 %
94638000-8 | CMP-PLANTA PELLETS | PUNTO 1 INFILTRACIÓN | Fluoruro | mg/L | 1.5 | 0.1 | 2020-01-01 | Autocontrol | 0 %
94638000-8 | CMP-PLANTA PELLETS | PUNTO 1 INFILTRACIÓN | pH | Unidad | 6 - 8,5 | 7.8 | 2020-01-01 | Autocontrol | valor en rango
94638000-8 | CMP-PLANTA PELLETS | PUNTO 1 INFILTRACIÓN | Caudal | m3/dia | 9999999 | 44.06 | 2020-01-01 | Autocontrol
94638000-8 | CMP-PLANTA PELLETS | PUNTO 1 INFILTRACIÓN | Temperatura | °C |  | 23.43 | 2020-01-01 | Autocontrol
94638000-8 | CMP-PLANTA PELLETS | PUNTO 1 INFILTRACIÓN | pH | Unidad | 6 - 8,5 | 7.66 | 2020-01-01 | Autocontrol | valor en rango
94638000-8 | CMP-PLANTA PELLETS | PUNTO 1 INFILTRACIÓN | Caudal | m3/dia | 9999999 | 46.66 | 2020-01-01 | Autocontrol
94638000-8 | CMP-PLANTA PELLETS | PUNTO 1 INFILTRACIÓN | Temperatura | °C |  | 23.45 | 2020-01-01 | Autocontrol
94638000-8 | CMP-PLANTA PELLETS | PUNTO 1 INFILTRACIÓN | pH | Unidad | 6 - 8,5 | 7.48 | 2020-01-01 | Autocontrol | valor en rango
94638000-8 | CMP-PLANTA PELLETS | PUNTO 1 INFILTRACIÓN | pH | Unidad | 6 - 8,5 | 7.43 | 2020-02-01 | Autocontrol | valor en rango
94638000-8 | CMP-PLANTA PELLETS | PUNTO 1 INFILTRACIÓN | Caudal | m3/dia | 9999999 | 76.03 | 2020-02-01 | Autocontrol
94638000-8 | CMP-PLANTA PELLETS | PUNTO 1 INFILTRACIÓN | Temperatura | °C |  | 19.82 | 2020-02-01 | Autocontrol
94638000-8 | CMP-PLANTA PELLETS | PUNTO 1 INFILTRACIÓN | pH | Unidad | 6 - 8,5 | 7.15 | 2020-02-01 | Autocontrol | valor en rango
94638000-8 | CMP-PLANTA PELLETS | PUNTO 1 INFILTRACIÓN | Caudal | m3/dia | 9999999 | 16.42 | 2020-02-01 | Autocontrol
94638000-8 | CMP-PLANTA PELLETS | PUNTO 1 INFILTRACIÓN | Temperatura | °C |  | 20.45 | 2020-02-01 | Autocontrol
94638000-8 | CMP-PLANTA PELLETS | PUNTO 1 INFILTRACIÓN | Caudal | m3/dia | 9999999 | 96.77 | 2020-02-01 | Autocontrol
94638000-8 | CMP-PLANTA PELLETS | PUNTO 1 INFILTRACIÓN | Temperatura | °C |  | 21.45 | 2020-02-01 | Autocontrol
94638000-8 | CMP-PLANTA PELLETS | PUNTO 1 INFILTRACIÓN | pH | Unidad | 6 - 8,5 | 7.21 | 2020-02-01 | Autocontrol | valor en rango
94638000-8 | CMP-PLANTA PELLETS | PUNTO 1 INFILTRACIÓN | pH | Unidad | 6 - 8,5 | 7.23 | 2020-02-01 | Autocontrol | valor en rango
94638000-8 | CMP-PLANTA PELLETS | PUNTO 1 INFILTRACIÓN | Caudal | m3/dia | 9999999 | 125.28 | 2020-02-01 | Autocontrol
94638000-8 | CMP-PLANTA PELLETS | PUNTO 1 INFILTRACIÓN | Temperatura | °C |  | 21.67 | 2020-02-01 | Autocontrol
94638000-8 | CMP-PLANTA PELLETS | PUNTO 1 INFILTRACIÓN | Boro | mg/L | 0.75 | 0.861 | 2020-02-01 | Autocontrol | 14,8 %
94638000-8 | CMP-PLANTA PELLETS | PUNTO 1 INFILTRACIÓN | Conductividad | uS/cm |  | 118 | 2020-02-01 | Autocontrol
94638000-8 | CMP-PLANTA PELLETS | PUNTO 1 INFILTRACIÓN | Cromo Total | mg/L |  | 0.005 | 2020-02-01 | Autocontrol
94638000-8 | CMP-PLANTA PELLETS | PUNTO 1 INFILTRACIÓN | Fluoruro | mg/L | 1.5 | 0.1 | 2020-02-01 | Autocontrol | 0 %
94638000-8 | CMP-PLANTA PELLETS | PUNTO 1 INFILTRACIÓN | pH | Unidad | 6 - 8,5 | 7.44 | 2020-02-01 | Autocontrol | valor en rango
94638000-8 | CMP-PLANTA PELLETS | PUNTO 1 INFILTRACIÓN | Caudal | m3/dia | 9999999 | 39.74 | 2020-03-01 | Autocontrol
94638000-8 | CMP-PLANTA PELLETS | PUNTO 1 INFILTRACIÓN | Temperatura | °C |  | 23.88 | 2020-03-01 | Autocontrol
94638000-8 | CMP-PLANTA PELLETS | PUNTO 1 INFILTRACIÓN | pH | Unidad | 6 - 8,5 | 7.16 | 2020-03-01 | Autocontrol | valor en rango
94638000-8 | CMP-PLANTA PELLETS | PUNTO 1 INFILTRACIÓN | pH | Unidad | 6 - 8,5 | 7.12 | 2020-03-01 | Autocontrol | valor en rango
94638000-8 | CMP-PLANTA PELLETS | PUNTO 1 INFILTRACIÓN | Caudal | m3/dia | 9999999 | 34.56 | 2020-03-01 | Autocontrol
94638000-8 | CMP-PLANTA PELLETS | PUNTO 1 INFILTRACIÓN | Temperatura | °C |  | 23.5 | 2020-03-01 | Autocontrol
94638000-8 | CMP-PLANTA PELLETS | PUNTO 1 INFILTRACIÓN | pH | Unidad | 6 - 8,5 | 7.06 | 2020-03-01 | Autocontrol | valor en rango
94638000-8 | CMP-PLANTA PELLETS | PUNTO 1 INFILTRACIÓN | Caudal | m3/dia | 9999999 | 35.42 | 2020-03-01 | Autocontrol
94638000-8 | CMP-PLANTA PELLETS | PUNTO 1 INFILTRACIÓN | Temperatura | °C |  | 23.75 | 2020-03-01 | Autocontrol
94638000-8 | CMP-PLANTA PELLETS | PUNTO 1 INFILTRACIÓN | pH | Unidad | 6 - 8,5 | 7.19 | 2020-03-01 | Autocontrol | valor en rango
94638000-8 | CMP-PLANTA PELLETS | PUNTO 1 INFILTRACIÓN | Caudal | m3/dia | 9999999 | 43.2 | 2020-03-01 | Autocontrol
94638000-8 | CMP-PLANTA PELLETS | PUNTO 1 INFILTRACIÓN | Temperatura | °C |  | 24.32 | 2020-03-01 | Autocontrol
94638000-8 | CMP-PLANTA PELLETS | PUNTO 1 INFILTRACIÓN | pH | Unidad | 6 - 8,5 | 7.09 | 2020-03-01 | Autocontrol | valor en rango
94638000-8 | CMP-PLANTA PELLETS | PUNTO 1 INFILTRACIÓN | Caudal | m3/dia | 9999999 | 31.1 | 2020-03-01 | Autocontrol
94638000-8 | CMP-PLANTA PELLETS | PUNTO 1 INFILTRACIÓN | Temperatura | °C |  | 24.51 | 2020-03-01 | Autocontrol
94638000-8 | CMP-PLANTA PELLETS | PUNTO 1 INFILTRACIÓN | pH | Unidad | 6 - 8,5 | 7.11 | 2020-03-01 | Autocontrol | valor en rango
94638000-8 | CMP-PLANTA PELLETS | PUNTO 1 INFILTRACIÓN | Caudal | m3/dia | 9999999 | 38.88 | 2020-03-01 | Autocontrol
94638000-8 | CMP-PLANTA PELLETS | PUNTO 1 INFILTRACIÓN | Temperatura | °C |  | 24.7 | 2020-03-01 | Autocontrol
94638000-8 | CMP-PLANTA PELLETS | PUNTO 1 INFILTRACIÓN | pH | Unidad | 6 - 8,5 | 7.21 | 2020-03-01 | Autocontrol | valor en rango
94638000-8 | CMP-PLANTA PELLETS | PUNTO 1 INFILTRACIÓN | Caudal | m3/dia | 9999999 | 36.29 | 2020-03-01 | Autocontrol
94638000-8 | CMP-PLANTA PELLETS | PUNTO 1 INFILTRACIÓN | Temperatura | °C |  | 25.39 | 2020-03-01 | Autocontrol
94638000-8 | CMP-PLANTA PELLETS | PUNTO 1 INFILTRACIÓN | pH | Unidad | 6 - 8,5 | 6.89 | 2020-04-01 | Autocontrol | valor en rango
94638000-8 | CMP-PLANTA PELLETS | PUNTO 1 INFILTRACIÓN | Caudal | m3/dia | 9999999 | 11.23 | 2020-04-01 | Autocontrol
94638000-8 | CMP-PLANTA PELLETS | PUNTO 1 INFILTRACIÓN | Temperatura | °C |  | 20.1 | 2020-04-01 | Autocontrol
94638000-8 | CMP-PLANTA PELLETS | PUNTO 1 INFILTRACIÓN | Caudal | m3/dia | 9999999 | 11.23 | 2020-04-01 | Autocontrol
94638000-8 | CMP-PLANTA PELLETS | PUNTO 1 INFILTRACIÓN | Temperatura | °C |  | 20.3 | 2020-04-01 | Autocontrol
94638000-8 | CMP-PLANTA PELLETS | PUNTO 1 INFILTRACIÓN | pH | Unidad | 6 - 8,5 | 6.94 | 2020-04-01 | Autocontrol | valor en rango
94638000-8 | CMP-PLANTA PELLETS | PUNTO 1 INFILTRACIÓN | pH | Unidad | 6 - 8,5 | 6.9 | 2020-04-01 | Autocontrol | valor en rango
94638000-8 | CMP-PLANTA PELLETS | PUNTO 1 INFILTRACIÓN | Caudal | m3/dia | 9999999 | 9.5 | 2020-04-01 | Autocontrol
94638000-8 | CMP-PLANTA PELLETS | PUNTO 1 INFILTRACIÓN | Temperatura | °C |  | 20.2 | 2020-04-01 | Autocontrol
94638000-8 | CMP-PLANTA PELLETS | PUNTO 1 INFILTRACIÓN | pH | Unidad | 6 - 8,5 | 6.98 | 2020-05-01 | Autocontrol | valor en rango
94638000-8 | CMP-PLANTA PELLETS | PUNTO 1 INFILTRACIÓN | Caudal | m3/dia | 9999999 | 49.25 | 2020-05-01 | Autocontrol
94638000-8 | CMP-PLANTA PELLETS | PUNTO 1 INFILTRACIÓN | Temperatura | °C |  | 19.35 | 2020-05-01 | Autocontrol
94638000-8 | CMP-PLANTA PELLETS | PUNTO 1 INFILTRACIÓN | pH | Unidad | 6 - 8,5 | 6.89 | 2020-05-01 | Autocontrol | valor en rango
94638000-8 | CMP-PLANTA PELLETS | PUNTO 1 INFILTRACIÓN | Caudal | m3/dia | 9999999 | 44.06 | 2020-05-01 | Autocontrol
94638000-8 | CMP-PLANTA PELLETS | PUNTO 1 INFILTRACIÓN | Temperatura | °C |  | 19.1 | 2020-05-01 | Autocontrol
94638000-8 | CMP-PLANTA PELLETS | PUNTO 1 INFILTRACIÓN | pH | Unidad | 6 - 8,5 | 6.83 | 2020-05-01 | Autocontrol | valor en rango
94638000-8 | CMP-PLANTA PELLETS | PUNTO 1 INFILTRACIÓN | Caudal | m3/dia | 9999999 | 41.47 | 2020-05-01 | Autocontrol
94638000-8 | CMP-PLANTA PELLETS | PUNTO 1 INFILTRACIÓN | Temperatura | °C |  | 18.91 | 2020-05-01 | Autocontrol
94638000-8 | CMP-PLANTA PELLETS | PUNTO 1 INFILTRACIÓN | pH | Unidad | 6 - 8,5 | 6.88 | 2020-05-01 | Autocontrol | valor en rango
94638000-8 | CMP-PLANTA PELLETS | PUNTO 1 INFILTRACIÓN | Caudal | m3/dia | 9999999 | 40.61 | 2020-05-01 | Autocontrol
94638000-8 | CMP-PLANTA PELLETS | PUNTO 1 INFILTRACIÓN | Temperatura | °C |  | 18.73 | 2020-05-01 | Autocontrol
94638000-8 | CMP-PLANTA PELLETS | PUNTO 1 INFILTRACIÓN | pH | Unidad | 6 - 8,5 | 6.96 | 2020-05-01 | Autocontrol | valor en rango
94638000-8 | CMP-PLANTA PELLETS | PUNTO 1 INFILTRACIÓN | Caudal | m3/dia | 9999999 | 44.93 | 2020-05-01 | Autocontrol
94638000-8 | CMP-PLANTA PELLETS | PUNTO 1 INFILTRACIÓN | Temperatura | °C |  | 18.35 | 2020-05-01 | Autocontrol
94638000-8 | CMP-PLANTA PELLETS | PUNTO 1 INFILTRACIÓN | pH | Unidad | 6 - 8,5 | 6.95 | 2020-05-01 | Autocontrol | valor en rango
94638000-8 | CMP-PLANTA PELLETS | PUNTO 1 INFILTRACIÓN | Caudal | m3/dia | 9999999 | 42.34 | 2020-05-01 | Autocontrol
94638000-8 | CMP-PLANTA PELLETS | PUNTO 1 INFILTRACIÓN | Temperatura | °C |  | 18.23 | 2020-05-01 | Autocontrol
94638000-8 | CMP-PLANTA PELLETS | PUNTO 1 INFILTRACIÓN | pH | Unidad | 6 - 8,5 | 6.94 | 2020-05-01 | Autocontrol | valor en rango
94638000-8 | CMP-PLANTA PELLETS | PUNTO 1 INFILTRACIÓN | Caudal | m3/dia | 9999999 | 44.93 | 2020-05-01 | Autocontrol
94638000-8 | CMP-PLANTA PELLETS | PUNTO 1 INFILTRACIÓN | Temperatura | °C |  | 18.04 | 2020-05-01 | Autocontrol
94638000-8 | CMP-PLANTA PELLETS | PUNTO 1 INFILTRACIÓN | Caudal | m3/dia | 9999999 | 63.07 | 2020-05-01 | Autocontrol
94638000-8 | CMP-PLANTA PELLETS | PUNTO 1 INFILTRACIÓN | pH | Unidad | 6 - 8,5 | 6.07 | 2020-05-01 | Autocontrol | valor en rango
94638000-8 | CMP-PLANTA PELLETS | PUNTO 1 INFILTRACIÓN | Temperatura | °C |  | 18.04 | 2020-05-01 | Autocontrol
94638000-8 | CMP-PLANTA PELLETS | PUNTO 1 INFILTRACIÓN | pH | Unidad | 6 - 8,5 | 6.11 | 2020-05-01 | Autocontrol | valor en rango
94638000-8 | CMP-PLANTA PELLETS | PUNTO 1 INFILTRACIÓN | Caudal | m3/dia | 9999999 | 52.7 | 2020-05-01 | Autocontrol
94638000-8 | CMP-PLANTA PELLETS | PUNTO 1 INFILTRACIÓN | Temperatura | °C |  | 17.98 | 2020-05-01 | Autocontrol
94638000-8 | CMP-PLANTA PELLETS | PUNTO 1 INFILTRACIÓN | pH | Unidad | 6 - 8,5 | 6.43 | 2020-05-01 | Autocontrol | valor en rango
94638000-8 | CMP-PLANTA PELLETS | PUNTO 1 INFILTRACIÓN | Caudal | m3/dia | 9999999 | 55.3 | 2020-05-01 | Autocontrol
94638000-8 | CMP-PLANTA PELLETS | PUNTO 1 INFILTRACIÓN | Temperatura | °C |  | 17.85 | 2020-05-01 | Autocontrol
94638000-8 | CMP-PLANTA PELLETS | PUNTO 1 INFILTRACIÓN | pH | Unidad | 6 - 8,5 | 6.11 | 2020-05-01 | Autocontrol | valor en rango
94638000-8 | CMP-PLANTA PELLETS | PUNTO 1 INFILTRACIÓN | Caudal | m3/dia | 9999999 | 43.2 | 2020-05-01 | Autocontrol
94638000-8 | CMP-PLANTA PELLETS | PUNTO 1 INFILTRACIÓN | Temperatura | °C |  | 17.85 | 2020-05-01 | Autocontrol
94638000-8 | CMP-PLANTA PELLETS | PUNTO 1 INFILTRACIÓN | pH | Unidad | 6 - 8,5 | 6.13 | 2020-05-01 | Autocontrol | valor en rango
94638000-8 | CMP-PLANTA PELLETS | PUNTO 1 INFILTRACIÓN | Caudal | m3/dia | 9999999 | 41.47 | 2020-05-01 | Autocontrol
94638000-8 | CMP-PLANTA PELLETS | PUNTO 1 INFILTRACIÓN | Temperatura | °C |  | 17.85 | 2020-05-01 | Autocontrol
94638000-8 | CMP-PLANTA PELLETS | PUNTO 1 INFILTRACIÓN | pH | Unidad | 6 - 8,5 | 6.2 | 2020-05-01 | Autocontrol | valor en rango
94638000-8 | CMP-PLANTA PELLETS | PUNTO 1 INFILTRACIÓN | Caudal | m3/dia | 9999999 | 96.77 | 2020-05-01 | Autocontrol
94638000-8 | CMP-PLANTA PELLETS | PUNTO 1 INFILTRACIÓN | Temperatura | °C |  | 17.79 | 2020-05-01 | Autocontrol
94638000-8 | CMP-PLANTA PELLETS | PUNTO 1 INFILTRACIÓN | pH | Unidad | 6 - 8,5 | 6.2 | 2020-05-01 | Autocontrol | valor en rango
94638000-8 | CMP-PLANTA PELLETS | PUNTO 1 INFILTRACIÓN | Caudal | m3/dia | 9999999 | 99.36 | 2020-05-01 | Autocontrol
94638000-8 | CMP-PLANTA PELLETS | PUNTO 1 INFILTRACIÓN | Temperatura | °C |  | 17.79 | 2020-05-01 | Autocontrol
94638000-8 | CMP-PLANTA PELLETS | PUNTO 1 INFILTRACIÓN | pH | Unidad | 6 - 8,5 | 6.17 | 2020-05-01 | Autocontrol | valor en rango
94638000-8 | CMP-PLANTA PELLETS | PUNTO 1 INFILTRACIÓN | Caudal | m3/dia | 9999999 | 54.43 | 2020-05-01 | Autocontrol
94638000-8 | CMP-PLANTA PELLETS | PUNTO 1 INFILTRACIÓN | Temperatura | °C |  | 17.79 | 2020-05-01 | Autocontrol
94638000-8 | CMP-PLANTA PELLETS | PUNTO 1 INFILTRACIÓN | pH | Unidad | 6 - 8,5 | 6.9 | 2020-05-01 | Autocontrol | valor en rango
94638000-8 | CMP-PLANTA PELLETS | PUNTO 1 INFILTRACIÓN | Caudal | m3/dia | 9999999 | 74.3 | 2020-05-01 | Autocontrol
94638000-8 | CMP-PLANTA PELLETS | PUNTO 1 INFILTRACIÓN | Temperatura | °C |  | 17.79 | 2020-05-01 | Autocontrol
94638000-8 | CMP-PLANTA PELLETS | PUNTO 1 INFILTRACIÓN | pH | Unidad | 6 - 8,5 | 6.2 | 2020-05-01 | Autocontrol | valor en rango
94638000-8 | CMP-PLANTA PELLETS | PUNTO 1 INFILTRACIÓN | Caudal | m3/dia | 9999999 | 50.98 | 2020-05-01 | Autocontrol
94638000-8 | CMP-PLANTA PELLETS | PUNTO 1 INFILTRACIÓN | Temperatura | °C |  | 17.73 | 2020-05-01 | Autocontrol
94638000-8 | CMP-PLANTA PELLETS | PUNTO 1 INFILTRACIÓN | pH | Unidad | 6 - 8,5 | 6.21 | 2020-05-01 | Autocontrol | valor en rango
94638000-8 | CMP-PLANTA PELLETS | PUNTO 1 INFILTRACIÓN | Caudal | m3/dia | 9999999 | 42.34 | 2020-05-01 | Autocontrol
94638000-8 | CMP-PLANTA PELLETS | PUNTO 1 INFILTRACIÓN | Temperatura | °C |  | 17.73 | 2020-05-01 | Autocontrol
94638000-8 | CMP-PLANTA PELLETS | PUNTO 1 INFILTRACIÓN | pH | Unidad | 6 - 8,5 | 6.65 | 2020-05-01 | Autocontrol | valor en rango
94638000-8 | CMP-PLANTA PELLETS | PUNTO 1 INFILTRACIÓN | Caudal | m3/dia | 9999999 | 44.06 | 2020-05-01 | Autocontrol
94638000-8 | CMP-PLANTA PELLETS | PUNTO 1 INFILTRACIÓN | Temperatura | °C |  | 17.85 | 2020-05-01 | Autocontrol
94638000-8 | CMP-PLANTA PELLETS | PUNTO 1 INFILTRACIÓN | pH | Unidad | 6 - 8,5 | 6.42 | 2020-05-01 | Autocontrol | valor en rango
94638000-8 | CMP-PLANTA PELLETS | PUNTO 1 INFILTRACIÓN | Caudal | m3/dia | 9999999 | 70.85 | 2020-05-01 | Autocontrol
94638000-8 | CMP-PLANTA PELLETS | PUNTO 1 INFILTRACIÓN | Temperatura | °C |  | 18.35 | 2020-05-01 | Autocontrol
94638000-8 | CMP-PLANTA PELLETS | PUNTO 1 INFILTRACIÓN | pH | Unidad | 6 - 8,5 | 6.59 | 2020-05-01 | Autocontrol | valor en rango
94638000-8 | CMP-PLANTA PELLETS | PUNTO 1 INFILTRACIÓN | Caudal | m3/dia | 9999999 | 66.53 | 2020-05-01 | Autocontrol
94638000-8 | CMP-PLANTA PELLETS | PUNTO 1 INFILTRACIÓN | Temperatura | °C |  | 18.3 | 2020-05-01 | Autocontrol
94638000-8 | CMP-PLANTA PELLETS | PUNTO 1 INFILTRACIÓN | Boro | mg/L | 0.75 | 0.95 | 2020-02-01 | Remuestreo | 26,7 %
94638000-8 | CMP-PLANTA PELLETS | PUNTO 1 INFILTRACIÓN | Boro | mg/L | 0.75 | 0.786 | 2020-03-01 | Remuestreo | 4,8 %
94638000-8 | CMP-PLANTA PELLETS | PUNTO 1 INFILTRACIÓN | Boro | mg/L | 0.75 | 0.389 | 2020-04-01 | Remuestreo | 0 %
94638000-8 | CMP-PLANTA PELLETS | PUNTO 1 INFILTRACIÓN | Boro | mg/L | 0.75 | 0.861 | 2020-01-01 | Remuestreo | 14,8 %
94638000-8 | CMP-PLANTA PELLETS | PUNTO 1 INFILTRACIÓN | Boro | mg/L | 0.75 | 0.924 | 2020-10-01 | Autocontrol | 23,2 %
94638000-8 | CMP-PLANTA PELLETS | PUNTO 1 INFILTRACIÓN | Caudal | m3/dia | 9999999 | 29.52 | 2020-10-01 | Autocontrol
94638000-8 | CMP-PLANTA PELLETS | PUNTO 1 INFILTRACIÓN | Conductividad | uS/cm |  | 102 | 2020-10-01 | Autocontrol
94638000-8 | CMP-PLANTA PELLETS | PUNTO 1 INFILTRACIÓN | Cromo Hexavalente | mg/L | 0.05 | 0.01 | 2020-10-01 | Autocontrol | 0 %
94638000-8 | CMP-PLANTA PELLETS | PUNTO 1 INFILTRACIÓN | Fluoruro | mg/L | 1.5 | 0.1 | 2020-10-01 | Autocontrol | 0 %
94638000-8 | CMP-PLANTA PELLETS | PUNTO 1 INFILTRACIÓN | pH | Unidad | 6 - 8,5 | 7.3 | 2020-10-01 | Autocontrol | valor en rango
94638000-8 | CMP-PLANTA PELLETS | PUNTO 1 INFILTRACIÓN | Caudal | m3/dia | 9999999 | 28.51 | 2020-10-01 | Autocontrol
94638000-8 | CMP-PLANTA PELLETS | PUNTO 1 INFILTRACIÓN | Temperatura | °C |  | 21.6 | 2020-10-01 | Autocontrol
94638000-8 | CMP-PLANTA PELLETS | PUNTO 1 INFILTRACIÓN | pH | Unidad | 6 - 8,5 | 7.29 | 2020-10-01 | Autocontrol | valor en rango
94638000-8 | CMP-PLANTA PELLETS | PUNTO 1 INFILTRACIÓN | Caudal | m3/dia | 9999999 | 47.52 | 2020-10-01 | Autocontrol
94638000-8 | CMP-PLANTA PELLETS | PUNTO 1 INFILTRACIÓN | Temperatura | °C |  | 21.5 | 2020-10-01 | Autocontrol
94638000-8 | CMP-PLANTA PELLETS | PUNTO 1 INFILTRACIÓN | pH | Unidad | 6 - 8,5 | 7.31 | 2020-10-01 | Autocontrol | valor en rango
94638000-8 | CMP-PLANTA PELLETS | PUNTO 1 INFILTRACIÓN | Caudal | m3/dia | 9999999 | 57.89 | 2020-10-01 | Autocontrol
94638000-8 | CMP-PLANTA PELLETS | PUNTO 1 INFILTRACIÓN | Temperatura | °C |  | 23.6 | 2020-10-01 | Autocontrol
94638000-8 | CMP-PLANTA PELLETS | PUNTO 1 INFILTRACIÓN | pH | Unidad | 6 - 8,5 | 7.32 | 2020-10-01 | Autocontrol | valor en rango
94638000-8 | CMP-PLANTA PELLETS | PUNTO 1 INFILTRACIÓN | Caudal | m3/dia | 9999999 | 75.17 | 2020-10-01 | Autocontrol
94638000-8 | CMP-PLANTA PELLETS | PUNTO 1 INFILTRACIÓN | Temperatura | °C |  | 23.8 | 2020-10-01 | Autocontrol
94638000-8 | CMP-PLANTA PELLETS | PUNTO 1 INFILTRACIÓN | pH | Unidad | 6 - 8,5 | 7.18 | 2020-10-01 | Autocontrol | valor en rango
94638000-8 | CMP-PLANTA PELLETS | PUNTO 1 INFILTRACIÓN | Caudal | m3/dia | 9999999 | 37.15 | 2020-10-01 | Autocontrol
94638000-8 | CMP-PLANTA PELLETS | PUNTO 1 INFILTRACIÓN | Temperatura | °C |  | 24.1 | 2020-10-01 | Autocontrol
94638000-8 | CMP-PLANTA PELLETS | PUNTO 1 INFILTRACIÓN | pH | Unidad | 6 - 8,5 | 7.19 | 2020-10-01 | Autocontrol | valor en rango
94638000-8 | CMP-PLANTA PELLETS | PUNTO 1 INFILTRACIÓN | Caudal | m3/dia | 9999999 | 10.37 | 2020-10-01 | Autocontrol
94638000-8 | CMP-PLANTA PELLETS | PUNTO 1 INFILTRACIÓN | Temperatura | °C |  | 24.2 | 2020-10-01 | Autocontrol
94638000-8 | CMP-PLANTA PELLETS | PUNTO 1 INFILTRACIÓN | pH | Unidad | 6 - 8,5 | 7.22 | 2020-10-01 | Autocontrol | valor en rango
94638000-8 | CMP-PLANTA PELLETS | PUNTO 1 INFILTRACIÓN | Caudal | m3/dia | 9999999 | 18.14 | 2020-10-01 | Autocontrol
94638000-8 | CMP-PLANTA PELLETS | PUNTO 1 INFILTRACIÓN | Temperatura | °C |  | 24.2 | 2020-10-01 | Autocontrol
94638000-8 | CMP-PLANTA PELLETS | PUNTO 1 INFILTRACIÓN | pH | Unidad | 6 - 8,5 | 7.26 | 2020-10-01 | Autocontrol | valor en rango
94638000-8 | CMP-PLANTA PELLETS | PUNTO 1 INFILTRACIÓN | Caudal | m3/dia | 9999999 | 38.88 | 2020-10-01 | Autocontrol
94638000-8 | CMP-PLANTA PELLETS | PUNTO 1 INFILTRACIÓN | Temperatura | °C |  | 24.1 | 2020-10-01 | Autocontrol
94638000-8 | CMP-PLANTA PELLETS | PUNTO 1 INFILTRACIÓN | pH | Unidad | 6 - 8,5 | 7.32 | 2020-10-01 | Autocontrol | valor en rango
94638000-8 | CMP-PLANTA PELLETS | PUNTO 1 INFILTRACIÓN | Caudal | m3/dia | 9999999 | 19.87 | 2020-10-01 | Autocontrol
94638000-8 | CMP-PLANTA PELLETS | PUNTO 1 INFILTRACIÓN | Temperatura | °C |  | 24 | 2020-10-01 | Autocontrol
94638000-8 | CMP-PLANTA PELLETS | PUNTO 1 INFILTRACIÓN | pH | Unidad | 6 - 8,5 | 7.28 | 2020-10-01 | Autocontrol | valor en rango
94638000-8 | CMP-PLANTA PELLETS | PUNTO 1 INFILTRACIÓN | Caudal | m3/dia | 9999999 | 21.6 | 2020-10-01 | Autocontrol
94638000-8 | CMP-PLANTA PELLETS | PUNTO 1 INFILTRACIÓN | Temperatura | °C |  | 23.7 | 2020-10-01 | Autocontrol
94638000-8 | CMP-PLANTA PELLETS | PUNTO 1 INFILTRACIÓN | pH | Unidad | 6 - 8,5 | 7.28 | 2020-10-01 | Autocontrol | valor en rango
94638000-8 | CMP-PLANTA PELLETS | PUNTO 1 INFILTRACIÓN | Caudal | m3/dia | 9999999 | 23.33 | 2020-10-01 | Autocontrol
94638000-8 | CMP-PLANTA PELLETS | PUNTO 1 INFILTRACIÓN | Temperatura | °C |  | 23.5 | 2020-10-01 | Autocontrol
94638000-8 | CMP-PLANTA PELLETS | PUNTO 1 INFILTRACIÓN | pH | Unidad | 6 - 8,5 | 7.31 | 2020-10-01 | Autocontrol | valor en rango
94638000-8 | CMP-PLANTA PELLETS | PUNTO 1 INFILTRACIÓN | Caudal | m3/dia | 9999999 | 26.78 | 2020-10-01 | Autocontrol
94638000-8 | CMP-PLANTA PELLETS | PUNTO 1 INFILTRACIÓN | Temperatura | °C |  | 22.1 | 2020-10-01 | Autocontrol
94638000-8 | CMP-PLANTA PELLETS | PUNTO 1 INFILTRACIÓN | pH | Unidad | 6 - 8,5 | 7.33 | 2020-10-01 | Autocontrol | valor en rango
94638000-8 | CMP-PLANTA PELLETS | PUNTO 1 INFILTRACIÓN | Caudal | m3/dia | 9999999 | 10.37 | 2020-10-01 | Autocontrol
94638000-8 | CMP-PLANTA PELLETS | PUNTO 1 INFILTRACIÓN | Temperatura | °C |  | 21.5 | 2020-10-01 | Autocontrol
94638000-8 | CMP-PLANTA PELLETS | PUNTO 1 INFILTRACIÓN | pH | Unidad | 6 - 8,5 | 7.36 | 2020-10-01 | Autocontrol | valor en rango
94638000-8 | CMP-PLANTA PELLETS | PUNTO 1 INFILTRACIÓN | Caudal | m3/dia | 9999999 | 10.37 | 2020-10-01 | Autocontrol
94638000-8 | CMP-PLANTA PELLETS | PUNTO 1 INFILTRACIÓN | Temperatura | °C |  | 21.1 | 2020-10-01 | Autocontrol
94638000-8 | CMP-PLANTA PELLETS | PUNTO 1 INFILTRACIÓN | pH | Unidad | 6 - 8,5 | 7.45 | 2020-10-01 | Autocontrol | valor en rango
94638000-8 | CMP-PLANTA PELLETS | PUNTO 1 INFILTRACIÓN | Caudal | m3/dia | 9999999 | 10.37 | 2020-10-01 | Autocontrol
94638000-8 | CMP-PLANTA PELLETS | PUNTO 1 INFILTRACIÓN | Temperatura | °C |  | 20.5 | 2020-10-01 | Autocontrol
94638000-8 | CMP-PLANTA PELLETS | PUNTO 1 INFILTRACIÓN | pH | Unidad | 6 - 8,5 | 7.48 | 2020-10-01 | Autocontrol | valor en rango
94638000-8 | CMP-PLANTA PELLETS | PUNTO 1 INFILTRACIÓN | Caudal | m3/dia | 9999999 | 12.96 | 2020-10-01 | Autocontrol
94638000-8 | CMP-PLANTA PELLETS | PUNTO 1 INFILTRACIÓN | Temperatura | °C |  | 20.3 | 2020-10-01 | Autocontrol
94638000-8 | CMP-PLANTA PELLETS | PUNTO 1 INFILTRACIÓN | pH | Unidad | 6 - 8,5 | 7.34 | 2020-10-01 | Autocontrol | valor en rango
94638000-8 | CMP-PLANTA PELLETS | PUNTO 1 INFILTRACIÓN | Caudal | m3/dia | 9999999 | 18.14 | 2020-10-01 | Autocontrol
94638000-8 | CMP-PLANTA PELLETS | PUNTO 1 INFILTRACIÓN | Temperatura | °C |  | 19.6 | 2020-10-01 | Autocontrol
94638000-8 | CMP-PLANTA PELLETS | PUNTO 1 INFILTRACIÓN | pH | Unidad | 6 - 8,5 | 7.36 | 2020-10-01 | Autocontrol | valor en rango
94638000-8 | CMP-PLANTA PELLETS | PUNTO 1 INFILTRACIÓN | Caudal | m3/dia | 9999999 | 19.87 | 2020-10-01 | Autocontrol
94638000-8 | CMP-PLANTA PELLETS | PUNTO 1 INFILTRACIÓN | Temperatura | °C |  | 19.1 | 2020-10-01 | Autocontrol
94638000-8 | CMP-PLANTA PELLETS | PUNTO 1 INFILTRACIÓN | pH | Unidad | 6 - 8,5 | 7.36 | 2020-10-01 | Autocontrol | valor en rango
94638000-8 | CMP-PLANTA PELLETS | PUNTO 1 INFILTRACIÓN | Caudal | m3/dia | 9999999 | 21.6 | 2020-10-01 | Autocontrol
94638000-8 | CMP-PLANTA PELLETS | PUNTO 1 INFILTRACIÓN | Temperatura | °C |  | 18.4 | 2020-10-01 | Autocontrol
94638000-8 | CMP-PLANTA PELLETS | PUNTO 1 INFILTRACIÓN | pH | Unidad | 6 - 8,5 | 7.21 | 2020-10-01 | Autocontrol | valor en rango
94638000-8 | CMP-PLANTA PELLETS | PUNTO 1 INFILTRACIÓN | Caudal | m3/dia | 9999999 | 12.1 | 2020-10-01 | Autocontrol
94638000-8 | CMP-PLANTA PELLETS | PUNTO 1 INFILTRACIÓN | Temperatura | °C |  | 18 | 2020-10-01 | Autocontrol
94638000-8 | CMP-PLANTA PELLETS | PUNTO 1 INFILTRACIÓN | pH | Unidad | 6 - 8,5 | 7.19 | 2020-10-01 | Autocontrol | valor en rango
94638000-8 | CMP-PLANTA PELLETS | PUNTO 1 INFILTRACIÓN | Caudal | m3/dia | 9999999 | 67.39 | 2020-10-01 | Autocontrol
94638000-8 | CMP-PLANTA PELLETS | PUNTO 1 INFILTRACIÓN | Temperatura | °C |  | 17.9 | 2020-10-01 | Autocontrol
94638000-8 | CMP-PLANTA PELLETS | PUNTO 1 INFILTRACIÓN | pH | Unidad | 6 - 8,5 | 7.26 | 2020-10-01 | Autocontrol | valor en rango
94638000-8 | CMP-PLANTA PELLETS | PUNTO 1 INFILTRACIÓN | Caudal | m3/dia | 9999999 | 33.7 | 2020-10-01 | Autocontrol
94638000-8 | CMP-PLANTA PELLETS | PUNTO 1 INFILTRACIÓN | Temperatura | °C |  | 18.2 | 2020-10-01 | Autocontrol
94638000-8 | CMP-PLANTA PELLETS | PUNTO 1 INFILTRACIÓN | pH | Unidad | 6 - 8,5 | 7.26 | 2020-10-01 | Autocontrol | valor en rango
94638000-8 | CMP-PLANTA PELLETS | PUNTO 1 INFILTRACIÓN | Caudal | m3/dia | 9999999 | 36.29 | 2020-10-01 | Autocontrol
94638000-8 | CMP-PLANTA PELLETS | PUNTO 1 INFILTRACIÓN | Temperatura | °C |  | 18.6 | 2020-10-01 | Autocontrol
94638000-8 | CMP-PLANTA PELLETS | PUNTO 1 INFILTRACIÓN | pH | Unidad | 6 - 8,5 | 7.3 | 2020-10-01 | Autocontrol | valor en rango
94638000-8 | CMP-PLANTA PELLETS | PUNTO 1 INFILTRACIÓN | Caudal | m3/dia | 9999999 | 32.83 | 2020-10-01 | Autocontrol
94638000-8 | CMP-PLANTA PELLETS | PUNTO 1 INFILTRACIÓN | Temperatura | °C |  | 20.15 | 2020-10-01 | Autocontrol
94638000-8 | CMP-PLANTA PELLETS | PUNTO 1 INFILTRACIÓN | pH | Unidad | 6 - 8,5 | 7.25 | 2020-10-01 | Autocontrol | valor en rango
94638000-8 | CMP-PLANTA PELLETS | PUNTO 1 INFILTRACIÓN | Caudal | m3/dia | 9999999 | 49.25 | 2020-10-01 | Autocontrol
94638000-8 | CMP-PLANTA PELLETS | PUNTO 1 INFILTRACIÓN | Temperatura | °C |  | 20.98 | 2020-10-01 | Autocontrol
94638000-8 | CMP-PLANTA PELLETS | PUNTO 1 INFILTRACIÓN | pH | Unidad | 6 - 8,5 | 7.32 | 2020-10-01 | Autocontrol | valor en rango
94638000-8 | CMP-PLANTA PELLETS | PUNTO 1 INFILTRACIÓN | Boro | mg/L | 0.75 | 0.617 | 2020-10-01 | Remuestreo | 0 %
94638000-8 | CMP-PLANTA PELLETS | PUNTO 1 INFILTRACIÓN | Caudal | m3/dia | 9999999 | 32.8 | 2020-11-01 | Autocontrol
94638000-8 | CMP-PLANTA PELLETS | PUNTO 1 INFILTRACIÓN | Temperatura | °C |  | 19.5 | 2020-11-01 | Autocontrol
94638000-8 | CMP-PLANTA PELLETS | PUNTO 1 INFILTRACIÓN | pH | Unidad | 6 - 8,5 | 7.42 | 2020-11-01 | Autocontrol | valor en rango
94638000-8 | CMP-PLANTA PELLETS | PUNTO 1 INFILTRACIÓN | Caudal | m3/dia | 9999999 | 46.7 | 2020-11-01 | Autocontrol
94638000-8 | CMP-PLANTA PELLETS | PUNTO 1 INFILTRACIÓN | Temperatura | °C |  | 19.4 | 2020-11-01 | Autocontrol
94638000-8 | CMP-PLANTA PELLETS | PUNTO 1 INFILTRACIÓN | pH | Unidad | 6 - 8,5 | 7.44 | 2020-11-01 | Autocontrol | valor en rango
94638000-8 | CMP-PLANTA PELLETS | PUNTO 1 INFILTRACIÓN | Caudal | m3/dia | 9999999 | 41.4 | 2020-11-01 | Autocontrol
94638000-8 | CMP-PLANTA PELLETS | PUNTO 1 INFILTRACIÓN | Temperatura | °C |  | 18.8 | 2020-11-01 | Autocontrol
94638000-8 | CMP-PLANTA PELLETS | PUNTO 1 INFILTRACIÓN | pH | Unidad | 6 - 8,5 | 7.43 | 2020-11-01 | Autocontrol | valor en rango
94638000-8 | CMP-PLANTA PELLETS | PUNTO 1 INFILTRACIÓN | Caudal | m3/dia | 9999999 | 26.8 | 2020-11-01 | Autocontrol
94638000-8 | CMP-PLANTA PELLETS | PUNTO 1 INFILTRACIÓN | Temperatura | °C |  | 18.7 | 2020-11-01 | Autocontrol
94638000-8 | CMP-PLANTA PELLETS | PUNTO 1 INFILTRACIÓN | pH | Unidad | 6 - 8,5 | 7.41 | 2020-11-01 | Autocontrol | valor en rango
94638000-8 | CMP-PLANTA PELLETS | PUNTO 1 INFILTRACIÓN | Caudal | m3/dia | 9999999 | 28.5 | 2020-11-01 | Autocontrol
94638000-8 | CMP-PLANTA PELLETS | PUNTO 1 INFILTRACIÓN | Temperatura | °C |  | 18.5 | 2020-11-01 | Autocontrol
94638000-8 | CMP-PLANTA PELLETS | PUNTO 1 INFILTRACIÓN | pH | Unidad | 6 - 8,5 | 7.37 | 2020-11-01 | Autocontrol | valor en rango
94638000-8 | CMP-PLANTA PELLETS | PUNTO 1 INFILTRACIÓN | Caudal | m3/dia | 9999999 | 25.1 | 2020-11-01 | Autocontrol
94638000-8 | CMP-PLANTA PELLETS | PUNTO 1 INFILTRACIÓN | Temperatura | °C |  | 18.3 | 2020-11-01 | Autocontrol
94638000-8 | CMP-PLANTA PELLETS | PUNTO 1 INFILTRACIÓN | pH | Unidad | 6 - 8,5 | 7.38 | 2020-11-01 | Autocontrol | valor en rango
94638000-8 | CMP-PLANTA PELLETS | PUNTO 1 INFILTRACIÓN | Caudal | m3/dia | 9999999 | 37.2 | 2020-11-01 | Autocontrol
94638000-8 | CMP-PLANTA PELLETS | PUNTO 1 INFILTRACIÓN | Temperatura | °C |  | 18.1 | 2020-11-01 | Autocontrol
94638000-8 | CMP-PLANTA PELLETS | PUNTO 1 INFILTRACIÓN | pH | Unidad | 6 - 8,5 | 7.4 | 2020-11-01 | Autocontrol | valor en rango
94638000-8 | CMP-PLANTA PELLETS | PUNTO 1 INFILTRACIÓN | Caudal | m3/dia | 9999999 | 33.7 | 2020-11-01 | Autocontrol
94638000-8 | CMP-PLANTA PELLETS | PUNTO 1 INFILTRACIÓN | Temperatura | °C |  | 19.8 | 2020-11-01 | Autocontrol
94638000-8 | CMP-PLANTA PELLETS | PUNTO 1 INFILTRACIÓN | pH | Unidad | 6 - 8,5 | 7.34 | 2020-11-01 | Autocontrol | valor en rango
94638000-8 | CMP-PLANTA PELLETS | PUNTO 1 INFILTRACIÓN | Caudal | m3/dia | 9999999 | 10.4 | 2020-11-01 | Autocontrol
94638000-8 | CMP-PLANTA PELLETS | PUNTO 1 INFILTRACIÓN | Temperatura | °C |  | 17.9 | 2020-11-01 | Autocontrol
94638000-8 | CMP-PLANTA PELLETS | PUNTO 1 INFILTRACIÓN | pH | Unidad | 6 - 8,5 | 7.45 | 2020-11-01 | Autocontrol | valor en rango
94638000-8 | CMP-PLANTA PELLETS | PUNTO 1 INFILTRACIÓN | Caudal | m3/dia | 9999999 | 19.9 | 2020-11-01 | Autocontrol
94638000-8 | CMP-PLANTA PELLETS | PUNTO 1 INFILTRACIÓN | Temperatura | °C |  | 18.56 | 2020-11-01 | Autocontrol
94638000-8 | CMP-PLANTA PELLETS | PUNTO 1 INFILTRACIÓN | pH | Unidad | 6 - 8,5 | 7.41 | 2020-11-01 | Autocontrol | valor en rango
94638000-8 | CMP-PLANTA PELLETS | PUNTO 1 INFILTRACIÓN | Caudal | m3/dia | 9999999 | 33.7 | 2020-11-01 | Autocontrol
94638000-8 | CMP-PLANTA PELLETS | PUNTO 1 INFILTRACIÓN | Temperatura | °C |  | 19.67 | 2020-11-01 | Autocontrol
94638000-8 | CMP-PLANTA PELLETS | PUNTO 1 INFILTRACIÓN | pH | Unidad | 6 - 8,5 | 7.4 | 2020-11-01 | Autocontrol | valor en rango
94638000-8 | CMP-PLANTA PELLETS | PUNTO 1 INFILTRACIÓN | Caudal | m3/dia | 9999999 | 57.9 | 2020-11-01 | Autocontrol
94638000-8 | CMP-PLANTA PELLETS | PUNTO 1 INFILTRACIÓN | Temperatura | °C |  | 20.65 | 2020-11-01 | Autocontrol
94638000-8 | CMP-PLANTA PELLETS | PUNTO 1 INFILTRACIÓN | pH | Unidad | 6 - 8,5 | 7.43 | 2020-11-01 | Autocontrol | valor en rango
94638000-8 | CMP-PLANTA PELLETS | PUNTO 1 INFILTRACIÓN | Caudal | m3/dia | 9999999 | 32.8 | 2020-11-01 | Autocontrol
94638000-8 | CMP-PLANTA PELLETS | PUNTO 1 INFILTRACIÓN | Temperatura | °C |  | 20.87 | 2020-11-01 | Autocontrol
94638000-8 | CMP-PLANTA PELLETS | PUNTO 1 INFILTRACIÓN | pH | Unidad | 6 - 8,5 | 7.41 | 2020-11-01 | Autocontrol | valor en rango
94638000-8 | CMP-PLANTA PELLETS | PUNTO 1 INFILTRACIÓN | Temperatura | °C |  | 19.69 | 2020-08-01 | Autocontrol
94638000-8 | CMP-PLANTA PELLETS | PUNTO 1 INFILTRACIÓN | Caudal | m3/dia | 9999999 | 53.57 | 2020-08-01 | Autocontrol
94638000-8 | CMP-PLANTA PELLETS | PUNTO 1 INFILTRACIÓN | pH | Unidad | 6 - 8,5 | 7.08 | 2020-08-01 | Autocontrol | valor en rango
94638000-8 | CMP-PLANTA PELLETS | PUNTO 1 INFILTRACIÓN | Temperatura | °C |  | 18.25 | 2020-08-01 | Autocontrol
94638000-8 | CMP-PLANTA PELLETS | PUNTO 1 INFILTRACIÓN | Caudal | m3/dia | 9999999 | 30.24 | 2020-08-01 | Autocontrol
94638000-8 | CMP-PLANTA PELLETS | PUNTO 1 INFILTRACIÓN | pH | Unidad | 6 - 8,5 | 7.16 | 2020-08-01 | Autocontrol | valor en rango
94638000-8 | CMP-PLANTA PELLETS | PUNTO 1 INFILTRACIÓN | Temperatura | °C |  | 17.25 | 2020-08-01 | Autocontrol
94638000-8 | CMP-PLANTA PELLETS | PUNTO 1 INFILTRACIÓN | Caudal | m3/dia | 9999999 | 32.83 | 2020-08-01 | Autocontrol
94638000-8 | CMP-PLANTA PELLETS | PUNTO 1 INFILTRACIÓN | pH | Unidad | 6 - 8,5 | 7.02 | 2020-08-01 | Autocontrol | valor en rango
94638000-8 | CMP-PLANTA PELLETS | PUNTO 1 INFILTRACIÓN | Temperatura | °C |  | 18.44 | 2020-08-01 | Autocontrol
94638000-8 | CMP-PLANTA PELLETS | PUNTO 1 INFILTRACIÓN | Caudal | m3/dia | 9999999 | 38.02 | 2020-08-01 | Autocontrol
94638000-8 | CMP-PLANTA PELLETS | PUNTO 1 INFILTRACIÓN | pH | Unidad | 6 - 8,5 | 6.93 | 2020-08-01 | Autocontrol | valor en rango
94638000-8 | CMP-PLANTA PELLETS | PUNTO 1 INFILTRACIÓN | Temperatura | °C |  | 18.13 | 2020-08-01 | Autocontrol
94638000-8 | CMP-PLANTA PELLETS | PUNTO 1 INFILTRACIÓN | Caudal | m3/dia | 9999999 | 36.29 | 2020-08-01 | Autocontrol
94638000-8 | CMP-PLANTA PELLETS | PUNTO 1 INFILTRACIÓN | pH | Unidad | 6 - 8,5 | 7 | 2020-08-01 | Autocontrol | valor en rango
94638000-8 | CMP-PLANTA PELLETS | PUNTO 1 INFILTRACIÓN | Temperatura | °C |  | 18.12 | 2020-08-01 | Autocontrol
94638000-8 | CMP-PLANTA PELLETS | PUNTO 1 INFILTRACIÓN | Caudal | m3/dia | 9999999 | 33.7 | 2020-08-01 | Autocontrol
94638000-8 | CMP-PLANTA PELLETS | PUNTO 1 INFILTRACIÓN | pH | Unidad | 6 - 8,5 | 7.11 | 2020-08-01 | Autocontrol | valor en rango
94638000-8 | CMP-PLANTA PELLETS | PUNTO 1 INFILTRACIÓN | Temperatura | °C |  | 18.44 | 2020-08-01 | Autocontrol
94638000-8 | CMP-PLANTA PELLETS | PUNTO 1 INFILTRACIÓN | Caudal | m3/dia | 9999999 | 48.38 | 2020-08-01 | Autocontrol
94638000-8 | CMP-PLANTA PELLETS | PUNTO 1 INFILTRACIÓN | pH | Unidad | 6 - 8,5 | 7.12 | 2020-08-01 | Autocontrol | valor en rango
94638000-8 | CMP-PLANTA PELLETS | PUNTO 1 INFILTRACIÓN | Temperatura | °C |  | 18.53 | 2020-08-01 | Autocontrol
94638000-8 | CMP-PLANTA PELLETS | PUNTO 1 INFILTRACIÓN | Caudal | m3/dia | 9999999 | 52.7 | 2020-08-01 | Autocontrol
94638000-8 | CMP-PLANTA PELLETS | PUNTO 1 INFILTRACIÓN | pH | Unidad | 6 - 8,5 | 7.16 | 2020-08-01 | Autocontrol | valor en rango
94638000-8 | CMP-PLANTA PELLETS | PUNTO 1 INFILTRACIÓN | Temperatura | °C |  | 18.25 | 2020-08-01 | Autocontrol
94638000-8 | CMP-PLANTA PELLETS | PUNTO 1 INFILTRACIÓN | Caudal | m3/dia | 9999999 | 67.39 | 2020-08-01 | Autocontrol
94638000-8 | CMP-PLANTA PELLETS | PUNTO 1 INFILTRACIÓN | pH | Unidad | 6 - 8,5 | 7.21 | 2020-08-01 | Autocontrol | valor en rango
94638000-8 | CMP-PLANTA PELLETS | PUNTO 1 INFILTRACIÓN | Temperatura | °C |  | 18.25 | 2020-08-01 | Autocontrol
94638000-8 | CMP-PLANTA PELLETS | PUNTO 1 INFILTRACIÓN | Caudal | m3/dia | 9999999 | 68.26 | 2020-08-01 | Autocontrol
94638000-8 | CMP-PLANTA PELLETS | PUNTO 1 INFILTRACIÓN | pH | Unidad | 6 - 8,5 | 7.18 | 2020-08-01 | Autocontrol | valor en rango
94638000-8 | CMP-PLANTA PELLETS | PUNTO 1 INFILTRACIÓN | Temperatura | °C |  | 18.31 | 2020-08-01 | Autocontrol
94638000-8 | CMP-PLANTA PELLETS | PUNTO 1 INFILTRACIÓN | Caudal | m3/dia | 9999999 | 47.52 | 2020-08-01 | Autocontrol
94638000-8 | CMP-PLANTA PELLETS | PUNTO 1 INFILTRACIÓN | pH | Unidad | 6 - 8,5 | 7.23 | 2020-08-01 | Autocontrol | valor en rango
94638000-8 | CMP-PLANTA PELLETS | PUNTO 1 INFILTRACIÓN | Temperatura | °C |  | 19.56 | 2020-08-01 | Autocontrol
94638000-8 | CMP-PLANTA PELLETS | PUNTO 1 INFILTRACIÓN | Caudal | m3/dia | 9999999 | 81.22 | 2020-08-01 | Autocontrol
94638000-8 | CMP-PLANTA PELLETS | PUNTO 1 INFILTRACIÓN | pH | Unidad | 6 - 8,5 | 7.16 | 2020-08-01 | Autocontrol | valor en rango
94638000-8 | CMP-PLANTA PELLETS | PUNTO 1 INFILTRACIÓN | Temperatura | °C |  | 18.5 | 2020-08-01 | Autocontrol
94638000-8 | CMP-PLANTA PELLETS | PUNTO 1 INFILTRACIÓN | Caudal | m3/dia | 9999999 | 70.85 | 2020-08-01 | Autocontrol
94638000-8 | CMP-PLANTA PELLETS | PUNTO 1 INFILTRACIÓN | pH | Unidad | 6 - 8,5 | 7.32 | 2020-08-01 | Autocontrol | valor en rango
94638000-8 | CMP-PLANTA PELLETS | PUNTO 1 INFILTRACIÓN | Temperatura | °C |  | 19.56 | 2020-08-01 | Autocontrol
94638000-8 | CMP-PLANTA PELLETS | PUNTO 1 INFILTRACIÓN | Caudal | m3/dia | 9999999 | 57.02 | 2020-08-01 | Autocontrol
94638000-8 | CMP-PLANTA PELLETS | PUNTO 1 INFILTRACIÓN | pH | Unidad | 6 - 8,5 | 7.29 | 2020-08-01 | Autocontrol | valor en rango
94638000-8 | CMP-PLANTA PELLETS | PUNTO 1 INFILTRACIÓN | Temperatura | °C |  | 19.31 | 2020-08-01 | Autocontrol
94638000-8 | CMP-PLANTA PELLETS | PUNTO 1 INFILTRACIÓN | Caudal | m3/dia | 9999999 | 61.34 | 2020-08-01 | Autocontrol
94638000-8 | CMP-PLANTA PELLETS | PUNTO 1 INFILTRACIÓN | pH | Unidad | 6 - 8,5 | 7.18 | 2020-08-01 | Autocontrol | valor en rango
94638000-8 | CMP-PLANTA PELLETS | PUNTO 1 INFILTRACIÓN | Temperatura | °C |  | 19.64 | 2020-08-01 | Autocontrol
94638000-8 | CMP-PLANTA PELLETS | PUNTO 1 INFILTRACIÓN | Boro | mg/L | 0.75 | 0.836 | 2020-08-01 | Remuestreo | 11,5 %
94638000-8 | CMP-PLANTA PELLETS | PUNTO 1 INFILTRACIÓN | Boro | mg/L | 0.75 | 1 | 2020-12-01 | Remuestreo | 33,3 %
94638000-8 | CMP-PLANTA PELLETS | PUNTO 1 ENSENADA CHAPACO | pH | Unidad | 5,5 - 9 | 7.9 | 2020-04-01 | Autocontrol | valor en rango
94638000-8 | CMP-PLANTA PELLETS | PUNTO 1 ENSENADA CHAPACO | Caudal | m3/dia |  | 7212 | 2020-04-01 | Autocontrol
94638000-8 | CMP-PLANTA PELLETS | PUNTO 1 ENSENADA CHAPACO | Temperatura | °C |  | 33 | 2020-04-01 | Autocontrol
94638000-8 | CMP-PLANTA PELLETS | PUNTO 1 ENSENADA CHAPACO | Caudal | m3/dia |  | 6873.12 | 2020-10-01 | Autocontrol
94638000-8 | CMP-PLANTA PELLETS | PUNTO 1 ENSENADA CHAPACO | Temperatura | °C |  | 25.5 | 2020-10-01 | Autocontrol
94638000-8 | CMP-PLANTA PELLETS | PUNTO 1 ENSENADA CHAPACO | pH | Unidad | 5,5 - 9 | 8.17 | 2020-10-01 | Autocontrol | valor en rango
94638000-8 | CMP-PLANTA PELLETS | PUNTO 1 ENSENADA CHAPACO | Aceites y Grasas | mg/L | 150 | 5 | 2020-09-01 | Autocontrol | 0 %
94638000-8 | CMP-PLANTA PELLETS | PUNTO 1 ENSENADA CHAPACO | Aluminio | mg/L | 10 | 0.255 | 2020-09-01 | Autocontrol | 0 %
94638000-8 | CMP-PLANTA PELLETS | PUNTO 1 ENSENADA CHAPACO | Arsénico | mg/L | 0.5 | 0.003 | 2020-09-01 | Autocontrol | 0 %
94638000-8 | CMP-PLANTA PELLETS | PUNTO 1 ENSENADA CHAPACO | Boro | mg/L |  | 1.58 | 2020-09-01 | Autocontrol
94638000-8 | CMP-PLANTA PELLETS | PUNTO 1 ENSENADA CHAPACO | Cadmio | mg/L | 0.5 | 0.001 | 2020-09-01 | Autocontrol | 0 %
94638000-8 | CMP-PLANTA PELLETS | PUNTO 1 ENSENADA CHAPACO | Cianuro | mg/L | 1 | 0.02 | 2020-09-01 | Autocontrol | 0 %
94638000-8 | CMP-PLANTA PELLETS | PUNTO 1 ENSENADA CHAPACO | Cloruros | mg/L |  | 1857 | 2020-09-01 | Autocontrol
94638000-8 | CMP-PLANTA PELLETS | PUNTO 1 ENSENADA CHAPACO | Cobre | mg/L | 3 | 0.005 | 2020-09-01 | Autocontrol | 0 %
94638000-8 | CMP-PLANTA PELLETS | PUNTO 1 ENSENADA CHAPACO | Cromo Hexavalente | mg/L | 0.5 | 0.01 | 2020-09-01 | Autocontrol | 0 %
94638000-8 | CMP-PLANTA PELLETS | PUNTO 1 ENSENADA CHAPACO | Cromo Total | mg/L | 10 | 0.005 | 2020-09-01 | Autocontrol | 0 %
94638000-8 | CMP-PLANTA PELLETS | PUNTO 1 ENSENADA CHAPACO | Fluoruro | mg/L | 6 | 0.44 | 2020-09-01 | Autocontrol | 0 %
94638000-8 | CMP-PLANTA PELLETS | PUNTO 1 ENSENADA CHAPACO | Manganeso | mg/L | 4 | 0.194 | 2020-09-01 | Autocontrol | 0 %
94638000-8 | CMP-PLANTA PELLETS | PUNTO 1 ENSENADA CHAPACO | Mercurio | mg/L | 0.02 | 0.001 | 2020-09-01 | Autocontrol | 0 %
94638000-8 | CMP-PLANTA PELLETS | PUNTO 1 ENSENADA CHAPACO | Molibdeno | mg/L | 0.5 | 0.031 | 2020-09-01 | Autocontrol | 0 %
94638000-8 | CMP-PLANTA PELLETS | PUNTO 1 ENSENADA CHAPACO | Nitrógeno Total Kjeldahl | mg/L |  | 2.2 | 2020-09-01 | Autocontrol
94638000-8 | CMP-PLANTA PELLETS | PUNTO 1 ENSENADA CHAPACO | Níquel | mg/L | 4 | 0.005 | 2020-09-01 | Autocontrol | 0 %
94638000-8 | CMP-PLANTA PELLETS | PUNTO 1 ENSENADA CHAPACO | Plomo | mg/L | 1 | 0.02 | 2020-09-01 | Autocontrol | 0 %
94638000-8 | CMP-PLANTA PELLETS | PUNTO 1 ENSENADA CHAPACO | Sulfuro | mg/L | 5 | 0.1 | 2020-09-01 | Autocontrol | 0 %
94638000-8 | CMP-PLANTA PELLETS | PUNTO 1 ENSENADA CHAPACO | Zinc | mg/L | 5 | 0.002 | 2020-09-01 | Autocontrol | 0 %
94638000-8 | CMP-PLANTA PELLETS | PUNTO 1 ENSENADA CHAPACO | pH | Unidad | 5,5 - 9 | 8.1 | 2020-09-01 | Autocontrol | valor en rango
94638000-8 | CMP-PLANTA PELLETS | PUNTO 1 ENSENADA CHAPACO | Sulfato | mg/L |  | 2031 | 2020-09-01 | Autocontrol
94638000-8 | CMP-PLANTA PELLETS | PUNTO 1 ENSENADA CHAPACO | Hierro Disuelto | mg/L |  | 0.118 | 2020-09-01 | Autocontrol
94638000-8 | CMP-PLANTA PELLETS | PUNTO 1 ENSENADA CHAPACO | Vanadio | mg/L |  | 0.064 | 2020-09-01 | Autocontrol
94638000-8 | CMP-PLANTA PELLETS | PUNTO 1 ENSENADA CHAPACO | Conductividad | uS/cm |  | 8280 | 2020-09-01 | Autocontrol
94638000-8 | CMP-PLANTA PELLETS | PUNTO 1 ENSENADA CHAPACO | Selenio | mg/L | 0.03 | 0.005 | 2020-09-01 | Autocontrol | 0 %
94638000-8 | CMP-PLANTA PELLETS | PUNTO 1 ENSENADA CHAPACO | Aceites y Grasas | mg/L | 150 | 5 | 2020-11-01 | Autocontrol | 0 %
94638000-8 | CMP-PLANTA PELLETS | PUNTO 1 ENSENADA CHAPACO | Aluminio | mg/L | 10 | 1.38 | 2020-11-01 | Autocontrol | 0 %
94638000-8 | CMP-PLANTA PELLETS | PUNTO 1 ENSENADA CHAPACO | Arsénico | mg/L | 0.5 | 0.004 | 2020-11-01 | Autocontrol | 0 %
94638000-8 | CMP-PLANTA PELLETS | PUNTO 1 ENSENADA CHAPACO | Boro | mg/L |  | 0.806 | 2020-11-01 | Autocontrol
94638000-8 | CMP-PLANTA PELLETS | PUNTO 1 ENSENADA CHAPACO | Cadmio | mg/L | 0.5 | 0.001 | 2020-11-01 | Autocontrol | 0 %
94638000-8 | CMP-PLANTA PELLETS | PUNTO 1 ENSENADA CHAPACO | Caudal | m3/dia |  | 5066.16 | 2020-11-01 | Autocontrol
94638000-8 | CMP-PLANTA PELLETS | PUNTO 1 ENSENADA CHAPACO | Cianuro | mg/L | 1 | 0.02 | 2020-11-01 | Autocontrol | 0 %
94638000-8 | CMP-PLANTA PELLETS | PUNTO 1 ENSENADA CHAPACO | Cloruros | mg/L |  | 1495 | 2020-11-01 | Autocontrol
94638000-8 | CMP-PLANTA PELLETS | PUNTO 1 ENSENADA CHAPACO | Cobre | mg/L | 3 | 0.028 | 2020-11-01 | Autocontrol | 0 %
94638000-8 | CMP-PLANTA PELLETS | PUNTO 1 ENSENADA CHAPACO | Conductividad | uS/cm |  | 7110 | 2020-11-01 | Autocontrol
94638000-8 | CMP-PLANTA PELLETS | PUNTO 1 ENSENADA CHAPACO | Cromo Hexavalente | mg/L | 0.5 | 0.01 | 2020-11-01 | Autocontrol | 0 %
94638000-8 | CMP-PLANTA PELLETS | PUNTO 1 ENSENADA CHAPACO | Cromo Total | mg/L | 10 | 0.005 | 2020-11-01 | Autocontrol | 0 %
94638000-8 | CMP-PLANTA PELLETS | PUNTO 1 ENSENADA CHAPACO | Estaño | mg/L | 1 | 0.05 | 2020-11-01 | Autocontrol | 0 %
94638000-8 | CMP-PLANTA PELLETS | PUNTO 1 ENSENADA CHAPACO | Fluoruro | mg/L | 6 | 2.6 | 2020-11-01 | Autocontrol | 0 %
94638000-8 | CMP-PLANTA PELLETS | PUNTO 1 ENSENADA CHAPACO | Hidrocarburos Fijos | mg/L |  | 5 | 2020-11-01 | Autocontrol
94638000-8 | CMP-PLANTA PELLETS | PUNTO 1 ENSENADA CHAPACO | Hidrocarburos Totales | mg/L | 20 | 5 | 2020-11-01 | Autocontrol | 0 %
94638000-8 | CMP-PLANTA PELLETS | PUNTO 1 ENSENADA CHAPACO | Hidrocarburos Volatiles | mg/L | 2 | 0.1 | 2020-11-01 | Autocontrol | 0 %
94638000-8 | CMP-PLANTA PELLETS | PUNTO 1 ENSENADA CHAPACO | Hierro Disuelto | mg/L |  | 1.53 | 2020-11-01 | Autocontrol
94638000-8 | CMP-PLANTA PELLETS | PUNTO 1 ENSENADA CHAPACO | Indice Fenol | mg/L | 1 | 0.004 | 2020-11-01 | Autocontrol | 0 %
94638000-8 | CMP-PLANTA PELLETS | PUNTO 1 ENSENADA CHAPACO | Manganeso | mg/L | 4 | 0.106 | 2020-11-01 | Autocontrol | 0 %
94638000-8 | CMP-PLANTA PELLETS | PUNTO 1 ENSENADA CHAPACO | Mercurio | mg/L | 0.02 | 0.001 | 2020-11-01 | Autocontrol | 0 %
94638000-8 | CMP-PLANTA PELLETS | PUNTO 1 ENSENADA CHAPACO | Molibdeno | mg/L | 0.5 | 0.018 | 2020-11-01 | Autocontrol | 0 %
94638000-8 | CMP-PLANTA PELLETS | PUNTO 1 ENSENADA CHAPACO | Nitrógeno Total Kjeldahl | mg/L |  | 2.31 | 2020-11-01 | Autocontrol
94638000-8 | CMP-PLANTA PELLETS | PUNTO 1 ENSENADA CHAPACO | Níquel | mg/L | 4 | 0.005 | 2020-11-01 | Autocontrol | 0 %
94638000-8 | CMP-PLANTA PELLETS | PUNTO 1 ENSENADA CHAPACO | Plomo | mg/L | 1 | 0.01 | 2020-11-01 | Autocontrol | 0 %
94638000-8 | CMP-PLANTA PELLETS | PUNTO 1 ENSENADA CHAPACO | SAAM | mg/L | 15 | 0.1 | 2020-11-01 | Autocontrol | 0 %
94638000-8 | CMP-PLANTA PELLETS | PUNTO 1 ENSENADA CHAPACO | Selenio | mg/L | 0.03 | 0.009 | 2020-11-01 | Autocontrol | 0 %
94638000-8 | CMP-PLANTA PELLETS | PUNTO 1 ENSENADA CHAPACO | Sulfato | mg/L |  | 1272 | 2020-11-01 | Autocontrol
94638000-8 | CMP-PLANTA PELLETS | PUNTO 1 ENSENADA CHAPACO | Sulfuro | mg/L | 5 | 0.1 | 2020-11-01 | Autocontrol | 0 %
94638000-8 | CMP-PLANTA PELLETS | PUNTO 1 ENSENADA CHAPACO | Sólidos Sedimentables | ml/L/h | 20 | 0.1 | 2020-11-01 | Autocontrol | 0 %
94638000-8 | CMP-PLANTA PELLETS | PUNTO 1 ENSENADA CHAPACO | Sólidos Suspendidos Totales | mg/L | 300 | 30 | 2020-11-01 | Autocontrol | 0 %
94638000-8 | CMP-PLANTA PELLETS | PUNTO 1 ENSENADA CHAPACO | Vanadio | mg/L |  | 0.018 | 2020-11-01 | Autocontrol
94638000-8 | CMP-PLANTA PELLETS | PUNTO 1 ENSENADA CHAPACO | Zinc | mg/L | 5 | 0.079 | 2020-11-01 | Autocontrol | 0 %
94638000-8 | CMP-PLANTA PELLETS | PUNTO 1 ENSENADA CHAPACO | pH | Unidad | 5,5 - 9 | 8.43 | 2020-11-01 | Autocontrol | valor en rango
94638000-8 | CMP-PLANTA PELLETS | PUNTO 1 ENSENADA CHAPACO | Temperatura | °C |  | 30.76 | 2020-11-01 | Autocontrol
94638000-8 | CMP-PLANTA PELLETS | PUNTO 1 ENSENADA CHAPACO | Caudal | m3/dia |  | 5830.27 | 2020-11-01 | Autocontrol
94638000-8 | CMP-PLANTA PELLETS | PUNTO 1 ENSENADA CHAPACO | Temperatura | °C |  | 32 | 2020-11-01 | Autocontrol
94638000-8 | CMP-PLANTA PELLETS | PUNTO 1 ENSENADA CHAPACO | pH | Unidad | 5,5 - 9 | 8.59 | 2020-11-01 | Autocontrol | valor en rango
94638000-8 | CMP-PLANTA PELLETS | PUNTO 1 ENSENADA CHAPACO | pH | Unidad | 5,5 - 9 | 8.55 | 2020-11-01 | Autocontrol | valor en rango
94638000-8 | CMP-PLANTA PELLETS | PUNTO 1 ENSENADA CHAPACO | Caudal | m3/dia |  | 6268.32 | 2020-11-01 | Autocontrol
94638000-8 | CMP-PLANTA PELLETS | PUNTO 1 ENSENADA CHAPACO | Temperatura | °C |  | 32.2 | 2020-11-01 | Autocontrol
94638000-8 | CMP-PLANTA PELLETS | PUNTO 1 ENSENADA CHAPACO | pH | Unidad | 5,5 - 9 | 8.74 | 2020-11-01 | Autocontrol | valor en rango
94638000-8 | CMP-PLANTA PELLETS | PUNTO 1 ENSENADA CHAPACO | Caudal | m3/dia |  | 5558.11 | 2020-11-01 | Autocontrol
94638000-8 | CMP-PLANTA PELLETS | PUNTO 1 ENSENADA CHAPACO | Temperatura | °C |  | 29.6 | 2020-11-01 | Autocontrol
94638000-8 | CMP-PLANTA PELLETS | PUNTO 1 ENSENADA CHAPACO | pH | Unidad | 5,5 - 9 | 8.46 | 2020-11-01 | Autocontrol | valor en rango
94638000-8 | CMP-PLANTA PELLETS | PUNTO 1 ENSENADA CHAPACO | Caudal | m3/dia |  | 6644.16 | 2020-11-01 | Autocontrol
94638000-8 | CMP-PLANTA PELLETS | PUNTO 1 ENSENADA CHAPACO | Temperatura | °C |  | 31.9 | 2020-11-01 | Autocontrol
94638000-8 | CMP-PLANTA PELLETS | PUNTO 1 ENSENADA CHAPACO | Caudal | m3/dia |  | 1029.89 | 2020-11-01 | Autocontrol
94638000-8 | CMP-PLANTA PELLETS | PUNTO 1 ENSENADA CHAPACO | Temperatura | °C |  | 28.1 | 2020-11-01 | Autocontrol
94638000-8 | CMP-PLANTA PELLETS | PUNTO 1 ENSENADA CHAPACO | pH | Unidad | 5,5 - 9 | 7.81 | 2020-11-01 | Autocontrol | valor en rango
94638000-8 | CMP-PLANTA PELLETS | PUNTO 1 ENSENADA CHAPACO | Aceites y Grasas | mg/L | 150 | 5 | 2020-10-01 | Autocontrol | 0 %
94638000-8 | CMP-PLANTA PELLETS | PUNTO 1 ENSENADA CHAPACO | Aluminio | mg/L | 10 | 0.905 | 2020-10-01 | Autocontrol | 0 %
94638000-8 | CMP-PLANTA PELLETS | PUNTO 1 ENSENADA CHAPACO | Arsénico | mg/L | 0.5 | 0.003 | 2020-10-01 | Autocontrol | 0 %
94638000-8 | CMP-PLANTA PELLETS | PUNTO 1 ENSENADA CHAPACO | Boro | mg/L |  | 1.34 | 2020-10-01 | Autocontrol
94638000-8 | CMP-PLANTA PELLETS | PUNTO 1 ENSENADA CHAPACO | Cadmio | mg/L | 0.5 | 0.001 | 2020-10-01 | Autocontrol | 0 %
94638000-8 | CMP-PLANTA PELLETS | PUNTO 1 ENSENADA CHAPACO | Cianuro | mg/L | 1 | 0.02 | 2020-10-01 | Autocontrol | 0 %
94638000-8 | CMP-PLANTA PELLETS | PUNTO 1 ENSENADA CHAPACO | Cloruros | mg/L |  | 1735 | 2020-10-01 | Autocontrol
94638000-8 | CMP-PLANTA PELLETS | PUNTO 1 ENSENADA CHAPACO | Cobre | mg/L | 3 | 0.107 | 2020-10-01 | Autocontrol | 0 %
94638000-8 | CMP-PLANTA PELLETS | PUNTO 1 ENSENADA CHAPACO | Conductividad | uS/cm |  | 7960 | 2020-10-01 | Autocontrol
94638000-8 | CMP-PLANTA PELLETS | PUNTO 1 ENSENADA CHAPACO | Cromo Hexavalente | mg/L | 0.5 | 0.01 | 2020-10-01 | Autocontrol | 0 %
94638000-8 | CMP-PLANTA PELLETS | PUNTO 1 ENSENADA CHAPACO | Cromo Total | mg/L | 10 | 0.005 | 2020-10-01 | Autocontrol | 0 %
94638000-8 | CMP-PLANTA PELLETS | PUNTO 1 ENSENADA CHAPACO | Estaño | mg/L | 1 | 0.05 | 2020-10-01 | Autocontrol | 0 %
94638000-8 | CMP-PLANTA PELLETS | PUNTO 1 ENSENADA CHAPACO | Fluoruro | mg/L | 6 | 0.88 | 2020-10-01 | Autocontrol | 0 %
94638000-8 | CMP-PLANTA PELLETS | PUNTO 1 ENSENADA CHAPACO | Hidrocarburos Fijos | mg/L |  | 5 | 2020-10-01 | Autocontrol
94638000-8 | CMP-PLANTA PELLETS | PUNTO 1 ENSENADA CHAPACO | Hidrocarburos Totales | mg/L | 20 | 5 | 2020-10-01 | Autocontrol | 0 %
94638000-8 | CMP-PLANTA PELLETS | PUNTO 1 ENSENADA CHAPACO | Hidrocarburos Volatiles | mg/L | 2 | 0.1 | 2020-10-01 | Autocontrol | 0 %
94638000-8 | CMP-PLANTA PELLETS | PUNTO 1 ENSENADA CHAPACO | Hierro Disuelto | mg/L |  | 0.547 | 2020-10-01 | Autocontrol
94638000-8 | CMP-PLANTA PELLETS | PUNTO 1 ENSENADA CHAPACO | Indice Fenol | mg/L | 1 | 0.003 | 2020-10-01 | Autocontrol | 0 %
94638000-8 | CMP-PLANTA PELLETS | PUNTO 1 ENSENADA CHAPACO | Manganeso | mg/L | 4 | 0.199 | 2020-10-01 | Autocontrol | 0 %
94638000-8 | CMP-PLANTA PELLETS | PUNTO 1 ENSENADA CHAPACO | Mercurio | mg/L | 0.02 | 0.001 | 2020-10-01 | Autocontrol | 0 %
94638000-8 | CMP-PLANTA PELLETS | PUNTO 1 ENSENADA CHAPACO | Molibdeno | mg/L | 0.5 | 0.026 | 2020-10-01 | Autocontrol | 0 %
94638000-8 | CMP-PLANTA PELLETS | PUNTO 1 ENSENADA CHAPACO | Nitrógeno Total Kjeldahl | mg/L |  | 1.64 | 2020-10-01 | Autocontrol
94638000-8 | CMP-PLANTA PELLETS | PUNTO 1 ENSENADA CHAPACO | Níquel | mg/L | 4 | 0.005 | 2020-10-01 | Autocontrol | 0 %
94638000-8 | CMP-PLANTA PELLETS | PUNTO 1 ENSENADA CHAPACO | Plomo | mg/L | 1 | 0.01 | 2020-10-01 | Autocontrol | 0 %
94638000-8 | CMP-PLANTA PELLETS | PUNTO 1 ENSENADA CHAPACO | SAAM | mg/L | 15 | 0.1 | 2020-10-01 | Autocontrol | 0 %
94638000-8 | CMP-PLANTA PELLETS | PUNTO 1 ENSENADA CHAPACO | Selenio | mg/L | 0.03 | 0.005 | 2020-10-01 | Autocontrol | 0 %
94638000-8 | CMP-PLANTA PELLETS | PUNTO 1 ENSENADA CHAPACO | Sulfato | mg/L |  | 1957 | 2020-10-01 | Autocontrol
94638000-8 | CMP-PLANTA PELLETS | PUNTO 1 ENSENADA CHAPACO | Sulfuro | mg/L | 5 | 0.1 | 2020-10-01 | Autocontrol | 0 %
94638000-8 | CMP-PLANTA PELLETS | PUNTO 1 ENSENADA CHAPACO | Sólidos Sedimentables | ml/L/h | 20 | 0.4 | 2020-10-01 | Autocontrol | 0 %
94638000-8 | CMP-PLANTA PELLETS | PUNTO 1 ENSENADA CHAPACO | Sólidos Suspendidos Totales | mg/L | 300 | 25 | 2020-10-01 | Autocontrol | 0 %
94638000-8 | CMP-PLANTA PELLETS | PUNTO 1 ENSENADA CHAPACO | Vanadio | mg/L |  | 0.041 | 2020-10-01 | Autocontrol
94638000-8 | CMP-PLANTA PELLETS | PUNTO 1 ENSENADA CHAPACO | Zinc | mg/L | 5 | 0.086 | 2020-10-01 | Autocontrol | 0 %
94638000-8 | CMP-PLANTA PELLETS | PUNTO 1 ENSENADA CHAPACO | pH | Unidad | 5,5 - 9 | 8.06 | 2020-10-01 | Autocontrol | valor en rango
94638000-8 | CMP-PLANTA PELLETS | PUNTO 1 ENSENADA CHAPACO | Caudal | m3/dia |  | 5383.58 | 2020-10-01 | Autocontrol
94638000-8 | CMP-PLANTA PELLETS | PUNTO 1 ENSENADA CHAPACO | Temperatura | °C |  | 28.3 | 2020-10-01 | Autocontrol
94638000-8 | CMP-PLANTA PELLETS | PUNTO 1 ENSENADA CHAPACO | pH | Unidad | 5,5 - 9 | 8.12 | 2020-10-01 | Autocontrol | valor en rango
94638000-8 | CMP-PLANTA PELLETS | PUNTO 1 ENSENADA CHAPACO | Caudal | m3/dia |  | 6843.74 | 2020-10-01 | Autocontrol
94638000-8 | CMP-PLANTA PELLETS | PUNTO 1 ENSENADA CHAPACO | Temperatura | °C |  | 28.2 | 2020-10-01 | Autocontrol
94638000-8 | CMP-PLANTA PELLETS | PUNTO 1 ENSENADA CHAPACO | pH | Unidad | 5,5 - 9 | 7.98 | 2020-10-01 | Autocontrol | valor en rango
94638000-8 | CMP-PLANTA PELLETS | PUNTO 1 ENSENADA CHAPACO | Caudal | m3/dia |  | 6705.5 | 2020-10-01 | Autocontrol
94638000-8 | CMP-PLANTA PELLETS | PUNTO 1 ENSENADA CHAPACO | Temperatura | °C |  | 26.65 | 2020-10-01 | Autocontrol
94638000-8 | CMP-PLANTA PELLETS | PUNTO 1 ENSENADA CHAPACO | pH | Unidad | 5,5 - 9 | 8.16 | 2020-10-01 | Autocontrol | valor en rango
94638000-8 | CMP-PLANTA PELLETS | PUNTO 1 ENSENADA CHAPACO | Caudal | m3/dia |  | 6631.2 | 2020-10-01 | Autocontrol
94638000-8 | CMP-PLANTA PELLETS | PUNTO 1 ENSENADA CHAPACO | Temperatura | °C |  | 27.2 | 2020-10-01 | Autocontrol
94638000-8 | CMP-PLANTA PELLETS | PUNTO 1 ENSENADA CHAPACO | pH | Unidad | 5,5 - 9 | 8.09 | 2020-10-01 | Autocontrol | valor en rango
94638000-8 | CMP-PLANTA PELLETS | PUNTO 1 ENSENADA CHAPACO | Caudal | m3/dia |  | 5702.4 | 2020-10-01 | Autocontrol
94638000-8 | CMP-PLANTA PELLETS | PUNTO 1 ENSENADA CHAPACO | Temperatura | °C |  | 30 | 2020-10-01 | Autocontrol
94638000-8 | CMP-PLANTA PELLETS | PUNTO 1 ENSENADA CHAPACO | pH | Unidad | 5,5 - 9 | 7.78 | 2020-10-01 | Autocontrol | valor en rango
94638000-8 | CMP-PLANTA PELLETS | PUNTO 1 ENSENADA CHAPACO | Caudal | m3/dia |  | 5685.12 | 2020-10-01 | Autocontrol
94638000-8 | CMP-PLANTA PELLETS | PUNTO 1 ENSENADA CHAPACO | Temperatura | °C |  | 26.3 | 2020-10-01 | Autocontrol
94638000-8 | CMP-PLANTA PELLETS | PUNTO 1 ENSENADA CHAPACO | pH | Unidad | 5,5 - 9 | 8.12 | 2020-10-01 | Autocontrol | valor en rango
94638000-8 | CMP-PLANTA PELLETS | PUNTO 1 ENSENADA CHAPACO | Caudal | m3/dia |  | 6077.38 | 2020-10-01 | Autocontrol
94638000-8 | CMP-PLANTA PELLETS | PUNTO 1 ENSENADA CHAPACO | Temperatura | °C |  | 26.6 | 2020-10-01 | Autocontrol
94638000-8 | CMP-PLANTA PELLETS | PUNTO 1 ENSENADA CHAPACO | pH | Unidad | 5,5 - 9 | 8.08 | 2020-10-01 | Autocontrol | valor en rango
94638000-8 | CMP-PLANTA PELLETS | PUNTO 1 ENSENADA CHAPACO | Aceites y Grasas | mg/L | 150 | 1 | 2020-04-01 | Autocontrol | 0 %
94638000-8 | CMP-PLANTA PELLETS | PUNTO 1 ENSENADA CHAPACO | Aluminio | mg/L | 10 | 0.712 | 2020-04-01 | Autocontrol | 0 %
94638000-8 | CMP-PLANTA PELLETS | PUNTO 1 ENSENADA CHAPACO | Arsénico | mg/L | 0.5 | 0.003 | 2020-04-01 | Autocontrol | 0 %
94638000-8 | CMP-PLANTA PELLETS | PUNTO 1 ENSENADA CHAPACO | Boro | mg/L |  | 1.68 | 2020-04-01 | Autocontrol
94638000-8 | CMP-PLANTA PELLETS | PUNTO 1 ENSENADA CHAPACO | Cadmio | mg/L | 0.5 | 0.001 | 2020-04-01 | Autocontrol | 0 %
94638000-8 | CMP-PLANTA PELLETS | PUNTO 1 ENSENADA CHAPACO | Caudal | m3/dia |  | 7207.92 | 2020-04-01 | Autocontrol
94638000-8 | CMP-PLANTA PELLETS | PUNTO 1 ENSENADA CHAPACO | Cianuro | mg/L | 1 | 0.02 | 2020-04-01 | Autocontrol | 0 %
94638000-8 | CMP-PLANTA PELLETS | PUNTO 1 ENSENADA CHAPACO | Cloruros | mg/L |  | 2528 | 2020-04-01 | Autocontrol
94638000-8 | CMP-PLANTA PELLETS | PUNTO 1 ENSENADA CHAPACO | Cobre | mg/L | 3 | 0.005 | 2020-04-01 | Autocontrol | 0 %
94638000-8 | CMP-PLANTA PELLETS | PUNTO 1 ENSENADA CHAPACO | Conductividad | uS/cm |  | 9420 | 2020-04-01 | Autocontrol
94638000-8 | CMP-PLANTA PELLETS | PUNTO 1 ENSENADA CHAPACO | Cromo Hexavalente | mg/L | 0.5 | 0.01 | 2020-04-01 | Autocontrol | 0 %
94638000-8 | CMP-PLANTA PELLETS | PUNTO 1 ENSENADA CHAPACO | Cromo Total | mg/L | 10 | 0.005 | 2020-04-01 | Autocontrol | 0 %
94638000-8 | CMP-PLANTA PELLETS | PUNTO 1 ENSENADA CHAPACO | Estaño | mg/L | 1 | 0.05 | 2020-04-01 | Autocontrol | 0 %
94638000-8 | CMP-PLANTA PELLETS | PUNTO 1 ENSENADA CHAPACO | Fluoruro | mg/L | 6 | 2.57 | 2020-04-01 | Autocontrol | 0 %
94638000-8 | CMP-PLANTA PELLETS | PUNTO 1 ENSENADA CHAPACO | Hidrocarburos Fijos | mg/L |  | 1 | 2020-04-01 | Autocontrol
94638000-8 | CMP-PLANTA PELLETS | PUNTO 1 ENSENADA CHAPACO | Hidrocarburos Totales | mg/L | 20 | 1 | 2020-04-01 | Autocontrol | 0 %
94638000-8 | CMP-PLANTA PELLETS | PUNTO 1 ENSENADA CHAPACO | Hidrocarburos Volatiles | mg/L | 2 | 0.1 | 2020-04-01 | Autocontrol | 0 %
94638000-8 | CMP-PLANTA PELLETS | PUNTO 1 ENSENADA CHAPACO | Hierro Disuelto | mg/L |  | 0.331 | 2020-04-01 | Autocontrol
94638000-8 | CMP-PLANTA PELLETS | PUNTO 1 ENSENADA CHAPACO | Indice Fenol | mg/L | 1 | 0.012 | 2020-04-01 | Autocontrol | 0 %
94638000-8 | CMP-PLANTA PELLETS | PUNTO 1 ENSENADA CHAPACO | Manganeso | mg/L | 4 | 0.315 | 2020-04-01 | Autocontrol | 0 %
94638000-8 | CMP-PLANTA PELLETS | PUNTO 1 ENSENADA CHAPACO | Mercurio | mg/L | 0.02 | 0.001 | 2020-04-01 | Autocontrol | 0 %
94638000-8 | CMP-PLANTA PELLETS | PUNTO 1 ENSENADA CHAPACO | Molibdeno | mg/L | 0.5 | 0.005 | 2020-04-01 | Autocontrol | 0 %
94638000-8 | CMP-PLANTA PELLETS | PUNTO 1 ENSENADA CHAPACO | Nitrógeno Total Kjeldahl | mg/L |  | 2.52 | 2020-04-01 | Autocontrol
94638000-8 | CMP-PLANTA PELLETS | PUNTO 1 ENSENADA CHAPACO | Níquel | mg/L | 4 | 0.007 | 2020-04-01 | Autocontrol | 0 %
94638000-8 | CMP-PLANTA PELLETS | PUNTO 1 ENSENADA CHAPACO | Plomo | mg/L | 1 | 0.02 | 2020-04-01 | Autocontrol | 0 %
94638000-8 | CMP-PLANTA PELLETS | PUNTO 1 ENSENADA CHAPACO | SAAM | mg/L | 15 | 0.1 | 2020-04-01 | Autocontrol | 0 %
94638000-8 | CMP-PLANTA PELLETS | PUNTO 1 ENSENADA CHAPACO | Selenio | mg/L | 0.03 | 0.007 | 2020-04-01 | Autocontrol | 0 %
94638000-8 | CMP-PLANTA PELLETS | PUNTO 1 ENSENADA CHAPACO | Sulfato | mg/L |  | 1797 | 2020-04-01 | Autocontrol
94638000-8 | CMP-PLANTA PELLETS | PUNTO 1 ENSENADA CHAPACO | Sulfuro | mg/L | 5 | 0.1 | 2020-04-01 | Autocontrol | 0 %
94638000-8 | CMP-PLANTA PELLETS | PUNTO 1 ENSENADA CHAPACO | Sólidos Sedimentables | ml/L/h | 20 | 0.1 | 2020-04-01 | Autocontrol | 0 %
94638000-8 | CMP-PLANTA PELLETS | PUNTO 1 ENSENADA CHAPACO | Sólidos Suspendidos Totales | mg/L | 300 | 20 | 2020-04-01 | Autocontrol | 0 %
94638000-8 | CMP-PLANTA PELLETS | PUNTO 1 ENSENADA CHAPACO | Temperatura | °C |  | 32.98 | 2020-04-01 | Autocontrol
94638000-8 | CMP-PLANTA PELLETS | PUNTO 1 ENSENADA CHAPACO | Vanadio | mg/L |  | 0.008 | 2020-04-01 | Autocontrol
94638000-8 | CMP-PLANTA PELLETS | PUNTO 1 ENSENADA CHAPACO | Zinc | mg/L | 5 | 0.025 | 2020-04-01 | Autocontrol | 0 %
94638000-8 | CMP-PLANTA PELLETS | PUNTO 1 ENSENADA CHAPACO | pH | Unidad | 5,5 - 9 | 7.91 | 2020-04-01 | Autocontrol | valor en rango
94638000-8 | CMP-PLANTA PELLETS | PUNTO 1 ENSENADA CHAPACO | Caudal | m3/dia |  | 7197.12 | 2020-06-01 | Autocontrol
94638000-8 | CMP-PLANTA PELLETS | PUNTO 1 ENSENADA CHAPACO | Temperatura | °C |  | 32.1 | 2020-06-01 | Autocontrol
94638000-8 | CMP-PLANTA PELLETS | PUNTO 1 ENSENADA CHAPACO | pH | Unidad | 5,5 - 9 | 7.98 | 2020-06-01 | Autocontrol | valor en rango
94638000-8 | CMP-PLANTA PELLETS | PUNTO 1 ENSENADA CHAPACO | Caudal | m3/dia |  | 7214.4 | 2020-06-01 | Autocontrol
94638000-8 | CMP-PLANTA PELLETS | PUNTO 1 ENSENADA CHAPACO | Temperatura | °C |  | 33 | 2020-06-01 | Autocontrol
94638000-8 | CMP-PLANTA PELLETS | PUNTO 1 ENSENADA CHAPACO | pH | Unidad | 5,5 - 9 | 8.07 | 2020-06-01 | Autocontrol | valor en rango
94638000-8 | CMP-PLANTA PELLETS | PUNTO 1 ENSENADA CHAPACO | Caudal | m3/dia |  | 7188.48 | 2020-06-01 | Autocontrol
94638000-8 | CMP-PLANTA PELLETS | PUNTO 1 ENSENADA CHAPACO | Temperatura | °C |  | 32.2 | 2020-06-01 | Autocontrol
94638000-8 | CMP-PLANTA PELLETS | PUNTO 1 ENSENADA CHAPACO | pH | Unidad | 5,5 - 9 | 8.09 | 2020-06-01 | Autocontrol | valor en rango
94638000-8 | CMP-PLANTA PELLETS | PUNTO 1 ENSENADA CHAPACO | Caudal | m3/dia |  | 7179.84 | 2020-06-01 | Autocontrol
94638000-8 | CMP-PLANTA PELLETS | PUNTO 1 ENSENADA CHAPACO | Temperatura | °C |  | 33.1 | 2020-06-01 | Autocontrol
94638000-8 | CMP-PLANTA PELLETS | PUNTO 1 ENSENADA CHAPACO | pH | Unidad | 5,5 - 9 | 8.03 | 2020-06-01 | Autocontrol | valor en rango
94638000-8 | CMP-PLANTA PELLETS | PUNTO 1 ENSENADA CHAPACO | Caudal | m3/dia |  | 6886.08 | 2020-06-01 | Autocontrol
94638000-8 | CMP-PLANTA PELLETS | PUNTO 1 ENSENADA CHAPACO | Temperatura | °C |  | 31.5 | 2020-06-01 | Autocontrol
94638000-8 | CMP-PLANTA PELLETS | PUNTO 1 ENSENADA CHAPACO | pH | Unidad | 5,5 - 9 | 8.09 | 2020-06-01 | Autocontrol | valor en rango
94638000-8 | CMP-PLANTA PELLETS | PUNTO 1 ENSENADA CHAPACO | Aceites y Grasas | mg/L | 150 | 1 | 2020-05-01 | Autocontrol | 0 %
94638000-8 | CMP-PLANTA PELLETS | PUNTO 1 ENSENADA CHAPACO | Aluminio | mg/L | 10 | 1.71 | 2020-05-01 | Autocontrol | 0 %
94638000-8 | CMP-PLANTA PELLETS | PUNTO 1 ENSENADA CHAPACO | Arsénico | mg/L | 0.5 | 0.001 | 2020-05-01 | Autocontrol | 0 %
94638000-8 | CMP-PLANTA PELLETS | PUNTO 1 ENSENADA CHAPACO | Cadmio | mg/L | 0.5 | 0.001 | 2020-05-01 | Autocontrol | 0 %
94638000-8 | CMP-PLANTA PELLETS | PUNTO 1 ENSENADA CHAPACO | Cianuro | mg/L | 1 | 0.02 | 2020-05-01 | Autocontrol | 0 %
94638000-8 | CMP-PLANTA PELLETS | PUNTO 1 ENSENADA CHAPACO | Cobre | mg/L | 3 | 0.101 | 2020-05-01 | Autocontrol | 0 %
94638000-8 | CMP-PLANTA PELLETS | PUNTO 1 ENSENADA CHAPACO | Cromo Hexavalente | mg/L | 0.5 | 0.01 | 2020-05-01 | Autocontrol | 0 %
94638000-8 | CMP-PLANTA PELLETS | PUNTO 1 ENSENADA CHAPACO | Cromo Total | mg/L | 10 | 0.005 | 2020-05-01 | Autocontrol | 0 %
94638000-8 | CMP-PLANTA PELLETS | PUNTO 1 ENSENADA CHAPACO | Fluoruro | mg/L | 6 | 1.28 | 2020-05-01 | Autocontrol | 0 %
94638000-8 | CMP-PLANTA PELLETS | PUNTO 1 ENSENADA CHAPACO | Manganeso | mg/L | 4 | 0.399 | 2020-05-01 | Autocontrol | 0 %
94638000-8 | CMP-PLANTA PELLETS | PUNTO 1 ENSENADA CHAPACO | Mercurio | mg/L | 0.02 | 0.001 | 2020-05-01 | Autocontrol | 0 %
94638000-8 | CMP-PLANTA PELLETS | PUNTO 1 ENSENADA CHAPACO | Molibdeno | mg/L | 0.5 | 0.014 | 2020-05-01 | Autocontrol | 0 %
94638000-8 | CMP-PLANTA PELLETS | PUNTO 1 ENSENADA CHAPACO | Níquel | mg/L | 4 | 0.005 | 2020-05-01 | Autocontrol | 0 %
94638000-8 | CMP-PLANTA PELLETS | PUNTO 1 ENSENADA CHAPACO | pH | Unidad | 5,5 - 9 | 7.83 | 2020-05-01 | Autocontrol | valor en rango
94638000-8 | CMP-PLANTA PELLETS | PUNTO 1 ENSENADA CHAPACO | Plomo | mg/L | 1 | 0.02 | 2020-05-01 | Autocontrol | 0 %
94638000-8 | CMP-PLANTA PELLETS | PUNTO 1 ENSENADA CHAPACO | Sulfuro | mg/L | 5 | 0.1 | 2020-05-01 | Autocontrol | 0 %
94638000-8 | CMP-PLANTA PELLETS | PUNTO 1 ENSENADA CHAPACO | Zinc | mg/L | 5 | 0.093 | 2020-05-01 | Autocontrol | 0 %
94638000-8 | CMP-PLANTA PELLETS | PUNTO 1 ENSENADA CHAPACO | Caudal | m3/dia |  | 6376.32 | 2020-05-01 | Autocontrol
94638000-8 | CMP-PLANTA PELLETS | PUNTO 1 ENSENADA CHAPACO | Sulfato | mg/L |  | 1597 | 2020-05-01 | Autocontrol
94638000-8 | CMP-PLANTA PELLETS | PUNTO 1 ENSENADA CHAPACO | Temperatura | °C |  | 31.1 | 2020-05-01 | Autocontrol
94638000-8 | CMP-PLANTA PELLETS | PUNTO 1 ENSENADA CHAPACO | Boro | mg/L |  | 1.39 | 2020-05-01 | Autocontrol
94638000-8 | CMP-PLANTA PELLETS | PUNTO 1 ENSENADA CHAPACO | Cloruros | mg/L |  | 2562 | 2020-05-01 | Autocontrol
94638000-8 | CMP-PLANTA PELLETS | PUNTO 1 ENSENADA CHAPACO | Nitrógeno Total Kjeldahl | mg/L |  | 2.29 | 2020-05-01 | Autocontrol
94638000-8 | CMP-PLANTA PELLETS | PUNTO 1 ENSENADA CHAPACO | Hierro Disuelto | mg/L |  | 1.79 | 2020-05-01 | Autocontrol
94638000-8 | CMP-PLANTA PELLETS | PUNTO 1 ENSENADA CHAPACO | Vanadio | mg/L |  | 0.011 | 2020-05-01 | Autocontrol
94638000-8 | CMP-PLANTA PELLETS | PUNTO 1 ENSENADA CHAPACO | Conductividad | uS/cm |  | 9660 | 2020-05-01 | Autocontrol
94638000-8 | CMP-PLANTA PELLETS | PUNTO 1 ENSENADA CHAPACO | Selenio | mg/L | 0.03 | 0.005 | 2020-05-01 | Autocontrol | 0 %
94638000-8 | CMP-PLANTA PELLETS | PUNTO 1 ENSENADA CHAPACO | Estaño | mg/L | 1 | 0.05 | 2020-05-01 | Autocontrol | 0 %
94638000-8 | CMP-PLANTA PELLETS | PUNTO 1 ENSENADA CHAPACO | Hidrocarburos Volatiles | mg/L | 2 | 0.1 | 2020-05-01 | Autocontrol | 0 %
94638000-8 | CMP-PLANTA PELLETS | PUNTO 1 ENSENADA CHAPACO | Indice Fenol | mg/L | 1 | 0.003 | 2020-05-01 | Autocontrol | 0 %
94638000-8 | CMP-PLANTA PELLETS | PUNTO 1 ENSENADA CHAPACO | Hidrocarburos Fijos | mg/L |  | 1 | 2020-05-01 | Autocontrol
94638000-8 | CMP-PLANTA PELLETS | PUNTO 1 ENSENADA CHAPACO | Hidrocarburos Totales | mg/L | 20 | 1 | 2020-05-01 | Autocontrol | 0 %
94638000-8 | CMP-PLANTA PELLETS | PUNTO 1 ENSENADA CHAPACO | SAAM | mg/L | 15 | 0.1 | 2020-05-01 | Autocontrol | 0 %
94638000-8 | CMP-PLANTA PELLETS | PUNTO 1 ENSENADA CHAPACO | Sólidos Sedimentables | ml/L/h | 20 | 0.1 | 2020-05-01 | Autocontrol | 0 %
94638000-8 | CMP-PLANTA PELLETS | PUNTO 1 ENSENADA CHAPACO | Sólidos Suspendidos Totales | mg/L | 300 | 42 | 2020-05-01 | Autocontrol | 0 %
94638000-8 | CMP-PLANTA PELLETS | PUNTO 1 ENSENADA CHAPACO | Caudal | m3/dia |  | 7101.6 | 2020-05-01 | Autocontrol
94638000-8 | CMP-PLANTA PELLETS | PUNTO 1 ENSENADA CHAPACO | pH | Unidad | 5,5 - 9 | 7.8 | 2020-05-01 | Autocontrol | valor en rango
94638000-8 | CMP-PLANTA PELLETS | PUNTO 1 ENSENADA CHAPACO | Temperatura | °C |  | 30.4 | 2020-05-01 | Autocontrol
94638000-8 | CMP-PLANTA PELLETS | PUNTO 1 ENSENADA CHAPACO | Caudal | m3/dia |  | 7087.2 | 2020-05-01 | Autocontrol
94638000-8 | CMP-PLANTA PELLETS | PUNTO 1 ENSENADA CHAPACO | pH | Unidad | 5,5 - 9 | 7.81 | 2020-05-01 | Autocontrol | valor en rango
94638000-8 | CMP-PLANTA PELLETS | PUNTO 1 ENSENADA CHAPACO | Temperatura | °C |  | 31.1 | 2020-05-01 | Autocontrol
94638000-8 | CMP-PLANTA PELLETS | PUNTO 1 ENSENADA CHAPACO | Caudal | m3/dia |  | 5678.4 | 2020-05-01 | Autocontrol
94638000-8 | CMP-PLANTA PELLETS | PUNTO 1 ENSENADA CHAPACO | pH | Unidad | 5,5 - 9 | 7.8 | 2020-05-01 | Autocontrol | valor en rango
94638000-8 | CMP-PLANTA PELLETS | PUNTO 1 ENSENADA CHAPACO | Temperatura | °C |  | 30.7 | 2020-05-01 | Autocontrol
94638000-8 | CMP-PLANTA PELLETS | PUNTO 1 ENSENADA CHAPACO | Caudal | m3/dia |  | 5656.8 | 2020-05-01 | Autocontrol
94638000-8 | CMP-PLANTA PELLETS | PUNTO 1 ENSENADA CHAPACO | pH | Unidad | 5,5 - 9 | 7.89 | 2020-05-01 | Autocontrol | valor en rango
94638000-8 | CMP-PLANTA PELLETS | PUNTO 1 ENSENADA CHAPACO | Temperatura | °C |  | 32.2 | 2020-05-01 | Autocontrol
94638000-8 | CMP-PLANTA PELLETS | PUNTO 1 ENSENADA CHAPACO | Estaño | mg/L | 1 | 0.05 | 2020-09-01 | Autocontrol | 0 %
94638000-8 | CMP-PLANTA PELLETS | PUNTO 1 ENSENADA CHAPACO | Hidrocarburos Volatiles | mg/L | 2 | 0.1 | 2020-09-01 | Autocontrol | 0 %
94638000-8 | CMP-PLANTA PELLETS | PUNTO 1 ENSENADA CHAPACO | Indice Fenol | mg/L | 1 | 0.063 | 2020-09-01 | Autocontrol | 0 %
94638000-8 | CMP-PLANTA PELLETS | PUNTO 1 ENSENADA CHAPACO | Hidrocarburos Fijos | mg/L |  | 5 | 2020-09-01 | Autocontrol
94638000-8 | CMP-PLANTA PELLETS | PUNTO 1 ENSENADA CHAPACO | Hidrocarburos Totales | mg/L | 20 | 5 | 2020-09-01 | Autocontrol | 0 %
94638000-8 | CMP-PLANTA PELLETS | PUNTO 1 ENSENADA CHAPACO | SAAM | mg/L | 15 | 0.1 | 2020-09-01 | Autocontrol | 0 %
94638000-8 | CMP-PLANTA PELLETS | PUNTO 1 ENSENADA CHAPACO | Sólidos Sedimentables | ml/L/h | 20 | 0.1 | 2020-09-01 | Autocontrol | 0 %
94638000-8 | CMP-PLANTA PELLETS | PUNTO 1 ENSENADA CHAPACO | Sólidos Suspendidos Totales | mg/L | 300 | 8 | 2020-09-01 | Autocontrol | 0 %
94638000-8 | CMP-PLANTA PELLETS | PUNTO 1 ENSENADA CHAPACO | pH | Unidad | 5,5 - 9 | 7.95 | 2020-09-01 | Autocontrol | valor en rango
94638000-8 | CMP-PLANTA PELLETS | PUNTO 1 ENSENADA CHAPACO | Caudal | m3/dia |  | 6520.61 | 2020-09-01 | Autocontrol
94638000-8 | CMP-PLANTA PELLETS | PUNTO 1 ENSENADA CHAPACO | Temperatura | °C |  | 27.9 | 2020-09-01 | Autocontrol
94638000-8 | CMP-PLANTA PELLETS | PUNTO 1 ENSENADA CHAPACO | Caudal | m3/dia |  | 6611.33 | 2020-09-01 | Autocontrol
94638000-8 | CMP-PLANTA PELLETS | PUNTO 1 ENSENADA CHAPACO | Temperatura | °C |  | 29.9 | 2020-09-01 | Autocontrol
94638000-8 | CMP-PLANTA PELLETS | PUNTO 1 ENSENADA CHAPACO | pH | Unidad | 5,5 - 9 | 8.24 | 2020-09-01 | Autocontrol | valor en rango
94638000-8 | CMP-PLANTA PELLETS | PUNTO 1 ENSENADA CHAPACO | pH | Unidad | 5,5 - 9 | 8.15 | 2020-09-01 | Autocontrol | valor en rango
94638000-8 | CMP-PLANTA PELLETS | PUNTO 1 ENSENADA CHAPACO | Caudal | m3/dia |  | 6106.75 | 2020-09-01 | Autocontrol
94638000-8 | CMP-PLANTA PELLETS | PUNTO 1 ENSENADA CHAPACO | Temperatura | °C |  | 28.6 | 2020-09-01 | Autocontrol
94638000-8 | CMP-PLANTA PELLETS | PUNTO 1 ENSENADA CHAPACO | pH | Unidad | 5,5 - 9 | 8.25 | 2020-09-01 | Autocontrol | valor en rango
94638000-8 | CMP-PLANTA PELLETS | PUNTO 1 ENSENADA CHAPACO | Caudal | m3/dia |  | 6783.26 | 2020-09-01 | Autocontrol
94638000-8 | CMP-PLANTA PELLETS | PUNTO 1 ENSENADA CHAPACO | Temperatura | °C |  | 27.9 | 2020-09-01 | Autocontrol
94638000-8 | CMP-PLANTA PELLETS | PUNTO 1 ENSENADA CHAPACO | pH | Unidad | 5,5 - 9 | 8.6 | 2020-07-01 | Autocontrol | valor en rango
94638000-8 | CMP-PLANTA PELLETS | PUNTO 1 ENSENADA CHAPACO | Caudal | m3/dia |  | 5340 | 2020-07-01 | Autocontrol
94638000-8 | CMP-PLANTA PELLETS | PUNTO 1 ENSENADA CHAPACO | Temperatura | °C |  | 13 | 2020-07-01 | Autocontrol
94638000-8 | CMP-PLANTA PELLETS | PUNTO 1 ENSENADA CHAPACO | pH | Unidad | 5,5 - 9 | 8.47 | 2020-07-01 | Autocontrol | valor en rango
94638000-8 | CMP-PLANTA PELLETS | PUNTO 1 ENSENADA CHAPACO | Caudal | m3/dia |  | 5527.2 | 2020-07-01 | Autocontrol
94638000-8 | CMP-PLANTA PELLETS | PUNTO 1 ENSENADA CHAPACO | Temperatura | °C |  | 13 | 2020-07-01 | Autocontrol
94638000-8 | CMP-PLANTA PELLETS | PUNTO 1 ENSENADA CHAPACO | pH | Unidad | 5,5 - 9 | 8.43 | 2020-07-01 | Autocontrol | valor en rango
94638000-8 | CMP-PLANTA PELLETS | PUNTO 1 ENSENADA CHAPACO | Caudal | m3/dia |  | 5647.2 | 2020-07-01 | Autocontrol
94638000-8 | CMP-PLANTA PELLETS | PUNTO 1 ENSENADA CHAPACO | Temperatura | °C |  | 24 | 2020-07-01 | Autocontrol
94638000-8 | CMP-PLANTA PELLETS | PUNTO 1 ENSENADA CHAPACO | pH | Unidad | 5,5 - 9 | 8.31 | 2020-07-01 | Autocontrol | valor en rango
94638000-8 | CMP-PLANTA PELLETS | PUNTO 1 ENSENADA CHAPACO | Caudal | m3/dia |  | 5455.2 | 2020-07-01 | Autocontrol
94638000-8 | CMP-PLANTA PELLETS | PUNTO 1 ENSENADA CHAPACO | Temperatura | °C |  | 19.7 | 2020-07-01 | Autocontrol
94638000-8 | CMP-PLANTA PELLETS | PUNTO 1 ENSENADA CHAPACO | pH | Unidad | 5,5 - 9 | 8.59 | 2020-07-01 | Autocontrol | valor en rango
94638000-8 | CMP-PLANTA PELLETS | PUNTO 1 ENSENADA CHAPACO | Caudal | m3/dia |  | 5508 | 2020-07-01 | Autocontrol
94638000-8 | CMP-PLANTA PELLETS | PUNTO 1 ENSENADA CHAPACO | Temperatura | °C |  | 13 | 2020-07-01 | Autocontrol
94638000-8 | CMP-PLANTA PELLETS | PUNTO 1 ENSENADA CHAPACO | pH | Unidad | 5,5 - 9 | 8.8 | 2020-07-01 | Autocontrol | valor en rango
94638000-8 | CMP-PLANTA PELLETS | PUNTO 1 ENSENADA CHAPACO | Caudal | m3/dia |  | 5404.8 | 2020-07-01 | Autocontrol
94638000-8 | CMP-PLANTA PELLETS | PUNTO 1 ENSENADA CHAPACO | Temperatura | °C |  | 14.5 | 2020-07-01 | Autocontrol
94638000-8 | CMP-PLANTA PELLETS | PUNTO 1 ENSENADA CHAPACO | Caudal | m3/dia |  | 5484 | 2020-07-01 | Autocontrol
94638000-8 | CMP-PLANTA PELLETS | PUNTO 1 ENSENADA CHAPACO | Temperatura | °C |  | 13 | 2020-07-01 | Autocontrol
94638000-8 | CMP-PLANTA PELLETS | PUNTO 1 ENSENADA CHAPACO | pH | Unidad | 5,5 - 9 | 8.58 | 2020-07-01 | Autocontrol | valor en rango
94638000-8 | CMP-PLANTA PELLETS | PUNTO 1 ENSENADA CHAPACO | Aceites y Grasas | mg/L | 150 | 5 | 2020-08-01 | Autocontrol | 0 %
94638000-8 | CMP-PLANTA PELLETS | PUNTO 1 ENSENADA CHAPACO | Aluminio | mg/L | 10 | 0.492 | 2020-08-01 | Autocontrol | 0 %
94638000-8 | CMP-PLANTA PELLETS | PUNTO 1 ENSENADA CHAPACO | Arsénico | mg/L | 0.5 | 0.003 | 2020-08-01 | Autocontrol | 0 %
94638000-8 | CMP-PLANTA PELLETS | PUNTO 1 ENSENADA CHAPACO | Boro | mg/L |  | 1.85 | 2020-08-01 | Autocontrol
94638000-8 | CMP-PLANTA PELLETS | PUNTO 1 ENSENADA CHAPACO | Cadmio | mg/L | 0.5 | 0.001 | 2020-08-01 | Autocontrol | 0 %
94638000-8 | CMP-PLANTA PELLETS | PUNTO 1 ENSENADA CHAPACO | Cianuro | mg/L | 1 | 0.02 | 2020-08-01 | Autocontrol | 0 %
94638000-8 | CMP-PLANTA PELLETS | PUNTO 1 ENSENADA CHAPACO | Cloruros | mg/L |  | 1442 | 2020-08-01 | Autocontrol
94638000-8 | CMP-PLANTA PELLETS | PUNTO 1 ENSENADA CHAPACO | Cobre | mg/L | 3 | 0.011 | 2020-08-01 | Autocontrol | 0 %
94638000-8 | CMP-PLANTA PELLETS | PUNTO 1 ENSENADA CHAPACO | Conductividad | uS/cm |  | 7240 | 2020-08-01 | Autocontrol
94638000-8 | CMP-PLANTA PELLETS | PUNTO 1 ENSENADA CHAPACO | Cromo Hexavalente | mg/L | 0.5 | 0.01 | 2020-08-01 | Autocontrol | 0 %
94638000-8 | CMP-PLANTA PELLETS | PUNTO 1 ENSENADA CHAPACO | Cromo Total | mg/L | 10 | 0.005 | 2020-08-01 | Autocontrol | 0 %
94638000-8 | CMP-PLANTA PELLETS | PUNTO 1 ENSENADA CHAPACO | Estaño | mg/L | 1 | 0.05 | 2020-08-01 | Autocontrol | 0 %
94638000-8 | CMP-PLANTA PELLETS | PUNTO 1 ENSENADA CHAPACO | Fluoruro | mg/L | 6 | 1.16 | 2020-08-01 | Autocontrol | 0 %
94638000-8 | CMP-PLANTA PELLETS | PUNTO 1 ENSENADA CHAPACO | Hidrocarburos Fijos | mg/L |  | 5 | 2020-08-01 | Autocontrol
94638000-8 | CMP-PLANTA PELLETS | PUNTO 1 ENSENADA CHAPACO | Hidrocarburos Totales | mg/L | 20 | 5 | 2020-08-01 | Autocontrol | 0 %
94638000-8 | CMP-PLANTA PELLETS | PUNTO 1 ENSENADA CHAPACO | Hidrocarburos Volatiles | mg/L | 2 | 0.1 | 2020-08-01 | Autocontrol | 0 %
94638000-8 | CMP-PLANTA PELLETS | PUNTO 1 ENSENADA CHAPACO | Hierro Disuelto | mg/L |  | 0.222 | 2020-08-01 | Autocontrol
94638000-8 | CMP-PLANTA PELLETS | PUNTO 1 ENSENADA CHAPACO | Indice Fenol | mg/L | 1 | 0.002 | 2020-08-01 | Autocontrol | 0 %
94638000-8 | CMP-PLANTA PELLETS | PUNTO 1 ENSENADA CHAPACO | Manganeso | mg/L | 4 | 0.216 | 2020-08-01 | Autocontrol | 0 %
94638000-8 | CMP-PLANTA PELLETS | PUNTO 1 ENSENADA CHAPACO | Mercurio | mg/L | 0.02 | 0.001 | 2020-08-01 | Autocontrol | 0 %
94638000-8 | CMP-PLANTA PELLETS | PUNTO 1 ENSENADA CHAPACO | Molibdeno | mg/L | 0.5 | 0.005 | 2020-08-01 | Autocontrol | 0 %
94638000-8 | CMP-PLANTA PELLETS | PUNTO 1 ENSENADA CHAPACO | Nitrógeno Total Kjeldahl | mg/L |  | 5.22 | 2020-08-01 | Autocontrol
94638000-8 | CMP-PLANTA PELLETS | PUNTO 1 ENSENADA CHAPACO | Níquel | mg/L | 4 | 0.005 | 2020-08-01 | Autocontrol | 0 %
94638000-8 | CMP-PLANTA PELLETS | PUNTO 1 ENSENADA CHAPACO | Plomo | mg/L | 1 | 0.02 | 2020-08-01 | Autocontrol | 0 %
94638000-8 | CMP-PLANTA PELLETS | PUNTO 1 ENSENADA CHAPACO | SAAM | mg/L | 15 | 0.1 | 2020-08-01 | Autocontrol | 0 %
94638000-8 | CMP-PLANTA PELLETS | PUNTO 1 ENSENADA CHAPACO | Selenio | mg/L | 0.03 | 0.005 | 2020-08-01 | Autocontrol | 0 %
94638000-8 | CMP-PLANTA PELLETS | PUNTO 1 ENSENADA CHAPACO | Sulfato | mg/L |  | 2089 | 2020-08-01 | Autocontrol
94638000-8 | CMP-PLANTA PELLETS | PUNTO 1 ENSENADA CHAPACO | Sulfuro | mg/L | 5 | 0.1 | 2020-08-01 | Autocontrol | 0 %
94638000-8 | CMP-PLANTA PELLETS | PUNTO 1 ENSENADA CHAPACO | Sólidos Sedimentables | ml/L/h | 20 | 0.1 | 2020-08-01 | Autocontrol | 0 %
94638000-8 | CMP-PLANTA PELLETS | PUNTO 1 ENSENADA CHAPACO | Sólidos Suspendidos Totales | mg/L | 300 | 19 | 2020-08-01 | Autocontrol | 0 %
94638000-8 | CMP-PLANTA PELLETS | PUNTO 1 ENSENADA CHAPACO | Vanadio | mg/L |  | 0.008 | 2020-08-01 | Autocontrol
94638000-8 | CMP-PLANTA PELLETS | PUNTO 1 ENSENADA CHAPACO | Zinc | mg/L | 5 | 0.119 | 2020-08-01 | Autocontrol | 0 %
94638000-8 | CMP-PLANTA PELLETS | PUNTO 1 ENSENADA CHAPACO | pH | Unidad | 5,5 - 9 | 8.13 | 2020-08-01 | Autocontrol | valor en rango
94638000-8 | CMP-PLANTA PELLETS | PUNTO 1 ENSENADA CHAPACO | Caudal | m3/dia |  | 6269.28 | 2020-08-01 | Autocontrol
94638000-8 | CMP-PLANTA PELLETS | PUNTO 1 ENSENADA CHAPACO | pH | Unidad | 5,5 - 9 | 8.13 | 2020-08-01 | Autocontrol | valor en rango
94638000-8 | CMP-PLANTA PELLETS | PUNTO 1 ENSENADA CHAPACO | Caudal | m3/dia |  | 6269.28 | 2020-08-01 | Autocontrol
94638000-8 | CMP-PLANTA PELLETS | PUNTO 1 ENSENADA CHAPACO | Temperatura | °C |  | 23.4 | 2020-08-01 | Autocontrol
94638000-8 | CMP-PLANTA PELLETS | PUNTO 1 ENSENADA CHAPACO | Aceites y Grasas | mg/L | 150 | 5 | 2020-07-01 | Autocontrol | 0 %
94638000-8 | CMP-PLANTA PELLETS | PUNTO 1 ENSENADA CHAPACO | Aluminio | mg/L | 10 | 1.11 | 2020-07-01 | Autocontrol | 0 %
94638000-8 | CMP-PLANTA PELLETS | PUNTO 1 ENSENADA CHAPACO | Arsénico | mg/L | 0.5 | 0.007 | 2020-07-01 | Autocontrol | 0 %
94638000-8 | CMP-PLANTA PELLETS | PUNTO 1 ENSENADA CHAPACO | Cadmio | mg/L | 0.5 | 0.001 | 2020-07-01 | Autocontrol | 0 %
94638000-8 | CMP-PLANTA PELLETS | PUNTO 1 ENSENADA CHAPACO | Cianuro | mg/L | 1 | 0.02 | 2020-07-01 | Autocontrol | 0 %
94638000-8 | CMP-PLANTA PELLETS | PUNTO 1 ENSENADA CHAPACO | Cobre | mg/L | 3 | 0.005 | 2020-07-01 | Autocontrol | 0 %
94638000-8 | CMP-PLANTA PELLETS | PUNTO 1 ENSENADA CHAPACO | Cromo Hexavalente | mg/L | 0.5 | 0.01 | 2020-07-01 | Autocontrol | 0 %
94638000-8 | CMP-PLANTA PELLETS | PUNTO 1 ENSENADA CHAPACO | Cromo Total | mg/L | 10 | 0.005 | 2020-07-01 | Autocontrol | 0 %
94638000-8 | CMP-PLANTA PELLETS | PUNTO 1 ENSENADA CHAPACO | Fluoruro | mg/L | 6 | 3.9 | 2020-07-01 | Autocontrol | 0 %
94638000-8 | CMP-PLANTA PELLETS | PUNTO 1 ENSENADA CHAPACO | Manganeso | mg/L | 4 | 0.177 | 2020-07-01 | Autocontrol | 0 %
94638000-8 | CMP-PLANTA PELLETS | PUNTO 1 ENSENADA CHAPACO | Mercurio | mg/L | 0.02 | 0.001 | 2020-07-01 | Autocontrol | 0 %
94638000-8 | CMP-PLANTA PELLETS | PUNTO 1 ENSENADA CHAPACO | Molibdeno | mg/L | 0.5 | 0.024 | 2020-07-01 | Autocontrol | 0 %
94638000-8 | CMP-PLANTA PELLETS | PUNTO 1 ENSENADA CHAPACO | Níquel | mg/L | 4 | 0.005 | 2020-07-01 | Autocontrol | 0 %
94638000-8 | CMP-PLANTA PELLETS | PUNTO 1 ENSENADA CHAPACO | pH | Unidad | 5,5 - 9 | 8.06 | 2020-07-01 | Autocontrol | valor en rango
94638000-8 | CMP-PLANTA PELLETS | PUNTO 1 ENSENADA CHAPACO | Plomo | mg/L | 1 | 0.02 | 2020-07-01 | Autocontrol | 0 %
94638000-8 | CMP-PLANTA PELLETS | PUNTO 1 ENSENADA CHAPACO | Sulfuro | mg/L | 5 | 0.1 | 2020-07-01 | Autocontrol | 0 %
94638000-8 | CMP-PLANTA PELLETS | PUNTO 1 ENSENADA CHAPACO | Zinc | mg/L | 5 | 0.002 | 2020-07-01 | Autocontrol | 0 %
94638000-8 | CMP-PLANTA PELLETS | PUNTO 1 ENSENADA CHAPACO | Caudal | m3/dia |  | 5495.76 | 2020-07-01 | Autocontrol
94638000-8 | CMP-PLANTA PELLETS | PUNTO 1 ENSENADA CHAPACO | Sulfato | mg/L |  | 2336 | 2020-07-01 | Autocontrol
94638000-8 | CMP-PLANTA PELLETS | PUNTO 1 ENSENADA CHAPACO | Boro | mg/L |  | 3.02 | 2020-07-01 | Autocontrol
94638000-8 | CMP-PLANTA PELLETS | PUNTO 1 ENSENADA CHAPACO | Cloruros | mg/L |  | 2464 | 2020-07-01 | Autocontrol
94638000-8 | CMP-PLANTA PELLETS | PUNTO 1 ENSENADA CHAPACO | Nitrógeno Total Kjeldahl | mg/L |  | 1.56 | 2020-07-01 | Autocontrol
94638000-8 | CMP-PLANTA PELLETS | PUNTO 1 ENSENADA CHAPACO | Hierro Disuelto | mg/L |  | 0.256 | 2020-07-01 | Autocontrol
94638000-8 | CMP-PLANTA PELLETS | PUNTO 1 ENSENADA CHAPACO | Vanadio | mg/L |  | 0.048 | 2020-07-01 | Autocontrol
94638000-8 | CMP-PLANTA PELLETS | PUNTO 1 ENSENADA CHAPACO | Conductividad | uS/cm |  | 10500 | 2020-07-01 | Autocontrol
94638000-8 | CMP-PLANTA PELLETS | PUNTO 1 ENSENADA CHAPACO | Selenio | mg/L | 0.03 | 0.005 | 2020-07-01 | Autocontrol | 0 %
94638000-8 | CMP-PLANTA PELLETS | PUNTO 1 ENSENADA CHAPACO | Estaño | mg/L | 1 | 0.05 | 2020-07-01 | Autocontrol | 0 %
94638000-8 | CMP-PLANTA PELLETS | PUNTO 1 ENSENADA CHAPACO | Hidrocarburos Volatiles | mg/L | 2 | 0.1 | 2020-07-01 | Autocontrol | 0 %
94638000-8 | CMP-PLANTA PELLETS | PUNTO 1 ENSENADA CHAPACO | Indice Fenol | mg/L | 1 | 0.008 | 2020-07-01 | Autocontrol | 0 %
94638000-8 | CMP-PLANTA PELLETS | PUNTO 1 ENSENADA CHAPACO | Hidrocarburos Fijos | mg/L |  | 5 | 2020-07-01 | Autocontrol
94638000-8 | CMP-PLANTA PELLETS | PUNTO 1 ENSENADA CHAPACO | Hidrocarburos Totales | mg/L | 20 | 5 | 2020-07-01 | Autocontrol | 0 %
94638000-8 | CMP-PLANTA PELLETS | PUNTO 1 ENSENADA CHAPACO | SAAM | mg/L | 15 | 0.1 | 2020-07-01 | Autocontrol | 0 %
94638000-8 | CMP-PLANTA PELLETS | PUNTO 1 ENSENADA CHAPACO | Sólidos Sedimentables | ml/L/h | 20 | 0.1 | 2020-07-01 | Autocontrol | 0 %
94638000-8 | CMP-PLANTA PELLETS | PUNTO 1 ENSENADA CHAPACO | Sólidos Suspendidos Totales | mg/L | 300 | 37 | 2020-07-01 | Autocontrol | 0 %
94638000-8 | CMP-PLANTA PELLETS | PUNTO 1 ENSENADA CHAPACO | Mercurio | mg/L | 0.02 | 0.001 | 2020-01-01 | Autocontrol | 0 %
94638000-8 | CMP-PLANTA PELLETS | PUNTO 1 ENSENADA CHAPACO | Molibdeno | mg/L | 0.5 | 0.005 | 2020-01-01 | Autocontrol | 0 %
94638000-8 | CMP-PLANTA PELLETS | PUNTO 1 ENSENADA CHAPACO | Níquel | mg/L | 4 | 0.005 | 2020-01-01 | Autocontrol | 0 %
94638000-8 | CMP-PLANTA PELLETS | PUNTO 1 ENSENADA CHAPACO | Plomo | mg/L | 1 | 0.02 | 2020-01-01 | Autocontrol | 0 %
94638000-8 | CMP-PLANTA PELLETS | PUNTO 1 ENSENADA CHAPACO | Selenio | mg/L | 0.03 | 0.005 | 2020-01-01 | Autocontrol | 0 %
94638000-8 | CMP-PLANTA PELLETS | PUNTO 1 ENSENADA CHAPACO | Sulfato | mg/L |  | 2256 | 2020-01-01 | Autocontrol
94638000-8 | CMP-PLANTA PELLETS | PUNTO 1 ENSENADA CHAPACO | Sulfuro | mg/L | 5 | 0.1 | 2020-01-01 | Autocontrol | 0 %
94638000-8 | CMP-PLANTA PELLETS | PUNTO 1 ENSENADA CHAPACO | Sólidos Sedimentables | ml/L/h | 20 | 0.1 | 2020-01-01 | Autocontrol | 0 %
94638000-8 | CMP-PLANTA PELLETS | PUNTO 1 ENSENADA CHAPACO | Sólidos Suspendidos Totales | mg/L | 300 | 5 | 2020-01-01 | Autocontrol | 0 %
94638000-8 | CMP-PLANTA PELLETS | PUNTO 1 ENSENADA CHAPACO | Temperatura | °C |  | 21.1 | 2020-01-01 | Autocontrol
94638000-8 | CMP-PLANTA PELLETS | PUNTO 1 ENSENADA CHAPACO | Zinc | mg/L | 5 | 0.002 | 2020-01-01 | Autocontrol | 0 %
94638000-8 | CMP-PLANTA PELLETS | PUNTO 1 ENSENADA CHAPACO | pH | Unidad | 5,5 - 9 | 7.39 | 2020-01-01 | Autocontrol | valor en rango
94638000-8 | CMP-PLANTA PELLETS | PUNTO 1 ENSENADA CHAPACO | pH | Unidad | 5,5 - 9 | 7.5 | 2020-01-01 | Autocontrol | valor en rango
94638000-8 | CMP-PLANTA PELLETS | PUNTO 1 ENSENADA CHAPACO | Caudal | m3/dia |  | 2822.4 | 2020-01-01 | Autocontrol
94638000-8 | CMP-PLANTA PELLETS | PUNTO 1 ENSENADA CHAPACO | Temperatura | °C |  | 32.9 | 2020-01-01 | Autocontrol
94638000-8 | CMP-PLANTA PELLETS | PUNTO 1 ENSENADA CHAPACO | pH | Unidad | 5,5 - 9 | 8.22 | 2020-07-01 | Autocontrol | valor en rango
94638000-8 | CMP-PLANTA PELLETS | PUNTO 1 ENSENADA CHAPACO | Caudal | m3/dia |  | 5589.6 | 2020-07-01 | Autocontrol
94638000-8 | CMP-PLANTA PELLETS | PUNTO 1 ENSENADA CHAPACO | Temperatura | °C |  | 24 | 2020-07-01 | Autocontrol
94638000-8 | CMP-PLANTA PELLETS | PUNTO 1 ENSENADA CHAPACO | Aluminio | mg/L | 10 | 0.824 | 2020-02-01 | Autocontrol | 0 %
94638000-8 | CMP-PLANTA PELLETS | PUNTO 1 ENSENADA CHAPACO | Arsénico | mg/L | 0.5 | 0.003 | 2020-02-01 | Autocontrol | 0 %
94638000-8 | CMP-PLANTA PELLETS | PUNTO 1 ENSENADA CHAPACO | Cadmio | mg/L | 0.5 | 0.005 | 2020-02-01 | Autocontrol | 0 %
94638000-8 | CMP-PLANTA PELLETS | PUNTO 1 ENSENADA CHAPACO | Cianuro | mg/L | 1 | 0.02 | 2020-02-01 | Autocontrol | 0 %
94638000-8 | CMP-PLANTA PELLETS | PUNTO 1 ENSENADA CHAPACO | Cobre | mg/L | 3 | 0.014 | 2020-02-01 | Autocontrol | 0 %
94638000-8 | CMP-PLANTA PELLETS | PUNTO 1 ENSENADA CHAPACO | Cromo Hexavalente | mg/L | 0.5 | 0.01 | 2020-02-01 | Autocontrol | 0 %
94638000-8 | CMP-PLANTA PELLETS | PUNTO 1 ENSENADA CHAPACO | Cromo Total | mg/L | 10 | 0.011 | 2020-02-01 | Autocontrol | 0 %
94638000-8 | CMP-PLANTA PELLETS | PUNTO 1 ENSENADA CHAPACO | Fluoruro | mg/L | 6 | 3.26 | 2020-02-01 | Autocontrol | 0 %
94638000-8 | CMP-PLANTA PELLETS | PUNTO 1 ENSENADA CHAPACO | Manganeso | mg/L | 4 | 0.408 | 2020-02-01 | Autocontrol | 0 %
94638000-8 | CMP-PLANTA PELLETS | PUNTO 1 ENSENADA CHAPACO | Mercurio | mg/L | 0.02 | 0.001 | 2020-02-01 | Autocontrol | 0 %
94638000-8 | CMP-PLANTA PELLETS | PUNTO 1 ENSENADA CHAPACO | Molibdeno | mg/L | 0.5 | 0.025 | 2020-02-01 | Autocontrol | 0 %
94638000-8 | CMP-PLANTA PELLETS | PUNTO 1 ENSENADA CHAPACO | Níquel | mg/L | 4 | 0.005 | 2020-02-01 | Autocontrol | 0 %
94638000-8 | CMP-PLANTA PELLETS | PUNTO 1 ENSENADA CHAPACO | pH | Unidad | 5,5 - 9 | 7.28 | 2020-02-01 | Autocontrol | valor en rango
94638000-8 | CMP-PLANTA PELLETS | PUNTO 1 ENSENADA CHAPACO | Plomo | mg/L | 1 | 0.02 | 2020-02-01 | Autocontrol | 0 %
94638000-8 | CMP-PLANTA PELLETS | PUNTO 1 ENSENADA CHAPACO | Zinc | mg/L | 5 | 0.027 | 2020-02-01 | Autocontrol | 0 %
94638000-8 | CMP-PLANTA PELLETS | PUNTO 1 ENSENADA CHAPACO | Boro | mg/L |  | 2.47 | 2020-02-01 | Autocontrol
94638000-8 | CMP-PLANTA PELLETS | PUNTO 1 ENSENADA CHAPACO | Cloruros | mg/L |  | 2716 | 2020-02-01 | Autocontrol
94638000-8 | CMP-PLANTA PELLETS | PUNTO 1 ENSENADA CHAPACO | Nitrógeno Total Kjeldahl | mg/L |  | 1.67 | 2020-02-01 | Autocontrol
94638000-8 | CMP-PLANTA PELLETS | PUNTO 1 ENSENADA CHAPACO | Sulfato | mg/L |  | 280 | 2020-02-01 | Autocontrol
94638000-8 | CMP-PLANTA PELLETS | PUNTO 1 ENSENADA CHAPACO | Sulfuro | mg/L | 5 | 0.1 | 2020-02-01 | Autocontrol | 0 %
94638000-8 | CMP-PLANTA PELLETS | PUNTO 1 ENSENADA CHAPACO | Hierro Disuelto | mg/L |  | 0.305 | 2020-02-01 | Autocontrol
94638000-8 | CMP-PLANTA PELLETS | PUNTO 1 ENSENADA CHAPACO | Selenio | mg/L | 0.03 | 0.005 | 2020-02-01 | Autocontrol | 0 %
94638000-8 | CMP-PLANTA PELLETS | PUNTO 1 ENSENADA CHAPACO | Estaño | mg/L | 1 | 0.05 | 2020-02-01 | Autocontrol | 0 %
94638000-8 | CMP-PLANTA PELLETS | PUNTO 1 ENSENADA CHAPACO | Vanadio | mg/L |  | 0.008 | 2020-02-01 | Autocontrol
94638000-8 | CMP-PLANTA PELLETS | PUNTO 1 ENSENADA CHAPACO | Hidrocarburos Volatiles | mg/L | 2 | 0.1 | 2020-02-01 | Autocontrol | 0 %
94638000-8 | CMP-PLANTA PELLETS | PUNTO 1 ENSENADA CHAPACO | pH | Unidad | 5,5 - 9 | 7.9 | 2020-02-01 | Autocontrol | valor en rango
94638000-8 | CMP-PLANTA PELLETS | PUNTO 1 ENSENADA CHAPACO | Temperatura | °C |  | 19.3 | 2020-02-01 | Autocontrol
94638000-8 | CMP-PLANTA PELLETS | PUNTO 1 ENSENADA CHAPACO | Caudal | m3/dia |  | 5652 | 2020-02-01 | Autocontrol
94638000-8 | CMP-PLANTA PELLETS | PUNTO 1 ENSENADA CHAPACO | Aceites y Grasas | mg/L | 150 | 1 | 2020-03-01 | Autocontrol | 0 %
94638000-8 | CMP-PLANTA PELLETS | PUNTO 1 ENSENADA CHAPACO | Aluminio | mg/L | 10 | 0.281 | 2020-03-01 | Autocontrol | 0 %
94638000-8 | CMP-PLANTA PELLETS | PUNTO 1 ENSENADA CHAPACO | Arsénico | mg/L | 0.5 | 0.003 | 2020-03-01 | Autocontrol | 0 %
94638000-8 | CMP-PLANTA PELLETS | PUNTO 1 ENSENADA CHAPACO | Boro | mg/L |  | 2.44 | 2020-03-01 | Autocontrol
94638000-8 | CMP-PLANTA PELLETS | PUNTO 1 ENSENADA CHAPACO | Cadmio | mg/L | 0.5 | 0.001 | 2020-03-01 | Autocontrol | 0 %
94638000-8 | CMP-PLANTA PELLETS | PUNTO 1 ENSENADA CHAPACO | Caudal | m3/dia |  | 4611.12 | 2020-03-01 | Autocontrol
94638000-8 | CMP-PLANTA PELLETS | PUNTO 1 ENSENADA CHAPACO | Cianuro | mg/L | 1 | 0.02 | 2020-03-01 | Autocontrol | 0 %
94638000-8 | CMP-PLANTA PELLETS | PUNTO 1 ENSENADA CHAPACO | Cloruros | mg/L |  | 1990 | 2020-03-01 | Autocontrol
94638000-8 | CMP-PLANTA PELLETS | PUNTO 1 ENSENADA CHAPACO | Cobre | mg/L | 3 | 0.008 | 2020-03-01 | Autocontrol | 0 %
94638000-8 | CMP-PLANTA PELLETS | PUNTO 1 ENSENADA CHAPACO | Conductividad | uS/cm |  | 8954 | 2020-03-01 | Autocontrol
94638000-8 | CMP-PLANTA PELLETS | PUNTO 1 ENSENADA CHAPACO | Cromo Hexavalente | mg/L | 0.5 | 0.01 | 2020-03-01 | Autocontrol | 0 %
94638000-8 | CMP-PLANTA PELLETS | PUNTO 1 ENSENADA CHAPACO | Cromo Total | mg/L | 10 | 0.005 | 2020-03-01 | Autocontrol | 0 %
94638000-8 | CMP-PLANTA PELLETS | PUNTO 1 ENSENADA CHAPACO | Estaño | mg/L | 1 | 1.78 | 2020-03-01 | Autocontrol | 78 %
94638000-8 | CMP-PLANTA PELLETS | PUNTO 1 ENSENADA CHAPACO | Fluoruro | mg/L | 6 | 0.36 | 2020-03-01 | Autocontrol | 0 %
94638000-8 | CMP-PLANTA PELLETS | PUNTO 1 ENSENADA CHAPACO | Hidrocarburos Fijos | mg/L |  | 1 | 2020-03-01 | Autocontrol
94638000-8 | CMP-PLANTA PELLETS | PUNTO 1 ENSENADA CHAPACO | Hidrocarburos Totales | mg/L | 20 | 1 | 2020-03-01 | Autocontrol | 0 %
94638000-8 | CMP-PLANTA PELLETS | PUNTO 1 ENSENADA CHAPACO | Hidrocarburos Volatiles | mg/L | 2 | 0.1 | 2020-03-01 | Autocontrol | 0 %
94638000-8 | CMP-PLANTA PELLETS | PUNTO 1 ENSENADA CHAPACO | Hierro Disuelto | mg/L |  | 0.164 | 2020-03-01 | Autocontrol
94638000-8 | CMP-PLANTA PELLETS | PUNTO 1 ENSENADA CHAPACO | Indice Fenol | mg/L | 1 | 0.002 | 2020-03-01 | Autocontrol | 0 %
94638000-8 | CMP-PLANTA PELLETS | PUNTO 1 ENSENADA CHAPACO | Manganeso | mg/L | 4 | 0.454 | 2020-03-01 | Autocontrol | 0 %
94638000-8 | CMP-PLANTA PELLETS | PUNTO 1 ENSENADA CHAPACO | Mercurio | mg/L | 0.02 | 0.001 | 2020-03-01 | Autocontrol | 0 %
94638000-8 | CMP-PLANTA PELLETS | PUNTO 1 ENSENADA CHAPACO | Molibdeno | mg/L | 0.5 | 0.005 | 2020-03-01 | Autocontrol | 0 %
94638000-8 | CMP-PLANTA PELLETS | PUNTO 1 ENSENADA CHAPACO | Nitrógeno Total Kjeldahl | mg/L |  | 1.83 | 2020-03-01 | Autocontrol
94638000-8 | CMP-PLANTA PELLETS | PUNTO 1 ENSENADA CHAPACO | Níquel | mg/L | 4 | 0.054 | 2020-03-01 | Autocontrol | 0 %
94638000-8 | CMP-PLANTA PELLETS | PUNTO 1 ENSENADA CHAPACO | Plomo | mg/L | 1 | 0.02 | 2020-03-01 | Autocontrol | 0 %
94638000-8 | CMP-PLANTA PELLETS | PUNTO 1 ENSENADA CHAPACO | Selenio | mg/L | 0.03 | 0.005 | 2020-03-01 | Autocontrol | 0 %
94638000-8 | CMP-PLANTA PELLETS | PUNTO 1 ENSENADA CHAPACO | Sulfato | mg/L |  | 2074 | 2020-03-01 | Autocontrol
94638000-8 | CMP-PLANTA PELLETS | PUNTO 1 ENSENADA CHAPACO | Sulfuro | mg/L | 5 | 0.1 | 2020-03-01 | Autocontrol | 0 %
94638000-8 | CMP-PLANTA PELLETS | PUNTO 1 ENSENADA CHAPACO | Sólidos Sedimentables | ml/L/h | 20 | 1.3 | 2020-03-01 | Autocontrol | 0 %
94638000-8 | CMP-PLANTA PELLETS | PUNTO 1 ENSENADA CHAPACO | Sólidos Suspendidos Totales | mg/L | 300 | 5 | 2020-03-01 | Autocontrol | 0 %
94638000-8 | CMP-PLANTA PELLETS | PUNTO 1 ENSENADA CHAPACO | Temperatura | °C |  | 34.93 | 2020-03-01 | Autocontrol
94638000-8 | CMP-PLANTA PELLETS | PUNTO 1 ENSENADA CHAPACO | Vanadio | mg/L |  | 0.008 | 2020-03-01 | Autocontrol
94638000-8 | CMP-PLANTA PELLETS | PUNTO 1 ENSENADA CHAPACO | Zinc | mg/L | 5 | 0.27 | 2020-03-01 | Autocontrol | 0 %
94638000-8 | CMP-PLANTA PELLETS | PUNTO 1 ENSENADA CHAPACO | pH | Unidad | 5,5 - 9 | 7.81 | 2020-03-01 | Autocontrol | valor en rango
94638000-8 | CMP-PLANTA PELLETS | PUNTO 1 ENSENADA CHAPACO | SAAM | mg/L | 15 | 0.1 | 2020-03-01 | Autocontrol | 0 %
94638000-8 | CMP-PLANTA PELLETS | PUNTO 1 ENSENADA CHAPACO | Caudal | m3/dia |  | 4611.12 | 2020-03-01 | Autocontrol
94638000-8 | CMP-PLANTA PELLETS | PUNTO 1 ENSENADA CHAPACO | Temperatura | °C |  | 34.9 | 2020-03-01 | Autocontrol
94638000-8 | CMP-PLANTA PELLETS | PUNTO 1 ENSENADA CHAPACO | pH | Unidad | 5,5 - 9 | 7.8 | 2020-03-01 | Autocontrol | valor en rango
94638000-8 | CMP-PLANTA PELLETS | PUNTO 1 ENSENADA CHAPACO | Aceites y Grasas | mg/L | 150 | 1 | 2020-01-01 | Autocontrol | 0 %
94638000-8 | CMP-PLANTA PELLETS | PUNTO 1 ENSENADA CHAPACO | Aluminio | mg/L | 10 | 0.01 | 2020-01-01 | Autocontrol | 0 %
94638000-8 | CMP-PLANTA PELLETS | PUNTO 1 ENSENADA CHAPACO | Arsénico | mg/L | 0.5 | 0.002 | 2020-01-01 | Autocontrol | 0 %
94638000-8 | CMP-PLANTA PELLETS | PUNTO 1 ENSENADA CHAPACO | Cadmio | mg/L | 0.5 | 0.001 | 2020-01-01 | Autocontrol | 0 %
94638000-8 | CMP-PLANTA PELLETS | PUNTO 1 ENSENADA CHAPACO | Caudal | m3/dia |  | 2822.4 | 2020-01-01 | Autocontrol
94638000-8 | CMP-PLANTA PELLETS | PUNTO 1 ENSENADA CHAPACO | Cianuro | mg/L | 1 | 0.02 | 2020-01-01 | Autocontrol | 0 %
94638000-8 | CMP-PLANTA PELLETS | PUNTO 1 ENSENADA CHAPACO | Cobre | mg/L | 3 | 0.005 | 2020-01-01 | Autocontrol | 0 %
94638000-8 | CMP-PLANTA PELLETS | PUNTO 1 ENSENADA CHAPACO | Coliformes Fecales o Termotolerantes | NMP/100 ml |  | 23 | 2020-01-01 | Autocontrol
94638000-8 | CMP-PLANTA PELLETS | PUNTO 1 ENSENADA CHAPACO | Conductividad | uS/cm |  | 8400 | 2020-01-01 | Autocontrol
94638000-8 | CMP-PLANTA PELLETS | PUNTO 1 ENSENADA CHAPACO | Cromo Hexavalente | mg/L | 0.5 | 0.01 | 2020-01-01 | Autocontrol | 0 %
94638000-8 | CMP-PLANTA PELLETS | PUNTO 1 ENSENADA CHAPACO | Cromo Total | mg/L | 10 | 0.005 | 2020-01-01 | Autocontrol | 0 %
94638000-8 | CMP-PLANTA PELLETS | PUNTO 1 ENSENADA CHAPACO | Estaño | mg/L | 1 | 0.05 | 2020-01-01 | Autocontrol | 0 %
94638000-8 | CMP-PLANTA PELLETS | PUNTO 1 ENSENADA CHAPACO | Fluoruro | mg/L | 6 | 0.35 | 2020-01-01 | Autocontrol | 0 %
94638000-8 | CMP-PLANTA PELLETS | PUNTO 1 ENSENADA CHAPACO | Hidrocarburos Fijos | mg/L |  | 1 | 2020-01-01 | Autocontrol
94638000-8 | CMP-PLANTA PELLETS | PUNTO 1 ENSENADA CHAPACO | Hidrocarburos Totales | mg/L | 20 | 1 | 2020-01-01 | Autocontrol | 0 %
94638000-8 | CMP-PLANTA PELLETS | PUNTO 1 ENSENADA CHAPACO | Hidrocarburos Volatiles | mg/L | 2 | 0.1 | 2020-01-01 | Autocontrol | 0 %
94638000-8 | CMP-PLANTA PELLETS | PUNTO 1 ENSENADA CHAPACO | Indice Fenol | mg/L | 1 | 0.002 | 2020-01-01 | Autocontrol | 0 %
94638000-8 | CMP-PLANTA PELLETS | PUNTO 1 ENSENADA CHAPACO | Manganeso | mg/L | 4 | 0.001 | 2020-01-01 | Autocontrol | 0 %
94638000-8 | CMP-PLANTA PELLETS | PUNTO 1 ENSENADA CHAPACO | Hidrocarburos Totales | mg/L | 20 | 5 | 2020-12-01 | Autocontrol | 0 %
94638000-8 | CMP-PLANTA PELLETS | PUNTO 1 ENSENADA CHAPACO | SAAM | mg/L | 15 | 0.15 | 2020-12-01 | Autocontrol | 0 %
94638000-8 | CMP-PLANTA PELLETS | PUNTO 1 ENSENADA CHAPACO | Sólidos Sedimentables | ml/L/h | 20 | 0.1 | 2020-12-01 | Autocontrol | 0 %
94638000-8 | CMP-PLANTA PELLETS | PUNTO 1 ENSENADA CHAPACO | Sólidos Suspendidos Totales | mg/L | 300 | 15 | 2020-12-01 | Autocontrol | 0 %
94638000-8 | CMP-PLANTA PELLETS | PUNTO 1 ENSENADA CHAPACO | pH | Unidad | 5,5 - 9 | 8.08 | 2020-12-01 | Autocontrol | valor en rango
94638000-8 | CMP-PLANTA PELLETS | PUNTO 1 ENSENADA CHAPACO | Caudal | m3/dia |  | 7446.8 | 2020-12-01 | Autocontrol
94638000-8 | CMP-PLANTA PELLETS | PUNTO 1 ENSENADA CHAPACO | Temperatura | °C |  | 35.5 | 2020-12-01 | Autocontrol
94638000-8 | CMP-PLANTA PELLETS | PUNTO 1 ENSENADA CHAPACO | pH | Unidad | 5,5 - 9 | 8.01 | 2020-12-01 | Autocontrol | valor en rango
94638000-8 | CMP-PLANTA PELLETS | PUNTO 1 ENSENADA CHAPACO | Caudal | m3/dia |  | 5666.98 | 2020-12-01 | Autocontrol
94638000-8 | CMP-PLANTA PELLETS | PUNTO 1 ENSENADA CHAPACO | Temperatura | °C |  | 34.1 | 2020-12-01 | Autocontrol
94638000-8 | CMP-PLANTA PELLETS | PUNTO 1 ENSENADA CHAPACO | pH | Unidad | 5,5 - 9 | 7.98 | 2020-12-01 | Autocontrol | valor en rango
94638000-8 | CMP-PLANTA PELLETS | PUNTO 1 ENSENADA CHAPACO | Caudal | m3/dia |  | 3958.85 | 2020-12-01 | Autocontrol
94638000-8 | CMP-PLANTA PELLETS | PUNTO 1 ENSENADA CHAPACO | Temperatura | °C |  | 35.6 | 2020-12-01 | Autocontrol
94638000-8 | CMP-PLANTA PELLETS | PUNTO 1 ENSENADA CHAPACO | pH | Unidad | 5,5 - 9 | 8.09 | 2020-12-01 | Autocontrol | valor en rango
94638000-8 | CMP-PLANTA PELLETS | PUNTO 1 ENSENADA CHAPACO | Caudal | m3/dia |  | 5599.58 | 2020-12-01 | Autocontrol
94638000-8 | CMP-PLANTA PELLETS | PUNTO 1 ENSENADA CHAPACO | Temperatura | °C |  | 35.4 | 2020-12-01 | Autocontrol
94638000-8 | CMP-PLANTA PELLETS | PUNTO 1 ENSENADA CHAPACO | pH | Unidad | 5,5 - 9 | 8.12 | 2020-12-01 | Autocontrol | valor en rango
94638000-8 | CMP-PLANTA PELLETS | PUNTO 1 ENSENADA CHAPACO | Caudal | m3/dia |  | 4521.31 | 2020-12-01 | Autocontrol
94638000-8 | CMP-PLANTA PELLETS | PUNTO 1 ENSENADA CHAPACO | Temperatura | °C |  | 33.2 | 2020-12-01 | Autocontrol
94638000-8 | CMP-PLANTA PELLETS | PUNTO 1 ENSENADA CHAPACO | pH | Unidad | 5,5 - 9 | 7.96 | 2020-12-01 | Autocontrol | valor en rango
94638000-8 | CMP-PLANTA PELLETS | PUNTO 1 ENSENADA CHAPACO | Caudal | m3/dia |  | 5579.71 | 2020-12-01 | Autocontrol
94638000-8 | CMP-PLANTA PELLETS | PUNTO 1 ENSENADA CHAPACO | Temperatura | °C |  | 33 | 2020-12-01 | Autocontrol
94638000-8 | CMP-PLANTA PELLETS | PUNTO 1 ENSENADA CHAPACO | Aceites y Grasas | mg/L | 150 | 5 | 2020-12-01 | Autocontrol | 0 %
94638000-8 | CMP-PLANTA PELLETS | PUNTO 1 ENSENADA CHAPACO | Aluminio | mg/L | 10 | 0.697 | 2020-12-01 | Autocontrol | 0 %
94638000-8 | CMP-PLANTA PELLETS | PUNTO 1 ENSENADA CHAPACO | Arsénico | mg/L | 0.5 | 0.002 | 2020-12-01 | Autocontrol | 0 %
94638000-8 | CMP-PLANTA PELLETS | PUNTO 1 ENSENADA CHAPACO | Cadmio | mg/L | 0.5 | 0.001 | 2020-12-01 | Autocontrol | 0 %
94638000-8 | CMP-PLANTA PELLETS | PUNTO 1 ENSENADA CHAPACO | Cianuro | mg/L | 1 | 0.02 | 2020-12-01 | Autocontrol | 0 %
94638000-8 | CMP-PLANTA PELLETS | PUNTO 1 ENSENADA CHAPACO | Cobre | mg/L | 3 | 0.005 | 2020-12-01 | Autocontrol | 0 %
94638000-8 | CMP-PLANTA PELLETS | PUNTO 1 ENSENADA CHAPACO | Cromo Hexavalente | mg/L | 0.5 | 0.01 | 2020-12-01 | Autocontrol | 0 %
94638000-8 | CMP-PLANTA PELLETS | PUNTO 1 ENSENADA CHAPACO | Cromo Total | mg/L | 10 | 0.005 | 2020-12-01 | Autocontrol | 0 %
94638000-8 | CMP-PLANTA PELLETS | PUNTO 1 ENSENADA CHAPACO | Fluoruro | mg/L | 6 | 2.33 | 2020-12-01 | Autocontrol | 0 %
94638000-8 | CMP-PLANTA PELLETS | PUNTO 1 ENSENADA CHAPACO | Manganeso | mg/L | 4 | 0.168 | 2020-12-01 | Autocontrol | 0 %
94638000-8 | CMP-PLANTA PELLETS | PUNTO 1 ENSENADA CHAPACO | Mercurio | mg/L | 0.02 | 0.001 | 2020-12-01 | Autocontrol | 0 %
94638000-8 | CMP-PLANTA PELLETS | PUNTO 1 ENSENADA CHAPACO | Molibdeno | mg/L | 0.5 | 0.005 | 2020-12-01 | Autocontrol | 0 %
94638000-8 | CMP-PLANTA PELLETS | PUNTO 1 ENSENADA CHAPACO | Níquel | mg/L | 4 | 0.013 | 2020-12-01 | Autocontrol | 0 %
94638000-8 | CMP-PLANTA PELLETS | PUNTO 1 ENSENADA CHAPACO | pH | Unidad | 5,5 - 9 | 7.5 | 2020-12-01 | Autocontrol | valor en rango
94638000-8 | CMP-PLANTA PELLETS | PUNTO 1 ENSENADA CHAPACO | Plomo | mg/L | 1 | 0.01 | 2020-12-01 | Autocontrol | 0 %
94638000-8 | CMP-PLANTA PELLETS | PUNTO 1 ENSENADA CHAPACO | Sulfuro | mg/L | 5 | 0.1 | 2020-12-01 | Autocontrol | 0 %
94638000-8 | CMP-PLANTA PELLETS | PUNTO 1 ENSENADA CHAPACO | Zinc | mg/L | 5 | 0.055 | 2020-12-01 | Autocontrol | 0 %
94638000-8 | CMP-PLANTA PELLETS | PUNTO 1 ENSENADA CHAPACO | Sulfato | mg/L |  | 2181 | 2020-12-01 | Autocontrol
94638000-8 | CMP-PLANTA PELLETS | PUNTO 1 ENSENADA CHAPACO | Boro | mg/L |  | 1.42 | 2020-12-01 | Autocontrol
94638000-8 | CMP-PLANTA PELLETS | PUNTO 1 ENSENADA CHAPACO | Cloruros | mg/L |  | 2493 | 2020-12-01 | Autocontrol
94638000-8 | CMP-PLANTA PELLETS | PUNTO 1 ENSENADA CHAPACO | Nitrógeno Total Kjeldahl | mg/L |  | 1.93 | 2020-12-01 | Autocontrol
94638000-8 | CMP-PLANTA PELLETS | PUNTO 1 ENSENADA CHAPACO | Vanadio | mg/L |  | 0.008 | 2020-12-01 | Autocontrol
94638000-8 | CMP-PLANTA PELLETS | PUNTO 1 ENSENADA CHAPACO | Conductividad | uS/cm |  | 10940 | 2020-12-01 | Autocontrol
94638000-8 | CMP-PLANTA PELLETS | PUNTO 1 ENSENADA CHAPACO | Selenio | mg/L | 0.03 | 0.005 | 2020-12-01 | Autocontrol | 0 %
94638000-8 | CMP-PLANTA PELLETS | PUNTO 1 ENSENADA CHAPACO | Estaño | mg/L | 1 | 0.05 | 2020-12-01 | Autocontrol | 0 %
94638000-8 | CMP-PLANTA PELLETS | PUNTO 1 ENSENADA CHAPACO | Hidrocarburos Volatiles | mg/L | 2 | 0.1 | 2020-12-01 | Autocontrol | 0 %
94638000-8 | CMP-PLANTA PELLETS | PUNTO 1 ENSENADA CHAPACO | Indice Fenol | mg/L | 1 | 0.002 | 2020-12-01 | Autocontrol | 0 %
94638000-8 | CMP-PLANTA PELLETS | PUNTO 1 ENSENADA CHAPACO | Hidrocarburos Fijos | mg/L |  | 5 | 2020-12-01 | Autocontrol
94638000-8 | CMP-PLANTA PELLETS | PUNTO 1 ENSENADA CHAPACO | Aceites y Grasas | mg/L | 150 | 1 | 2020-06-01 | Autocontrol | 0 %
94638000-8 | CMP-PLANTA PELLETS | PUNTO 1 ENSENADA CHAPACO | Aluminio | mg/L | 10 | 0.596 | 2020-06-01 | Autocontrol | 0 %
94638000-8 | CMP-PLANTA PELLETS | PUNTO 1 ENSENADA CHAPACO | Arsénico | mg/L | 0.5 | 0.003 | 2020-06-01 | Autocontrol | 0 %
94638000-8 | CMP-PLANTA PELLETS | PUNTO 1 ENSENADA CHAPACO | Cadmio | mg/L | 0.5 | 0.001 | 2020-06-01 | Autocontrol | 0 %
94638000-8 | CMP-PLANTA PELLETS | PUNTO 1 ENSENADA CHAPACO | Cianuro | mg/L | 1 | 0.02 | 2020-06-01 | Autocontrol | 0 %
94638000-8 | CMP-PLANTA PELLETS | PUNTO 1 ENSENADA CHAPACO | Cobre | mg/L | 3 | 0.005 | 2020-06-01 | Autocontrol | 0 %
94638000-8 | CMP-PLANTA PELLETS | PUNTO 1 ENSENADA CHAPACO | Cromo Hexavalente | mg/L | 0.5 | 0.01 | 2020-06-01 | Autocontrol | 0 %
94638000-8 | CMP-PLANTA PELLETS | PUNTO 1 ENSENADA CHAPACO | Cromo Total | mg/L | 10 | 0.005 | 2020-06-01 | Autocontrol | 0 %
94638000-8 | CMP-PLANTA PELLETS | PUNTO 1 ENSENADA CHAPACO | Fluoruro | mg/L | 6 | 2.62 | 2020-06-01 | Autocontrol | 0 %
94638000-8 | CMP-PLANTA PELLETS | PUNTO 1 ENSENADA CHAPACO | Manganeso | mg/L | 4 | 0.236 | 2020-06-01 | Autocontrol | 0 %
94638000-8 | CMP-PLANTA PELLETS | PUNTO 1 ENSENADA CHAPACO | Mercurio | mg/L | 0.02 | 0.001 | 2020-06-01 | Autocontrol | 0 %
94638000-8 | CMP-PLANTA PELLETS | PUNTO 1 ENSENADA CHAPACO | Molibdeno | mg/L | 0.5 | 0.017 | 2020-06-01 | Autocontrol | 0 %
94638000-8 | CMP-PLANTA PELLETS | PUNTO 1 ENSENADA CHAPACO | Níquel | mg/L | 4 | 0.005 | 2020-06-01 | Autocontrol | 0 %
94638000-8 | CMP-PLANTA PELLETS | PUNTO 1 ENSENADA CHAPACO | pH | Unidad | 5,5 - 9 | 7.94 | 2020-06-01 | Autocontrol | valor en rango
94638000-8 | CMP-PLANTA PELLETS | PUNTO 1 ENSENADA CHAPACO | Plomo | mg/L | 1 | 0.02 | 2020-06-01 | Autocontrol | 0 %
94638000-8 | CMP-PLANTA PELLETS | PUNTO 1 ENSENADA CHAPACO | Sulfuro | mg/L | 5 | 0.1 | 2020-06-01 | Autocontrol | 0 %
94638000-8 | CMP-PLANTA PELLETS | PUNTO 1 ENSENADA CHAPACO | Zinc | mg/L | 5 | 0.002 | 2020-06-01 | Autocontrol | 0 %
94638000-8 | CMP-PLANTA PELLETS | PUNTO 1 ENSENADA CHAPACO | Boro | mg/L |  | 2.13 | 2020-06-01 | Autocontrol
94638000-8 | CMP-PLANTA PELLETS | PUNTO 1 ENSENADA CHAPACO | Cloruros | mg/L |  | 2408 | 2020-06-01 | Autocontrol
94638000-8 | CMP-PLANTA PELLETS | PUNTO 1 ENSENADA CHAPACO | Nitrógeno Total Kjeldahl | mg/L |  | 1.31 | 2020-06-01 | Autocontrol
94638000-8 | CMP-PLANTA PELLETS | PUNTO 1 ENSENADA CHAPACO | Sulfato | mg/L |  | 2153 | 2020-06-01 | Autocontrol
94638000-8 | CMP-PLANTA PELLETS | PUNTO 1 ENSENADA CHAPACO | Vanadio | mg/L |  | 0.008 | 2020-06-01 | Autocontrol
94638000-8 | CMP-PLANTA PELLETS | PUNTO 1 ENSENADA CHAPACO | Hierro Disuelto | mg/L |  | 0.174 | 2020-06-01 | Autocontrol
94638000-8 | CMP-PLANTA PELLETS | PUNTO 1 ENSENADA CHAPACO | Conductividad | uS/cm |  | 10010 | 2020-06-01 | Autocontrol
94638000-8 | CMP-PLANTA PELLETS | PUNTO 1 ENSENADA CHAPACO | Selenio | mg/L | 0.03 | 0.005 | 2020-06-01 | Autocontrol | 0 %
94638000-8 | CMP-PLANTA PELLETS | PUNTO 1 ENSENADA CHAPACO | Estaño | mg/L | 1 | 0.05 | 2020-06-01 | Autocontrol | 0 %
94638000-8 | CMP-PLANTA PELLETS | PUNTO 1 ENSENADA CHAPACO | Hidrocarburos Volatiles | mg/L | 2 | 0.1 | 2020-06-01 | Autocontrol | 0 %
94638000-8 | CMP-PLANTA PELLETS | PUNTO 1 ENSENADA CHAPACO | Indice Fenol | mg/L | 1 | 0.003 | 2020-06-01 | Autocontrol | 0 %
94638000-8 | CMP-PLANTA PELLETS | PUNTO 1 ENSENADA CHAPACO | Hidrocarburos Fijos | mg/L |  | 1 | 2020-06-01 | Autocontrol
94638000-8 | CMP-PLANTA PELLETS | PUNTO 1 ENSENADA CHAPACO | Hidrocarburos Totales | mg/L | 20 | 1 | 2020-06-01 | Autocontrol | 0 %
94638000-8 | CMP-PLANTA PELLETS | PUNTO 1 ENSENADA CHAPACO | SAAM | mg/L | 15 | 0.1 | 2020-06-01 | Autocontrol | 0 %
94638000-8 | CMP-PLANTA PELLETS | PUNTO 1 ENSENADA CHAPACO | Sólidos Sedimentables | ml/L/h | 20 | 0.1 | 2020-06-01 | Autocontrol | 0 %
94638000-8 | CMP-PLANTA PELLETS | PUNTO 1 ENSENADA CHAPACO | Sólidos Suspendidos Totales | mg/L | 300 | 23 | 2020-06-01 | Autocontrol | 0 %
94638000-8 | CMP-PLANTA PELLETS | PUNTO 1 ENSENADA CHAPACO | Caudal | m3/dia |  | 7214.4 | 2020-06-01 | Autocontrol
94638000-8 | CMP-PLANTA PELLETS | PUNTO 1 ENSENADA CHAPACO | Temperatura | °C |  | 32.4 | 2020-06-01 | Autocontrol
94638000-8 | CMP-PLANTA PELLETS | PUNTO 1 ENSENADA CHAPACO | pH | Unidad | 5,5 - 9 | 7.94 | 2020-06-01 | Autocontrol | valor en rango