## Información UF
RUT | Razón Social | Unidad Fiscalizable | Punto Descarga | Región | Provincia | Comuna | Dirección | DATUM | HUSO | UTM Este | UTM Norte | Cuerpo Receptor | Norma | Tabla Cumplimiento | RPM | RPM Fecha | Vigencia
76111495-6 | LACTEOS OSORNO LIMITADA | LACTEOS OSORNO | PUNTO 1 ESTERO CUINCO | Región de los Lagos | Osorno | Osorno | CAMINO TRUMAO KM 5 0, Osorno, Región de los Lagos | Datum | 19 | 656675 | 5511028 | ESTERO CUINCO | DS 90-2000 | Tabla 2 | 2848 | 2010-09-23 | Si

## Resumen evaluación
Período evaluado | N° de hechos constatados
| 1 | - | 2 | 3 | 4 | 5 | 6 | 7 | 8 | 9
| Informa | Efectúa descarga | Entrega dentro de plazo | Entrega parámetros solicitados | Entrega con frecuencia solicitada | Caudal se encuentra bajo Resolución | Parámetros se encuentran bajo norma | Presenta Remuestras | Entrega Parámetro Remuestra | Inconsistencia
2020-01-01 | SI | SI | SI | SI | NO | SI | SI | NO APLICA | NO APLICA | NO APLICA
2020-02-01 | SI | SI | SI | SI | NO | SI | SI | NO APLICA | NO APLICA | NO APLICA
2020-03-01 | SI | SI | SI | SI | NO | SI | SI | NO APLICA | NO APLICA | NO APLICA
2020-04-01 | SI | SI | SI | SI | NO | SI | SI | NO APLICA | NO APLICA | NO APLICA
2020-05-01 | SI | SI | NO | SI | SI | SI | SI | NO APLICA | NO APLICA | NO APLICA
2020-06-01 | SI | SI | SI | SI | SI | SI | SI | NO APLICA | NO APLICA | NO APLICA
2020-07-01 | SI | SI | SI | SI | SI | SI | SI | NO APLICA | NO APLICA | NO APLICA
2020-08-01 | SI | SI | SI | SI | SI | SI | SI | NO APLICA | NO APLICA | NO APLICA
2020-09-01 | SI | SI | SI | SI | SI | SI | SI | NO APLICA | NO APLICA | NO APLICA
2020-10-01 | SI | SI | SI | SI | SI | SI | SI | NO APLICA | NO APLICA | NO APLICA
2020-11-01 | SI | SI | SI | NO | SI | SI | SI | NO APLICA | NO APLICA | NO APLICA
2020-12-01 | SI | SI | SI | SI | SI | SI | SI | NO APLICA | NO APLICA | NO APLICA

## Reporte de caudal
RUT | Unidad Fiscalizable | Punto | Caudal max comprometido | Caudal reportado | Unidad | Período | Tipo
76111495-6 | LACTEOS OSORNO | PUNTO 1 ESTERO CUINCO | 480 | 281 | m3/dia | 2020-01-01 | Autocontrol
76111495-6 | LACTEOS OSORNO | PUNTO 1 ESTERO CUINCO | 480 | 67.03 | m3/dia | 2020-02-01 | Autocontrol
76111495-6 | LACTEOS OSORNO | PUNTO 1 ESTERO CUINCO | 480 | 58.39 | m3/dia | 2020-03-01 | Autocontrol
76111495-6 | LACTEOS OSORNO | PUNTO 1 ESTERO CUINCO | 480 | 54.57 | m3/dia | 2020-04-01 | Autocontrol
76111495-6 | LACTEOS OSORNO | PUNTO 1 ESTERO CUINCO | 480 | 69.88 | m3/dia | 2020-05-01 | Autocontrol
76111495-6 | LACTEOS OSORNO | PUNTO 1 ESTERO CUINCO | 480 | 480 | m3/dia | 2020-06-01 | Autocontrol
76111495-6 | LACTEOS OSORNO | PUNTO 1 ESTERO CUINCO | 480 | 480 | m3/dia | 2020-07-01 | Autocontrol
76111495-6 | LACTEOS OSORNO | PUNTO 1 ESTERO CUINCO | 480 | 480 | m3/dia | 2020-08-01 | Autocontrol
76111495-6 | LACTEOS OSORNO | PUNTO 1 ESTERO CUINCO | 480 | 480 | m3/dia | 2020-09-01 | Autocontrol
76111495-6 | LACTEOS OSORNO | PUNTO 1 ESTERO CUINCO | 480 | 480 | m3/dia | 2020-10-01 | Autocontrol
76111495-6 | LACTEOS OSORNO | PUNTO 1 ESTERO CUINCO | 480 | 60.57 | m3/dia | 2020-11-01 | Autocontrol
76111495-6 | LACTEOS OSORNO | PUNTO 1 ESTERO CUINCO | 480 | 38.61 | m3/dia | 2020-12-01 | Autocontrol

## Reporte de calidad
RUT | Unidad Fiscalizable | Punto | Parámetro | Unidad | Límite exigido | Valor reportado | Periodo | Tipo | % de Excedencia
76111495-6 | LACTEOS OSORNO | PUNTO 1 ESTERO CUINCO | Aceites y Grasas | mg/L | 50 | 1 | 2020-02-01 | Autocontrol | 0 %
76111495-6 | LACTEOS OSORNO | PUNTO 1 ESTERO CUINCO | Caudal | m3/dia |  | 67.03 | 2020-02-01 | Autocontrol
76111495-6 | LACTEOS OSORNO | PUNTO 1 ESTERO CUINCO | Cloruros | mg/L | 2000 | 26 | 2020-02-01 | Autocontrol | 0 %
76111495-6 | LACTEOS OSORNO | PUNTO 1 ESTERO CUINCO | Coliformes Fecales o Termotolerantes | NMP/100 ml | 1000 | 23 | 2020-02-01 | Autocontrol | 0 %
76111495-6 | LACTEOS OSORNO | PUNTO 1 ESTERO CUINCO | DBO5 | mgO2/L | 300 | 18 | 2020-02-01 | Autocontrol | 0 %
76111495-6 | LACTEOS OSORNO | PUNTO 1 ESTERO CUINCO | Fósforo | mg/L | 15 | 0.96 | 2020-02-01 | Autocontrol | 0 %
76111495-6 | LACTEOS OSORNO | PUNTO 1 ESTERO CUINCO | Nitrógeno Total Kjeldahl | mg/L | 75 | 1.24 | 2020-02-01 | Autocontrol | 0 %
76111495-6 | LACTEOS OSORNO | PUNTO 1 ESTERO CUINCO | Poder Espumógeno | mm | 7 | 2 | 2020-02-01 | Autocontrol | 0 %
76111495-6 | LACTEOS OSORNO | PUNTO 1 ESTERO CUINCO | Sólidos Suspendidos Totales | mg/L | 300 | 8 | 2020-02-01 | Autocontrol | 0 %
76111495-6 | LACTEOS OSORNO | PUNTO 1 ESTERO CUINCO | Temperatura | °C | 40 | 11.8 | 2020-02-01 | Autocontrol | 0 %
76111495-6 | LACTEOS OSORNO | PUNTO 1 ESTERO CUINCO | pH | Unidad | 6 - 8,5 | 7.4 | 2020-02-01 | Autocontrol | valor en rango
76111495-6 | LACTEOS OSORNO | PUNTO 1 ESTERO CUINCO | Aceites y Grasas | mg/L | 50 | 1 | 2020-04-01 | Autocontrol | 0 %
76111495-6 | LACTEOS OSORNO | PUNTO 1 ESTERO CUINCO | Caudal | m3/dia |  | 54.57 | 2020-04-01 | Autocontrol
76111495-6 | LACTEOS OSORNO | PUNTO 1 ESTERO CUINCO | Cloruros | mg/L | 2000 | 32.9 | 2020-04-01 | Autocontrol | 0 %
76111495-6 | LACTEOS OSORNO | PUNTO 1 ESTERO CUINCO | Coliformes Fecales o Termotolerantes | NMP/100 ml | 1000 | 2 | 2020-04-01 | Autocontrol | 0 %
76111495-6 | LACTEOS OSORNO | PUNTO 1 ESTERO CUINCO | DBO5 | mgO2/L | 300 | 14 | 2020-04-01 | Autocontrol | 0 %
76111495-6 | LACTEOS OSORNO | PUNTO 1 ESTERO CUINCO | Fósforo | mg/L | 15 | 3.17 | 2020-04-01 | Autocontrol | 0 %
76111495-6 | LACTEOS OSORNO | PUNTO 1 ESTERO CUINCO | Nitrógeno Total Kjeldahl | mg/L | 75 | 1.21 | 2020-04-01 | Autocontrol | 0 %
76111495-6 | LACTEOS OSORNO | PUNTO 1 ESTERO CUINCO | Poder Espumógeno | mm | 7 | 2 | 2020-04-01 | Autocontrol | 0 %
76111495-6 | LACTEOS OSORNO | PUNTO 1 ESTERO CUINCO | Sólidos Suspendidos Totales | mg/L | 300 | 5 | 2020-04-01 | Autocontrol | 0 %
76111495-6 | LACTEOS OSORNO | PUNTO 1 ESTERO CUINCO | Temperatura | °C | 40 | 11.8 | 2020-04-01 | Autocontrol | 0 %
76111495-6 | LACTEOS OSORNO | PUNTO 1 ESTERO CUINCO | pH | Unidad | 6 - 8,5 | 7.7 | 2020-04-01 | Autocontrol | valor en rango
76111495-6 | LACTEOS OSORNO | PUNTO 1 ESTERO CUINCO | Aceites y Grasas | mg/L | 50 | 1 | 2020-03-01 | Autocontrol | 0 %
76111495-6 | LACTEOS OSORNO | PUNTO 1 ESTERO CUINCO | Caudal | m3/dia |  | 58.39 | 2020-03-01 | Autocontrol
76111495-6 | LACTEOS OSORNO | PUNTO 1 ESTERO CUINCO | Cloruros | mg/L | 2000 | 232 | 2020-03-01 | Autocontrol | 0 %
76111495-6 | LACTEOS OSORNO | PUNTO 1 ESTERO CUINCO | Coliformes Fecales o Termotolerantes | NMP/100 ml | 1000 | 23 | 2020-03-01 | Autocontrol | 0 %
76111495-6 | LACTEOS OSORNO | PUNTO 1 ESTERO CUINCO | DBO5 | mgO2/L | 300 | 52 | 2020-03-01 | Autocontrol | 0 %
76111495-6 | LACTEOS OSORNO | PUNTO 1 ESTERO CUINCO | Fósforo | mg/L | 15 | 1.35 | 2020-03-01 | Autocontrol | 0 %
76111495-6 | LACTEOS OSORNO | PUNTO 1 ESTERO CUINCO | Nitrógeno Total Kjeldahl | mg/L | 75 | 11.9 | 2020-03-01 | Autocontrol | 0 %
76111495-6 | LACTEOS OSORNO | PUNTO 1 ESTERO CUINCO | Poder Espumógeno | mm | 7 | 2 | 2020-03-01 | Autocontrol | 0 %
76111495-6 | LACTEOS OSORNO | PUNTO 1 ESTERO CUINCO | Sólidos Suspendidos Totales | mg/L | 300 | 29 | 2020-03-01 | Autocontrol | 0 %
76111495-6 | LACTEOS OSORNO | PUNTO 1 ESTERO CUINCO | Temperatura | °C | 40 | 11.8 | 2020-03-01 | Autocontrol | 0 %
76111495-6 | LACTEOS OSORNO | PUNTO 1 ESTERO CUINCO | pH | Unidad | 6 - 8,5 | 7.2 | 2020-03-01 | Autocontrol | valor en rango
76111495-6 | LACTEOS OSORNO | PUNTO 1 ESTERO CUINCO | Aceites y Grasas | mg/L | 50 | 1 | 2020-01-01 | Autocontrol | 0 %
76111495-6 | LACTEOS OSORNO | PUNTO 1 ESTERO CUINCO | Caudal | m3/dia |  | 2.81 | 2020-01-01 | Autocontrol
76111495-6 | LACTEOS OSORNO | PUNTO 1 ESTERO CUINCO | Cloruros | mg/L | 2000 | 95.5 | 2020-01-01 | Autocontrol | 0 %
76111495-6 | LACTEOS OSORNO | PUNTO 1 ESTERO CUINCO | Coliformes Fecales o Termotolerantes | NMP/100 ml | 1000 | 23 | 2020-01-01 | Autocontrol | 0 %
76111495-6 | LACTEOS OSORNO | PUNTO 1 ESTERO CUINCO | DBO5 | mgO2/L | 300 | 18 | 2020-01-01 | Autocontrol | 0 %
76111495-6 | LACTEOS OSORNO | PUNTO 1 ESTERO CUINCO | Fósforo | mg/L | 15 | 0.2 | 2020-01-01 | Autocontrol | 0 %
76111495-6 | LACTEOS OSORNO | PUNTO 1 ESTERO CUINCO | Nitrógeno Total Kjeldahl | mg/L | 75 | 10.8 | 2020-01-01 | Autocontrol | 0 %
76111495-6 | LACTEOS OSORNO | PUNTO 1 ESTERO CUINCO | Poder Espumógeno | mm | 7 | 2 | 2020-01-01 | Autocontrol | 0 %
76111495-6 | LACTEOS OSORNO | PUNTO 1 ESTERO CUINCO | Sólidos Suspendidos Totales | mg/L | 300 | 19 | 2020-01-01 | Autocontrol | 0 %
76111495-6 | LACTEOS OSORNO | PUNTO 1 ESTERO CUINCO | Temperatura | °C | 40 | 16.2 | 2020-01-01 | Autocontrol | 0 %
76111495-6 | LACTEOS OSORNO | PUNTO 1 ESTERO CUINCO | pH | Unidad | 6 - 8,5 | 7.4 | 2020-01-01 | Autocontrol | valor en rango
76111495-6 | LACTEOS OSORNO | PUNTO 1 ESTERO CUINCO | Aceites y Grasas | mg/L | 50 | 1 | 2020-06-01 | Autocontrol | 0 %
76111495-6 | LACTEOS OSORNO | PUNTO 1 ESTERO CUINCO | Cloruros | mg/L | 2000 | 21.7 | 2020-06-01 | Autocontrol | 0 %
76111495-6 | LACTEOS OSORNO | PUNTO 1 ESTERO CUINCO | Coliformes Fecales o Termotolerantes | NMP/100 ml | 1000 | 2 | 2020-06-01 | Autocontrol | 0 %
76111495-6 | LACTEOS OSORNO | PUNTO 1 ESTERO CUINCO | DBO5 | mgO2/L | 300 | 13 | 2020-06-01 | Autocontrol | 0 %
76111495-6 | LACTEOS OSORNO | PUNTO 1 ESTERO CUINCO | Fósforo | mg/L | 15 | 2.2 | 2020-06-01 | Autocontrol | 0 %
76111495-6 | LACTEOS OSORNO | PUNTO 1 ESTERO CUINCO | Nitrógeno Total Kjeldahl | mg/L | 75 | 1.08 | 2020-06-01 | Autocontrol | 0 %
76111495-6 | LACTEOS OSORNO | PUNTO 1 ESTERO CUINCO | Poder Espumógeno | mm | 7 | 2 | 2020-06-01 | Autocontrol | 0 %
76111495-6 | LACTEOS OSORNO | PUNTO 1 ESTERO CUINCO | Sólidos Suspendidos Totales | mg/L | 300 | 5 | 2020-06-01 | Autocontrol | 0 %
76111495-6 | LACTEOS OSORNO | PUNTO 1 ESTERO CUINCO | Temperatura | °C | 40 | 13.2 | 2020-06-01 | Autocontrol | 0 %
76111495-6 | LACTEOS OSORNO | PUNTO 1 ESTERO CUINCO | Temperatura | °C | 40 | 13.4 | 2020-06-01 | Autocontrol | 0 %
76111495-6 | LACTEOS OSORNO | PUNTO 1 ESTERO CUINCO | Temperatura | °C | 40 | 13.4 | 2020-06-01 | Autocontrol | 0 %
76111495-6 | LACTEOS OSORNO | PUNTO 1 ESTERO CUINCO | Temperatura | °C | 40 | 13.2 | 2020-06-01 | Autocontrol | 0 %
76111495-6 | LACTEOS OSORNO | PUNTO 1 ESTERO CUINCO | Temperatura | °C | 40 | 13.6 | 2020-06-01 | Autocontrol | 0 %
76111495-6 | LACTEOS OSORNO | PUNTO 1 ESTERO CUINCO | Temperatura | °C | 40 | 13.1 | 2020-06-01 | Autocontrol | 0 %
76111495-6 | LACTEOS OSORNO | PUNTO 1 ESTERO CUINCO | Temperatura | °C | 40 | 13.4 | 2020-06-01 | Autocontrol | 0 %
76111495-6 | LACTEOS OSORNO | PUNTO 1 ESTERO CUINCO | Temperatura | °C | 40 | 13.5 | 2020-06-01 | Autocontrol | 0 %
76111495-6 | LACTEOS OSORNO | PUNTO 1 ESTERO CUINCO | Temperatura | °C | 40 | 13.2 | 2020-06-01 | Autocontrol | 0 %
76111495-6 | LACTEOS OSORNO | PUNTO 1 ESTERO CUINCO | Temperatura | °C | 40 | 13.4 | 2020-06-01 | Autocontrol | 0 %
76111495-6 | LACTEOS OSORNO | PUNTO 1 ESTERO CUINCO | Temperatura | °C | 40 | 13.6 | 2020-06-01 | Autocontrol | 0 %
76111495-6 | LACTEOS OSORNO | PUNTO 1 ESTERO CUINCO | Temperatura | °C | 40 | 13.5 | 2020-06-01 | Autocontrol | 0 %
76111495-6 | LACTEOS OSORNO | PUNTO 1 ESTERO CUINCO | pH | Unidad | 6 - 8,5 | 6.9 | 2020-06-01 | Autocontrol | valor en rango
76111495-6 | LACTEOS OSORNO | PUNTO 1 ESTERO CUINCO | pH | Unidad | 6 - 8,5 | 7.1 | 2020-06-01 | Autocontrol | valor en rango
76111495-6 | LACTEOS OSORNO | PUNTO 1 ESTERO CUINCO | pH | Unidad | 6 - 8,5 | 7 | 2020-06-01 | Autocontrol | valor en rango
76111495-6 | LACTEOS OSORNO | PUNTO 1 ESTERO CUINCO | pH | Unidad | 6 - 8,5 | 7.1 | 2020-06-01 | Autocontrol | valor en rango
76111495-6 | LACTEOS OSORNO | PUNTO 1 ESTERO CUINCO | pH | Unidad | 6 - 8,5 | 7.1 | 2020-06-01 | Autocontrol | valor en rango
76111495-6 | LACTEOS OSORNO | PUNTO 1 ESTERO CUINCO | pH | Unidad | 6 - 8,5 | 7.1 | 2020-06-01 | Autocontrol | valor en rango
76111495-6 | LACTEOS OSORNO | PUNTO 1 ESTERO CUINCO | pH | Unidad | 6 - 8,5 | 6.9 | 2020-06-01 | Autocontrol | valor en rango
76111495-6 | LACTEOS OSORNO | PUNTO 1 ESTERO CUINCO | pH | Unidad | 6 - 8,5 | 6.9 | 2020-06-01 | Autocontrol | valor en rango
76111495-6 | LACTEOS OSORNO | PUNTO 1 ESTERO CUINCO | pH | Unidad | 6 - 8,5 | 7 | 2020-06-01 | Autocontrol | valor en rango
76111495-6 | LACTEOS OSORNO | PUNTO 1 ESTERO CUINCO | pH | Unidad | 6 - 8,5 | 7 | 2020-06-01 | Autocontrol | valor en rango
76111495-6 | LACTEOS OSORNO | PUNTO 1 ESTERO CUINCO | pH | Unidad | 6 - 8,5 | 6.9 | 2020-06-01 | Autocontrol | valor en rango
76111495-6 | LACTEOS OSORNO | PUNTO 1 ESTERO CUINCO | pH | Unidad | 6 - 8,5 | 7 | 2020-06-01 | Autocontrol | valor en rango
76111495-6 | LACTEOS OSORNO | PUNTO 1 ESTERO CUINCO | Aceites y Grasas | mg/L | 50 | 5 | 2020-07-01 | Autocontrol | 0 %
76111495-6 | LACTEOS OSORNO | PUNTO 1 ESTERO CUINCO | Cloruros | mg/L | 2000 | 17.9 | 2020-07-01 | Autocontrol | 0 %
76111495-6 | LACTEOS OSORNO | PUNTO 1 ESTERO CUINCO | Coliformes Fecales o Termotolerantes | NMP/100 ml | 1000 | 2 | 2020-07-01 | Autocontrol | 0 %
76111495-6 | LACTEOS OSORNO | PUNTO 1 ESTERO CUINCO | DBO5 | mgO2/L | 300 | 11 | 2020-07-01 | Autocontrol | 0 %
76111495-6 | LACTEOS OSORNO | PUNTO 1 ESTERO CUINCO | Fósforo | mg/L | 15 | 0.2 | 2020-07-01 | Autocontrol | 0 %
76111495-6 | LACTEOS OSORNO | PUNTO 1 ESTERO CUINCO | Nitrógeno Total Kjeldahl | mg/L | 75 | 1.39 | 2020-07-01 | Autocontrol | 0 %
76111495-6 | LACTEOS OSORNO | PUNTO 1 ESTERO CUINCO | Poder Espumógeno | mm | 7 | 2 | 2020-07-01 | Autocontrol | 0 %
76111495-6 | LACTEOS OSORNO | PUNTO 1 ESTERO CUINCO | Sólidos Suspendidos Totales | mg/L | 300 | 5 | 2020-07-01 | Autocontrol | 0 %
76111495-6 | LACTEOS OSORNO | PUNTO 1 ESTERO CUINCO | Temperatura | °C | 40 | 11.9 | 2020-07-01 | Autocontrol | 0 %
76111495-6 | LACTEOS OSORNO | PUNTO 1 ESTERO CUINCO | Temperatura | °C | 40 | 12.7 | 2020-07-01 | Autocontrol | 0 %
76111495-6 | LACTEOS OSORNO | PUNTO 1 ESTERO CUINCO | Temperatura | °C | 40 | 12.1 | 2020-07-01 | Autocontrol | 0 %
76111495-6 | LACTEOS OSORNO | PUNTO 1 ESTERO CUINCO | Temperatura | °C | 40 | 12.3 | 2020-07-01 | Autocontrol | 0 %
76111495-6 | LACTEOS OSORNO | PUNTO 1 ESTERO CUINCO | Temperatura | °C | 40 | 11.7 | 2020-07-01 | Autocontrol | 0 %
76111495-6 | LACTEOS OSORNO | PUNTO 1 ESTERO CUINCO | Temperatura | °C | 40 | 12.8 | 2020-07-01 | Autocontrol | 0 %
76111495-6 | LACTEOS OSORNO | PUNTO 1 ESTERO CUINCO | Temperatura | °C | 40 | 12.2 | 2020-07-01 | Autocontrol | 0 %
76111495-6 | LACTEOS OSORNO | PUNTO 1 ESTERO CUINCO | Temperatura | °C | 40 | 12 | 2020-07-01 | Autocontrol | 0 %
76111495-6 | LACTEOS OSORNO | PUNTO 1 ESTERO CUINCO | Temperatura | °C | 40 | 12.2 | 2020-07-01 | Autocontrol | 0 %
76111495-6 | LACTEOS OSORNO | PUNTO 1 ESTERO CUINCO | Temperatura | °C | 40 | 12.1 | 2020-07-01 | Autocontrol | 0 %
76111495-6 | LACTEOS OSORNO | PUNTO 1 ESTERO CUINCO | Temperatura | °C | 40 | 12.1 | 2020-07-01 | Autocontrol | 0 %
76111495-6 | LACTEOS OSORNO | PUNTO 1 ESTERO CUINCO | Temperatura | °C | 40 | 11.9 | 2020-07-01 | Autocontrol | 0 %
76111495-6 | LACTEOS OSORNO | PUNTO 1 ESTERO CUINCO | pH | Unidad | 6 - 8,5 | 6.8 | 2020-07-01 | Autocontrol | valor en rango
76111495-6 | LACTEOS OSORNO | PUNTO 1 ESTERO CUINCO | pH | Unidad | 6 - 8,5 | 6.9 | 2020-07-01 | Autocontrol | valor en rango
76111495-6 | LACTEOS OSORNO | PUNTO 1 ESTERO CUINCO | pH | Unidad | 6 - 8,5 | 7 | 2020-07-01 | Autocontrol | valor en rango
76111495-6 | LACTEOS OSORNO | PUNTO 1 ESTERO CUINCO | pH | Unidad | 6 - 8,5 | 6.8 | 2020-07-01 | Autocontrol | valor en rango
76111495-6 | LACTEOS OSORNO | PUNTO 1 ESTERO CUINCO | pH | Unidad | 6 - 8,5 | 6.8 | 2020-07-01 | Autocontrol | valor en rango
76111495-6 | LACTEOS OSORNO | PUNTO 1 ESTERO CUINCO | pH | Unidad | 6 - 8,5 | 7.1 | 2020-07-01 | Autocontrol | valor en rango
76111495-6 | LACTEOS OSORNO | PUNTO 1 ESTERO CUINCO | pH | Unidad | 6 - 8,5 | 6.8 | 2020-07-01 | Autocontrol | valor en rango
76111495-6 | LACTEOS OSORNO | PUNTO 1 ESTERO CUINCO | pH | Unidad | 6 - 8,5 | 6.7 | 2020-07-01 | Autocontrol | valor en rango
76111495-6 | LACTEOS OSORNO | PUNTO 1 ESTERO CUINCO | pH | Unidad | 6 - 8,5 | 6.8 | 2020-07-01 | Autocontrol | valor en rango
76111495-6 | LACTEOS OSORNO | PUNTO 1 ESTERO CUINCO | pH | Unidad | 6 - 8,5 | 6.8 | 2020-07-01 | Autocontrol | valor en rango
76111495-6 | LACTEOS OSORNO | PUNTO 1 ESTERO CUINCO | pH | Unidad | 6 - 8,5 | 6.9 | 2020-07-01 | Autocontrol | valor en rango
76111495-6 | LACTEOS OSORNO | PUNTO 1 ESTERO CUINCO | pH | Unidad | 6 - 8,5 | 6.7 | 2020-07-01 | Autocontrol | valor en rango
76111495-6 | LACTEOS OSORNO | PUNTO 1 ESTERO CUINCO | Aceites y Grasas | mg/L | 50 | 5 | 2020-08-01 | Autocontrol | 0 %
76111495-6 | LACTEOS OSORNO | PUNTO 1 ESTERO CUINCO | Cloruros | mg/L | 2000 | 79 | 2020-08-01 | Autocontrol | 0 %
76111495-6 | LACTEOS OSORNO | PUNTO 1 ESTERO CUINCO | Coliformes Fecales o Termotolerantes | NMP/100 ml | 1000 | 2 | 2020-08-01 | Autocontrol | 0 %
76111495-6 | LACTEOS OSORNO | PUNTO 1 ESTERO CUINCO | DBO5 | mgO2/L | 300 | 10 | 2020-08-01 | Autocontrol | 0 %
76111495-6 | LACTEOS OSORNO | PUNTO 1 ESTERO CUINCO | Fósforo | mg/L | 15 | 0.36 | 2020-08-01 | Autocontrol | 0 %
76111495-6 | LACTEOS OSORNO | PUNTO 1 ESTERO CUINCO | Nitrógeno Total Kjeldahl | mg/L | 75 | 7.44 | 2020-08-01 | Autocontrol | 0 %
76111495-6 | LACTEOS OSORNO | PUNTO 1 ESTERO CUINCO | Poder Espumógeno | mm | 7 | 2 | 2020-08-01 | Autocontrol | 0 %
76111495-6 | LACTEOS OSORNO | PUNTO 1 ESTERO CUINCO | Sólidos Suspendidos Totales | mg/L | 300 | 9 | 2020-08-01 | Autocontrol | 0 %
76111495-6 | LACTEOS OSORNO | PUNTO 1 ESTERO CUINCO | Temperatura | °C | 40 | 17.6 | 2020-08-01 | Autocontrol | 0 %
76111495-6 | LACTEOS OSORNO | PUNTO 1 ESTERO CUINCO | Temperatura | °C | 40 | 17.4 | 2020-08-01 | Autocontrol | 0 %
76111495-6 | LACTEOS OSORNO | PUNTO 1 ESTERO CUINCO | Temperatura | °C | 40 | 14.2 | 2020-08-01 | Autocontrol | 0 %
76111495-6 | LACTEOS OSORNO | PUNTO 1 ESTERO CUINCO | Temperatura | °C | 40 | 17.8 | 2020-08-01 | Autocontrol | 0 %
76111495-6 | LACTEOS OSORNO | PUNTO 1 ESTERO CUINCO | Temperatura | °C | 40 | 18.8 | 2020-08-01 | Autocontrol | 0 %
76111495-6 | LACTEOS OSORNO | PUNTO 1 ESTERO CUINCO | Temperatura | °C | 40 | 13.7 | 2020-08-01 | Autocontrol | 0 %
76111495-6 | LACTEOS OSORNO | PUNTO 1 ESTERO CUINCO | Temperatura | °C | 40 | 14.2 | 2020-08-01 | Autocontrol | 0 %
76111495-6 | LACTEOS OSORNO | PUNTO 1 ESTERO CUINCO | Temperatura | °C | 40 | 14.1 | 2020-08-01 | Autocontrol | 0 %
76111495-6 | LACTEOS OSORNO | PUNTO 1 ESTERO CUINCO | Temperatura | °C | 40 | 14.7 | 2020-08-01 | Autocontrol | 0 %
76111495-6 | LACTEOS OSORNO | PUNTO 1 ESTERO CUINCO | Temperatura | °C | 40 | 14.4 | 2020-08-01 | Autocontrol | 0 %
76111495-6 | LACTEOS OSORNO | PUNTO 1 ESTERO CUINCO | Temperatura | °C | 40 | 12.6 | 2020-08-01 | Autocontrol | 0 %
76111495-6 | LACTEOS OSORNO | PUNTO 1 ESTERO CUINCO | Temperatura | °C | 40 | 17.5 | 2020-08-01 | Autocontrol | 0 %
76111495-6 | LACTEOS OSORNO | PUNTO 1 ESTERO CUINCO | pH | Unidad | 6 - 8,5 | 6.9 | 2020-08-01 | Autocontrol | valor en rango
76111495-6 | LACTEOS OSORNO | PUNTO 1 ESTERO CUINCO | pH | Unidad | 6 - 8,5 | 7.1 | 2020-08-01 | Autocontrol | valor en rango
76111495-6 | LACTEOS OSORNO | PUNTO 1 ESTERO CUINCO | pH | Unidad | 6 - 8,5 | 7.1 | 2020-08-01 | Autocontrol | valor en rango
76111495-6 | LACTEOS OSORNO | PUNTO 1 ESTERO CUINCO | pH | Unidad | 6 - 8,5 | 7 | 2020-08-01 | Autocontrol | valor en rango
76111495-6 | LACTEOS OSORNO | PUNTO 1 ESTERO CUINCO | pH | Unidad | 6 - 8,5 | 7 | 2020-08-01 | Autocontrol | valor en rango
76111495-6 | LACTEOS OSORNO | PUNTO 1 ESTERO CUINCO | pH | Unidad | 6 - 8,5 | 7 | 2020-08-01 | Autocontrol | valor en rango
76111495-6 | LACTEOS OSORNO | PUNTO 1 ESTERO CUINCO | pH | Unidad | 6 - 8,5 | 7 | 2020-08-01 | Autocontrol | valor en rango
76111495-6 | LACTEOS OSORNO | PUNTO 1 ESTERO CUINCO | pH | Unidad | 6 - 8,5 | 6.9 | 2020-08-01 | Autocontrol | valor en rango
76111495-6 | LACTEOS OSORNO | PUNTO 1 ESTERO CUINCO | pH | Unidad | 6 - 8,5 | 6.9 | 2020-08-01 | Autocontrol | valor en rango
76111495-6 | LACTEOS OSORNO | PUNTO 1 ESTERO CUINCO | pH | Unidad | 6 - 8,5 | 7 | 2020-08-01 | Autocontrol | valor en rango
76111495-6 | LACTEOS OSORNO | PUNTO 1 ESTERO CUINCO | pH | Unidad | 6 - 8,5 | 7 | 2020-08-01 | Autocontrol | valor en rango
76111495-6 | LACTEOS OSORNO | PUNTO 1 ESTERO CUINCO | pH | Unidad | 6 - 8,5 | 7.1 | 2020-08-01 | Autocontrol | valor en rango
76111495-6 | LACTEOS OSORNO | PUNTO 1 ESTERO CUINCO | Aceites y Grasas | mg/L | 50 | 5 | 2020-09-01 | Autocontrol | 0 %
76111495-6 | LACTEOS OSORNO | PUNTO 1 ESTERO CUINCO | Cloruros | mg/L | 2000 | 18.7 | 2020-09-01 | Autocontrol | 0 %
76111495-6 | LACTEOS OSORNO | PUNTO 1 ESTERO CUINCO | Coliformes Fecales o Termotolerantes | NMP/100 ml | 1000 | 2 | 2020-09-01 | Autocontrol | 0 %
76111495-6 | LACTEOS OSORNO | PUNTO 1 ESTERO CUINCO | DBO5 | mgO2/L | 300 | 13 | 2020-09-01 | Autocontrol | 0 %
76111495-6 | LACTEOS OSORNO | PUNTO 1 ESTERO CUINCO | Fósforo | mg/L | 15 | 0.2 | 2020-09-01 | Autocontrol | 0 %
76111495-6 | LACTEOS OSORNO | PUNTO 1 ESTERO CUINCO | Nitrógeno Total Kjeldahl | mg/L | 75 | 0.826 | 2020-09-01 | Autocontrol | 0 %
76111495-6 | LACTEOS OSORNO | PUNTO 1 ESTERO CUINCO | Poder Espumógeno | mm | 7 | 2 | 2020-09-01 | Autocontrol | 0 %
76111495-6 | LACTEOS OSORNO | PUNTO 1 ESTERO CUINCO | Sólidos Suspendidos Totales | mg/L | 300 | 5 | 2020-09-01 | Autocontrol | 0 %
76111495-6 | LACTEOS OSORNO | PUNTO 1 ESTERO CUINCO | Temperatura | °C | 40 | 12.6 | 2020-09-01 | Autocontrol | 0 %
76111495-6 | LACTEOS OSORNO | PUNTO 1 ESTERO CUINCO | Temperatura | °C | 40 | 12.7 | 2020-09-01 | Autocontrol | 0 %
76111495-6 | LACTEOS OSORNO | PUNTO 1 ESTERO CUINCO | Temperatura | °C | 40 | 12.8 | 2020-09-01 | Autocontrol | 0 %
76111495-6 | LACTEOS OSORNO | PUNTO 1 ESTERO CUINCO | Temperatura | °C | 40 | 12.7 | 2020-09-01 | Autocontrol | 0 %
76111495-6 | LACTEOS OSORNO | PUNTO 1 ESTERO CUINCO | Temperatura | °C | 40 | 12.6 | 2020-09-01 | Autocontrol | 0 %
76111495-6 | LACTEOS OSORNO | PUNTO 1 ESTERO CUINCO | Temperatura | °C | 40 | 12.6 | 2020-09-01 | Autocontrol | 0 %
76111495-6 | LACTEOS OSORNO | PUNTO 1 ESTERO CUINCO | Temperatura | °C | 40 | 12.6 | 2020-09-01 | Autocontrol | 0 %
76111495-6 | LACTEOS OSORNO | PUNTO 1 ESTERO CUINCO | Temperatura | °C | 40 | 12.8 | 2020-09-01 | Autocontrol | 0 %
76111495-6 | LACTEOS OSORNO | PUNTO 1 ESTERO CUINCO | Temperatura | °C | 40 | 12.9 | 2020-09-01 | Autocontrol | 0 %
76111495-6 | LACTEOS OSORNO | PUNTO 1 ESTERO CUINCO | Temperatura | °C | 40 | 12.8 | 2020-09-01 | Autocontrol | 0 %
76111495-6 | LACTEOS OSORNO | PUNTO 1 ESTERO CUINCO | Temperatura | °C | 40 | 12.5 | 2020-09-01 | Autocontrol | 0 %
76111495-6 | LACTEOS OSORNO | PUNTO 1 ESTERO CUINCO | Temperatura | °C | 40 | 12.7 | 2020-09-01 | Autocontrol | 0 %
76111495-6 | LACTEOS OSORNO | PUNTO 1 ESTERO CUINCO | pH | Unidad | 6 - 8,5 | 6.6 | 2020-09-01 | Autocontrol | valor en rango
76111495-6 | LACTEOS OSORNO | PUNTO 1 ESTERO CUINCO | pH | Unidad | 6 - 8,5 | 6.9 | 2020-09-01 | Autocontrol | valor en rango
76111495-6 | LACTEOS OSORNO | PUNTO 1 ESTERO CUINCO | pH | Unidad | 6 - 8,5 | 7.1 | 2020-09-01 | Autocontrol | valor en rango
76111495-6 | LACTEOS OSORNO | PUNTO 1 ESTERO CUINCO | pH | Unidad | 6 - 8,5 | 7.1 | 2020-09-01 | Autocontrol | valor en rango
76111495-6 | LACTEOS OSORNO | PUNTO 1 ESTERO CUINCO | pH | Unidad | 6 - 8,5 | 6.9 | 2020-09-01 | Autocontrol | valor en rango
76111495-6 | LACTEOS OSORNO | PUNTO 1 ESTERO CUINCO | pH | Unidad | 6 - 8,5 | 6.6 | 2020-09-01 | Autocontrol | valor en rango
76111495-6 | LACTEOS OSORNO | PUNTO 1 ESTERO CUINCO | pH | Unidad | 6 - 8,5 | 6.9 | 2020-09-01 | Autocontrol | valor en rango
76111495-6 | LACTEOS OSORNO | PUNTO 1 ESTERO CUINCO | pH | Unidad | 6 - 8,5 | 6.4 | 2020-09-01 | Autocontrol | valor en rango
76111495-6 | LACTEOS OSORNO | PUNTO 1 ESTERO CUINCO | pH | Unidad | 6 - 8,5 | 6.5 | 2020-09-01 | Autocontrol | valor en rango
76111495-6 | LACTEOS OSORNO | PUNTO 1 ESTERO CUINCO | pH | Unidad | 6 - 8,5 | 6.8 | 2020-09-01 | Autocontrol | valor en rango
76111495-6 | LACTEOS OSORNO | PUNTO 1 ESTERO CUINCO | pH | Unidad | 6 - 8,5 | 6.8 | 2020-09-01 | Autocontrol | valor en rango
76111495-6 | LACTEOS OSORNO | PUNTO 1 ESTERO CUINCO | pH | Unidad | 6 - 8,5 | 6.4 | 2020-09-01 | Autocontrol | valor en rango
76111495-6 | LACTEOS OSORNO | PUNTO 1 ESTERO CUINCO | Aceites y Grasas | mg/L | 50 | 1 | 2020-05-01 | Autocontrol | 0 %
76111495-6 | LACTEOS OSORNO | PUNTO 1 ESTERO CUINCO | Cloruros | mg/L | 2000 | 23.3 | 2020-05-01 | Autocontrol | 0 %
76111495-6 | LACTEOS OSORNO | PUNTO 1 ESTERO CUINCO | Coliformes Fecales o Termotolerantes | NMP/100 ml | 1000 | 13 | 2020-05-01 | Autocontrol | 0 %
76111495-6 | LACTEOS OSORNO | PUNTO 1 ESTERO CUINCO | DBO5 | mgO2/L | 300 | 11 | 2020-05-01 | Autocontrol | 0 %
76111495-6 | LACTEOS OSORNO | PUNTO 1 ESTERO CUINCO | Fósforo | mg/L | 15 | 0.39 | 2020-05-01 | Autocontrol | 0 %
76111495-6 | LACTEOS OSORNO | PUNTO 1 ESTERO CUINCO | Nitrógeno Total Kjeldahl | mg/L | 75 | 0.909 | 2020-05-01 | Autocontrol | 0 %
76111495-6 | LACTEOS OSORNO | PUNTO 1 ESTERO CUINCO | Poder Espumógeno | mm | 7 | 2 | 2020-05-01 | Autocontrol | 0 %
76111495-6 | LACTEOS OSORNO | PUNTO 1 ESTERO CUINCO | Sólidos Suspendidos Totales | mg/L | 300 | 5 | 2020-05-01 | Autocontrol | 0 %
76111495-6 | LACTEOS OSORNO | PUNTO 1 ESTERO CUINCO | Temperatura | °C | 40 | 11.4 | 2020-05-01 | Autocontrol | 0 %
76111495-6 | LACTEOS OSORNO | PUNTO 1 ESTERO CUINCO | Temperatura | °C | 40 | 11.6 | 2020-05-01 | Autocontrol | 0 %
76111495-6 | LACTEOS OSORNO | PUNTO 1 ESTERO CUINCO | Temperatura | °C | 40 | 11.8 | 2020-05-01 | Autocontrol | 0 %
76111495-6 | LACTEOS OSORNO | PUNTO 1 ESTERO CUINCO | Temperatura | °C | 40 | 11.5 | 2020-05-01 | Autocontrol | 0 %
76111495-6 | LACTEOS OSORNO | PUNTO 1 ESTERO CUINCO | Temperatura | °C | 40 | 11.8 | 2020-05-01 | Autocontrol | 0 %
76111495-6 | LACTEOS OSORNO | PUNTO 1 ESTERO CUINCO | Temperatura | °C | 40 | 11.6 | 2020-05-01 | Autocontrol | 0 %
76111495-6 | LACTEOS OSORNO | PUNTO 1 ESTERO CUINCO | Temperatura | °C | 40 | 11.4 | 2020-05-01 | Autocontrol | 0 %
76111495-6 | LACTEOS OSORNO | PUNTO 1 ESTERO CUINCO | Temperatura | °C | 40 | 11.2 | 2020-05-01 | Autocontrol | 0 %
76111495-6 | LACTEOS OSORNO | PUNTO 1 ESTERO CUINCO | Temperatura | °C | 40 | 11.1 | 2020-05-01 | Autocontrol | 0 %
76111495-6 | LACTEOS OSORNO | PUNTO 1 ESTERO CUINCO | Temperatura | °C | 40 | 11.1 | 2020-05-01 | Autocontrol | 0 %
76111495-6 | LACTEOS OSORNO | PUNTO 1 ESTERO CUINCO | Temperatura | °C | 40 | 11.5 | 2020-05-01 | Autocontrol | 0 %
76111495-6 | LACTEOS OSORNO | PUNTO 1 ESTERO CUINCO | Temperatura | °C | 40 | 11.5 | 2020-05-01 | Autocontrol | 0 %
76111495-6 | LACTEOS OSORNO | PUNTO 1 ESTERO CUINCO | pH | Unidad | 6 - 8,5 | 7.4 | 2020-05-01 | Autocontrol | valor en rango
76111495-6 | LACTEOS OSORNO | PUNTO 1 ESTERO CUINCO | pH | Unidad | 6 - 8,5 | 7.3 | 2020-05-01 | Autocontrol | valor en rango
76111495-6 | LACTEOS OSORNO | PUNTO 1 ESTERO CUINCO | pH | Unidad | 6 - 8,5 | 7.5 | 2020-05-01 | Autocontrol | valor en rango
76111495-6 | LACTEOS OSORNO | PUNTO 1 ESTERO CUINCO | pH | Unidad | 6 - 8,5 | 7.3 | 2020-05-01 | Autocontrol | valor en rango
76111495-6 | LACTEOS OSORNO | PUNTO 1 ESTERO CUINCO | pH | Unidad | 6 - 8,5 | 7.4 | 2020-05-01 | Autocontrol | valor en rango
76111495-6 | LACTEOS OSORNO | PUNTO 1 ESTERO CUINCO | pH | Unidad | 6 - 8,5 | 7.2 | 2020-05-01 | Autocontrol | valor en rango
76111495-6 | LACTEOS OSORNO | PUNTO 1 ESTERO CUINCO | pH | Unidad | 6 - 8,5 | 7.3 | 2020-05-01 | Autocontrol | valor en rango
76111495-6 | LACTEOS OSORNO | PUNTO 1 ESTERO CUINCO | pH | Unidad | 6 - 8,5 | 7.4 | 2020-05-01 | Autocontrol | valor en rango
76111495-6 | LACTEOS OSORNO | PUNTO 1 ESTERO CUINCO | pH | Unidad | 6 - 8,5 | 7.3 | 2020-05-01 | Autocontrol | valor en rango
76111495-6 | LACTEOS OSORNO | PUNTO 1 ESTERO CUINCO | pH | Unidad | 6 - 8,5 | 7.2 | 2020-05-01 | Autocontrol | valor en rango
76111495-6 | LACTEOS OSORNO | PUNTO 1 ESTERO CUINCO | pH | Unidad | 6 - 8,5 | 7.2 | 2020-05-01 | Autocontrol | valor en rango
76111495-6 | LACTEOS OSORNO | PUNTO 1 ESTERO CUINCO | pH | Unidad | 6 - 8,5 | 7.3 | 2020-05-01 | Autocontrol | valor en rango
76111495-6 | LACTEOS OSORNO | PUNTO 1 ESTERO CUINCO | Aceites y Grasas | mg/L | 50 | 5 | 2020-10-01 | Autocontrol | 0 %
76111495-6 | LACTEOS OSORNO | PUNTO 1 ESTERO CUINCO | Cloruros | mg/L | 2000 | 24.2 | 2020-10-01 | Autocontrol | 0 %
76111495-6 | LACTEOS OSORNO | PUNTO 1 ESTERO CUINCO | Coliformes Fecales o Termotolerantes | NMP/100 ml | 1000 | 23 | 2020-10-01 | Autocontrol | 0 %
76111495-6 | LACTEOS OSORNO | PUNTO 1 ESTERO CUINCO | DBO5 | mgO2/L | 300 | 2.66 | 2020-10-01 | Autocontrol | 0 %
76111495-6 | LACTEOS OSORNO | PUNTO 1 ESTERO CUINCO | Fósforo | mg/L | 15 | 0.2 | 2020-10-01 | Autocontrol | 0 %
76111495-6 | LACTEOS OSORNO | PUNTO 1 ESTERO CUINCO | Nitrógeno Total Kjeldahl | mg/L | 75 | 1.19 | 2020-10-01 | Autocontrol | 0 %
76111495-6 | LACTEOS OSORNO | PUNTO 1 ESTERO CUINCO | Poder Espumógeno | mm | 7 | 2 | 2020-10-01 | Autocontrol | 0 %
76111495-6 | LACTEOS OSORNO | PUNTO 1 ESTERO CUINCO | Sólidos Suspendidos Totales | mg/L | 300 | 5 | 2020-10-01 | Autocontrol | 0 %
76111495-6 | LACTEOS OSORNO | PUNTO 1 ESTERO CUINCO | Temperatura | °C | 40 | 14.5 | 2020-10-01 | Autocontrol | 0 %
76111495-6 | LACTEOS OSORNO | PUNTO 1 ESTERO CUINCO | Temperatura | °C | 40 | 15 | 2020-10-01 | Autocontrol | 0 %
76111495-6 | LACTEOS OSORNO | PUNTO 1 ESTERO CUINCO | Temperatura | °C | 40 | 13.6 | 2020-10-01 | Autocontrol | 0 %
76111495-6 | LACTEOS OSORNO | PUNTO 1 ESTERO CUINCO | Temperatura | °C | 40 | 14 | 2020-10-01 | Autocontrol | 0 %
76111495-6 | LACTEOS OSORNO | PUNTO 1 ESTERO CUINCO | Temperatura | °C | 40 | 10.9 | 2020-10-01 | Autocontrol | 0 %
76111495-6 | LACTEOS OSORNO | PUNTO 1 ESTERO CUINCO | Temperatura | °C | 40 | 11.5 | 2020-10-01 | Autocontrol | 0 %
76111495-6 | LACTEOS OSORNO | PUNTO 1 ESTERO CUINCO | Temperatura | °C | 40 | 11.1 | 2020-10-01 | Autocontrol | 0 %
76111495-6 | LACTEOS OSORNO | PUNTO 1 ESTERO CUINCO | Temperatura | °C | 40 | 11.6 | 2020-10-01 | Autocontrol | 0 %
76111495-6 | LACTEOS OSORNO | PUNTO 1 ESTERO CUINCO | Temperatura | °C | 40 | 12.8 | 2020-10-01 | Autocontrol | 0 %
76111495-6 | LACTEOS OSORNO | PUNTO 1 ESTERO CUINCO | Temperatura | °C | 40 | 12 | 2020-10-01 | Autocontrol | 0 %
76111495-6 | LACTEOS OSORNO | PUNTO 1 ESTERO CUINCO | Temperatura | °C | 40 | 11.5 | 2020-10-01 | Autocontrol | 0 %
76111495-6 | LACTEOS OSORNO | PUNTO 1 ESTERO CUINCO | Temperatura | °C | 40 | 15 | 2020-10-01 | Autocontrol | 0 %
76111495-6 | LACTEOS OSORNO | PUNTO 1 ESTERO CUINCO | pH | Unidad | 6 - 8,5 | 6.7 | 2020-10-01 | Autocontrol | valor en rango
76111495-6 | LACTEOS OSORNO | PUNTO 1 ESTERO CUINCO | pH | Unidad | 6 - 8,5 | 6.5 | 2020-10-01 | Autocontrol | valor en rango
76111495-6 | LACTEOS OSORNO | PUNTO 1 ESTERO CUINCO | pH | Unidad | 6 - 8,5 | 6.7 | 2020-10-01 | Autocontrol | valor en rango
76111495-6 | LACTEOS OSORNO | PUNTO 1 ESTERO CUINCO | pH | Unidad | 6 - 8,5 | 6.7 | 2020-10-01 | Autocontrol | valor en rango
76111495-6 | LACTEOS OSORNO | PUNTO 1 ESTERO CUINCO | pH | Unidad | 6 - 8,5 | 6.6 | 2020-10-01 | Autocontrol | valor en rango
76111495-6 | LACTEOS OSORNO | PUNTO 1 ESTERO CUINCO | pH | Unidad | 6 - 8,5 | 6.4 | 2020-10-01 | Autocontrol | valor en rango
76111495-6 | LACTEOS OSORNO | PUNTO 1 ESTERO CUINCO | pH | Unidad | 6 - 8,5 | 6.4 | 2020-10-01 | Autocontrol | valor en rango
76111495-6 | LACTEOS OSORNO | PUNTO 1 ESTERO CUINCO | pH | Unidad | 6 - 8,5 | 6.8 | 2020-10-01 | Autocontrol | valor en rango
76111495-6 | LACTEOS OSORNO | PUNTO 1 ESTERO CUINCO | pH | Unidad | 6 - 8,5 | 6.7 | 2020-10-01 | Autocontrol | valor en rango
76111495-6 | LACTEOS OSORNO | PUNTO 1 ESTERO CUINCO | pH | Unidad | 6 - 8,5 | 6.5 | 2020-10-01 | Autocontrol | valor en rango
76111495-6 | LACTEOS OSORNO | PUNTO 1 ESTERO CUINCO | pH | Unidad | 6 - 8,5 | 6.5 | 2020-10-01 | Autocontrol | valor en rango
76111495-6 | LACTEOS OSORNO | PUNTO 1 ESTERO CUINCO | pH | Unidad | 6 - 8,5 | 6.8 | 2020-10-01 | Autocontrol | valor en rango
76111495-6 | LACTEOS OSORNO | PUNTO 1 ESTERO CUINCO | Aceites y Grasas | mg/L | 50 | 5 | 2020-11-01 | Autocontrol | 0 %
76111495-6 | LACTEOS OSORNO | PUNTO 1 ESTERO CUINCO | Cloruros | mg/L | 2000 | 19 | 2020-11-01 | Autocontrol | 0 %
76111495-6 | LACTEOS OSORNO | PUNTO 1 ESTERO CUINCO | Coliformes Fecales o Termotolerantes | NMP/100 ml | 1000 | 2 | 2020-11-01 | Autocontrol | 0 %
76111495-6 | LACTEOS OSORNO | PUNTO 1 ESTERO CUINCO | DBO5 | mgO2/L | 300 | 4 | 2020-11-01 | Autocontrol | 0 %
76111495-6 | LACTEOS OSORNO | PUNTO 1 ESTERO CUINCO | Fósforo | mg/L | 15 | 0.2 | 2020-11-01 | Autocontrol | 0 %
76111495-6 | LACTEOS OSORNO | PUNTO 1 ESTERO CUINCO | Nitrógeno Total Kjeldahl | mg/L | 75 | 1 | 2020-11-01 | Autocontrol | 0 %
76111495-6 | LACTEOS OSORNO | PUNTO 1 ESTERO CUINCO | Poder Espumógeno | mm | 7 | 2 | 2020-11-01 | Autocontrol | 0 %
76111495-6 | LACTEOS OSORNO | PUNTO 1 ESTERO CUINCO | Sólidos Suspendidos Totales | mg/L | 300 | 6 | 2020-11-01 | Autocontrol | 0 %
76111495-6 | LACTEOS OSORNO | PUNTO 1 ESTERO CUINCO | Temperatura | °C | 40 | 11 | 2020-11-01 | Autocontrol | 0 %
76111495-6 | LACTEOS OSORNO | PUNTO 1 ESTERO CUINCO | Temperatura | °C | 40 | 11 | 2020-11-01 | Autocontrol | 0 %
76111495-6 | LACTEOS OSORNO | PUNTO 1 ESTERO CUINCO | Temperatura | °C | 40 | 11 | 2020-11-01 | Autocontrol | 0 %
76111495-6 | LACTEOS OSORNO | PUNTO 1 ESTERO CUINCO | Temperatura | °C | 40 | 11 | 2020-11-01 | Autocontrol | 0 %
76111495-6 | LACTEOS OSORNO | PUNTO 1 ESTERO CUINCO | Temperatura | °C | 40 | 11 | 2020-11-01 | Autocontrol | 0 %
76111495-6 | LACTEOS OSORNO | PUNTO 1 ESTERO CUINCO | Temperatura | °C | 40 | 11 | 2020-11-01 | Autocontrol | 0 %
76111495-6 | LACTEOS OSORNO | PUNTO 1 ESTERO CUINCO | Temperatura | °C | 40 | 11 | 2020-11-01 | Autocontrol | 0 %
76111495-6 | LACTEOS OSORNO | PUNTO 1 ESTERO CUINCO | Temperatura | °C | 40 | 11 | 2020-11-01 | Autocontrol | 0 %
76111495-6 | LACTEOS OSORNO | PUNTO 1 ESTERO CUINCO | Temperatura | °C | 40 | 11 | 2020-11-01 | Autocontrol | 0 %
76111495-6 | LACTEOS OSORNO | PUNTO 1 ESTERO CUINCO | Temperatura | °C | 40 | 11 | 2020-11-01 | Autocontrol | 0 %
76111495-6 | LACTEOS OSORNO | PUNTO 1 ESTERO CUINCO | Temperatura | °C | 40 | 11 | 2020-11-01 | Autocontrol | 0 %
76111495-6 | LACTEOS OSORNO | PUNTO 1 ESTERO CUINCO | Temperatura | °C | 40 | 11 | 2020-11-01 | Autocontrol | 0 %
76111495-6 | LACTEOS OSORNO | PUNTO 1 ESTERO CUINCO | pH | Unidad | 6 - 8,5 | 6 | 2020-11-01 | Autocontrol | valor en rango
76111495-6 | LACTEOS OSORNO | PUNTO 1 ESTERO CUINCO | pH | Unidad | 6 - 8,5 | 6 | 2020-11-01 | Autocontrol | valor en rango
76111495-6 | LACTEOS OSORNO | PUNTO 1 ESTERO CUINCO | pH | Unidad | 6 - 8,5 | 6 | 2020-11-01 | Autocontrol | valor en rango
76111495-6 | LACTEOS OSORNO | PUNTO 1 ESTERO CUINCO | pH | Unidad | 6 - 8,5 | 6 | 2020-11-01 | Autocontrol | valor en rango
76111495-6 | LACTEOS OSORNO | PUNTO 1 ESTERO CUINCO | pH | Unidad | 6 - 8,5 | 6 | 2020-11-01 | Autocontrol | valor en rango
76111495-6 | LACTEOS OSORNO | PUNTO 1 ESTERO CUINCO | pH | Unidad | 6 - 8,5 | 6 | 2020-11-01 | Autocontrol | valor en rango
76111495-6 | LACTEOS OSORNO | PUNTO 1 ESTERO CUINCO | pH | Unidad | 6 - 8,5 | 6 | 2020-11-01 | Autocontrol | valor en rango
76111495-6 | LACTEOS OSORNO | PUNTO 1 ESTERO CUINCO | pH | Unidad | 6 - 8,5 | 6 | 2020-11-01 | Autocontrol | valor en rango
76111495-6 | LACTEOS OSORNO | PUNTO 1 ESTERO CUINCO | pH | Unidad | 6 - 8,5 | 6 | 2020-11-01 | Autocontrol | valor en rango
76111495-6 | LACTEOS OSORNO | PUNTO 1 ESTERO CUINCO | pH | Unidad | 6 - 8,5 | 6 | 2020-11-01 | Autocontrol | valor en rango
76111495-6 | LACTEOS OSORNO | PUNTO 1 ESTERO CUINCO | pH | Unidad | 6 - 8,5 | 6 | 2020-11-01 | Autocontrol | valor en rango
76111495-6 | LACTEOS OSORNO | PUNTO 1 ESTERO CUINCO | pH | Unidad | 6 - 8,5 | 6 | 2020-11-01 | Autocontrol | valor en rango
76111495-6 | LACTEOS OSORNO | PUNTO 1 ESTERO CUINCO | Aceites y Grasas | mg/L | 50 | 5 | 2020-12-01 | Autocontrol | 0 %
76111495-6 | LACTEOS OSORNO | PUNTO 1 ESTERO CUINCO | Aluminio | mg/L | 10 | 0.032 | 2020-12-01 | Autocontrol | 0 %
76111495-6 | LACTEOS OSORNO | PUNTO 1 ESTERO CUINCO | Arsénico | mg/L | 1 | 0.002 | 2020-12-01 | Autocontrol | 0 %
76111495-6 | LACTEOS OSORNO | PUNTO 1 ESTERO CUINCO | Boro | mg/L | 3 | 0.02 | 2020-12-01 | Autocontrol | 0 %
76111495-6 | LACTEOS OSORNO | PUNTO 1 ESTERO CUINCO | Cadmio | mg/L | 0.163 | 0.001 | 2020-12-01 | Autocontrol | 0 %
76111495-6 | LACTEOS OSORNO | PUNTO 1 ESTERO CUINCO | Cianuro | mg/L | 1 | 0.02 | 2020-12-01 | Autocontrol | 0 %
76111495-6 | LACTEOS OSORNO | PUNTO 1 ESTERO CUINCO | Cloruros | mg/L | 2000 | 65.7 | 2020-12-01 | Autocontrol | 0 %
76111495-6 | LACTEOS OSORNO | PUNTO 1 ESTERO CUINCO | Cobre | mg/L | 3 | 0.127 | 2020-12-01 | Autocontrol | 0 %
76111495-6 | LACTEOS OSORNO | PUNTO 1 ESTERO CUINCO | Coliformes Fecales o Termotolerantes | NMP/100 ml | 1000 | 23 | 2020-12-01 | Autocontrol | 0 %
76111495-6 | LACTEOS OSORNO | PUNTO 1 ESTERO CUINCO | Cromo Hexavalente | mg/L | 0.2 | 0.01 | 2020-12-01 | Autocontrol | 0 %
76111495-6 | LACTEOS OSORNO | PUNTO 1 ESTERO CUINCO | DBO5 | mgO2/L | 300 | 7.48 | 2020-12-01 | Autocontrol | 0 %
76111495-6 | LACTEOS OSORNO | PUNTO 1 ESTERO CUINCO | Fluoruro | mg/L | 5 | 0.17 | 2020-12-01 | Autocontrol | 0 %
76111495-6 | LACTEOS OSORNO | PUNTO 1 ESTERO CUINCO | Fósforo | mg/L | 15 | 0.2 | 2020-12-01 | Autocontrol | 0 %
76111495-6 | LACTEOS OSORNO | PUNTO 1 ESTERO CUINCO | Hidrocarburos Fijos | mg/L | 50 | 5 | 2020-12-01 | Autocontrol | 0 %
76111495-6 | LACTEOS OSORNO | PUNTO 1 ESTERO CUINCO | Hierro Disuelto | mg/L | 10 | 0.02 | 2020-12-01 | Autocontrol | 0 %
76111495-6 | LACTEOS OSORNO | PUNTO 1 ESTERO CUINCO | Indice Fenol | mg/L | 1 | 0.002 | 2020-12-01 | Autocontrol | 0 %
76111495-6 | LACTEOS OSORNO | PUNTO 1 ESTERO CUINCO | Manganeso | mg/L | 3 | 0.086 | 2020-12-01 | Autocontrol | 0 %
76111495-6 | LACTEOS OSORNO | PUNTO 1 ESTERO CUINCO | Mercurio | mg/L | 0.01 | 0.001 | 2020-12-01 | Autocontrol | 0 %
76111495-6 | LACTEOS OSORNO | PUNTO 1 ESTERO CUINCO | Molibdeno | mg/L | 2.5 | 0.005 | 2020-12-01 | Autocontrol | 0 %
76111495-6 | LACTEOS OSORNO | PUNTO 1 ESTERO CUINCO | Nitrógeno Total | mg/L |  | 0.78 | 2020-12-01 | Autocontrol
76111495-6 | LACTEOS OSORNO | PUNTO 1 ESTERO CUINCO | Nitrógeno Total Kjeldahl | mg/L | 75 | 0.78 | 2020-12-01 | Autocontrol | 0 %
76111495-6 | LACTEOS OSORNO | PUNTO 1 ESTERO CUINCO | Níquel | mg/L | 3 | 0.005 | 2020-12-01 | Autocontrol | 0 %
76111495-6 | LACTEOS OSORNO | PUNTO 1 ESTERO CUINCO | Pentaclorofenol | mg/L | 0.01 | 0.001 | 2020-12-01 | Autocontrol | 0 %
76111495-6 | LACTEOS OSORNO | PUNTO 1 ESTERO CUINCO | Plomo | mg/L | 0.5 | 0.012 | 2020-12-01 | Autocontrol | 0 %
76111495-6 | LACTEOS OSORNO | PUNTO 1 ESTERO CUINCO | Poder Espumógeno | mm | 7 | 2 | 2020-12-01 | Autocontrol | 0 %
76111495-6 | LACTEOS OSORNO | PUNTO 1 ESTERO CUINCO | Selenio | mg/L | 0.1 | 0.005 | 2020-12-01 | Autocontrol | 0 %
76111495-6 | LACTEOS OSORNO | PUNTO 1 ESTERO CUINCO | Sulfato | mg/L | 2000 | 11.1 | 2020-12-01 | Autocontrol | 0 %
76111495-6 | LACTEOS OSORNO | PUNTO 1 ESTERO CUINCO | Sulfuro | mg/L | 10 | 0.1 | 2020-12-01 | Autocontrol | 0 %
76111495-6 | LACTEOS OSORNO | PUNTO 1 ESTERO CUINCO | Sólidos Suspendidos Totales | mg/L | 300 | 5 | 2020-12-01 | Autocontrol | 0 %
76111495-6 | LACTEOS OSORNO | PUNTO 1 ESTERO CUINCO | Sólidos Suspendidos Totales | mg/L | 300 | 5 | 2020-12-01 | Autocontrol | 0 %
76111495-6 | LACTEOS OSORNO | PUNTO 1 ESTERO CUINCO | Temperatura | °C | 40 | 11.6 | 2020-12-01 | Autocontrol | 0 %
76111495-6 | LACTEOS OSORNO | PUNTO 1 ESTERO CUINCO | Temperatura | °C | 40 | 11.8 | 2020-12-01 | Autocontrol | 0 %
76111495-6 | LACTEOS OSORNO | PUNTO 1 ESTERO CUINCO | Temperatura | °C | 40 | 11.9 | 2020-12-01 | Autocontrol | 0 %
76111495-6 | LACTEOS OSORNO | PUNTO 1 ESTERO CUINCO | Temperatura | °C | 40 | 11.9 | 2020-12-01 | Autocontrol | 0 %
76111495-6 | LACTEOS OSORNO | PUNTO 1 ESTERO CUINCO | Temperatura | °C | 40 | 11.8 | 2020-12-01 | Autocontrol | 0 %
76111495-6 | LACTEOS OSORNO | PUNTO 1 ESTERO CUINCO | Temperatura | °C | 40 | 11.5 | 2020-12-01 | Autocontrol | 0 %
76111495-6 | LACTEOS OSORNO | PUNTO 1 ESTERO CUINCO | Temperatura | °C | 40 | 12 | 2020-12-01 | Autocontrol | 0 %
76111495-6 | LACTEOS OSORNO | PUNTO 1 ESTERO CUINCO | Temperatura | °C | 40 | 11.9 | 2020-12-01 | Autocontrol | 0 %
76111495-6 | LACTEOS OSORNO | PUNTO 1 ESTERO CUINCO | Temperatura | °C | 40 | 11.6 | 2020-12-01 | Autocontrol | 0 %
76111495-6 | LACTEOS OSORNO | PUNTO 1 ESTERO CUINCO | Temperatura | °C | 40 | 11.9 | 2020-12-01 | Autocontrol | 0 %
76111495-6 | LACTEOS OSORNO | PUNTO 1 ESTERO CUINCO | Temperatura | °C | 40 | 11.7 | 2020-12-01 | Autocontrol | 0 %
76111495-6 | LACTEOS OSORNO | PUNTO 1 ESTERO CUINCO | Temperatura | °C | 40 | 11.9 | 2020-12-01 | Autocontrol | 0 %
76111495-6 | LACTEOS OSORNO | PUNTO 1 ESTERO CUINCO | pH | Unidad | 6 - 8,5 | 6.9 | 2020-12-01 | Autocontrol | valor en rango
76111495-6 | LACTEOS OSORNO | PUNTO 1 ESTERO CUINCO | pH | Unidad | 6 - 8,5 | 6.9 | 2020-12-01 | Autocontrol | valor en rango
76111495-6 | LACTEOS OSORNO | PUNTO 1 ESTERO CUINCO | pH | Unidad | 6 - 8,5 | 6.8 | 2020-12-01 | Autocontrol | valor en rango
76111495-6 | LACTEOS OSORNO | PUNTO 1 ESTERO CUINCO | pH | Unidad | 6 - 8,5 | 6.9 | 2020-12-01 | Autocontrol | valor en rango
76111495-6 | LACTEOS OSORNO | PUNTO 1 ESTERO CUINCO | pH | Unidad | 6 - 8,5 | 6.9 | 2020-12-01 | Autocontrol | valor en rango
76111495-6 | LACTEOS OSORNO | PUNTO 1 ESTERO CUINCO | pH | Unidad | 6 - 8,5 | 6.8 | 2020-12-01 | Autocontrol | valor en rango
76111495-6 | LACTEOS OSORNO | PUNTO 1 ESTERO CUINCO | pH | Unidad | 6 - 8,5 | 6.8 | 2020-12-01 | Autocontrol | valor en rango
76111495-6 | LACTEOS OSORNO | PUNTO 1 ESTERO CUINCO | pH | Unidad | 6 - 8,5 | 7 | 2020-12-01 | Autocontrol | valor en rango
76111495-6 | LACTEOS OSORNO | PUNTO 1 ESTERO CUINCO | pH | Unidad | 6 - 8,5 | 6.9 | 2020-12-01 | Autocontrol | valor en rango
76111495-6 | LACTEOS OSORNO | PUNTO 1 ESTERO CUINCO | pH | Unidad | 6 - 8,5 | 7 | 2020-12-01 | Autocontrol | valor en rango
76111495-6 | LACTEOS OSORNO | PUNTO 1 ESTERO CUINCO | pH | Unidad | 6 - 8,5 | 6.8 | 2020-12-01 | Autocontrol | valor en rango
76111495-6 | LACTEOS OSORNO | PUNTO 1 ESTERO CUINCO | pH | Unidad | 6 - 8,5 | 6.9 | 2020-12-01 | Autocontrol | valor en rango