## Información UF
RUT | Razón Social | Unidad Fiscalizable | Punto Descarga | Región | Provincia | Comuna | Dirección | DATUM | HUSO | UTM Este | UTM Norte | Cuerpo Receptor | Norma | Tabla Cumplimiento | RPM | RPM Fecha | Vigencia
92347000-K | SOC PROCESADORA DE LECHE DEL SUR S A | PROLESUR | PROLESUR.L.LAGOS | Región de Los Ríos | Valdivia | Los Lagos | Quinchilca S/N, Los Lagos, Región de Los Ríos | Datum | 18 | 688505 | 5585842 | RIO CALLE CALLE | DS 90-2000 | Tabla 2 | 523 | 2020-03-24 | Si
92347000-K | SOC PROCESADORA DE LECHE DEL SUR S A | PROLESUR | PROLESUR.L.LAGOS | Región de Los Ríos | Valdivia | Los Lagos | Quinchilca S/N, Los Lagos, Región de Los Ríos | Datum | 18 | 688505 | 5585842 | RIO CALLE CALLE | DS 90-2000 | Tabla 2 | 1102 | 2011-08-16 | Si

## Resumen evaluación
Período evaluado | N° de hechos constatados
| 1 | - | 2 | 3 | 4 | 5 | 6 | 7 | 8 | 9
| Informa | Efectúa descarga | Entrega dentro de plazo | Entrega parámetros solicitados | Entrega con frecuencia solicitada | Caudal se encuentra bajo Resolución | Parámetros se encuentran bajo norma | Presenta Remuestras | Entrega Parámetro Remuestra | Inconsistencia
2020-01-01 | SI | SI | SI | SI | SI | SI | SI | NO APLICA | NO APLICA | NO APLICA
2020-02-01 | SI | SI | SI | SI | SI | SI | SI | NO APLICA | NO APLICA | NO APLICA
2020-03-01 | SI | SI | SI | SI | SI | SI | SI | NO APLICA | NO APLICA | NO APLICA
2020-04-01 | SI | SI | SI | NO | NO | SI | SI | NO APLICA | NO APLICA | NO APLICA
2020-05-01 | SI | SI | SI | SI | SI | NO | SI | NO APLICA | NO APLICA | NO APLICA
2020-06-01 | SI | SI | SI | SI | SI | NO | SI | NO APLICA | NO APLICA | NO APLICA
2020-07-01 | SI | SI | SI | SI | SI | NO | SI | NO APLICA | NO APLICA | NO APLICA
2020-08-01 | SI | SI | SI | SI | SI | SI | SI | NO APLICA | NO APLICA | NO APLICA
2020-09-01 | SI | SI | SI | SI | SI | NO | SI | NO APLICA | NO APLICA | NO APLICA
2020-10-01 | SI | SI | SI | SI | SI | NO | SI | NO APLICA | NO APLICA | NO APLICA
2020-11-01 | SI | SI | SI | SI | SI | NO | SI | NO APLICA | NO APLICA | NO APLICA
2020-12-01 | SI | SI | SI | SI | SI | NO | SI | NO APLICA | NO APLICA | NO APLICA

## Reporte de caudal
RUT | Unidad Fiscalizable | Punto | Caudal max comprometido | Caudal reportado | Unidad | Período | Tipo
92347000-K | PROLESUR | PROLESUR.L.LAGOS | 3552 | 1199.04 | m3/dia | 2020-01-01 | Autocontrol
92347000-K | PROLESUR | PROLESUR.L.LAGOS | 3552 | 1199.04 | m3/dia | 2020-01-01 | Autocontrol
92347000-K | PROLESUR | PROLESUR.L.LAGOS | 3552 | 1716.72 | m3/dia | 2020-02-01 | Autocontrol
92347000-K | PROLESUR | PROLESUR.L.LAGOS | 3552 | 1716.72 | m3/dia | 2020-02-01 | Autocontrol
92347000-K | PROLESUR | PROLESUR.L.LAGOS | 3552 | 1536.48 | m3/dia | 2020-03-01 | Autocontrol
92347000-K | PROLESUR | PROLESUR.L.LAGOS | 3552 | 1536.48 | m3/dia | 2020-03-01 | Autocontrol
92347000-K | PROLESUR | PROLESUR.L.LAGOS | 3880 | 2037.36 | m3/dia | 2020-04-01 | Autocontrol
92347000-K | PROLESUR | PROLESUR.L.LAGOS | 3880 | 2037.3 | m3/dia | 2020-04-01 | Autocontrol
92347000-K | PROLESUR | PROLESUR.L.LAGOS | 3880 | 2037.36 | m3/dia | 2020-04-01 | Autocontrol
92347000-K | PROLESUR | PROLESUR.L.LAGOS | 3880 | 2225.5 | m3/dia | 2020-05-01 | Autocontrol
92347000-K | PROLESUR | PROLESUR.L.LAGOS | 3880 | 2225.5 | m3/dia | 2020-05-01 | Autocontrol
92347000-K | PROLESUR | PROLESUR.L.LAGOS | 3880 | 2225.5 | m3/dia | 2020-05-01 | Autocontrol
92347000-K | PROLESUR | PROLESUR.L.LAGOS | 3880 | 3632 | m3/dia | 2020-05-01 | Autocontrol
92347000-K | PROLESUR | PROLESUR.L.LAGOS | 3880 | 2466.72 | m3/dia | 2020-06-01 | Autocontrol
92347000-K | PROLESUR | PROLESUR.L.LAGOS | 3880 | 2466.72 | m3/dia | 2020-06-01 | Autocontrol
92347000-K | PROLESUR | PROLESUR.L.LAGOS | 3880 | 3250 | m3/dia | 2020-06-01 | Autocontrol
92347000-K | PROLESUR | PROLESUR.L.LAGOS | 3880 | 2466.72 | m3/dia | 2020-06-01 | Autocontrol
92347000-K | PROLESUR | PROLESUR.L.LAGOS | 3880 | 2226 | m3/dia | 2020-07-01 | Autocontrol
92347000-K | PROLESUR | PROLESUR.L.LAGOS | 3880 | 2226 | m3/dia | 2020-07-01 | Autocontrol
92347000-K | PROLESUR | PROLESUR.L.LAGOS | 3880 | 3515 | m3/dia | 2020-07-01 | Autocontrol
92347000-K | PROLESUR | PROLESUR.L.LAGOS | 3880 | 2226 | m3/dia | 2020-07-01 | Autocontrol
92347000-K | PROLESUR | PROLESUR.L.LAGOS | 3880 | 2001.6 | m3/dia | 2020-08-01 | Autocontrol
92347000-K | PROLESUR | PROLESUR.L.LAGOS | 3880 | 2001.6 | m3/dia | 2020-08-01 | Autocontrol
92347000-K | PROLESUR | PROLESUR.L.LAGOS | 3880 | 2001.6 | m3/dia | 2020-08-01 | Autocontrol
92347000-K | PROLESUR | PROLESUR.L.LAGOS | 3880 | 2886 | m3/dia | 2020-08-01 | Autocontrol
92347000-K | PROLESUR | PROLESUR.L.LAGOS | 3880 | 2409.84 | m3/dia | 2020-09-01 | Autocontrol
92347000-K | PROLESUR | PROLESUR.L.LAGOS | 3880 | 2409.84 | m3/dia | 2020-09-01 | Autocontrol
92347000-K | PROLESUR | PROLESUR.L.LAGOS | 3880 | 3620 | m3/dia | 2020-09-01 | Autocontrol
92347000-K | PROLESUR | PROLESUR.L.LAGOS | 3880 | 2409.84 | m3/dia | 2020-09-01 | Autocontrol
92347000-K | PROLESUR | PROLESUR.L.LAGOS | 3880 | 2442.96 | m3/dia | 2020-10-01 | Autocontrol
92347000-K | PROLESUR | PROLESUR.L.LAGOS | 3880 | 2442.96 | m3/dia | 2020-10-01 | Autocontrol
92347000-K | PROLESUR | PROLESUR.L.LAGOS | 3880 | 3887 | m3/dia | 2020-10-01 | Autocontrol
92347000-K | PROLESUR | PROLESUR.L.LAGOS | 3880 | 2442.96 | m3/dia | 2020-10-01 | Autocontrol
92347000-K | PROLESUR | PROLESUR.L.LAGOS | 3880 | 2167.68 | m3/dia | 2020-11-01 | Autocontrol
92347000-K | PROLESUR | PROLESUR.L.LAGOS | 3880 | 2167.68 | m3/dia | 2020-11-01 | Autocontrol
92347000-K | PROLESUR | PROLESUR.L.LAGOS | 3880 | 3705 | m3/dia | 2020-11-01 | Autocontrol
92347000-K | PROLESUR | PROLESUR.L.LAGOS | 3880 | 2167.68 | m3/dia | 2020-11-01 | Autocontrol
92347000-K | PROLESUR | PROLESUR.L.LAGOS | 3880 | 2864 | m3/dia | 2020-12-01 | Autocontrol
92347000-K | PROLESUR | PROLESUR.L.LAGOS | 3880 | 2864 | m3/dia | 2020-12-01 | Autocontrol
92347000-K | PROLESUR | PROLESUR.L.LAGOS | 3880 | 2864 | m3/dia | 2020-12-01 | Autocontrol
92347000-K | PROLESUR | PROLESUR.L.LAGOS | 3880 | 2864 | m3/dia | 2020-12-01 | Autocontrol

## Reporte de calidad
RUT | Unidad Fiscalizable | Punto | Parámetro | Unidad | Límite exigido | Valor reportado | Periodo | Tipo | % de Excedencia
92347000-K | PROLESUR | PROLESUR.L.LAGOS | Zinc | mg/L | 20 | 0.25 | 2020-02-01 | Autocontrol | 0 %
92347000-K | PROLESUR | PROLESUR.L.LAGOS | pH | Unidad | 6 - 8,5 | 6.35 | 2020-02-01 | Autocontrol | valor en rango
92347000-K | PROLESUR | PROLESUR.L.LAGOS | Coliformes Fecales o Termotolerantes | NMP/100 ml | 1000 | 2 | 2020-02-01 | Autocontrol | 0 %
92347000-K | PROLESUR | PROLESUR.L.LAGOS | Aluminio | mg/L | 10 | 0.195 | 2020-02-01 | Autocontrol | 0 %
92347000-K | PROLESUR | PROLESUR.L.LAGOS | Boro | mg/L | 3 | 0.02 | 2020-02-01 | Autocontrol | 0 %
92347000-K | PROLESUR | PROLESUR.L.LAGOS | Caudal | m3/dia |  | 1716.7 | 2020-02-01 | Autocontrol
92347000-K | PROLESUR | PROLESUR.L.LAGOS | Cloruros | mg/L | 2000 | 305 | 2020-02-01 | Autocontrol | 0 %
92347000-K | PROLESUR | PROLESUR.L.LAGOS | Cobre | mg/L | 3 | 1.12 | 2020-02-01 | Autocontrol | 0 %
92347000-K | PROLESUR | PROLESUR.L.LAGOS | DBO5 | mgO2/L | 300 | 250 | 2020-02-01 | Autocontrol | 0 %
92347000-K | PROLESUR | PROLESUR.L.LAGOS | Hierro Disuelto | mg/L | 10 | 2.54 | 2020-02-01 | Autocontrol | 0 %
92347000-K | PROLESUR | PROLESUR.L.LAGOS | Manganeso | mg/L | 3 | 0.114 | 2020-02-01 | Autocontrol | 0 %
92347000-K | PROLESUR | PROLESUR.L.LAGOS | Nitrógeno Total Kjeldahl | mg/L | 75 | 13.8 | 2020-02-01 | Autocontrol | 0 %
92347000-K | PROLESUR | PROLESUR.L.LAGOS | Poder Espumógeno | mm | 7 | 2 | 2020-02-01 | Autocontrol | 0 %
92347000-K | PROLESUR | PROLESUR.L.LAGOS | Sulfato | mg/L | 2000 | 19.8 | 2020-02-01 | Autocontrol | 0 %
92347000-K | PROLESUR | PROLESUR.L.LAGOS | Sólidos Suspendidos Totales | mg/L | 300 | 37 | 2020-02-01 | Autocontrol | 0 %
92347000-K | PROLESUR | PROLESUR.L.LAGOS | Temperatura | °C | 40 | 21.11 | 2020-02-01 | Autocontrol | 0 %
92347000-K | PROLESUR | PROLESUR.L.LAGOS | Triclorometano | mg/L | 0.5 | 0.005 | 2020-02-01 | Autocontrol | 0 %
92347000-K | PROLESUR | PROLESUR.L.LAGOS | Temperatura | °C | 40 | 24.9 | 2020-04-01 | Autocontrol | 0 %
92347000-K | PROLESUR | PROLESUR.L.LAGOS | Temperatura | °C | 40 | 23 | 2020-04-01 | Autocontrol | 0 %
92347000-K | PROLESUR | PROLESUR.L.LAGOS | Temperatura | °C | 40 | 20.6 | 2020-04-01 | Autocontrol | 0 %
92347000-K | PROLESUR | PROLESUR.L.LAGOS | Temperatura | °C | 40 | 19.9 | 2020-04-01 | Autocontrol | 0 %
92347000-K | PROLESUR | PROLESUR.L.LAGOS | Temperatura | °C | 40 | 22.8 | 2020-04-01 | Autocontrol | 0 %
92347000-K | PROLESUR | PROLESUR.L.LAGOS | Temperatura | °C | 40 | 24.1 | 2020-04-01 | Autocontrol | 0 %
92347000-K | PROLESUR | PROLESUR.L.LAGOS | Temperatura | °C | 40 | 23.2 | 2020-04-01 | Autocontrol | 0 %
92347000-K | PROLESUR | PROLESUR.L.LAGOS | Temperatura | °C | 40 | 23.7 | 2020-04-01 | Autocontrol | 0 %
92347000-K | PROLESUR | PROLESUR.L.LAGOS | Temperatura | °C | 40 | 26.5 | 2020-04-01 | Autocontrol | 0 %
92347000-K | PROLESUR | PROLESUR.L.LAGOS | Temperatura | °C | 40 | 23.4 | 2020-04-01 | Autocontrol | 0 %
92347000-K | PROLESUR | PROLESUR.L.LAGOS | Temperatura | °C | 40 | 22.5 | 2020-04-01 | Autocontrol | 0 %
92347000-K | PROLESUR | PROLESUR.L.LAGOS | pH | Unidad | 6 - 8,5 | 7.48 | 2020-04-01 | Autocontrol | valor en rango
92347000-K | PROLESUR | PROLESUR.L.LAGOS | pH | Unidad | 6 - 8,5 | 7.48 | 2020-04-01 | Autocontrol | valor en rango
92347000-K | PROLESUR | PROLESUR.L.LAGOS | pH | Unidad | 6 - 8,5 | 7.51 | 2020-04-01 | Autocontrol | valor en rango
92347000-K | PROLESUR | PROLESUR.L.LAGOS | pH | Unidad | 6 - 8,5 | 7.65 | 2020-04-01 | Autocontrol | valor en rango
92347000-K | PROLESUR | PROLESUR.L.LAGOS | pH | Unidad | 6 - 8,5 | 7.69 | 2020-04-01 | Autocontrol | valor en rango
92347000-K | PROLESUR | PROLESUR.L.LAGOS | pH | Unidad | 6 - 8,5 | 7.59 | 2020-04-01 | Autocontrol | valor en rango
92347000-K | PROLESUR | PROLESUR.L.LAGOS | pH | Unidad | 6 - 8,5 | 7.37 | 2020-04-01 | Autocontrol | valor en rango
92347000-K | PROLESUR | PROLESUR.L.LAGOS | pH | Unidad | 6 - 8,5 | 7.17 | 2020-04-01 | Autocontrol | valor en rango
92347000-K | PROLESUR | PROLESUR.L.LAGOS | pH | Unidad | 6 - 8,5 | 7.4 | 2020-04-01 | Autocontrol | valor en rango
92347000-K | PROLESUR | PROLESUR.L.LAGOS | pH | Unidad | 6 - 8,5 | 7.84 | 2020-04-01 | Autocontrol | valor en rango
92347000-K | PROLESUR | PROLESUR.L.LAGOS | pH | Unidad | 6 - 8,5 | 7.49 | 2020-04-01 | Autocontrol | valor en rango
92347000-K | PROLESUR | PROLESUR.L.LAGOS | pH | Unidad | 6 - 8,5 | 7.59 | 2020-04-01 | Autocontrol | valor en rango
92347000-K | PROLESUR | PROLESUR.L.LAGOS | pH | Unidad | 6 - 8,5 | 7.37 | 2020-04-01 | Autocontrol | valor en rango
92347000-K | PROLESUR | PROLESUR.L.LAGOS | pH | Unidad | 6 - 8,5 | 7.74 | 2020-04-01 | Autocontrol | valor en rango
92347000-K | PROLESUR | PROLESUR.L.LAGOS | pH | Unidad | 6 - 8,5 | 7.96 | 2020-04-01 | Autocontrol | valor en rango
92347000-K | PROLESUR | PROLESUR.L.LAGOS | pH | Unidad | 6 - 8,5 | 7.11 | 2020-04-01 | Autocontrol | valor en rango
92347000-K | PROLESUR | PROLESUR.L.LAGOS | pH | Unidad | 6 - 8,5 | 7.25 | 2020-04-01 | Autocontrol | valor en rango
92347000-K | PROLESUR | PROLESUR.L.LAGOS | pH | Unidad | 6 - 8,5 | 7.11 | 2020-04-01 | Autocontrol | valor en rango
92347000-K | PROLESUR | PROLESUR.L.LAGOS | pH | Unidad | 6 - 8,5 | 7.9 | 2020-04-01 | Autocontrol | valor en rango
92347000-K | PROLESUR | PROLESUR.L.LAGOS | pH | Unidad | 6 - 8,5 | 7.18 | 2020-04-01 | Autocontrol | valor en rango
92347000-K | PROLESUR | PROLESUR.L.LAGOS | pH | Unidad | 6 - 8,5 | 7.87 | 2020-04-01 | Autocontrol | valor en rango
92347000-K | PROLESUR | PROLESUR.L.LAGOS | pH | Unidad | 6 - 8,5 | 7.41 | 2020-04-01 | Autocontrol | valor en rango
92347000-K | PROLESUR | PROLESUR.L.LAGOS | pH | Unidad | 6 - 8,5 | 7.91 | 2020-04-01 | Autocontrol | valor en rango
92347000-K | PROLESUR | PROLESUR.L.LAGOS | pH | Unidad | 6 - 8,5 | 7.05 | 2020-04-01 | Autocontrol | valor en rango
92347000-K | PROLESUR | PROLESUR.L.LAGOS | Temperatura | °C | 40 | 27 | 2020-04-01 | Autocontrol | 0 %
92347000-K | PROLESUR | PROLESUR.L.LAGOS | Temperatura | °C | 40 | 27.1 | 2020-04-01 | Autocontrol | 0 %
92347000-K | PROLESUR | PROLESUR.L.LAGOS | Temperatura | °C | 40 | 26.1 | 2020-04-01 | Autocontrol | 0 %
92347000-K | PROLESUR | PROLESUR.L.LAGOS | Temperatura | °C | 40 | 26.4 | 2020-04-01 | Autocontrol | 0 %
92347000-K | PROLESUR | PROLESUR.L.LAGOS | Temperatura | °C | 40 | 26.4 | 2020-04-01 | Autocontrol | 0 %
92347000-K | PROLESUR | PROLESUR.L.LAGOS | Temperatura | °C | 40 | 26.1 | 2020-04-01 | Autocontrol | 0 %
92347000-K | PROLESUR | PROLESUR.L.LAGOS | Temperatura | °C | 40 | 26.5 | 2020-04-01 | Autocontrol | 0 %
92347000-K | PROLESUR | PROLESUR.L.LAGOS | Temperatura | °C | 40 | 26.2 | 2020-04-01 | Autocontrol | 0 %
92347000-K | PROLESUR | PROLESUR.L.LAGOS | Temperatura | °C | 40 | 26.3 | 2020-04-01 | Autocontrol | 0 %
92347000-K | PROLESUR | PROLESUR.L.LAGOS | Temperatura | °C | 40 | 24.1 | 2020-04-01 | Autocontrol | 0 %
92347000-K | PROLESUR | PROLESUR.L.LAGOS | Temperatura | °C | 40 | 26.9 | 2020-04-01 | Autocontrol | 0 %
92347000-K | PROLESUR | PROLESUR.L.LAGOS | Temperatura | °C | 40 | 27.4 | 2020-04-01 | Autocontrol | 0 %
92347000-K | PROLESUR | PROLESUR.L.LAGOS | Temperatura | °C | 40 | 22.2 | 2020-04-01 | Autocontrol | 0 %
92347000-K | PROLESUR | PROLESUR.L.LAGOS | Coliformes Fecales o Termotolerantes | NMP/100 ml | 1000 | 2 | 2020-04-01 | Autocontrol | 0 %
92347000-K | PROLESUR | PROLESUR.L.LAGOS | pH | Unidad | 6 - 8,5 | 6.84 | 2020-04-01 | Autocontrol | valor en rango
92347000-K | PROLESUR | PROLESUR.L.LAGOS | Temperatura | °C | 40 | 20.6 | 2020-04-01 | Autocontrol | 0 %
92347000-K | PROLESUR | PROLESUR.L.LAGOS | Caudal | m3/dia | 3880 | 2037.4 | 2020-04-01 | Autocontrol
92347000-K | PROLESUR | PROLESUR.L.LAGOS | Aluminio | mg/L | 10 | 0.083 | 2020-04-01 | Autocontrol | 0 %
92347000-K | PROLESUR | PROLESUR.L.LAGOS | Boro | mg/L | 3 | 0.02 | 2020-04-01 | Autocontrol | 0 %
92347000-K | PROLESUR | PROLESUR.L.LAGOS | Cloruros | mg/L | 2000 | 120 | 2020-04-01 | Autocontrol | 0 %
92347000-K | PROLESUR | PROLESUR.L.LAGOS | DBO5 | mgO2/L | 300 | 42 | 2020-04-01 | Autocontrol | 0 %
92347000-K | PROLESUR | PROLESUR.L.LAGOS | Hierro Disuelto | mg/L | 10 | 0.472 | 2020-04-01 | Autocontrol | 0 %
92347000-K | PROLESUR | PROLESUR.L.LAGOS | Aluminio | mg/L | 10 | 0.019 | 2020-03-01 | Autocontrol | 0 %
92347000-K | PROLESUR | PROLESUR.L.LAGOS | Boro | mg/L | 3 | 0.02 | 2020-03-01 | Autocontrol | 0 %
92347000-K | PROLESUR | PROLESUR.L.LAGOS | Cloruros | mg/L | 2000 | 70.6 | 2020-03-01 | Autocontrol | 0 %
92347000-K | PROLESUR | PROLESUR.L.LAGOS | DBO5 | mgO2/L | 300 | 36 | 2020-03-01 | Autocontrol | 0 %
92347000-K | PROLESUR | PROLESUR.L.LAGOS | Hierro Disuelto | mg/L | 10 | 0.02 | 2020-03-01 | Autocontrol | 0 %
92347000-K | PROLESUR | PROLESUR.L.LAGOS | Manganeso | mg/L | 3 | 0.023 | 2020-03-01 | Autocontrol | 0 %
92347000-K | PROLESUR | PROLESUR.L.LAGOS | Nitrógeno Total Kjeldahl | mg/L | 75 | 5.74 | 2020-03-01 | Autocontrol | 0 %
92347000-K | PROLESUR | PROLESUR.L.LAGOS | Poder Espumógeno | mm | 7 | 2 | 2020-03-01 | Autocontrol | 0 %
92347000-K | PROLESUR | PROLESUR.L.LAGOS | Sólidos Suspendidos Totales | mg/L | 300 | 18 | 2020-03-01 | Autocontrol | 0 %
92347000-K | PROLESUR | PROLESUR.L.LAGOS | Sulfato | mg/L | 2000 | 7 | 2020-03-01 | Autocontrol | 0 %
92347000-K | PROLESUR | PROLESUR.L.LAGOS | Triclorometano | mg/L | 0.5 | 0.007 | 2020-03-01 | Autocontrol | 0 %
92347000-K | PROLESUR | PROLESUR.L.LAGOS | Zinc | mg/L | 20 | 0.002 | 2020-03-01 | Autocontrol | 0 %
92347000-K | PROLESUR | PROLESUR.L.LAGOS | pH | Unidad | 6 - 8,5 | 6.61 | 2020-03-01 | Autocontrol | valor en rango
92347000-K | PROLESUR | PROLESUR.L.LAGOS | Temperatura | °C | 40 | 26 | 2020-03-01 | Autocontrol | 0 %
92347000-K | PROLESUR | PROLESUR.L.LAGOS | Caudal | m3/dia |  | 1536.48 | 2020-03-01 | Autocontrol
92347000-K | PROLESUR | PROLESUR.L.LAGOS | Cobre | mg/L | 3 | 0.005 | 2020-03-01 | Autocontrol | 0 %
92347000-K | PROLESUR | PROLESUR.L.LAGOS | Coliformes Fecales o Termotolerantes | NMP/100 ml | 1000 | 2 | 2020-03-01 | Autocontrol | 0 %
92347000-K | PROLESUR | PROLESUR.L.LAGOS | Aluminio | mg/L | 10 | 0.068 | 2020-01-01 | Autocontrol | 0 %
92347000-K | PROLESUR | PROLESUR.L.LAGOS | Boro | mg/L | 3 | 0.2 | 2020-01-01 | Autocontrol | 0 %
92347000-K | PROLESUR | PROLESUR.L.LAGOS | Caudal | m3/dia |  | 1199 | 2020-01-01 | Autocontrol
92347000-K | PROLESUR | PROLESUR.L.LAGOS | Cloruros | mg/L | 2000 | 106 | 2020-01-01 | Autocontrol | 0 %
92347000-K | PROLESUR | PROLESUR.L.LAGOS | Cobre | mg/L | 3 | 0.005 | 2020-01-01 | Autocontrol | 0 %
92347000-K | PROLESUR | PROLESUR.L.LAGOS | DBO5 | mgO2/L | 300 | 123 | 2020-01-01 | Autocontrol | 0 %
92347000-K | PROLESUR | PROLESUR.L.LAGOS | Hierro Disuelto | mg/L | 10 | 0.398 | 2020-01-01 | Autocontrol | 0 %
92347000-K | PROLESUR | PROLESUR.L.LAGOS | Manganeso | mg/L | 3 | 0.021 | 2020-01-01 | Autocontrol | 0 %
92347000-K | PROLESUR | PROLESUR.L.LAGOS | Nitrógeno Total Kjeldahl | mg/L | 75 | 16 | 2020-01-01 | Autocontrol | 0 %
92347000-K | PROLESUR | PROLESUR.L.LAGOS | Poder Espumógeno | mm | 7 | 2 | 2020-01-01 | Autocontrol | 0 %
92347000-K | PROLESUR | PROLESUR.L.LAGOS | Sulfato | mg/L | 2000 | 9.06 | 2020-01-01 | Autocontrol | 0 %
92347000-K | PROLESUR | PROLESUR.L.LAGOS | Sólidos Suspendidos Totales | mg/L | 300 | 43 | 2020-01-01 | Autocontrol | 0 %
92347000-K | PROLESUR | PROLESUR.L.LAGOS | Temperatura | °C | 40 | 30.89 | 2020-01-01 | Autocontrol | 0 %
92347000-K | PROLESUR | PROLESUR.L.LAGOS | Triclorometano | mg/L | 0.5 | 0.045 | 2020-01-01 | Autocontrol | 0 %
92347000-K | PROLESUR | PROLESUR.L.LAGOS | Zinc | mg/L | 20 | 0.04 | 2020-01-01 | Autocontrol | 0 %
92347000-K | PROLESUR | PROLESUR.L.LAGOS | pH | Unidad | 6 - 8,5 | 6.4 | 2020-01-01 | Autocontrol | valor en rango
92347000-K | PROLESUR | PROLESUR.L.LAGOS | Coliformes Fecales o Termotolerantes | NMP/100 ml | 1000 | 2 | 2020-01-01 | Autocontrol | 0 %
92347000-K | PROLESUR | PROLESUR.L.LAGOS | pH | Unidad | 6 - 8,5 | 6.96 | 2020-12-01 | Autocontrol | valor en rango
92347000-K | PROLESUR | PROLESUR.L.LAGOS | pH | Unidad | 6 - 8,5 | 6.99 | 2020-12-01 | Autocontrol | valor en rango
92347000-K | PROLESUR | PROLESUR.L.LAGOS | pH | Unidad | 6 - 8,5 | 6.2 | 2020-12-01 | Autocontrol | valor en rango
92347000-K | PROLESUR | PROLESUR.L.LAGOS | Temperatura | °C | 40 | 25.6 | 2020-12-01 | Autocontrol | 0 %
92347000-K | PROLESUR | PROLESUR.L.LAGOS | Temperatura | °C | 40 | 25.7 | 2020-12-01 | Autocontrol | 0 %
92347000-K | PROLESUR | PROLESUR.L.LAGOS | Temperatura | °C | 40 | 25.5 | 2020-12-01 | Autocontrol | 0 %
92347000-K | PROLESUR | PROLESUR.L.LAGOS | Temperatura | °C | 40 | 25.2 | 2020-12-01 | Autocontrol | 0 %
92347000-K | PROLESUR | PROLESUR.L.LAGOS | Temperatura | °C | 40 | 21.9 | 2020-12-01 | Autocontrol | 0 %
92347000-K | PROLESUR | PROLESUR.L.LAGOS | Temperatura | °C | 40 | 26.1 | 2020-12-01 | Autocontrol | 0 %
92347000-K | PROLESUR | PROLESUR.L.LAGOS | Temperatura | °C | 40 | 18.1 | 2020-12-01 | Autocontrol | 0 %
92347000-K | PROLESUR | PROLESUR.L.LAGOS | Temperatura | °C | 40 | 18.1 | 2020-12-01 | Autocontrol | 0 %
92347000-K | PROLESUR | PROLESUR.L.LAGOS | Temperatura | °C | 40 | 23.9 | 2020-12-01 | Autocontrol | 0 %
92347000-K | PROLESUR | PROLESUR.L.LAGOS | Temperatura | °C | 40 | 26.1 | 2020-12-01 | Autocontrol | 0 %
92347000-K | PROLESUR | PROLESUR.L.LAGOS | Temperatura | °C | 40 | 20.1 | 2020-12-01 | Autocontrol | 0 %
92347000-K | PROLESUR | PROLESUR.L.LAGOS | Temperatura | °C | 40 | 21 | 2020-12-01 | Autocontrol | 0 %
92347000-K | PROLESUR | PROLESUR.L.LAGOS | Temperatura | °C | 40 | 19.5 | 2020-12-01 | Autocontrol | 0 %
92347000-K | PROLESUR | PROLESUR.L.LAGOS | Temperatura | °C | 40 | 18.2 | 2020-12-01 | Autocontrol | 0 %
92347000-K | PROLESUR | PROLESUR.L.LAGOS | Temperatura | °C | 40 | 25.8 | 2020-12-01 | Autocontrol | 0 %
92347000-K | PROLESUR | PROLESUR.L.LAGOS | Temperatura | °C | 40 | 22.1 | 2020-12-01 | Autocontrol | 0 %
92347000-K | PROLESUR | PROLESUR.L.LAGOS | Temperatura | °C | 40 | 21.1 | 2020-12-01 | Autocontrol | 0 %
92347000-K | PROLESUR | PROLESUR.L.LAGOS | Temperatura | °C | 40 | 18.7 | 2020-12-01 | Autocontrol | 0 %
92347000-K | PROLESUR | PROLESUR.L.LAGOS | Temperatura | °C | 40 | 23.4 | 2020-12-01 | Autocontrol | 0 %
92347000-K | PROLESUR | PROLESUR.L.LAGOS | Temperatura | °C | 40 | 25.1 | 2020-12-01 | Autocontrol | 0 %
92347000-K | PROLESUR | PROLESUR.L.LAGOS | Temperatura | °C | 40 | 21.2 | 2020-12-01 | Autocontrol | 0 %
92347000-K | PROLESUR | PROLESUR.L.LAGOS | Temperatura | °C | 40 | 22.7 | 2020-12-01 | Autocontrol | 0 %
92347000-K | PROLESUR | PROLESUR.L.LAGOS | Temperatura | °C | 40 | 21.6 | 2020-12-01 | Autocontrol | 0 %
92347000-K | PROLESUR | PROLESUR.L.LAGOS | Temperatura | °C | 40 | 21.4 | 2020-12-01 | Autocontrol | 0 %
92347000-K | PROLESUR | PROLESUR.L.LAGOS | pH | Unidad | 6 - 8,5 | 6.3 | 2020-12-01 | Autocontrol | valor en rango
92347000-K | PROLESUR | PROLESUR.L.LAGOS | pH | Unidad | 6 - 8,5 | 6.23 | 2020-12-01 | Autocontrol | valor en rango
92347000-K | PROLESUR | PROLESUR.L.LAGOS | pH | Unidad | 6 - 8,5 | 6.5 | 2020-12-01 | Autocontrol | valor en rango
92347000-K | PROLESUR | PROLESUR.L.LAGOS | pH | Unidad | 6 - 8,5 | 6.24 | 2020-12-01 | Autocontrol | valor en rango
92347000-K | PROLESUR | PROLESUR.L.LAGOS | pH | Unidad | 6 - 8,5 | 6.21 | 2020-12-01 | Autocontrol | valor en rango
92347000-K | PROLESUR | PROLESUR.L.LAGOS | pH | Unidad | 6 - 8,5 | 6.74 | 2020-12-01 | Autocontrol | valor en rango
92347000-K | PROLESUR | PROLESUR.L.LAGOS | pH | Unidad | 6 - 8,5 | 7.03 | 2020-12-01 | Autocontrol | valor en rango
92347000-K | PROLESUR | PROLESUR.L.LAGOS | pH | Unidad | 6 - 8,5 | 7.76 | 2020-12-01 | Autocontrol | valor en rango
92347000-K | PROLESUR | PROLESUR.L.LAGOS | pH | Unidad | 6 - 8,5 | 7.67 | 2020-12-01 | Autocontrol | valor en rango
92347000-K | PROLESUR | PROLESUR.L.LAGOS | pH | Unidad | 6 - 8,5 | 6.99 | 2020-12-01 | Autocontrol | valor en rango
92347000-K | PROLESUR | PROLESUR.L.LAGOS | pH | Unidad | 6 - 8,5 | 6.75 | 2020-12-01 | Autocontrol | valor en rango
92347000-K | PROLESUR | PROLESUR.L.LAGOS | pH | Unidad | 6 - 8,5 | 6.8 | 2020-12-01 | Autocontrol | valor en rango
92347000-K | PROLESUR | PROLESUR.L.LAGOS | pH | Unidad | 6 - 8,5 | 6.46 | 2020-12-01 | Autocontrol | valor en rango
92347000-K | PROLESUR | PROLESUR.L.LAGOS | pH | Unidad | 6 - 8,5 | 6.24 | 2020-12-01 | Autocontrol | valor en rango
92347000-K | PROLESUR | PROLESUR.L.LAGOS | pH | Unidad | 6 - 8,5 | 6.98 | 2020-12-01 | Autocontrol | valor en rango
92347000-K | PROLESUR | PROLESUR.L.LAGOS | pH | Unidad | 6 - 8,5 | 6.1 | 2020-12-01 | Autocontrol | valor en rango
92347000-K | PROLESUR | PROLESUR.L.LAGOS | pH | Unidad | 6 - 8,5 | 6.88 | 2020-12-01 | Autocontrol | valor en rango
92347000-K | PROLESUR | PROLESUR.L.LAGOS | pH | Unidad | 6 - 8,5 | 7.01 | 2020-12-01 | Autocontrol | valor en rango
92347000-K | PROLESUR | PROLESUR.L.LAGOS | pH | Unidad | 6 - 8,5 | 6.42 | 2020-12-01 | Autocontrol | valor en rango
92347000-K | PROLESUR | PROLESUR.L.LAGOS | pH | Unidad | 6 - 8,5 | 6.13 | 2020-12-01 | Autocontrol | valor en rango
92347000-K | PROLESUR | PROLESUR.L.LAGOS | pH | Unidad | 6 - 8,5 | 6.9 | 2020-12-01 | Autocontrol | valor en rango
92347000-K | PROLESUR | PROLESUR.L.LAGOS | Caudal | m3/dia | 3880 | 4026 | 2020-12-01 | Autocontrol
92347000-K | PROLESUR | PROLESUR.L.LAGOS | Caudal | m3/dia | 3880 | 1743 | 2020-12-01 | Autocontrol
92347000-K | PROLESUR | PROLESUR.L.LAGOS | Caudal | m3/dia | 3880 | 2629 | 2020-12-01 | Autocontrol
92347000-K | PROLESUR | PROLESUR.L.LAGOS | Caudal | m3/dia | 3880 | 3237 | 2020-12-01 | Autocontrol
92347000-K | PROLESUR | PROLESUR.L.LAGOS | Caudal | m3/dia | 3880 | 2864 | 2020-12-01 | Autocontrol
92347000-K | PROLESUR | PROLESUR.L.LAGOS | Caudal | m3/dia | 3880 | 4012 | 2020-12-01 | Autocontrol
92347000-K | PROLESUR | PROLESUR.L.LAGOS | Caudal | m3/dia | 3880 | 4361 | 2020-12-01 | Autocontrol
92347000-K | PROLESUR | PROLESUR.L.LAGOS | Caudal | m3/dia | 3880 | 4407 | 2020-12-01 | Autocontrol
92347000-K | PROLESUR | PROLESUR.L.LAGOS | Caudal | m3/dia | 3880 | 4070 | 2020-12-01 | Autocontrol
92347000-K | PROLESUR | PROLESUR.L.LAGOS | Caudal | m3/dia | 3880 | 4023 | 2020-12-01 | Autocontrol
92347000-K | PROLESUR | PROLESUR.L.LAGOS | Caudal | m3/dia | 3880 | 3750 | 2020-12-01 | Autocontrol
92347000-K | PROLESUR | PROLESUR.L.LAGOS | Caudal | m3/dia | 3880 | 3981 | 2020-12-01 | Autocontrol
92347000-K | PROLESUR | PROLESUR.L.LAGOS | Caudal | m3/dia | 3880 | 4029 | 2020-12-01 | Autocontrol
92347000-K | PROLESUR | PROLESUR.L.LAGOS | Caudal | m3/dia | 3880 | 3780 | 2020-12-01 | Autocontrol
92347000-K | PROLESUR | PROLESUR.L.LAGOS | Caudal | m3/dia | 3880 | 3868 | 2020-12-01 | Autocontrol
92347000-K | PROLESUR | PROLESUR.L.LAGOS | Caudal | m3/dia | 3880 | 4257 | 2020-12-01 | Autocontrol
92347000-K | PROLESUR | PROLESUR.L.LAGOS | Caudal | m3/dia | 3880 | 4084 | 2020-12-01 | Autocontrol
92347000-K | PROLESUR | PROLESUR.L.LAGOS | Caudal | m3/dia | 3880 | 3375 | 2020-12-01 | Autocontrol
92347000-K | PROLESUR | PROLESUR.L.LAGOS | Caudal | m3/dia | 3880 | 3810 | 2020-12-01 | Autocontrol
92347000-K | PROLESUR | PROLESUR.L.LAGOS | Caudal | m3/dia | 3880 | 3924 | 2020-12-01 | Autocontrol
92347000-K | PROLESUR | PROLESUR.L.LAGOS | Caudal | m3/dia | 3880 | 4302 | 2020-12-01 | Autocontrol
92347000-K | PROLESUR | PROLESUR.L.LAGOS | Caudal | m3/dia | 3880 | 3408 | 2020-12-01 | Autocontrol
92347000-K | PROLESUR | PROLESUR.L.LAGOS | Caudal | m3/dia | 3880 | 4314 | 2020-12-01 | Autocontrol
92347000-K | PROLESUR | PROLESUR.L.LAGOS | Caudal | m3/dia | 3880 | 3992 | 2020-12-01 | Autocontrol
92347000-K | PROLESUR | PROLESUR.L.LAGOS | Caudal | m3/dia | 3880 | 4327 | 2020-12-01 | Autocontrol
92347000-K | PROLESUR | PROLESUR.L.LAGOS | Caudal | m3/dia | 3880 | 3915 | 2020-12-01 | Autocontrol
92347000-K | PROLESUR | PROLESUR.L.LAGOS | Caudal | m3/dia | 3880 | 3920 | 2020-12-01 | Autocontrol
92347000-K | PROLESUR | PROLESUR.L.LAGOS | Caudal | m3/dia | 3880 | 4467 | 2020-12-01 | Autocontrol
92347000-K | PROLESUR | PROLESUR.L.LAGOS | Caudal | m3/dia | 3880 | 4405 | 2020-12-01 | Autocontrol
92347000-K | PROLESUR | PROLESUR.L.LAGOS | Caudal | m3/dia | 3880 | 4345 | 2020-12-01 | Autocontrol
92347000-K | PROLESUR | PROLESUR.L.LAGOS | Caudal | m3/dia | 3880 | 4016 | 2020-12-01 | Autocontrol
92347000-K | PROLESUR | PROLESUR.L.LAGOS | Cianuro | mg/L | 1 | 0.02 | 2020-12-01 | Autocontrol | 0 %
92347000-K | PROLESUR | PROLESUR.L.LAGOS | Coliformes Fecales o Termotolerantes | NMP/100 ml | 1000 | 2 | 2020-12-01 | Autocontrol | 0 %
92347000-K | PROLESUR | PROLESUR.L.LAGOS | Temperatura | °C | 40 | 20.6 | 2020-12-01 | Autocontrol | 0 %
92347000-K | PROLESUR | PROLESUR.L.LAGOS | pH | Unidad | 6 - 8,5 | 6.97 | 2020-12-01 | Autocontrol | valor en rango
92347000-K | PROLESUR | PROLESUR.L.LAGOS | Níquel | mg/L | 3 | 0.005 | 2020-12-01 | Autocontrol | 0 %
92347000-K | PROLESUR | PROLESUR.L.LAGOS | Nitrógeno Total Kjeldahl | mg/L | 75 | 4.11 | 2020-12-01 | Autocontrol | 0 %
92347000-K | PROLESUR | PROLESUR.L.LAGOS | Pentaclorofenol | mg/L | 0.01 | 0.001 | 2020-12-01 | Autocontrol | 0 %
92347000-K | PROLESUR | PROLESUR.L.LAGOS | pH | Unidad | 6 - 8,5 | 6.68 | 2020-12-01 | Autocontrol | valor en rango
92347000-K | PROLESUR | PROLESUR.L.LAGOS | Plomo | mg/L | 0.5 | 0.01 | 2020-12-01 | Autocontrol | 0 %
92347000-K | PROLESUR | PROLESUR.L.LAGOS | Poder Espumógeno | mm | 7 | 2 | 2020-12-01 | Autocontrol | 0 %
92347000-K | PROLESUR | PROLESUR.L.LAGOS | Selenio | mg/L | 0.1 | 0.005 | 2020-12-01 | Autocontrol | 0 %
92347000-K | PROLESUR | PROLESUR.L.LAGOS | Sólidos Suspendidos Totales | mg/L | 300 | 7 | 2020-12-01 | Autocontrol | 0 %
92347000-K | PROLESUR | PROLESUR.L.LAGOS | Sulfato | mg/L | 2000 | 5 | 2020-12-01 | Autocontrol | 0 %
92347000-K | PROLESUR | PROLESUR.L.LAGOS | Sulfuro | mg/L | 10 | 0.1 | 2020-12-01 | Autocontrol | 0 %
92347000-K | PROLESUR | PROLESUR.L.LAGOS | Temperatura | °C | 40 | 22.4 | 2020-12-01 | Autocontrol | 0 %
92347000-K | PROLESUR | PROLESUR.L.LAGOS | Tetracloroeteno | mg/L | 0.4 | 0.005 | 2020-12-01 | Autocontrol | 0 %
92347000-K | PROLESUR | PROLESUR.L.LAGOS | Tolueno | mg/L | 7 | 0.005 | 2020-12-01 | Autocontrol | 0 %
92347000-K | PROLESUR | PROLESUR.L.LAGOS | Triclorometano | mg/L | 0.5 | 0.01 | 2020-12-01 | Autocontrol | 0 %
92347000-K | PROLESUR | PROLESUR.L.LAGOS | Xileno | mg/L | 5 | 0.005 | 2020-12-01 | Autocontrol | 0 %
92347000-K | PROLESUR | PROLESUR.L.LAGOS | Zinc | mg/L | 20 | 0.054 | 2020-12-01 | Autocontrol | 0 %
92347000-K | PROLESUR | PROLESUR.L.LAGOS | Aceites y Grasas | mg/L | 50 | 5 | 2020-12-01 | Autocontrol | 0 %
92347000-K | PROLESUR | PROLESUR.L.LAGOS | Aluminio | mg/L | 10 | 0.138 | 2020-12-01 | Autocontrol | 0 %
92347000-K | PROLESUR | PROLESUR.L.LAGOS | Arsénico | mg/L | 1 | 0.001 | 2020-12-01 | Autocontrol | 0 %
92347000-K | PROLESUR | PROLESUR.L.LAGOS | Boro | mg/L | 3 | 0.094 | 2020-12-01 | Autocontrol | 0 %
92347000-K | PROLESUR | PROLESUR.L.LAGOS | Cadmio | mg/L | 0.3 | 0.001 | 2020-12-01 | Autocontrol | 0 %
92347000-K | PROLESUR | PROLESUR.L.LAGOS | Caudal | m3/dia | 3880 | 2864 | 2020-12-01 | Autocontrol
92347000-K | PROLESUR | PROLESUR.L.LAGOS | Cianuro | mg/L | 1 | 0.02 | 2020-12-01 | Autocontrol | 0 %
92347000-K | PROLESUR | PROLESUR.L.LAGOS | Cloruros | mg/L | 2000 | 65.4 | 2020-12-01 | Autocontrol | 0 %
92347000-K | PROLESUR | PROLESUR.L.LAGOS | Cobre | mg/L | 3 | 0.005 | 2020-12-01 | Autocontrol | 0 %
92347000-K | PROLESUR | PROLESUR.L.LAGOS | Cromo Hexavalente | mg/L | 0.2 | 0.01 | 2020-12-01 | Autocontrol | 0 %
92347000-K | PROLESUR | PROLESUR.L.LAGOS | DBO5 | mgO2/L | 300 | 15 | 2020-12-01 | Autocontrol | 0 %
92347000-K | PROLESUR | PROLESUR.L.LAGOS | Fluoruro | mg/L | 5 | 0.3 | 2020-12-01 | Autocontrol | 0 %
92347000-K | PROLESUR | PROLESUR.L.LAGOS | Fósforo | mg/L | 15 | 0.88 | 2020-12-01 | Autocontrol | 0 %
92347000-K | PROLESUR | PROLESUR.L.LAGOS | Hidrocarburos Fijos | mg/L | 50 | 5 | 2020-12-01 | Autocontrol | 0 %
92347000-K | PROLESUR | PROLESUR.L.LAGOS | Hierro Disuelto | mg/L | 10 | 0.098 | 2020-12-01 | Autocontrol | 0 %
92347000-K | PROLESUR | PROLESUR.L.LAGOS | Indice Fenol | mg/L | 1 | 0.003 | 2020-12-01 | Autocontrol | 0 %
92347000-K | PROLESUR | PROLESUR.L.LAGOS | Manganeso | mg/L | 3 | 0.061 | 2020-12-01 | Autocontrol | 0 %
92347000-K | PROLESUR | PROLESUR.L.LAGOS | Mercurio | mg/L | 0.01 | 0.001 | 2020-12-01 | Autocontrol | 0 %
92347000-K | PROLESUR | PROLESUR.L.LAGOS | Molibdeno | mg/L | 2.5 | 0.005 | 2020-12-01 | Autocontrol | 0 %
92347000-K | PROLESUR | PROLESUR.L.LAGOS | Coliformes Fecales o Termotolerantes | NMP/100 ml | 1000 | 400 | 2020-05-01 | Autocontrol | 0 %
92347000-K | PROLESUR | PROLESUR.L.LAGOS | Aceites y Grasas | mg/L | 50 | 1.83 | 2020-05-01 | Autocontrol | 0 %
92347000-K | PROLESUR | PROLESUR.L.LAGOS | Aluminio | mg/L | 10 | 0.06 | 2020-05-01 | Autocontrol | 0 %
92347000-K | PROLESUR | PROLESUR.L.LAGOS | Caudal | m3/dia | 3880 | 2225.5 | 2020-05-01 | Autocontrol
92347000-K | PROLESUR | PROLESUR.L.LAGOS | Cianuro | mg/L | 1 | 0.02 | 2020-05-01 | Autocontrol | 0 %
92347000-K | PROLESUR | PROLESUR.L.LAGOS | Cloruros | mg/L | 2000 | 15 | 2020-05-01 | Autocontrol | 0 %
92347000-K | PROLESUR | PROLESUR.L.LAGOS | DBO5 | mgO2/L | 300 | 38 | 2020-05-01 | Autocontrol | 0 %
92347000-K | PROLESUR | PROLESUR.L.LAGOS | Fósforo | mg/L | 15 | 4.35 | 2020-05-01 | Autocontrol | 0 %
92347000-K | PROLESUR | PROLESUR.L.LAGOS | Hidrocarburos Fijos | mg/L | 50 | 1 | 2020-05-01 | Autocontrol | 0 %
92347000-K | PROLESUR | PROLESUR.L.LAGOS | Hierro Disuelto | mg/L | 10 | 0.02 | 2020-05-01 | Autocontrol | 0 %
92347000-K | PROLESUR | PROLESUR.L.LAGOS | Nitrógeno Total Kjeldahl | mg/L | 75 | 5.95 | 2020-05-01 | Autocontrol | 0 %
92347000-K | PROLESUR | PROLESUR.L.LAGOS | Poder Espumógeno | mm | 7 | 2 | 2020-05-01 | Autocontrol | 0 %
92347000-K | PROLESUR | PROLESUR.L.LAGOS | Sólidos Suspendidos Totales | mg/L | 300 | 9 | 2020-05-01 | Autocontrol | 0 %
92347000-K | PROLESUR | PROLESUR.L.LAGOS | Temperatura | °C | 40 | 23.23 | 2020-05-01 | Autocontrol | 0 %
92347000-K | PROLESUR | PROLESUR.L.LAGOS | pH | Unidad | 6 - 8,5 | 6.79 | 2020-05-01 | Autocontrol | valor en rango
92347000-K | PROLESUR | PROLESUR.L.LAGOS | Temperatura | °C | 40 | 25.2 | 2020-05-01 | Autocontrol | 0 %
92347000-K | PROLESUR | PROLESUR.L.LAGOS | Temperatura | °C | 40 | 24.6 | 2020-05-01 | Autocontrol | 0 %
92347000-K | PROLESUR | PROLESUR.L.LAGOS | Temperatura | °C | 40 | 22.1 | 2020-05-01 | Autocontrol | 0 %
92347000-K | PROLESUR | PROLESUR.L.LAGOS | Temperatura | °C | 40 | 23.7 | 2020-05-01 | Autocontrol | 0 %
92347000-K | PROLESUR | PROLESUR.L.LAGOS | Temperatura | °C | 40 | 21.5 | 2020-05-01 | Autocontrol | 0 %
92347000-K | PROLESUR | PROLESUR.L.LAGOS | Temperatura | °C | 40 | 21 | 2020-05-01 | Autocontrol | 0 %
92347000-K | PROLESUR | PROLESUR.L.LAGOS | Temperatura | °C | 40 | 19.8 | 2020-05-01 | Autocontrol | 0 %
92347000-K | PROLESUR | PROLESUR.L.LAGOS | Temperatura | °C | 40 | 20.1 | 2020-05-01 | Autocontrol | 0 %
92347000-K | PROLESUR | PROLESUR.L.LAGOS | Temperatura | °C | 40 | 23.2 | 2020-05-01 | Autocontrol | 0 %
92347000-K | PROLESUR | PROLESUR.L.LAGOS | Temperatura | °C | 40 | 21.8 | 2020-05-01 | Autocontrol | 0 %
92347000-K | PROLESUR | PROLESUR.L.LAGOS | Temperatura | °C | 40 | 23.7 | 2020-05-01 | Autocontrol | 0 %
92347000-K | PROLESUR | PROLESUR.L.LAGOS | Temperatura | °C | 40 | 24.9 | 2020-05-01 | Autocontrol | 0 %
92347000-K | PROLESUR | PROLESUR.L.LAGOS | Temperatura | °C | 40 | 23.7 | 2020-05-01 | Autocontrol | 0 %
92347000-K | PROLESUR | PROLESUR.L.LAGOS | Temperatura | °C | 40 | 21.3 | 2020-05-01 | Autocontrol | 0 %
92347000-K | PROLESUR | PROLESUR.L.LAGOS | Temperatura | °C | 40 | 21.1 | 2020-05-01 | Autocontrol | 0 %
92347000-K | PROLESUR | PROLESUR.L.LAGOS | Temperatura | °C | 40 | 23.7 | 2020-05-01 | Autocontrol | 0 %
92347000-K | PROLESUR | PROLESUR.L.LAGOS | Temperatura | °C | 40 | 24.1 | 2020-05-01 | Autocontrol | 0 %
92347000-K | PROLESUR | PROLESUR.L.LAGOS | Temperatura | °C | 40 | 25.4 | 2020-05-01 | Autocontrol | 0 %
92347000-K | PROLESUR | PROLESUR.L.LAGOS | Temperatura | °C | 40 | 26.5 | 2020-05-01 | Autocontrol | 0 %
92347000-K | PROLESUR | PROLESUR.L.LAGOS | Temperatura | °C | 40 | 27.2 | 2020-05-01 | Autocontrol | 0 %
92347000-K | PROLESUR | PROLESUR.L.LAGOS | Temperatura | °C | 40 | 25.5 | 2020-05-01 | Autocontrol | 0 %
92347000-K | PROLESUR | PROLESUR.L.LAGOS | Temperatura | °C | 40 | 24 | 2020-05-01 | Autocontrol | 0 %
92347000-K | PROLESUR | PROLESUR.L.LAGOS | Temperatura | °C | 40 | 24 | 2020-05-01 | Autocontrol | 0 %
92347000-K | PROLESUR | PROLESUR.L.LAGOS | Temperatura | °C | 40 | 19.5 | 2020-05-01 | Autocontrol | 0 %
92347000-K | PROLESUR | PROLESUR.L.LAGOS | pH | Unidad | 6 - 8,5 | 6.76 | 2020-05-01 | Autocontrol | valor en rango
92347000-K | PROLESUR | PROLESUR.L.LAGOS | pH | Unidad | 6 - 8,5 | 6.88 | 2020-05-01 | Autocontrol | valor en rango
92347000-K | PROLESUR | PROLESUR.L.LAGOS | pH | Unidad | 6 - 8,5 | 6.99 | 2020-05-01 | Autocontrol | valor en rango
92347000-K | PROLESUR | PROLESUR.L.LAGOS | pH | Unidad | 6 - 8,5 | 6.96 | 2020-05-01 | Autocontrol | valor en rango
92347000-K | PROLESUR | PROLESUR.L.LAGOS | pH | Unidad | 6 - 8,5 | 7.05 | 2020-05-01 | Autocontrol | valor en rango
92347000-K | PROLESUR | PROLESUR.L.LAGOS | pH | Unidad | 6 - 8,5 | 7.03 | 2020-05-01 | Autocontrol | valor en rango
92347000-K | PROLESUR | PROLESUR.L.LAGOS | pH | Unidad | 6 - 8,5 | 6.92 | 2020-05-01 | Autocontrol | valor en rango
92347000-K | PROLESUR | PROLESUR.L.LAGOS | pH | Unidad | 6 - 8,5 | 6.79 | 2020-05-01 | Autocontrol | valor en rango
92347000-K | PROLESUR | PROLESUR.L.LAGOS | pH | Unidad | 6 - 8,5 | 6.79 | 2020-05-01 | Autocontrol | valor en rango
92347000-K | PROLESUR | PROLESUR.L.LAGOS | pH | Unidad | 6 - 8,5 | 6.74 | 2020-05-01 | Autocontrol | valor en rango
92347000-K | PROLESUR | PROLESUR.L.LAGOS | pH | Unidad | 6 - 8,5 | 6.75 | 2020-05-01 | Autocontrol | valor en rango
92347000-K | PROLESUR | PROLESUR.L.LAGOS | pH | Unidad | 6 - 8,5 | 6.8 | 2020-05-01 | Autocontrol | valor en rango
92347000-K | PROLESUR | PROLESUR.L.LAGOS | pH | Unidad | 6 - 8,5 | 6.73 | 2020-05-01 | Autocontrol | valor en rango
92347000-K | PROLESUR | PROLESUR.L.LAGOS | pH | Unidad | 6 - 8,5 | 6.64 | 2020-05-01 | Autocontrol | valor en rango
92347000-K | PROLESUR | PROLESUR.L.LAGOS | pH | Unidad | 6 - 8,5 | 6.65 | 2020-05-01 | Autocontrol | valor en rango
92347000-K | PROLESUR | PROLESUR.L.LAGOS | pH | Unidad | 6 - 8,5 | 6.73 | 2020-05-01 | Autocontrol | valor en rango
92347000-K | PROLESUR | PROLESUR.L.LAGOS | pH | Unidad | 6 - 8,5 | 6.77 | 2020-05-01 | Autocontrol | valor en rango
92347000-K | PROLESUR | PROLESUR.L.LAGOS | pH | Unidad | 6 - 8,5 | 6.77 | 2020-05-01 | Autocontrol | valor en rango
92347000-K | PROLESUR | PROLESUR.L.LAGOS | pH | Unidad | 6 - 8,5 | 6.72 | 2020-05-01 | Autocontrol | valor en rango
92347000-K | PROLESUR | PROLESUR.L.LAGOS | pH | Unidad | 6 - 8,5 | 6.77 | 2020-05-01 | Autocontrol | valor en rango
92347000-K | PROLESUR | PROLESUR.L.LAGOS | pH | Unidad | 6 - 8,5 | 6.72 | 2020-05-01 | Autocontrol | valor en rango
92347000-K | PROLESUR | PROLESUR.L.LAGOS | pH | Unidad | 6 - 8,5 | 6.67 | 2020-05-01 | Autocontrol | valor en rango
92347000-K | PROLESUR | PROLESUR.L.LAGOS | pH | Unidad | 6 - 8,5 | 6.64 | 2020-05-01 | Autocontrol | valor en rango
92347000-K | PROLESUR | PROLESUR.L.LAGOS | pH | Unidad | 6 - 8,5 | 6.71 | 2020-05-01 | Autocontrol | valor en rango
92347000-K | PROLESUR | PROLESUR.L.LAGOS | Caudal | m3/dia | 3880 | 3553 | 2020-05-01 | Autocontrol
92347000-K | PROLESUR | PROLESUR.L.LAGOS | Caudal | m3/dia | 3880 | 3692 | 2020-05-01 | Autocontrol
92347000-K | PROLESUR | PROLESUR.L.LAGOS | Caudal | m3/dia | 3880 | 3398 | 2020-05-01 | Autocontrol
92347000-K | PROLESUR | PROLESUR.L.LAGOS | Caudal | m3/dia | 3880 | 3888 | 2020-05-01 | Autocontrol
92347000-K | PROLESUR | PROLESUR.L.LAGOS | Caudal | m3/dia | 3880 | 3632 | 2020-05-01 | Autocontrol
92347000-K | PROLESUR | PROLESUR.L.LAGOS | Caudal | m3/dia | 3880 | 3748 | 2020-05-01 | Autocontrol
92347000-K | PROLESUR | PROLESUR.L.LAGOS | Caudal | m3/dia | 3880 | 3867 | 2020-05-01 | Autocontrol
92347000-K | PROLESUR | PROLESUR.L.LAGOS | Caudal | m3/dia | 3880 | 3841 | 2020-05-01 | Autocontrol
92347000-K | PROLESUR | PROLESUR.L.LAGOS | Caudal | m3/dia | 3880 | 3423 | 2020-05-01 | Autocontrol
92347000-K | PROLESUR | PROLESUR.L.LAGOS | Caudal | m3/dia | 3880 | 3508 | 2020-05-01 | Autocontrol
92347000-K | PROLESUR | PROLESUR.L.LAGOS | Caudal | m3/dia | 3880 | 2837 | 2020-05-01 | Autocontrol
92347000-K | PROLESUR | PROLESUR.L.LAGOS | Caudal | m3/dia | 3880 | 3477 | 2020-05-01 | Autocontrol
92347000-K | PROLESUR | PROLESUR.L.LAGOS | Caudal | m3/dia | 3880 | 3190 | 2020-05-01 | Autocontrol
92347000-K | PROLESUR | PROLESUR.L.LAGOS | Caudal | m3/dia | 3880 | 3989 | 2020-05-01 | Autocontrol
92347000-K | PROLESUR | PROLESUR.L.LAGOS | Caudal | m3/dia | 3880 | 3632 | 2020-05-01 | Autocontrol
92347000-K | PROLESUR | PROLESUR.L.LAGOS | Caudal | m3/dia | 3880 | 3486 | 2020-05-01 | Autocontrol
92347000-K | PROLESUR | PROLESUR.L.LAGOS | Caudal | m3/dia | 3880 | 3462 | 2020-05-01 | Autocontrol
92347000-K | PROLESUR | PROLESUR.L.LAGOS | Caudal | m3/dia | 3880 | 3507 | 2020-05-01 | Autocontrol
92347000-K | PROLESUR | PROLESUR.L.LAGOS | Caudal | m3/dia | 3880 | 3479 | 2020-05-01 | Autocontrol
92347000-K | PROLESUR | PROLESUR.L.LAGOS | Caudal | m3/dia | 3880 | 3442 | 2020-05-01 | Autocontrol
92347000-K | PROLESUR | PROLESUR.L.LAGOS | Caudal | m3/dia | 3880 | 4145 | 2020-05-01 | Autocontrol
92347000-K | PROLESUR | PROLESUR.L.LAGOS | Caudal | m3/dia | 3880 | 4383 | 2020-05-01 | Autocontrol
92347000-K | PROLESUR | PROLESUR.L.LAGOS | Caudal | m3/dia | 3880 | 4191 | 2020-05-01 | Autocontrol
92347000-K | PROLESUR | PROLESUR.L.LAGOS | Caudal | m3/dia | 3880 | 4259 | 2020-05-01 | Autocontrol
92347000-K | PROLESUR | PROLESUR.L.LAGOS | Caudal | m3/dia | 3880 | 3666 | 2020-05-01 | Autocontrol
92347000-K | PROLESUR | PROLESUR.L.LAGOS | Caudal | m3/dia | 3880 | 3926 | 2020-05-01 | Autocontrol
92347000-K | PROLESUR | PROLESUR.L.LAGOS | Caudal | m3/dia | 3880 | 3659 | 2020-05-01 | Autocontrol
92347000-K | PROLESUR | PROLESUR.L.LAGOS | Caudal | m3/dia | 3880 | 4577 | 2020-05-01 | Autocontrol
92347000-K | PROLESUR | PROLESUR.L.LAGOS | Caudal | m3/dia | 3880 | 4142 | 2020-05-01 | Autocontrol
92347000-K | PROLESUR | PROLESUR.L.LAGOS | Caudal | m3/dia | 3880 | 3227 | 2020-05-01 | Autocontrol
92347000-K | PROLESUR | PROLESUR.L.LAGOS | Caudal | m3/dia | 3880 | 4595 | 2020-05-01 | Autocontrol
92347000-K | PROLESUR | PROLESUR.L.LAGOS | Caudal | m3/dia | 3880 | 3935 | 2020-06-01 | Autocontrol
92347000-K | PROLESUR | PROLESUR.L.LAGOS | Caudal | m3/dia | 3880 | 4448 | 2020-06-01 | Autocontrol
92347000-K | PROLESUR | PROLESUR.L.LAGOS | Caudal | m3/dia | 3880 | 4144 | 2020-06-01 | Autocontrol
92347000-K | PROLESUR | PROLESUR.L.LAGOS | Caudal | m3/dia | 3880 | 4831 | 2020-06-01 | Autocontrol
92347000-K | PROLESUR | PROLESUR.L.LAGOS | Caudal | m3/dia | 3880 | 2013 | 2020-06-01 | Autocontrol
92347000-K | PROLESUR | PROLESUR.L.LAGOS | Caudal | m3/dia | 3880 | 3315 | 2020-06-01 | Autocontrol
92347000-K | PROLESUR | PROLESUR.L.LAGOS | Caudal | m3/dia | 3880 | 3644 | 2020-06-01 | Autocontrol
92347000-K | PROLESUR | PROLESUR.L.LAGOS | Caudal | m3/dia | 3880 | 2501 | 2020-06-01 | Autocontrol
92347000-K | PROLESUR | PROLESUR.L.LAGOS | Caudal | m3/dia | 3880 | 1833 | 2020-06-01 | Autocontrol
92347000-K | PROLESUR | PROLESUR.L.LAGOS | Caudal | m3/dia | 3880 | 3894 | 2020-06-01 | Autocontrol
92347000-K | PROLESUR | PROLESUR.L.LAGOS | Caudal | m3/dia | 3880 | 2832 | 2020-06-01 | Autocontrol
92347000-K | PROLESUR | PROLESUR.L.LAGOS | Caudal | m3/dia | 3880 | 1259 | 2020-06-01 | Autocontrol
92347000-K | PROLESUR | PROLESUR.L.LAGOS | Caudal | m3/dia | 3880 | 2897 | 2020-06-01 | Autocontrol
92347000-K | PROLESUR | PROLESUR.L.LAGOS | Caudal | m3/dia | 3880 | 3250 | 2020-06-01 | Autocontrol
92347000-K | PROLESUR | PROLESUR.L.LAGOS | Temperatura | °C | 40 | 24.6 | 2020-06-01 | Autocontrol | 0 %
92347000-K | PROLESUR | PROLESUR.L.LAGOS | Temperatura | °C | 40 | 27.1 | 2020-06-01 | Autocontrol | 0 %
92347000-K | PROLESUR | PROLESUR.L.LAGOS | Temperatura | °C | 40 | 23.4 | 2020-06-01 | Autocontrol | 0 %
92347000-K | PROLESUR | PROLESUR.L.LAGOS | Temperatura | °C | 40 | 23.7 | 2020-06-01 | Autocontrol | 0 %
92347000-K | PROLESUR | PROLESUR.L.LAGOS | Temperatura | °C | 40 | 24 | 2020-06-01 | Autocontrol | 0 %
92347000-K | PROLESUR | PROLESUR.L.LAGOS | Temperatura | °C | 40 | 25 | 2020-06-01 | Autocontrol | 0 %
92347000-K | PROLESUR | PROLESUR.L.LAGOS | Temperatura | °C | 40 | 22.6 | 2020-06-01 | Autocontrol | 0 %
92347000-K | PROLESUR | PROLESUR.L.LAGOS | Temperatura | °C | 40 | 23.5 | 2020-06-01 | Autocontrol | 0 %
92347000-K | PROLESUR | PROLESUR.L.LAGOS | Temperatura | °C | 40 | 24.8 | 2020-06-01 | Autocontrol | 0 %
92347000-K | PROLESUR | PROLESUR.L.LAGOS | Temperatura | °C | 40 | 24.4 | 2020-06-01 | Autocontrol | 0 %
92347000-K | PROLESUR | PROLESUR.L.LAGOS | Temperatura | °C | 40 | 25.8 | 2020-06-01 | Autocontrol | 0 %
92347000-K | PROLESUR | PROLESUR.L.LAGOS | Temperatura | °C | 40 | 25.7 | 2020-06-01 | Autocontrol | 0 %
92347000-K | PROLESUR | PROLESUR.L.LAGOS | Temperatura | °C | 40 | 25.1 | 2020-06-01 | Autocontrol | 0 %
92347000-K | PROLESUR | PROLESUR.L.LAGOS | Temperatura | °C | 40 | 25.1 | 2020-06-01 | Autocontrol | 0 %
92347000-K | PROLESUR | PROLESUR.L.LAGOS | Temperatura | °C | 40 | 25.4 | 2020-06-01 | Autocontrol | 0 %
92347000-K | PROLESUR | PROLESUR.L.LAGOS | Temperatura | °C | 40 | 26.1 | 2020-06-01 | Autocontrol | 0 %
92347000-K | PROLESUR | PROLESUR.L.LAGOS | Temperatura | °C | 40 | 24 | 2020-06-01 | Autocontrol | 0 %
92347000-K | PROLESUR | PROLESUR.L.LAGOS | Temperatura | °C | 40 | 22.1 | 2020-06-01 | Autocontrol | 0 %
92347000-K | PROLESUR | PROLESUR.L.LAGOS | Temperatura | °C | 40 | 17.5 | 2020-06-01 | Autocontrol | 0 %
92347000-K | PROLESUR | PROLESUR.L.LAGOS | Temperatura | °C | 40 | 15.7 | 2020-06-01 | Autocontrol | 0 %
92347000-K | PROLESUR | PROLESUR.L.LAGOS | Temperatura | °C | 40 | 19.7 | 2020-06-01 | Autocontrol | 0 %
92347000-K | PROLESUR | PROLESUR.L.LAGOS | Aceites y Grasas | mg/L | 50 | 1 | 2020-07-01 | Autocontrol | 0 %
92347000-K | PROLESUR | PROLESUR.L.LAGOS | Aluminio | mg/L | 10 | 0.048 | 2020-07-01 | Autocontrol | 0 %
92347000-K | PROLESUR | PROLESUR.L.LAGOS | Cloruros | mg/L | 2000 | 89 | 2020-07-01 | Autocontrol | 0 %
92347000-K | PROLESUR | PROLESUR.L.LAGOS | DBO5 | mgO2/L | 300 | 11 | 2020-07-01 | Autocontrol | 0 %
92347000-K | PROLESUR | PROLESUR.L.LAGOS | Fósforo | mg/L | 15 | 0.47 | 2020-07-01 | Autocontrol | 0 %
92347000-K | PROLESUR | PROLESUR.L.LAGOS | Hidrocarburos Fijos | mg/L | 50 | 1 | 2020-07-01 | Autocontrol | 0 %
92347000-K | PROLESUR | PROLESUR.L.LAGOS | Hierro Disuelto | mg/L | 10 | 0.189 | 2020-07-01 | Autocontrol | 0 %
92347000-K | PROLESUR | PROLESUR.L.LAGOS | Nitrógeno Total Kjeldahl | mg/L | 75 | 3.21 | 2020-07-01 | Autocontrol | 0 %
92347000-K | PROLESUR | PROLESUR.L.LAGOS | pH | Unidad | 6 - 8,5 | 7.46 | 2020-07-01 | Autocontrol | valor en rango
92347000-K | PROLESUR | PROLESUR.L.LAGOS | Poder Espumógeno | mm | 7 | 2 | 2020-07-01 | Autocontrol | 0 %
92347000-K | PROLESUR | PROLESUR.L.LAGOS | Sólidos Suspendidos Totales | mg/L | 300 | 5 | 2020-07-01 | Autocontrol | 0 %
92347000-K | PROLESUR | PROLESUR.L.LAGOS | Temperatura | °C | 40 | 20.74 | 2020-07-01 | Autocontrol | 0 %
92347000-K | PROLESUR | PROLESUR.L.LAGOS | Caudal | m3/dia | 3880 | 2226 | 2020-07-01 | Autocontrol
92347000-K | PROLESUR | PROLESUR.L.LAGOS | Cianuro | mg/L | 1 | 0.026 | 2020-07-01 | Autocontrol | 0 %
92347000-K | PROLESUR | PROLESUR.L.LAGOS | Coliformes Fecales o Termotolerantes | NMP/100 ml | 1000 | 23 | 2020-07-01 | Autocontrol | 0 %
92347000-K | PROLESUR | PROLESUR.L.LAGOS | pH | Unidad | 6 - 8,5 | 6.7 | 2020-07-01 | Autocontrol | valor en rango
92347000-K | PROLESUR | PROLESUR.L.LAGOS | Temperatura | °C | 40 | 17.6 | 2020-07-01 | Autocontrol | 0 %
92347000-K | PROLESUR | PROLESUR.L.LAGOS | Caudal | m3/dia | 3880 | 1500 | 2020-07-01 | Autocontrol
92347000-K | PROLESUR | PROLESUR.L.LAGOS | Caudal | m3/dia | 3880 | 1600 | 2020-07-01 | Autocontrol
92347000-K | PROLESUR | PROLESUR.L.LAGOS | Caudal | m3/dia | 3880 | 2457 | 2020-07-01 | Autocontrol
92347000-K | PROLESUR | PROLESUR.L.LAGOS | Caudal | m3/dia | 3880 | 1600 | 2020-07-01 | Autocontrol
92347000-K | PROLESUR | PROLESUR.L.LAGOS | Caudal | m3/dia | 3880 | 2300 | 2020-07-01 | Autocontrol
92347000-K | PROLESUR | PROLESUR.L.LAGOS | Caudal | m3/dia | 3880 | 1710 | 2020-07-01 | Autocontrol
92347000-K | PROLESUR | PROLESUR.L.LAGOS | Caudal | m3/dia | 3880 | 2560 | 2020-07-01 | Autocontrol
92347000-K | PROLESUR | PROLESUR.L.LAGOS | Caudal | m3/dia | 3880 | 1580 | 2020-07-01 | Autocontrol
92347000-K | PROLESUR | PROLESUR.L.LAGOS | Caudal | m3/dia | 3880 | 2804 | 2020-07-01 | Autocontrol
92347000-K | PROLESUR | PROLESUR.L.LAGOS | Caudal | m3/dia | 3880 | 1940 | 2020-07-01 | Autocontrol
92347000-K | PROLESUR | PROLESUR.L.LAGOS | Caudal | m3/dia | 3880 | 3256 | 2020-07-01 | Autocontrol
92347000-K | PROLESUR | PROLESUR.L.LAGOS | Caudal | m3/dia | 3880 | 3266 | 2020-07-01 | Autocontrol
92347000-K | PROLESUR | PROLESUR.L.LAGOS | Caudal | m3/dia | 3880 | 2482 | 2020-07-01 | Autocontrol
92347000-K | PROLESUR | PROLESUR.L.LAGOS | Caudal | m3/dia | 3880 | 3121 | 2020-07-01 | Autocontrol
92347000-K | PROLESUR | PROLESUR.L.LAGOS | Caudal | m3/dia | 3880 | 3515 | 2020-07-01 | Autocontrol
92347000-K | PROLESUR | PROLESUR.L.LAGOS | Caudal | m3/dia | 3880 | 2500 | 2020-07-01 | Autocontrol
92347000-K | PROLESUR | PROLESUR.L.LAGOS | Caudal | m3/dia | 3880 | 3283 | 2020-07-01 | Autocontrol
92347000-K | PROLESUR | PROLESUR.L.LAGOS | Caudal | m3/dia | 3880 | 2699 | 2020-07-01 | Autocontrol
92347000-K | PROLESUR | PROLESUR.L.LAGOS | Caudal | m3/dia | 3880 | 3158 | 2020-07-01 | Autocontrol
92347000-K | PROLESUR | PROLESUR.L.LAGOS | Caudal | m3/dia | 3880 | 3024 | 2020-07-01 | Autocontrol
92347000-K | PROLESUR | PROLESUR.L.LAGOS | Caudal | m3/dia | 3880 | 3860 | 2020-07-01 | Autocontrol
92347000-K | PROLESUR | PROLESUR.L.LAGOS | Caudal | m3/dia | 3880 | 4750 | 2020-07-01 | Autocontrol
92347000-K | PROLESUR | PROLESUR.L.LAGOS | Caudal | m3/dia | 3880 | 2892 | 2020-07-01 | Autocontrol
92347000-K | PROLESUR | PROLESUR.L.LAGOS | Caudal | m3/dia | 3880 | 2824 | 2020-07-01 | Autocontrol
92347000-K | PROLESUR | PROLESUR.L.LAGOS | Caudal | m3/dia | 3880 | 3600 | 2020-07-01 | Autocontrol
92347000-K | PROLESUR | PROLESUR.L.LAGOS | Caudal | m3/dia | 3880 | 2869 | 2020-07-01 | Autocontrol
92347000-K | PROLESUR | PROLESUR.L.LAGOS | Caudal | m3/dia | 3880 | 2929 | 2020-07-01 | Autocontrol
92347000-K | PROLESUR | PROLESUR.L.LAGOS | Caudal | m3/dia | 3880 | 3086 | 2020-07-01 | Autocontrol
92347000-K | PROLESUR | PROLESUR.L.LAGOS | Caudal | m3/dia | 3880 | 3462 | 2020-07-01 | Autocontrol
92347000-K | PROLESUR | PROLESUR.L.LAGOS | Caudal | m3/dia | 3880 | 3980 | 2020-07-01 | Autocontrol
92347000-K | PROLESUR | PROLESUR.L.LAGOS | Caudal | m3/dia | 3880 | 2677 | 2020-07-01 | Autocontrol
92347000-K | PROLESUR | PROLESUR.L.LAGOS | Temperatura | °C | 40 | 17.6 | 2020-07-01 | Autocontrol | 0 %
92347000-K | PROLESUR | PROLESUR.L.LAGOS | Temperatura | °C | 40 | 19.8 | 2020-07-01 | Autocontrol | 0 %
92347000-K | PROLESUR | PROLESUR.L.LAGOS | Temperatura | °C | 40 | 19.5 | 2020-07-01 | Autocontrol | 0 %
92347000-K | PROLESUR | PROLESUR.L.LAGOS | Temperatura | °C | 40 | 21.1 | 2020-07-01 | Autocontrol | 0 %
92347000-K | PROLESUR | PROLESUR.L.LAGOS | Temperatura | °C | 40 | 22.1 | 2020-07-01 | Autocontrol | 0 %
92347000-K | PROLESUR | PROLESUR.L.LAGOS | Temperatura | °C | 40 | 22.8 | 2020-07-01 | Autocontrol | 0 %
92347000-K | PROLESUR | PROLESUR.L.LAGOS | Temperatura | °C | 40 | 23.1 | 2020-07-01 | Autocontrol | 0 %
92347000-K | PROLESUR | PROLESUR.L.LAGOS | Temperatura | °C | 40 | 23.9 | 2020-07-01 | Autocontrol | 0 %
92347000-K | PROLESUR | PROLESUR.L.LAGOS | Temperatura | °C | 40 | 23.7 | 2020-07-01 | Autocontrol | 0 %
92347000-K | PROLESUR | PROLESUR.L.LAGOS | Temperatura | °C | 40 | 23.3 | 2020-07-01 | Autocontrol | 0 %
92347000-K | PROLESUR | PROLESUR.L.LAGOS | Temperatura | °C | 40 | 20.9 | 2020-07-01 | Autocontrol | 0 %
92347000-K | PROLESUR | PROLESUR.L.LAGOS | Temperatura | °C | 40 | 21.8 | 2020-07-01 | Autocontrol | 0 %
92347000-K | PROLESUR | PROLESUR.L.LAGOS | Temperatura | °C | 40 | 23.1 | 2020-07-01 | Autocontrol | 0 %
92347000-K | PROLESUR | PROLESUR.L.LAGOS | Temperatura | °C | 40 | 23.7 | 2020-07-01 | Autocontrol | 0 %
92347000-K | PROLESUR | PROLESUR.L.LAGOS | Temperatura | °C | 40 | 23.3 | 2020-07-01 | Autocontrol | 0 %
92347000-K | PROLESUR | PROLESUR.L.LAGOS | Temperatura | °C | 40 | 21.7 | 2020-07-01 | Autocontrol | 0 %
92347000-K | PROLESUR | PROLESUR.L.LAGOS | Temperatura | °C | 40 | 20.1 | 2020-07-01 | Autocontrol | 0 %
92347000-K | PROLESUR | PROLESUR.L.LAGOS | Temperatura | °C | 40 | 20.2 | 2020-07-01 | Autocontrol | 0 %
92347000-K | PROLESUR | PROLESUR.L.LAGOS | Temperatura | °C | 40 | 18.5 | 2020-07-01 | Autocontrol | 0 %
92347000-K | PROLESUR | PROLESUR.L.LAGOS | Temperatura | °C | 40 | 16.2 | 2020-07-01 | Autocontrol | 0 %
92347000-K | PROLESUR | PROLESUR.L.LAGOS | Temperatura | °C | 40 | 16.7 | 2020-07-01 | Autocontrol | 0 %
92347000-K | PROLESUR | PROLESUR.L.LAGOS | Temperatura | °C | 40 | 17.9 | 2020-07-01 | Autocontrol | 0 %
92347000-K | PROLESUR | PROLESUR.L.LAGOS | Temperatura | °C | 40 | 20.9 | 2020-07-01 | Autocontrol | 0 %
92347000-K | PROLESUR | PROLESUR.L.LAGOS | Temperatura | °C | 40 | 15.8 | 2020-07-01 | Autocontrol | 0 %
92347000-K | PROLESUR | PROLESUR.L.LAGOS | pH | Unidad | 6 - 8,5 | 7.35 | 2020-07-01 | Autocontrol | valor en rango
92347000-K | PROLESUR | PROLESUR.L.LAGOS | pH | Unidad | 6 - 8,5 | 7.44 | 2020-07-01 | Autocontrol | valor en rango
92347000-K | PROLESUR | PROLESUR.L.LAGOS | pH | Unidad | 6 - 8,5 | 7.22 | 2020-07-01 | Autocontrol | valor en rango
92347000-K | PROLESUR | PROLESUR.L.LAGOS | pH | Unidad | 6 - 8,5 | 7.15 | 2020-07-01 | Autocontrol | valor en rango
92347000-K | PROLESUR | PROLESUR.L.LAGOS | pH | Unidad | 6 - 8,5 | 7.19 | 2020-07-01 | Autocontrol | valor en rango
92347000-K | PROLESUR | PROLESUR.L.LAGOS | pH | Unidad | 6 - 8,5 | 7.28 | 2020-07-01 | Autocontrol | valor en rango
92347000-K | PROLESUR | PROLESUR.L.LAGOS | pH | Unidad | 6 - 8,5 | 7.69 | 2020-07-01 | Autocontrol | valor en rango
92347000-K | PROLESUR | PROLESUR.L.LAGOS | pH | Unidad | 6 - 8,5 | 7.48 | 2020-07-01 | Autocontrol | valor en rango
92347000-K | PROLESUR | PROLESUR.L.LAGOS | pH | Unidad | 6 - 8,5 | 7.82 | 2020-07-01 | Autocontrol | valor en rango
92347000-K | PROLESUR | PROLESUR.L.LAGOS | pH | Unidad | 6 - 8,5 | 7.81 | 2020-07-01 | Autocontrol | valor en rango
92347000-K | PROLESUR | PROLESUR.L.LAGOS | pH | Unidad | 6 - 8,5 | 7.45 | 2020-07-01 | Autocontrol | valor en rango
92347000-K | PROLESUR | PROLESUR.L.LAGOS | pH | Unidad | 6 - 8,5 | 7.71 | 2020-07-01 | Autocontrol | valor en rango
92347000-K | PROLESUR | PROLESUR.L.LAGOS | pH | Unidad | 6 - 8,5 | 7.6 | 2020-07-01 | Autocontrol | valor en rango
92347000-K | PROLESUR | PROLESUR.L.LAGOS | pH | Unidad | 6 - 8,5 | 7.58 | 2020-07-01 | Autocontrol | valor en rango
92347000-K | PROLESUR | PROLESUR.L.LAGOS | pH | Unidad | 6 - 8,5 | 7.53 | 2020-07-01 | Autocontrol | valor en rango
92347000-K | PROLESUR | PROLESUR.L.LAGOS | pH | Unidad | 6 - 8,5 | 7.55 | 2020-07-01 | Autocontrol | valor en rango
92347000-K | PROLESUR | PROLESUR.L.LAGOS | pH | Unidad | 6 - 8,5 | 7.41 | 2020-07-01 | Autocontrol | valor en rango
92347000-K | PROLESUR | PROLESUR.L.LAGOS | pH | Unidad | 6 - 8,5 | 7.5 | 2020-07-01 | Autocontrol | valor en rango
92347000-K | PROLESUR | PROLESUR.L.LAGOS | pH | Unidad | 6 - 8,5 | 7.56 | 2020-07-01 | Autocontrol | valor en rango
92347000-K | PROLESUR | PROLESUR.L.LAGOS | pH | Unidad | 6 - 8,5 | 7.87 | 2020-07-01 | Autocontrol | valor en rango
92347000-K | PROLESUR | PROLESUR.L.LAGOS | pH | Unidad | 6 - 8,5 | 7.12 | 2020-07-01 | Autocontrol | valor en rango
92347000-K | PROLESUR | PROLESUR.L.LAGOS | pH | Unidad | 6 - 8,5 | 7.38 | 2020-07-01 | Autocontrol | valor en rango
92347000-K | PROLESUR | PROLESUR.L.LAGOS | pH | Unidad | 6 - 8,5 | 7.16 | 2020-07-01 | Autocontrol | valor en rango
92347000-K | PROLESUR | PROLESUR.L.LAGOS | pH | Unidad | 6 - 8,5 | 7.3 | 2020-07-01 | Autocontrol | valor en rango
92347000-K | PROLESUR | PROLESUR.L.LAGOS | Aceites y Grasas | mg/L | 50 | 5 | 2020-08-01 | Autocontrol | 0 %
92347000-K | PROLESUR | PROLESUR.L.LAGOS | Aluminio | mg/L | 10 | 0.022 | 2020-08-01 | Autocontrol | 0 %
92347000-K | PROLESUR | PROLESUR.L.LAGOS | Cloruros | mg/L | 2000 | 9.05 | 2020-08-01 | Autocontrol | 0 %
92347000-K | PROLESUR | PROLESUR.L.LAGOS | DBO5 | mgO2/L | 300 | 6 | 2020-08-01 | Autocontrol | 0 %
92347000-K | PROLESUR | PROLESUR.L.LAGOS | Fósforo | mg/L | 15 | 0.2 | 2020-08-01 | Autocontrol | 0 %
92347000-K | PROLESUR | PROLESUR.L.LAGOS | Hidrocarburos Fijos | mg/L | 50 | 5 | 2020-08-01 | Autocontrol | 0 %
92347000-K | PROLESUR | PROLESUR.L.LAGOS | Hierro Disuelto | mg/L | 10 | 0.02 | 2020-08-01 | Autocontrol | 0 %
92347000-K | PROLESUR | PROLESUR.L.LAGOS | Nitrógeno Total Kjeldahl | mg/L | 75 | 0.998 | 2020-08-01 | Autocontrol | 0 %
92347000-K | PROLESUR | PROLESUR.L.LAGOS | pH | Unidad | 6 - 8,5 | 6.7 | 2020-08-01 | Autocontrol | valor en rango
92347000-K | PROLESUR | PROLESUR.L.LAGOS | Poder Espumógeno | mm | 7 | 2 | 2020-08-01 | Autocontrol | 0 %
92347000-K | PROLESUR | PROLESUR.L.LAGOS | Sólidos Suspendidos Totales | mg/L | 300 | 5 | 2020-08-01 | Autocontrol | 0 %
92347000-K | PROLESUR | PROLESUR.L.LAGOS | Temperatura | °C | 40 | 17 | 2020-08-01 | Autocontrol | 0 %
92347000-K | PROLESUR | PROLESUR.L.LAGOS | Caudal | m3/dia | 3880 | 2001.6 | 2020-08-01 | Autocontrol
92347000-K | PROLESUR | PROLESUR.L.LAGOS | Cianuro | mg/L | 1 | 0.02 | 2020-08-01 | Autocontrol | 0 %
92347000-K | PROLESUR | PROLESUR.L.LAGOS | Coliformes Fecales o Termotolerantes | NMP/100 ml | 1000 | 23 | 2020-08-01 | Autocontrol | 0 %
92347000-K | PROLESUR | PROLESUR.L.LAGOS | pH | Unidad | 6 - 8,5 | 7.1 | 2020-08-01 | Autocontrol | valor en rango
92347000-K | PROLESUR | PROLESUR.L.LAGOS | Temperatura | °C | 40 | 16.7 | 2020-08-01 | Autocontrol | 0 %
92347000-K | PROLESUR | PROLESUR.L.LAGOS | Temperatura | °C | 40 | 19.5 | 2020-08-01 | Autocontrol | 0 %
92347000-K | PROLESUR | PROLESUR.L.LAGOS | Temperatura | °C | 40 | 18.5 | 2020-08-01 | Autocontrol | 0 %
92347000-K | PROLESUR | PROLESUR.L.LAGOS | Temperatura | °C | 40 | 16.8 | 2020-08-01 | Autocontrol | 0 %
92347000-K | PROLESUR | PROLESUR.L.LAGOS | Temperatura | °C | 40 | 17.4 | 2020-08-01 | Autocontrol | 0 %
92347000-K | PROLESUR | PROLESUR.L.LAGOS | Temperatura | °C | 40 | 18.5 | 2020-08-01 | Autocontrol | 0 %
92347000-K | PROLESUR | PROLESUR.L.LAGOS | Temperatura | °C | 40 | 16.9 | 2020-08-01 | Autocontrol | 0 %
92347000-K | PROLESUR | PROLESUR.L.LAGOS | Temperatura | °C | 40 | 15.8 | 2020-08-01 | Autocontrol | 0 %
92347000-K | PROLESUR | PROLESUR.L.LAGOS | Temperatura | °C | 40 | 17.4 | 2020-08-01 | Autocontrol | 0 %
92347000-K | PROLESUR | PROLESUR.L.LAGOS | Temperatura | °C | 40 | 17.1 | 2020-08-01 | Autocontrol | 0 %
92347000-K | PROLESUR | PROLESUR.L.LAGOS | Temperatura | °C | 40 | 18.6 | 2020-08-01 | Autocontrol | 0 %
92347000-K | PROLESUR | PROLESUR.L.LAGOS | Temperatura | °C | 40 | 18.2 | 2020-08-01 | Autocontrol | 0 %
92347000-K | PROLESUR | PROLESUR.L.LAGOS | Temperatura | °C | 40 | 16.5 | 2020-08-01 | Autocontrol | 0 %
92347000-K | PROLESUR | PROLESUR.L.LAGOS | Temperatura | °C | 40 | 16.7 | 2020-08-01 | Autocontrol | 0 %
92347000-K | PROLESUR | PROLESUR.L.LAGOS | Temperatura | °C | 40 | 16.4 | 2020-08-01 | Autocontrol | 0 %
92347000-K | PROLESUR | PROLESUR.L.LAGOS | Temperatura | °C | 40 | 17.3 | 2020-08-01 | Autocontrol | 0 %
92347000-K | PROLESUR | PROLESUR.L.LAGOS | Temperatura | °C | 40 | 16.8 | 2020-08-01 | Autocontrol | 0 %
92347000-K | PROLESUR | PROLESUR.L.LAGOS | Temperatura | °C | 40 | 17.8 | 2020-08-01 | Autocontrol | 0 %
92347000-K | PROLESUR | PROLESUR.L.LAGOS | Temperatura | °C | 40 | 16.8 | 2020-08-01 | Autocontrol | 0 %
92347000-K | PROLESUR | PROLESUR.L.LAGOS | Temperatura | °C | 40 | 17.8 | 2020-08-01 | Autocontrol | 0 %
92347000-K | PROLESUR | PROLESUR.L.LAGOS | Temperatura | °C | 40 | 16.8 | 2020-08-01 | Autocontrol | 0 %
92347000-K | PROLESUR | PROLESUR.L.LAGOS | Temperatura | °C | 40 | 18.8 | 2020-08-01 | Autocontrol | 0 %
92347000-K | PROLESUR | PROLESUR.L.LAGOS | Temperatura | °C | 40 | 17.4 | 2020-08-01 | Autocontrol | 0 %
92347000-K | PROLESUR | PROLESUR.L.LAGOS | Temperatura | °C | 40 | 16.8 | 2020-08-01 | Autocontrol | 0 %
92347000-K | PROLESUR | PROLESUR.L.LAGOS | Temperatura | °C | 40 | 17.1 | 2020-08-01 | Autocontrol | 0 %
92347000-K | PROLESUR | PROLESUR.L.LAGOS | pH | Unidad | 6 - 8,5 | 7.09 | 2020-08-01 | Autocontrol | valor en rango
92347000-K | PROLESUR | PROLESUR.L.LAGOS | pH | Unidad | 6 - 8,5 | 7.02 | 2020-08-01 | Autocontrol | valor en rango
92347000-K | PROLESUR | PROLESUR.L.LAGOS | pH | Unidad | 6 - 8,5 | 6.18 | 2020-08-01 | Autocontrol | valor en rango
92347000-K | PROLESUR | PROLESUR.L.LAGOS | pH | Unidad | 6 - 8,5 | 6.58 | 2020-08-01 | Autocontrol | valor en rango
92347000-K | PROLESUR | PROLESUR.L.LAGOS | pH | Unidad | 6 - 8,5 | 6.22 | 2020-08-01 | Autocontrol | valor en rango
92347000-K | PROLESUR | PROLESUR.L.LAGOS | pH | Unidad | 6 - 8,5 | 6.85 | 2020-08-01 | Autocontrol | valor en rango
92347000-K | PROLESUR | PROLESUR.L.LAGOS | pH | Unidad | 6 - 8,5 | 6.55 | 2020-08-01 | Autocontrol | valor en rango
92347000-K | PROLESUR | PROLESUR.L.LAGOS | pH | Unidad | 6 - 8,5 | 6.38 | 2020-08-01 | Autocontrol | valor en rango
92347000-K | PROLESUR | PROLESUR.L.LAGOS | pH | Unidad | 6 - 8,5 | 6.39 | 2020-08-01 | Autocontrol | valor en rango
92347000-K | PROLESUR | PROLESUR.L.LAGOS | pH | Unidad | 6 - 8,5 | 6.35 | 2020-08-01 | Autocontrol | valor en rango
92347000-K | PROLESUR | PROLESUR.L.LAGOS | pH | Unidad | 6 - 8,5 | 6.53 | 2020-08-01 | Autocontrol | valor en rango
92347000-K | PROLESUR | PROLESUR.L.LAGOS | pH | Unidad | 6 - 8,5 | 6.51 | 2020-08-01 | Autocontrol | valor en rango
92347000-K | PROLESUR | PROLESUR.L.LAGOS | pH | Unidad | 6 - 8,5 | 6.97 | 2020-08-01 | Autocontrol | valor en rango
92347000-K | PROLESUR | PROLESUR.L.LAGOS | pH | Unidad | 6 - 8,5 | 6.54 | 2020-08-01 | Autocontrol | valor en rango
92347000-K | PROLESUR | PROLESUR.L.LAGOS | pH | Unidad | 6 - 8,5 | 6.55 | 2020-08-01 | Autocontrol | valor en rango
92347000-K | PROLESUR | PROLESUR.L.LAGOS | pH | Unidad | 6 - 8,5 | 6.59 | 2020-08-01 | Autocontrol | valor en rango
92347000-K | PROLESUR | PROLESUR.L.LAGOS | pH | Unidad | 6 - 8,5 | 6.67 | 2020-08-01 | Autocontrol | valor en rango
92347000-K | PROLESUR | PROLESUR.L.LAGOS | pH | Unidad | 6 - 8,5 | 6.84 | 2020-08-01 | Autocontrol | valor en rango
92347000-K | PROLESUR | PROLESUR.L.LAGOS | pH | Unidad | 6 - 8,5 | 6.9 | 2020-08-01 | Autocontrol | valor en rango
92347000-K | PROLESUR | PROLESUR.L.LAGOS | pH | Unidad | 6 - 8,5 | 7.06 | 2020-08-01 | Autocontrol | valor en rango
92347000-K | PROLESUR | PROLESUR.L.LAGOS | pH | Unidad | 6 - 8,5 | 6.82 | 2020-08-01 | Autocontrol | valor en rango
92347000-K | PROLESUR | PROLESUR.L.LAGOS | pH | Unidad | 6 - 8,5 | 7.04 | 2020-08-01 | Autocontrol | valor en rango
92347000-K | PROLESUR | PROLESUR.L.LAGOS | pH | Unidad | 6 - 8,5 | 7.03 | 2020-08-01 | Autocontrol | valor en rango
92347000-K | PROLESUR | PROLESUR.L.LAGOS | pH | Unidad | 6 - 8,5 | 6.88 | 2020-08-01 | Autocontrol | valor en rango
92347000-K | PROLESUR | PROLESUR.L.LAGOS | Caudal | m3/dia | 3880 | 2886 | 2020-08-01 | Autocontrol
92347000-K | PROLESUR | PROLESUR.L.LAGOS | Caudal | m3/dia | 3880 | 2125 | 2020-08-01 | Autocontrol
92347000-K | PROLESUR | PROLESUR.L.LAGOS | Caudal | m3/dia | 3880 | 2598 | 2020-08-01 | Autocontrol
92347000-K | PROLESUR | PROLESUR.L.LAGOS | Caudal | m3/dia | 3880 | 2629 | 2020-08-01 | Autocontrol
92347000-K | PROLESUR | PROLESUR.L.LAGOS | Caudal | m3/dia | 3880 | 3525 | 2020-08-01 | Autocontrol
92347000-K | PROLESUR | PROLESUR.L.LAGOS | Caudal | m3/dia | 3880 | 3580 | 2020-08-01 | Autocontrol
92347000-K | PROLESUR | PROLESUR.L.LAGOS | Caudal | m3/dia | 3880 | 3385 | 2020-08-01 | Autocontrol
92347000-K | PROLESUR | PROLESUR.L.LAGOS | Caudal | m3/dia | 3880 | 0 | 2020-08-01 | Autocontrol
92347000-K | PROLESUR | PROLESUR.L.LAGOS | Caudal | m3/dia | 3880 | 0 | 2020-08-01 | Autocontrol
92347000-K | PROLESUR | PROLESUR.L.LAGOS | Caudal | m3/dia | 3880 | 0 | 2020-08-01 | Autocontrol
92347000-K | PROLESUR | PROLESUR.L.LAGOS | Caudal | m3/dia | 3880 | 0 | 2020-08-01 | Autocontrol
92347000-K | PROLESUR | PROLESUR.L.LAGOS | Caudal | m3/dia | 3880 | 0 | 2020-08-01 | Autocontrol
92347000-K | PROLESUR | PROLESUR.L.LAGOS | Caudal | m3/dia | 3880 | 0 | 2020-08-01 | Autocontrol
92347000-K | PROLESUR | PROLESUR.L.LAGOS | Caudal | m3/dia | 3880 | 0 | 2020-08-01 | Autocontrol
92347000-K | PROLESUR | PROLESUR.L.LAGOS | Caudal | m3/dia | 3880 | 0 | 2020-08-01 | Autocontrol
92347000-K | PROLESUR | PROLESUR.L.LAGOS | Caudal | m3/dia | 3880 | 0 | 2020-08-01 | Autocontrol
92347000-K | PROLESUR | PROLESUR.L.LAGOS | Caudal | m3/dia | 3880 | 0 | 2020-08-01 | Autocontrol
92347000-K | PROLESUR | PROLESUR.L.LAGOS | Caudal | m3/dia | 3880 | 0 | 2020-08-01 | Autocontrol
92347000-K | PROLESUR | PROLESUR.L.LAGOS | Caudal | m3/dia | 3880 | 0 | 2020-08-01 | Autocontrol
92347000-K | PROLESUR | PROLESUR.L.LAGOS | Caudal | m3/dia | 3880 | 0 | 2020-08-01 | Autocontrol
92347000-K | PROLESUR | PROLESUR.L.LAGOS | Caudal | m3/dia | 3880 | 0 | 2020-08-01 | Autocontrol
92347000-K | PROLESUR | PROLESUR.L.LAGOS | Caudal | m3/dia | 3880 | 0 | 2020-08-01 | Autocontrol
92347000-K | PROLESUR | PROLESUR.L.LAGOS | Caudal | m3/dia | 3880 | 0 | 2020-08-01 | Autocontrol
92347000-K | PROLESUR | PROLESUR.L.LAGOS | Caudal | m3/dia | 3880 | 0 | 2020-08-01 | Autocontrol
92347000-K | PROLESUR | PROLESUR.L.LAGOS | Caudal | m3/dia | 3880 | 1896 | 2020-08-01 | Autocontrol
92347000-K | PROLESUR | PROLESUR.L.LAGOS | Caudal | m3/dia | 3880 | 2460 | 2020-08-01 | Autocontrol
92347000-K | PROLESUR | PROLESUR.L.LAGOS | Caudal | m3/dia | 3880 | 2890 | 2020-08-01 | Autocontrol
92347000-K | PROLESUR | PROLESUR.L.LAGOS | Caudal | m3/dia | 3880 | 2725 | 2020-08-01 | Autocontrol
92347000-K | PROLESUR | PROLESUR.L.LAGOS | Caudal | m3/dia | 3880 | 2507 | 2020-08-01 | Autocontrol
92347000-K | PROLESUR | PROLESUR.L.LAGOS | Caudal | m3/dia | 3880 | 1560 | 2020-08-01 | Autocontrol
92347000-K | PROLESUR | PROLESUR.L.LAGOS | Caudal | m3/dia | 3880 | 3870 | 2020-08-01 | Autocontrol
92347000-K | PROLESUR | PROLESUR.L.LAGOS | Manganeso | mg/L | 3 | 0.048 | 2020-04-01 | Autocontrol | 0 %
92347000-K | PROLESUR | PROLESUR.L.LAGOS | Nitrógeno Total Kjeldahl | mg/L | 75 | 8.15 | 2020-04-01 | Autocontrol | 0 %
92347000-K | PROLESUR | PROLESUR.L.LAGOS | Poder Espumógeno | mm | 7 | 2 | 2020-04-01 | Autocontrol | 0 %
92347000-K | PROLESUR | PROLESUR.L.LAGOS | Sólidos Suspendidos Totales | mg/L | 300 | 9 | 2020-04-01 | Autocontrol | 0 %
92347000-K | PROLESUR | PROLESUR.L.LAGOS | Sulfato | mg/L | 2000 | 5 | 2020-04-01 | Autocontrol | 0 %
92347000-K | PROLESUR | PROLESUR.L.LAGOS | Triclorometano | mg/L | 0.5 | 0.005 | 2020-04-01 | Autocontrol | 0 %
92347000-K | PROLESUR | PROLESUR.L.LAGOS | Zinc | mg/L | 20 | 0.032 | 2020-04-01 | Autocontrol | 0 %
92347000-K | PROLESUR | PROLESUR.L.LAGOS | pH | Unidad | 6 - 8,5 | 7.51 | 2020-04-01 | Autocontrol | valor en rango
92347000-K | PROLESUR | PROLESUR.L.LAGOS | Temperatura | °C | 40 | 24.72 | 2020-04-01 | Autocontrol | 0 %
92347000-K | PROLESUR | PROLESUR.L.LAGOS | Caudal | m3/dia | 3880 | 2037.4 | 2020-04-01 | Autocontrol
92347000-K | PROLESUR | PROLESUR.L.LAGOS | Aceites y Grasas | mg/L | 50 | 1 | 2020-04-01 | Autocontrol | 0 %
92347000-K | PROLESUR | PROLESUR.L.LAGOS | Aceites y Grasas | mg/L | 50 | 1 | 2020-06-01 | Autocontrol | 0 %
92347000-K | PROLESUR | PROLESUR.L.LAGOS | Aluminio | mg/L | 10 | 0.018 | 2020-06-01 | Autocontrol | 0 %
92347000-K | PROLESUR | PROLESUR.L.LAGOS | Caudal | m3/dia | 3880 | 2466.72 | 2020-06-01 | Autocontrol
92347000-K | PROLESUR | PROLESUR.L.LAGOS | Cianuro | mg/L | 1 | 0.02 | 2020-06-01 | Autocontrol | 0 %
92347000-K | PROLESUR | PROLESUR.L.LAGOS | Cloruros | mg/L | 2000 | 10.8 | 2020-06-01 | Autocontrol | 0 %
92347000-K | PROLESUR | PROLESUR.L.LAGOS | DBO5 | mgO2/L | 300 | 6 | 2020-06-01 | Autocontrol | 0 %
92347000-K | PROLESUR | PROLESUR.L.LAGOS | Fósforo | mg/L | 15 | 0.2 | 2020-06-01 | Autocontrol | 0 %
92347000-K | PROLESUR | PROLESUR.L.LAGOS | Hidrocarburos Fijos | mg/L | 50 | 1 | 2020-06-01 | Autocontrol | 0 %
92347000-K | PROLESUR | PROLESUR.L.LAGOS | Hierro Disuelto | mg/L | 10 | 0.045 | 2020-06-01 | Autocontrol | 0 %
92347000-K | PROLESUR | PROLESUR.L.LAGOS | Nitrógeno Total Kjeldahl | mg/L | 75 | 8.33 | 2020-06-01 | Autocontrol | 0 %
92347000-K | PROLESUR | PROLESUR.L.LAGOS | Poder Espumógeno | mm | 7 | 2 | 2020-06-01 | Autocontrol | 0 %
92347000-K | PROLESUR | PROLESUR.L.LAGOS | Sólidos Suspendidos Totales | mg/L | 300 | 5 | 2020-06-01 | Autocontrol | 0 %
92347000-K | PROLESUR | PROLESUR.L.LAGOS | Temperatura | °C | 40 | 23.11 | 2020-06-01 | Autocontrol | 0 %
92347000-K | PROLESUR | PROLESUR.L.LAGOS | pH | Unidad | 6 - 8,5 | 6.48 | 2020-06-01 | Autocontrol | valor en rango
92347000-K | PROLESUR | PROLESUR.L.LAGOS | Temperatura | °C | 40 | 20.1 | 2020-06-01 | Autocontrol | 0 %
92347000-K | PROLESUR | PROLESUR.L.LAGOS | Temperatura | °C | 40 | 19.4 | 2020-06-01 | Autocontrol | 0 %
92347000-K | PROLESUR | PROLESUR.L.LAGOS | Temperatura | °C | 40 | 19.8 | 2020-06-01 | Autocontrol | 0 %
92347000-K | PROLESUR | PROLESUR.L.LAGOS | pH | Unidad | 6 - 8,5 | 6.35 | 2020-06-01 | Autocontrol | valor en rango
92347000-K | PROLESUR | PROLESUR.L.LAGOS | pH | Unidad | 6 - 8,5 | 6.37 | 2020-06-01 | Autocontrol | valor en rango
92347000-K | PROLESUR | PROLESUR.L.LAGOS | pH | Unidad | 6 - 8,5 | 6.75 | 2020-06-01 | Autocontrol | valor en rango
92347000-K | PROLESUR | PROLESUR.L.LAGOS | pH | Unidad | 6 - 8,5 | 6.44 | 2020-06-01 | Autocontrol | valor en rango
92347000-K | PROLESUR | PROLESUR.L.LAGOS | pH | Unidad | 6 - 8,5 | 6.1 | 2020-06-01 | Autocontrol | valor en rango
92347000-K | PROLESUR | PROLESUR.L.LAGOS | pH | Unidad | 6 - 8,5 | 6.1 | 2020-06-01 | Autocontrol | valor en rango
92347000-K | PROLESUR | PROLESUR.L.LAGOS | pH | Unidad | 6 - 8,5 | 6.74 | 2020-06-01 | Autocontrol | valor en rango
92347000-K | PROLESUR | PROLESUR.L.LAGOS | pH | Unidad | 6 - 8,5 | 6.68 | 2020-06-01 | Autocontrol | valor en rango
92347000-K | PROLESUR | PROLESUR.L.LAGOS | pH | Unidad | 6 - 8,5 | 6.54 | 2020-06-01 | Autocontrol | valor en rango
92347000-K | PROLESUR | PROLESUR.L.LAGOS | pH | Unidad | 6 - 8,5 | 6.49 | 2020-06-01 | Autocontrol | valor en rango
92347000-K | PROLESUR | PROLESUR.L.LAGOS | pH | Unidad | 6 - 8,5 | 6.55 | 2020-06-01 | Autocontrol | valor en rango
92347000-K | PROLESUR | PROLESUR.L.LAGOS | pH | Unidad | 6 - 8,5 | 6.55 | 2020-06-01 | Autocontrol | valor en rango
92347000-K | PROLESUR | PROLESUR.L.LAGOS | pH | Unidad | 6 - 8,5 | 6.65 | 2020-06-01 | Autocontrol | valor en rango
92347000-K | PROLESUR | PROLESUR.L.LAGOS | pH | Unidad | 6 - 8,5 | 6.42 | 2020-06-01 | Autocontrol | valor en rango
92347000-K | PROLESUR | PROLESUR.L.LAGOS | pH | Unidad | 6 - 8,5 | 6.44 | 2020-06-01 | Autocontrol | valor en rango
92347000-K | PROLESUR | PROLESUR.L.LAGOS | pH | Unidad | 6 - 8,5 | 6.5 | 2020-06-01 | Autocontrol | valor en rango
92347000-K | PROLESUR | PROLESUR.L.LAGOS | pH | Unidad | 6 - 8,5 | 6.53 | 2020-06-01 | Autocontrol | valor en rango
92347000-K | PROLESUR | PROLESUR.L.LAGOS | pH | Unidad | 6 - 8,5 | 6.4 | 2020-06-01 | Autocontrol | valor en rango
92347000-K | PROLESUR | PROLESUR.L.LAGOS | pH | Unidad | 6 - 8,5 | 6.41 | 2020-06-01 | Autocontrol | valor en rango
92347000-K | PROLESUR | PROLESUR.L.LAGOS | pH | Unidad | 6 - 8,5 | 6.01 | 2020-06-01 | Autocontrol | valor en rango
92347000-K | PROLESUR | PROLESUR.L.LAGOS | pH | Unidad | 6 - 8,5 | 6.45 | 2020-06-01 | Autocontrol | valor en rango
92347000-K | PROLESUR | PROLESUR.L.LAGOS | pH | Unidad | 6 - 8,5 | 6.28 | 2020-06-01 | Autocontrol | valor en rango
92347000-K | PROLESUR | PROLESUR.L.LAGOS | pH | Unidad | 6 - 8,5 | 6.9 | 2020-06-01 | Autocontrol | valor en rango
92347000-K | PROLESUR | PROLESUR.L.LAGOS | pH | Unidad | 6 - 8,5 | 6.96 | 2020-06-01 | Autocontrol | valor en rango
92347000-K | PROLESUR | PROLESUR.L.LAGOS | Caudal | m3/dia | 3880 | 3763 | 2020-09-01 | Autocontrol
92347000-K | PROLESUR | PROLESUR.L.LAGOS | Caudal | m3/dia | 3880 | 3610 | 2020-09-01 | Autocontrol
92347000-K | PROLESUR | PROLESUR.L.LAGOS | Caudal | m3/dia | 3880 | 3609 | 2020-09-01 | Autocontrol
92347000-K | PROLESUR | PROLESUR.L.LAGOS | Caudal | m3/dia | 3880 | 3632 | 2020-09-01 | Autocontrol
92347000-K | PROLESUR | PROLESUR.L.LAGOS | Temperatura | °C | 40 | 20 | 2020-09-01 | Autocontrol | 0 %
92347000-K | PROLESUR | PROLESUR.L.LAGOS | Temperatura | °C | 40 | 20.8 | 2020-09-01 | Autocontrol | 0 %
92347000-K | PROLESUR | PROLESUR.L.LAGOS | Temperatura | °C | 40 | 20.5 | 2020-09-01 | Autocontrol | 0 %
92347000-K | PROLESUR | PROLESUR.L.LAGOS | Temperatura | °C | 40 | 20.2 | 2020-09-01 | Autocontrol | 0 %
92347000-K | PROLESUR | PROLESUR.L.LAGOS | Temperatura | °C | 40 | 20.7 | 2020-09-01 | Autocontrol | 0 %
92347000-K | PROLESUR | PROLESUR.L.LAGOS | Temperatura | °C | 40 | 20.6 | 2020-09-01 | Autocontrol | 0 %
92347000-K | PROLESUR | PROLESUR.L.LAGOS | Temperatura | °C | 40 | 20.5 | 2020-09-01 | Autocontrol | 0 %
92347000-K | PROLESUR | PROLESUR.L.LAGOS | Temperatura | °C | 40 | 23 | 2020-09-01 | Autocontrol | 0 %
92347000-K | PROLESUR | PROLESUR.L.LAGOS | Temperatura | °C | 40 | 20.8 | 2020-09-01 | Autocontrol | 0 %
92347000-K | PROLESUR | PROLESUR.L.LAGOS | Temperatura | °C | 40 | 20.8 | 2020-09-01 | Autocontrol | 0 %
92347000-K | PROLESUR | PROLESUR.L.LAGOS | Temperatura | °C | 40 | 20.6 | 2020-09-01 | Autocontrol | 0 %
92347000-K | PROLESUR | PROLESUR.L.LAGOS | Temperatura | °C | 40 | 20.3 | 2020-09-01 | Autocontrol | 0 %
92347000-K | PROLESUR | PROLESUR.L.LAGOS | Temperatura | °C | 40 | 23.8 | 2020-09-01 | Autocontrol | 0 %
92347000-K | PROLESUR | PROLESUR.L.LAGOS | Temperatura | °C | 40 | 22.4 | 2020-09-01 | Autocontrol | 0 %
92347000-K | PROLESUR | PROLESUR.L.LAGOS | Temperatura | °C | 40 | 22 | 2020-09-01 | Autocontrol | 0 %
92347000-K | PROLESUR | PROLESUR.L.LAGOS | Temperatura | °C | 40 | 21.8 | 2020-09-01 | Autocontrol | 0 %
92347000-K | PROLESUR | PROLESUR.L.LAGOS | Temperatura | °C | 40 | 22.7 | 2020-09-01 | Autocontrol | 0 %
92347000-K | PROLESUR | PROLESUR.L.LAGOS | Temperatura | °C | 40 | 20.8 | 2020-09-01 | Autocontrol | 0 %
92347000-K | PROLESUR | PROLESUR.L.LAGOS | Temperatura | °C | 40 | 21.5 | 2020-09-01 | Autocontrol | 0 %
92347000-K | PROLESUR | PROLESUR.L.LAGOS | Temperatura | °C | 40 | 19.9 | 2020-09-01 | Autocontrol | 0 %
92347000-K | PROLESUR | PROLESUR.L.LAGOS | Temperatura | °C | 40 | 20.1 | 2020-09-01 | Autocontrol | 0 %
92347000-K | PROLESUR | PROLESUR.L.LAGOS | Temperatura | °C | 40 | 19.6 | 2020-09-01 | Autocontrol | 0 %
92347000-K | PROLESUR | PROLESUR.L.LAGOS | Temperatura | °C | 40 | 19.9 | 2020-09-01 | Autocontrol | 0 %
92347000-K | PROLESUR | PROLESUR.L.LAGOS | Temperatura | °C | 40 | 20 | 2020-09-01 | Autocontrol | 0 %
92347000-K | PROLESUR | PROLESUR.L.LAGOS | pH | Unidad | 6 - 8,5 | 6.43 | 2020-09-01 | Autocontrol | valor en rango
92347000-K | PROLESUR | PROLESUR.L.LAGOS | pH | Unidad | 6 - 8,5 | 6.92 | 2020-09-01 | Autocontrol | valor en rango
92347000-K | PROLESUR | PROLESUR.L.LAGOS | pH | Unidad | 6 - 8,5 | 7.13 | 2020-09-01 | Autocontrol | valor en rango
92347000-K | PROLESUR | PROLESUR.L.LAGOS | pH | Unidad | 6 - 8,5 | 6.75 | 2020-09-01 | Autocontrol | valor en rango
92347000-K | PROLESUR | PROLESUR.L.LAGOS | pH | Unidad | 6 - 8,5 | 7.39 | 2020-09-01 | Autocontrol | valor en rango
92347000-K | PROLESUR | PROLESUR.L.LAGOS | pH | Unidad | 6 - 8,5 | 7.15 | 2020-09-01 | Autocontrol | valor en rango
92347000-K | PROLESUR | PROLESUR.L.LAGOS | pH | Unidad | 6 - 8,5 | 7.14 | 2020-09-01 | Autocontrol | valor en rango
92347000-K | PROLESUR | PROLESUR.L.LAGOS | pH | Unidad | 6 - 8,5 | 7.35 | 2020-09-01 | Autocontrol | valor en rango
92347000-K | PROLESUR | PROLESUR.L.LAGOS | pH | Unidad | 6 - 8,5 | 7.71 | 2020-09-01 | Autocontrol | valor en rango
92347000-K | PROLESUR | PROLESUR.L.LAGOS | pH | Unidad | 6 - 8,5 | 6.5 | 2020-09-01 | Autocontrol | valor en rango
92347000-K | PROLESUR | PROLESUR.L.LAGOS | pH | Unidad | 6 - 8,5 | 6.69 | 2020-09-01 | Autocontrol | valor en rango
92347000-K | PROLESUR | PROLESUR.L.LAGOS | pH | Unidad | 6 - 8,5 | 7.41 | 2020-09-01 | Autocontrol | valor en rango
92347000-K | PROLESUR | PROLESUR.L.LAGOS | pH | Unidad | 6 - 8,5 | 7.49 | 2020-09-01 | Autocontrol | valor en rango
92347000-K | PROLESUR | PROLESUR.L.LAGOS | pH | Unidad | 6 - 8,5 | 6.62 | 2020-09-01 | Autocontrol | valor en rango
92347000-K | PROLESUR | PROLESUR.L.LAGOS | pH | Unidad | 6 - 8,5 | 6.59 | 2020-09-01 | Autocontrol | valor en rango
92347000-K | PROLESUR | PROLESUR.L.LAGOS | pH | Unidad | 6 - 8,5 | 6.6 | 2020-09-01 | Autocontrol | valor en rango
92347000-K | PROLESUR | PROLESUR.L.LAGOS | pH | Unidad | 6 - 8,5 | 6.6 | 2020-09-01 | Autocontrol | valor en rango
92347000-K | PROLESUR | PROLESUR.L.LAGOS | pH | Unidad | 6 - 8,5 | 6.52 | 2020-09-01 | Autocontrol | valor en rango
92347000-K | PROLESUR | PROLESUR.L.LAGOS | pH | Unidad | 6 - 8,5 | 6.59 | 2020-09-01 | Autocontrol | valor en rango
92347000-K | PROLESUR | PROLESUR.L.LAGOS | pH | Unidad | 6 - 8,5 | 6.65 | 2020-09-01 | Autocontrol | valor en rango
92347000-K | PROLESUR | PROLESUR.L.LAGOS | pH | Unidad | 6 - 8,5 | 6.42 | 2020-09-01 | Autocontrol | valor en rango
92347000-K | PROLESUR | PROLESUR.L.LAGOS | pH | Unidad | 6 - 8,5 | 7.09 | 2020-09-01 | Autocontrol | valor en rango
92347000-K | PROLESUR | PROLESUR.L.LAGOS | pH | Unidad | 6 - 8,5 | 7.35 | 2020-09-01 | Autocontrol | valor en rango
92347000-K | PROLESUR | PROLESUR.L.LAGOS | pH | Unidad | 6 - 8,5 | 7.4 | 2020-09-01 | Autocontrol | valor en rango
92347000-K | PROLESUR | PROLESUR.L.LAGOS | Aceites y Grasas | mg/L | 50 | 5 | 2020-10-01 | Autocontrol | 0 %
92347000-K | PROLESUR | PROLESUR.L.LAGOS | Aluminio | mg/L | 10 | 0.04 | 2020-10-01 | Autocontrol | 0 %
92347000-K | PROLESUR | PROLESUR.L.LAGOS | Caudal | m3/dia | 3880 | 2442.96 | 2020-10-01 | Autocontrol
92347000-K | PROLESUR | PROLESUR.L.LAGOS | Cloruros | mg/L | 2000 | 110 | 2020-10-01 | Autocontrol | 0 %
92347000-K | PROLESUR | PROLESUR.L.LAGOS | DBO5 | mgO2/L | 300 | 104 | 2020-10-01 | Autocontrol | 0 %
92347000-K | PROLESUR | PROLESUR.L.LAGOS | Fósforo | mg/L | 15 | 1.36 | 2020-10-01 | Autocontrol | 0 %
92347000-K | PROLESUR | PROLESUR.L.LAGOS | Hidrocarburos Fijos | mg/L | 50 | 5 | 2020-10-01 | Autocontrol | 0 %
92347000-K | PROLESUR | PROLESUR.L.LAGOS | Hierro Disuelto | mg/L | 10 | 0.304 | 2020-10-01 | Autocontrol | 0 %
92347000-K | PROLESUR | PROLESUR.L.LAGOS | Nitrógeno Total Kjeldahl | mg/L | 75 | 7.74 | 2020-10-01 | Autocontrol | 0 %
92347000-K | PROLESUR | PROLESUR.L.LAGOS | Poder Espumógeno | mm | 7 | 2 | 2020-10-01 | Autocontrol | 0 %
92347000-K | PROLESUR | PROLESUR.L.LAGOS | Sólidos Suspendidos Totales | mg/L | 300 | 10 | 2020-10-01 | Autocontrol | 0 %
92347000-K | PROLESUR | PROLESUR.L.LAGOS | Temperatura | °C | 40 | 18.6 | 2020-10-01 | Autocontrol | 0 %
92347000-K | PROLESUR | PROLESUR.L.LAGOS | pH | Unidad | 6 - 8,5 | 7.08 | 2020-10-01 | Autocontrol | valor en rango
92347000-K | PROLESUR | PROLESUR.L.LAGOS | Cianuro | mg/L | 1 | 0.03 | 2020-10-01 | Autocontrol | 0 %
92347000-K | PROLESUR | PROLESUR.L.LAGOS | Coliformes Fecales o Termotolerantes | NMP/100 ml | 1000 | 2 | 2020-10-01 | Autocontrol | 0 %
92347000-K | PROLESUR | PROLESUR.L.LAGOS | Temperatura | °C | 40 | 19.1 | 2020-10-01 | Autocontrol | 0 %
92347000-K | PROLESUR | PROLESUR.L.LAGOS | pH | Unidad | 6 - 8,5 | 6.7 | 2020-10-01 | Autocontrol | valor en rango
92347000-K | PROLESUR | PROLESUR.L.LAGOS | Caudal | m3/dia | 3880 | 3887 | 2020-10-01 | Autocontrol
92347000-K | PROLESUR | PROLESUR.L.LAGOS | Caudal | m3/dia | 3880 | 4063 | 2020-10-01 | Autocontrol
92347000-K | PROLESUR | PROLESUR.L.LAGOS | Caudal | m3/dia | 3880 | 4529 | 2020-10-01 | Autocontrol
92347000-K | PROLESUR | PROLESUR.L.LAGOS | Caudal | m3/dia | 3880 | 3842 | 2020-10-01 | Autocontrol
92347000-K | PROLESUR | PROLESUR.L.LAGOS | Caudal | m3/dia | 3880 | 3447 | 2020-10-01 | Autocontrol
92347000-K | PROLESUR | PROLESUR.L.LAGOS | Caudal | m3/dia | 3880 | 3693 | 2020-10-01 | Autocontrol
92347000-K | PROLESUR | PROLESUR.L.LAGOS | Caudal | m3/dia | 3880 | 3663 | 2020-10-01 | Autocontrol
92347000-K | PROLESUR | PROLESUR.L.LAGOS | Caudal | m3/dia | 3880 | 3575 | 2020-10-01 | Autocontrol
92347000-K | PROLESUR | PROLESUR.L.LAGOS | Caudal | m3/dia | 3880 | 3878 | 2020-10-01 | Autocontrol
92347000-K | PROLESUR | PROLESUR.L.LAGOS | Caudal | m3/dia | 3880 | 3787 | 2020-10-01 | Autocontrol
92347000-K | PROLESUR | PROLESUR.L.LAGOS | Caudal | m3/dia | 3880 | 3452 | 2020-10-01 | Autocontrol
92347000-K | PROLESUR | PROLESUR.L.LAGOS | Caudal | m3/dia | 3880 | 3745 | 2020-10-01 | Autocontrol
92347000-K | PROLESUR | PROLESUR.L.LAGOS | Caudal | m3/dia | 3880 | 3778 | 2020-10-01 | Autocontrol
92347000-K | PROLESUR | PROLESUR.L.LAGOS | Caudal | m3/dia | 3880 | 3632 | 2020-10-01 | Autocontrol
92347000-K | PROLESUR | PROLESUR.L.LAGOS | Caudal | m3/dia | 3880 | 3674 | 2020-10-01 | Autocontrol
92347000-K | PROLESUR | PROLESUR.L.LAGOS | Caudal | m3/dia | 3880 | 3598 | 2020-10-01 | Autocontrol
92347000-K | PROLESUR | PROLESUR.L.LAGOS | Caudal | m3/dia | 3880 | 3688 | 2020-10-01 | Autocontrol
92347000-K | PROLESUR | PROLESUR.L.LAGOS | Caudal | m3/dia | 3880 | 2263 | 2020-10-01 | Autocontrol
92347000-K | PROLESUR | PROLESUR.L.LAGOS | Caudal | m3/dia | 3880 | 3584 | 2020-10-01 | Autocontrol
92347000-K | PROLESUR | PROLESUR.L.LAGOS | Caudal | m3/dia | 3880 | 3445 | 2020-10-01 | Autocontrol
92347000-K | PROLESUR | PROLESUR.L.LAGOS | Caudal | m3/dia | 3880 | 4027 | 2020-10-01 | Autocontrol
92347000-K | PROLESUR | PROLESUR.L.LAGOS | Caudal | m3/dia | 3880 | 4075 | 2020-10-01 | Autocontrol
92347000-K | PROLESUR | PROLESUR.L.LAGOS | Caudal | m3/dia | 3880 | 4008 | 2020-10-01 | Autocontrol
92347000-K | PROLESUR | PROLESUR.L.LAGOS | Caudal | m3/dia | 3880 | 4352 | 2020-10-01 | Autocontrol
92347000-K | PROLESUR | PROLESUR.L.LAGOS | Caudal | m3/dia | 3880 | 2470 | 2020-10-01 | Autocontrol
92347000-K | PROLESUR | PROLESUR.L.LAGOS | Caudal | m3/dia | 3880 | 3982 | 2020-10-01 | Autocontrol
92347000-K | PROLESUR | PROLESUR.L.LAGOS | Caudal | m3/dia | 3880 | 4737 | 2020-10-01 | Autocontrol
92347000-K | PROLESUR | PROLESUR.L.LAGOS | Caudal | m3/dia | 3880 | 4737 | 2020-10-01 | Autocontrol
92347000-K | PROLESUR | PROLESUR.L.LAGOS | Caudal | m3/dia | 3880 | 4600 | 2020-10-01 | Autocontrol
92347000-K | PROLESUR | PROLESUR.L.LAGOS | Caudal | m3/dia | 3880 | 4643 | 2020-10-01 | Autocontrol
92347000-K | PROLESUR | PROLESUR.L.LAGOS | Caudal | m3/dia | 3880 | 4779 | 2020-10-01 | Autocontrol
92347000-K | PROLESUR | PROLESUR.L.LAGOS | Temperatura | °C | 40 | 20.3 | 2020-10-01 | Autocontrol | 0 %
92347000-K | PROLESUR | PROLESUR.L.LAGOS | Temperatura | °C | 40 | 19.9 | 2020-10-01 | Autocontrol | 0 %
92347000-K | PROLESUR | PROLESUR.L.LAGOS | Temperatura | °C | 40 | 17.9 | 2020-10-01 | Autocontrol | 0 %
92347000-K | PROLESUR | PROLESUR.L.LAGOS | Temperatura | °C | 40 | 18.2 | 2020-10-01 | Autocontrol | 0 %
92347000-K | PROLESUR | PROLESUR.L.LAGOS | Temperatura | °C | 40 | 19.2 | 2020-10-01 | Autocontrol | 0 %
92347000-K | PROLESUR | PROLESUR.L.LAGOS | Temperatura | °C | 40 | 19.7 | 2020-10-01 | Autocontrol | 0 %
92347000-K | PROLESUR | PROLESUR.L.LAGOS | Temperatura | °C | 40 | 19.3 | 2020-10-01 | Autocontrol | 0 %
92347000-K | PROLESUR | PROLESUR.L.LAGOS | Temperatura | °C | 40 | 18.5 | 2020-10-01 | Autocontrol | 0 %
92347000-K | PROLESUR | PROLESUR.L.LAGOS | Temperatura | °C | 40 | 18.9 | 2020-10-01 | Autocontrol | 0 %
92347000-K | PROLESUR | PROLESUR.L.LAGOS | Temperatura | °C | 40 | 16.3 | 2020-10-01 | Autocontrol | 0 %
92347000-K | PROLESUR | PROLESUR.L.LAGOS | Temperatura | °C | 40 | 16.1 | 2020-10-01 | Autocontrol | 0 %
92347000-K | PROLESUR | PROLESUR.L.LAGOS | Temperatura | °C | 40 | 16.3 | 2020-10-01 | Autocontrol | 0 %
92347000-K | PROLESUR | PROLESUR.L.LAGOS | Temperatura | °C | 40 | 16.7 | 2020-10-01 | Autocontrol | 0 %
92347000-K | PROLESUR | PROLESUR.L.LAGOS | Temperatura | °C | 40 | 17.2 | 2020-10-01 | Autocontrol | 0 %
92347000-K | PROLESUR | PROLESUR.L.LAGOS | Temperatura | °C | 40 | 17.1 | 2020-10-01 | Autocontrol | 0 %
92347000-K | PROLESUR | PROLESUR.L.LAGOS | Temperatura | °C | 40 | 17.9 | 2020-10-01 | Autocontrol | 0 %
92347000-K | PROLESUR | PROLESUR.L.LAGOS | Temperatura | °C | 40 | 18.6 | 2020-10-01 | Autocontrol | 0 %
92347000-K | PROLESUR | PROLESUR.L.LAGOS | Temperatura | °C | 40 | 18.6 | 2020-10-01 | Autocontrol | 0 %
92347000-K | PROLESUR | PROLESUR.L.LAGOS | Temperatura | °C | 40 | 19.9 | 2020-10-01 | Autocontrol | 0 %
92347000-K | PROLESUR | PROLESUR.L.LAGOS | Temperatura | °C | 40 | 19.8 | 2020-10-01 | Autocontrol | 0 %
92347000-K | PROLESUR | PROLESUR.L.LAGOS | Temperatura | °C | 40 | 19.9 | 2020-10-01 | Autocontrol | 0 %
92347000-K | PROLESUR | PROLESUR.L.LAGOS | Temperatura | °C | 40 | 20.2 | 2020-10-01 | Autocontrol | 0 %
92347000-K | PROLESUR | PROLESUR.L.LAGOS | Temperatura | °C | 40 | 20.6 | 2020-10-01 | Autocontrol | 0 %
92347000-K | PROLESUR | PROLESUR.L.LAGOS | Temperatura | °C | 40 | 20.7 | 2020-10-01 | Autocontrol | 0 %
92347000-K | PROLESUR | PROLESUR.L.LAGOS | pH | Unidad | 6 - 8,5 | 6.18 | 2020-10-01 | Autocontrol | valor en rango
92347000-K | PROLESUR | PROLESUR.L.LAGOS | pH | Unidad | 6 - 8,5 | 6.95 | 2020-10-01 | Autocontrol | valor en rango
92347000-K | PROLESUR | PROLESUR.L.LAGOS | pH | Unidad | 6 - 8,5 | 6.69 | 2020-10-01 | Autocontrol | valor en rango
92347000-K | PROLESUR | PROLESUR.L.LAGOS | pH | Unidad | 6 - 8,5 | 6.68 | 2020-10-01 | Autocontrol | valor en rango
92347000-K | PROLESUR | PROLESUR.L.LAGOS | pH | Unidad | 6 - 8,5 | 6.63 | 2020-10-01 | Autocontrol | valor en rango
92347000-K | PROLESUR | PROLESUR.L.LAGOS | pH | Unidad | 6 - 8,5 | 6.79 | 2020-10-01 | Autocontrol | valor en rango
92347000-K | PROLESUR | PROLESUR.L.LAGOS | pH | Unidad | 6 - 8,5 | 6.99 | 2020-10-01 | Autocontrol | valor en rango
92347000-K | PROLESUR | PROLESUR.L.LAGOS | pH | Unidad | 6 - 8,5 | 7.05 | 2020-10-01 | Autocontrol | valor en rango
92347000-K | PROLESUR | PROLESUR.L.LAGOS | pH | Unidad | 6 - 8,5 | 7.45 | 2020-10-01 | Autocontrol | valor en rango
92347000-K | PROLESUR | PROLESUR.L.LAGOS | pH | Unidad | 6 - 8,5 | 7.04 | 2020-10-01 | Autocontrol | valor en rango
92347000-K | PROLESUR | PROLESUR.L.LAGOS | pH | Unidad | 6 - 8,5 | 6.98 | 2020-10-01 | Autocontrol | valor en rango
92347000-K | PROLESUR | PROLESUR.L.LAGOS | pH | Unidad | 6 - 8,5 | 6.97 | 2020-10-01 | Autocontrol | valor en rango
92347000-K | PROLESUR | PROLESUR.L.LAGOS | pH | Unidad | 6 - 8,5 | 6.92 | 2020-10-01 | Autocontrol | valor en rango
92347000-K | PROLESUR | PROLESUR.L.LAGOS | pH | Unidad | 6 - 8,5 | 6.88 | 2020-10-01 | Autocontrol | valor en rango
92347000-K | PROLESUR | PROLESUR.L.LAGOS | pH | Unidad | 6 - 8,5 | 6.88 | 2020-10-01 | Autocontrol | valor en rango
92347000-K | PROLESUR | PROLESUR.L.LAGOS | pH | Unidad | 6 - 8,5 | 7.87 | 2020-10-01 | Autocontrol | valor en rango
92347000-K | PROLESUR | PROLESUR.L.LAGOS | pH | Unidad | 6 - 8,5 | 7.81 | 2020-10-01 | Autocontrol | valor en rango
92347000-K | PROLESUR | PROLESUR.L.LAGOS | pH | Unidad | 6 - 8,5 | 7.59 | 2020-10-01 | Autocontrol | valor en rango
92347000-K | PROLESUR | PROLESUR.L.LAGOS | pH | Unidad | 6 - 8,5 | 7.52 | 2020-10-01 | Autocontrol | valor en rango
92347000-K | PROLESUR | PROLESUR.L.LAGOS | pH | Unidad | 6 - 8,5 | 7.75 | 2020-10-01 | Autocontrol | valor en rango
92347000-K | PROLESUR | PROLESUR.L.LAGOS | pH | Unidad | 6 - 8,5 | 7.78 | 2020-10-01 | Autocontrol | valor en rango
92347000-K | PROLESUR | PROLESUR.L.LAGOS | pH | Unidad | 6 - 8,5 | 6.85 | 2020-10-01 | Autocontrol | valor en rango
92347000-K | PROLESUR | PROLESUR.L.LAGOS | pH | Unidad | 6 - 8,5 | 6.98 | 2020-10-01 | Autocontrol | valor en rango
92347000-K | PROLESUR | PROLESUR.L.LAGOS | pH | Unidad | 6 - 8,5 | 6.69 | 2020-10-01 | Autocontrol | valor en rango
92347000-K | PROLESUR | PROLESUR.L.LAGOS | Aceites y Grasas | mg/L | 50 | 5 | 2020-11-01 | Autocontrol | 0 %
92347000-K | PROLESUR | PROLESUR.L.LAGOS | Aluminio | mg/L | 10 | 0.01 | 2020-11-01 | Autocontrol | 0 %
92347000-K | PROLESUR | PROLESUR.L.LAGOS | Cloruros | mg/L | 2000 | 88.3 | 2020-11-01 | Autocontrol | 0 %
92347000-K | PROLESUR | PROLESUR.L.LAGOS | DBO5 | mgO2/L | 300 | 123 | 2020-11-01 | Autocontrol | 0 %
92347000-K | PROLESUR | PROLESUR.L.LAGOS | Fósforo | mg/L | 15 | 0.2 | 2020-11-01 | Autocontrol | 0 %
92347000-K | PROLESUR | PROLESUR.L.LAGOS | Hidrocarburos Fijos | mg/L | 50 | 5 | 2020-11-01 | Autocontrol | 0 %
92347000-K | PROLESUR | PROLESUR.L.LAGOS | Hierro Disuelto | mg/L | 10 | 1.11 | 2020-11-01 | Autocontrol | 0 %
92347000-K | PROLESUR | PROLESUR.L.LAGOS | Nitrógeno Total Kjeldahl | mg/L | 75 | 8.28 | 2020-11-01 | Autocontrol | 0 %
92347000-K | PROLESUR | PROLESUR.L.LAGOS | pH | Unidad | 6 - 8,5 | 6.6 | 2020-11-01 | Autocontrol | valor en rango
92347000-K | PROLESUR | PROLESUR.L.LAGOS | Poder Espumógeno | mm | 7 | 2 | 2020-11-01 | Autocontrol | 0 %
92347000-K | PROLESUR | PROLESUR.L.LAGOS | Sólidos Suspendidos Totales | mg/L | 300 | 18 | 2020-11-01 | Autocontrol | 0 %
92347000-K | PROLESUR | PROLESUR.L.LAGOS | Temperatura | °C | 40 | 24.5 | 2020-11-01 | Autocontrol | 0 %
92347000-K | PROLESUR | PROLESUR.L.LAGOS | Caudal | m3/dia | 3880 | 2167.68 | 2020-11-01 | Autocontrol
92347000-K | PROLESUR | PROLESUR.L.LAGOS | Cianuro | mg/L | 1 | 0.023 | 2020-11-01 | Autocontrol | 0 %
92347000-K | PROLESUR | PROLESUR.L.LAGOS | Coliformes Fecales o Termotolerantes | NMP/100 ml | 1000 | 2 | 2020-11-01 | Autocontrol | 0 %
92347000-K | PROLESUR | PROLESUR.L.LAGOS | pH | Unidad | 6 - 8,5 | 6.06 | 2020-11-01 | Autocontrol | valor en rango
92347000-K | PROLESUR | PROLESUR.L.LAGOS | Temperatura | °C | 40 | 23.9 | 2020-11-01 | Autocontrol | 0 %
92347000-K | PROLESUR | PROLESUR.L.LAGOS | Caudal | m3/dia | 3880 | 4556 | 2020-11-01 | Autocontrol
92347000-K | PROLESUR | PROLESUR.L.LAGOS | Caudal | m3/dia | 3880 | 4325 | 2020-11-01 | Autocontrol
92347000-K | PROLESUR | PROLESUR.L.LAGOS | Caudal | m3/dia | 3880 | 4464 | 2020-11-01 | Autocontrol
92347000-K | PROLESUR | PROLESUR.L.LAGOS | Caudal | m3/dia | 3880 | 4338 | 2020-11-01 | Autocontrol
92347000-K | PROLESUR | PROLESUR.L.LAGOS | Caudal | m3/dia | 3880 | 4100 | 2020-11-01 | Autocontrol
92347000-K | PROLESUR | PROLESUR.L.LAGOS | Caudal | m3/dia | 3880 | 3653 | 2020-11-01 | Autocontrol
92347000-K | PROLESUR | PROLESUR.L.LAGOS | Caudal | m3/dia | 3880 | 3622 | 2020-11-01 | Autocontrol
92347000-K | PROLESUR | PROLESUR.L.LAGOS | Caudal | m3/dia | 3880 | 2774 | 2020-11-01 | Autocontrol
92347000-K | PROLESUR | PROLESUR.L.LAGOS | Caudal | m3/dia | 3880 | 2981 | 2020-11-01 | Autocontrol
92347000-K | PROLESUR | PROLESUR.L.LAGOS | Caudal | m3/dia | 3880 | 4609 | 2020-11-01 | Autocontrol
92347000-K | PROLESUR | PROLESUR.L.LAGOS | Caudal | m3/dia | 3880 | 3827 | 2020-11-01 | Autocontrol
92347000-K | PROLESUR | PROLESUR.L.LAGOS | Caudal | m3/dia | 3880 | 3253 | 2020-11-01 | Autocontrol
92347000-K | PROLESUR | PROLESUR.L.LAGOS | Caudal | m3/dia | 3880 | 3826 | 2020-11-01 | Autocontrol
92347000-K | PROLESUR | PROLESUR.L.LAGOS | Caudal | m3/dia | 3880 | 3956 | 2020-11-01 | Autocontrol
92347000-K | PROLESUR | PROLESUR.L.LAGOS | Caudal | m3/dia | 3880 | 3798 | 2020-11-01 | Autocontrol
92347000-K | PROLESUR | PROLESUR.L.LAGOS | Caudal | m3/dia | 3880 | 3677 | 2020-11-01 | Autocontrol
92347000-K | PROLESUR | PROLESUR.L.LAGOS | Caudal | m3/dia | 3880 | 3368 | 2020-11-01 | Autocontrol
92347000-K | PROLESUR | PROLESUR.L.LAGOS | Caudal | m3/dia | 3880 | 4335 | 2020-11-01 | Autocontrol
92347000-K | PROLESUR | PROLESUR.L.LAGOS | Caudal | m3/dia | 3880 | 4096 | 2020-11-01 | Autocontrol
92347000-K | PROLESUR | PROLESUR.L.LAGOS | Caudal | m3/dia | 3880 | 4390 | 2020-11-01 | Autocontrol
92347000-K | PROLESUR | PROLESUR.L.LAGOS | Caudal | m3/dia | 3880 | 4497 | 2020-11-01 | Autocontrol
92347000-K | PROLESUR | PROLESUR.L.LAGOS | Caudal | m3/dia | 3880 | 2200 | 2020-11-01 | Autocontrol
92347000-K | PROLESUR | PROLESUR.L.LAGOS | Caudal | m3/dia | 3880 | 2667 | 2020-11-01 | Autocontrol
92347000-K | PROLESUR | PROLESUR.L.LAGOS | Caudal | m3/dia | 3880 | 4195 | 2020-11-01 | Autocontrol
92347000-K | PROLESUR | PROLESUR.L.LAGOS | Caudal | m3/dia | 3880 | 3466 | 2020-11-01 | Autocontrol
92347000-K | PROLESUR | PROLESUR.L.LAGOS | Caudal | m3/dia | 3880 | 4331 | 2020-11-01 | Autocontrol
92347000-K | PROLESUR | PROLESUR.L.LAGOS | Caudal | m3/dia | 3880 | 4057 | 2020-11-01 | Autocontrol
92347000-K | PROLESUR | PROLESUR.L.LAGOS | Caudal | m3/dia | 3880 | 4612 | 2020-11-01 | Autocontrol
92347000-K | PROLESUR | PROLESUR.L.LAGOS | Caudal | m3/dia | 3880 | 1592 | 2020-11-01 | Autocontrol
92347000-K | PROLESUR | PROLESUR.L.LAGOS | Caudal | m3/dia | 3880 | 3705 | 2020-11-01 | Autocontrol
92347000-K | PROLESUR | PROLESUR.L.LAGOS | Temperatura | °C | 40 | 21.9 | 2020-11-01 | Autocontrol | 0 %
92347000-K | PROLESUR | PROLESUR.L.LAGOS | Temperatura | °C | 40 | 24 | 2020-11-01 | Autocontrol | 0 %
92347000-K | PROLESUR | PROLESUR.L.LAGOS | Temperatura | °C | 40 | 24.9 | 2020-11-01 | Autocontrol | 0 %
92347000-K | PROLESUR | PROLESUR.L.LAGOS | Temperatura | °C | 40 | 25.3 | 2020-11-01 | Autocontrol | 0 %
92347000-K | PROLESUR | PROLESUR.L.LAGOS | Temperatura | °C | 40 | 26.2 | 2020-11-01 | Autocontrol | 0 %
92347000-K | PROLESUR | PROLESUR.L.LAGOS | Temperatura | °C | 40 | 25.9 | 2020-11-01 | Autocontrol | 0 %
92347000-K | PROLESUR | PROLESUR.L.LAGOS | Temperatura | °C | 40 | 26 | 2020-11-01 | Autocontrol | 0 %
92347000-K | PROLESUR | PROLESUR.L.LAGOS | Temperatura | °C | 40 | 27.1 | 2020-11-01 | Autocontrol | 0 %
92347000-K | PROLESUR | PROLESUR.L.LAGOS | Temperatura | °C | 40 | 25.9 | 2020-11-01 | Autocontrol | 0 %
92347000-K | PROLESUR | PROLESUR.L.LAGOS | Temperatura | °C | 40 | 24.4 | 2020-11-01 | Autocontrol | 0 %
92347000-K | PROLESUR | PROLESUR.L.LAGOS | Temperatura | °C | 40 | 23.9 | 2020-11-01 | Autocontrol | 0 %
92347000-K | PROLESUR | PROLESUR.L.LAGOS | Temperatura | °C | 40 | 21.3 | 2020-11-01 | Autocontrol | 0 %
92347000-K | PROLESUR | PROLESUR.L.LAGOS | Temperatura | °C | 40 | 25.7 | 2020-11-01 | Autocontrol | 0 %
92347000-K | PROLESUR | PROLESUR.L.LAGOS | Temperatura | °C | 40 | 25.5 | 2020-11-01 | Autocontrol | 0 %
92347000-K | PROLESUR | PROLESUR.L.LAGOS | Temperatura | °C | 40 | 26.3 | 2020-11-01 | Autocontrol | 0 %
92347000-K | PROLESUR | PROLESUR.L.LAGOS | Temperatura | °C | 40 | 25.6 | 2020-11-01 | Autocontrol | 0 %
92347000-K | PROLESUR | PROLESUR.L.LAGOS | Temperatura | °C | 40 | 24.7 | 2020-11-01 | Autocontrol | 0 %
92347000-K | PROLESUR | PROLESUR.L.LAGOS | Temperatura | °C | 40 | 24 | 2020-11-01 | Autocontrol | 0 %
92347000-K | PROLESUR | PROLESUR.L.LAGOS | Temperatura | °C | 40 | 22.9 | 2020-11-01 | Autocontrol | 0 %
92347000-K | PROLESUR | PROLESUR.L.LAGOS | Temperatura | °C | 40 | 26.5 | 2020-11-01 | Autocontrol | 0 %
92347000-K | PROLESUR | PROLESUR.L.LAGOS | Temperatura | °C | 40 | 21.5 | 2020-11-01 | Autocontrol | 0 %
92347000-K | PROLESUR | PROLESUR.L.LAGOS | Temperatura | °C | 40 | 22 | 2020-11-01 | Autocontrol | 0 %
92347000-K | PROLESUR | PROLESUR.L.LAGOS | Temperatura | °C | 40 | 24.9 | 2020-11-01 | Autocontrol | 0 %
92347000-K | PROLESUR | PROLESUR.L.LAGOS | Temperatura | °C | 40 | 23.9 | 2020-11-01 | Autocontrol | 0 %
92347000-K | PROLESUR | PROLESUR.L.LAGOS | pH | Unidad | 6 - 8,5 | 6.46 | 2020-11-01 | Autocontrol | valor en rango
92347000-K | PROLESUR | PROLESUR.L.LAGOS | pH | Unidad | 6 - 8,5 | 6.18 | 2020-11-01 | Autocontrol | valor en rango
92347000-K | PROLESUR | PROLESUR.L.LAGOS | pH | Unidad | 6 - 8,5 | 6.97 | 2020-11-01 | Autocontrol | valor en rango
92347000-K | PROLESUR | PROLESUR.L.LAGOS | pH | Unidad | 6 - 8,5 | 6.11 | 2020-11-01 | Autocontrol | valor en rango
92347000-K | PROLESUR | PROLESUR.L.LAGOS | pH | Unidad | 6 - 8,5 | 6.56 | 2020-11-01 | Autocontrol | valor en rango
92347000-K | PROLESUR | PROLESUR.L.LAGOS | pH | Unidad | 6 - 8,5 | 6.48 | 2020-11-01 | Autocontrol | valor en rango
92347000-K | PROLESUR | PROLESUR.L.LAGOS | pH | Unidad | 6 - 8,5 | 7.46 | 2020-11-01 | Autocontrol | valor en rango
92347000-K | PROLESUR | PROLESUR.L.LAGOS | pH | Unidad | 6 - 8,5 | 7.46 | 2020-11-01 | Autocontrol | valor en rango
92347000-K | PROLESUR | PROLESUR.L.LAGOS | pH | Unidad | 6 - 8,5 | 6.91 | 2020-11-01 | Autocontrol | valor en rango
92347000-K | PROLESUR | PROLESUR.L.LAGOS | pH | Unidad | 6 - 8,5 | 6.79 | 2020-11-01 | Autocontrol | valor en rango
92347000-K | PROLESUR | PROLESUR.L.LAGOS | pH | Unidad | 6 - 8,5 | 6.94 | 2020-11-01 | Autocontrol | valor en rango
92347000-K | PROLESUR | PROLESUR.L.LAGOS | pH | Unidad | 6 - 8,5 | 7.56 | 2020-11-01 | Autocontrol | valor en rango
92347000-K | PROLESUR | PROLESUR.L.LAGOS | pH | Unidad | 6 - 8,5 | 6.9 | 2020-11-01 | Autocontrol | valor en rango
92347000-K | PROLESUR | PROLESUR.L.LAGOS | pH | Unidad | 6 - 8,5 | 6.83 | 2020-11-01 | Autocontrol | valor en rango
92347000-K | PROLESUR | PROLESUR.L.LAGOS | pH | Unidad | 6 - 8,5 | 6.69 | 2020-11-01 | Autocontrol | valor en rango
92347000-K | PROLESUR | PROLESUR.L.LAGOS | pH | Unidad | 6 - 8,5 | 6.66 | 2020-11-01 | Autocontrol | valor en rango
92347000-K | PROLESUR | PROLESUR.L.LAGOS | pH | Unidad | 6 - 8,5 | 6.73 | 2020-11-01 | Autocontrol | valor en rango
92347000-K | PROLESUR | PROLESUR.L.LAGOS | pH | Unidad | 6 - 8,5 | 6.37 | 2020-11-01 | Autocontrol | valor en rango
92347000-K | PROLESUR | PROLESUR.L.LAGOS | pH | Unidad | 6 - 8,5 | 6.14 | 2020-11-01 | Autocontrol | valor en rango
92347000-K | PROLESUR | PROLESUR.L.LAGOS | pH | Unidad | 6 - 8,5 | 6.33 | 2020-11-01 | Autocontrol | valor en rango
92347000-K | PROLESUR | PROLESUR.L.LAGOS | pH | Unidad | 6 - 8,5 | 6.5 | 2020-11-01 | Autocontrol | valor en rango
92347000-K | PROLESUR | PROLESUR.L.LAGOS | pH | Unidad | 6 - 8,5 | 6.27 | 2020-11-01 | Autocontrol | valor en rango
92347000-K | PROLESUR | PROLESUR.L.LAGOS | pH | Unidad | 6 - 8,5 | 6.02 | 2020-11-01 | Autocontrol | valor en rango
92347000-K | PROLESUR | PROLESUR.L.LAGOS | pH | Unidad | 6 - 8,5 | 6.06 | 2020-11-01 | Autocontrol | valor en rango
92347000-K | PROLESUR | PROLESUR.L.LAGOS | Aceites y Grasas | mg/L | 50 | 5 | 2020-09-01 | Autocontrol | 0 %
92347000-K | PROLESUR | PROLESUR.L.LAGOS | Aluminio | mg/L | 10 | 0.076 | 2020-09-01 | Autocontrol | 0 %
92347000-K | PROLESUR | PROLESUR.L.LAGOS | Cloruros | mg/L | 2000 | 107 | 2020-09-01 | Autocontrol | 0 %
92347000-K | PROLESUR | PROLESUR.L.LAGOS | DBO5 | mgO2/L | 300 | 117 | 2020-09-01 | Autocontrol | 0 %
92347000-K | PROLESUR | PROLESUR.L.LAGOS | Fósforo | mg/L | 15 | 2.37 | 2020-09-01 | Autocontrol | 0 %
92347000-K | PROLESUR | PROLESUR.L.LAGOS | Hidrocarburos Fijos | mg/L | 50 | 5 | 2020-09-01 | Autocontrol | 0 %
92347000-K | PROLESUR | PROLESUR.L.LAGOS | Hierro Disuelto | mg/L | 10 | 0.483 | 2020-09-01 | Autocontrol | 0 %
92347000-K | PROLESUR | PROLESUR.L.LAGOS | Nitrógeno Total Kjeldahl | mg/L | 75 | 9.75 | 2020-09-01 | Autocontrol | 0 %
92347000-K | PROLESUR | PROLESUR.L.LAGOS | pH | Unidad | 6 - 8,5 | 6.93 | 2020-09-01 | Autocontrol | valor en rango
92347000-K | PROLESUR | PROLESUR.L.LAGOS | Poder Espumógeno | mm | 7 | 2 | 2020-09-01 | Autocontrol | 0 %
92347000-K | PROLESUR | PROLESUR.L.LAGOS | Sólidos Suspendidos Totales | mg/L | 300 | 17 | 2020-09-01 | Autocontrol | 0 %
92347000-K | PROLESUR | PROLESUR.L.LAGOS | Temperatura | °C | 40 | 20.97 | 2020-09-01 | Autocontrol | 0 %
92347000-K | PROLESUR | PROLESUR.L.LAGOS | Caudal | m3/dia | 3880 | 2409.84 | 2020-09-01 | Autocontrol
92347000-K | PROLESUR | PROLESUR.L.LAGOS | Cianuro | mg/L | 1 | 0.02 | 2020-09-01 | Autocontrol | 0 %
92347000-K | PROLESUR | PROLESUR.L.LAGOS | Coliformes Fecales o Termotolerantes | NMP/100 ml | 1000 | 2 | 2020-09-01 | Autocontrol | 0 %
92347000-K | PROLESUR | PROLESUR.L.LAGOS | pH | Unidad | 6 - 8,5 | 6.97 | 2020-09-01 | Autocontrol | valor en rango
92347000-K | PROLESUR | PROLESUR.L.LAGOS | Temperatura | °C | 40 | 17 | 2020-09-01 | Autocontrol | 0 %
92347000-K | PROLESUR | PROLESUR.L.LAGOS | Caudal | m3/dia | 3880 | 3945 | 2020-09-01 | Autocontrol
92347000-K | PROLESUR | PROLESUR.L.LAGOS | Caudal | m3/dia | 3880 | 4139 | 2020-09-01 | Autocontrol
92347000-K | PROLESUR | PROLESUR.L.LAGOS | Caudal | m3/dia | 3880 | 3625 | 2020-09-01 | Autocontrol
92347000-K | PROLESUR | PROLESUR.L.LAGOS | Caudal | m3/dia | 3880 | 3835 | 2020-09-01 | Autocontrol
92347000-K | PROLESUR | PROLESUR.L.LAGOS | Caudal | m3/dia | 3880 | 3813 | 2020-09-01 | Autocontrol
92347000-K | PROLESUR | PROLESUR.L.LAGOS | Caudal | m3/dia | 3880 | 3399 | 2020-09-01 | Autocontrol
92347000-K | PROLESUR | PROLESUR.L.LAGOS | Caudal | m3/dia | 3880 | 3856 | 2020-09-01 | Autocontrol
92347000-K | PROLESUR | PROLESUR.L.LAGOS | Caudal | m3/dia | 3880 | 3024 | 2020-09-01 | Autocontrol
92347000-K | PROLESUR | PROLESUR.L.LAGOS | Caudal | m3/dia | 3880 | 2319 | 2020-09-01 | Autocontrol
92347000-K | PROLESUR | PROLESUR.L.LAGOS | Caudal | m3/dia | 3880 | 4194 | 2020-09-01 | Autocontrol
92347000-K | PROLESUR | PROLESUR.L.LAGOS | Caudal | m3/dia | 3880 | 3579 | 2020-09-01 | Autocontrol
92347000-K | PROLESUR | PROLESUR.L.LAGOS | Caudal | m3/dia | 3880 | 3986 | 2020-09-01 | Autocontrol
92347000-K | PROLESUR | PROLESUR.L.LAGOS | Caudal | m3/dia | 3880 | 3786 | 2020-09-01 | Autocontrol
92347000-K | PROLESUR | PROLESUR.L.LAGOS | Caudal | m3/dia | 3880 | 3780 | 2020-09-01 | Autocontrol
92347000-K | PROLESUR | PROLESUR.L.LAGOS | Caudal | m3/dia | 3880 | 3620 | 2020-09-01 | Autocontrol
92347000-K | PROLESUR | PROLESUR.L.LAGOS | Caudal | m3/dia | 3880 | 4161 | 2020-09-01 | Autocontrol
92347000-K | PROLESUR | PROLESUR.L.LAGOS | Caudal | m3/dia | 3880 | 3770 | 2020-09-01 | Autocontrol
92347000-K | PROLESUR | PROLESUR.L.LAGOS | Caudal | m3/dia | 3880 | 4299 | 2020-09-01 | Autocontrol
92347000-K | PROLESUR | PROLESUR.L.LAGOS | Caudal | m3/dia | 3880 | 3905 | 2020-09-01 | Autocontrol
92347000-K | PROLESUR | PROLESUR.L.LAGOS | Caudal | m3/dia | 3880 | 3371 | 2020-09-01 | Autocontrol
92347000-K | PROLESUR | PROLESUR.L.LAGOS | Caudal | m3/dia | 3880 | 3636 | 2020-09-01 | Autocontrol
92347000-K | PROLESUR | PROLESUR.L.LAGOS | Caudal | m3/dia | 3880 | 3809 | 2020-09-01 | Autocontrol
92347000-K | PROLESUR | PROLESUR.L.LAGOS | Caudal | m3/dia | 3880 | 3698 | 2020-09-01 | Autocontrol
92347000-K | PROLESUR | PROLESUR.L.LAGOS | Caudal | m3/dia | 3880 | 3851 | 2020-09-01 | Autocontrol
92347000-K | PROLESUR | PROLESUR.L.LAGOS | Caudal | m3/dia | 3880 | 3786 | 2020-09-01 | Autocontrol
92347000-K | PROLESUR | PROLESUR.L.LAGOS | Caudal | m3/dia | 3880 | 2027 | 2020-09-01 | Autocontrol
92347000-K | PROLESUR | PROLESUR.L.LAGOS | Coliformes Fecales o Termotolerantes | NMP/100 ml | 1000 | 2 | 2020-06-01 | Autocontrol | 0 %
92347000-K | PROLESUR | PROLESUR.L.LAGOS | Temperatura | °C | 40 | 22.6 | 2020-06-01 | Autocontrol | 0 %
92347000-K | PROLESUR | PROLESUR.L.LAGOS | pH | Unidad | 6 - 8,5 | 6.7 | 2020-06-01 | Autocontrol | valor en rango
92347000-K | PROLESUR | PROLESUR.L.LAGOS | Caudal | m3/dia | 3880 | 4790 | 2020-06-01 | Autocontrol
92347000-K | PROLESUR | PROLESUR.L.LAGOS | Caudal | m3/dia | 3880 | 3752 | 2020-06-01 | Autocontrol
92347000-K | PROLESUR | PROLESUR.L.LAGOS | Caudal | m3/dia | 3880 | 3986 | 2020-06-01 | Autocontrol
92347000-K | PROLESUR | PROLESUR.L.LAGOS | Caudal | m3/dia | 3880 | 3913 | 2020-06-01 | Autocontrol
92347000-K | PROLESUR | PROLESUR.L.LAGOS | Caudal | m3/dia | 3880 | 3581 | 2020-06-01 | Autocontrol
92347000-K | PROLESUR | PROLESUR.L.LAGOS | Caudal | m3/dia | 3880 | 3684 | 2020-06-01 | Autocontrol
92347000-K | PROLESUR | PROLESUR.L.LAGOS | Caudal | m3/dia | 3880 | 3408 | 2020-06-01 | Autocontrol
92347000-K | PROLESUR | PROLESUR.L.LAGOS | Caudal | m3/dia | 3880 | 3664 | 2020-06-01 | Autocontrol
92347000-K | PROLESUR | PROLESUR.L.LAGOS | Caudal | m3/dia | 3880 | 3128 | 2020-06-01 | Autocontrol
92347000-K | PROLESUR | PROLESUR.L.LAGOS | Caudal | m3/dia | 3880 | 3989 | 2020-06-01 | Autocontrol
92347000-K | PROLESUR | PROLESUR.L.LAGOS | Caudal | m3/dia | 3880 | 5087 | 2020-06-01 | Autocontrol
92347000-K | PROLESUR | PROLESUR.L.LAGOS | Caudal | m3/dia | 3880 | 4133 | 2020-06-01 | Autocontrol
92347000-K | PROLESUR | PROLESUR.L.LAGOS | Caudal | m3/dia | 3880 | 3850 | 2020-06-01 | Autocontrol
92347000-K | PROLESUR | PROLESUR.L.LAGOS | Caudal | m3/dia | 3880 | 2542 | 2020-06-01 | Autocontrol
92347000-K | PROLESUR | PROLESUR.L.LAGOS | Caudal | m3/dia | 3880 | 3341 | 2020-06-01 | Autocontrol
92347000-K | PROLESUR | PROLESUR.L.LAGOS | Caudal | m3/dia | 3880 | 3884 | 2020-06-01 | Autocontrol