## Información UF
RUT | Razón Social | Unidad Fiscalizable | Punto Descarga | Región | Provincia | Comuna | Dirección | DATUM | HUSO | UTM Este | UTM Norte | Cuerpo Receptor | Norma | Tabla Cumplimiento | RPM | RPM Fecha | Vigencia
91730000-3 | INDUSTRIA FRIGORIFICA SIMUNOVIC S A | FRIGORIFICO SIMUNOVIC | SIMUNOVIC | Región de Magallanes y la Antártica Chilena | Magallanes | Punta Arenas | Ruta 9 Norte S/N, Km 13,7, Punta Arenas, Región de Magallanes y la Antártica Chilena | Datum | 19 | 376127 | 4119885 | RIO SECO | DS 90-2000 | Tabla 5 | 1735 | 2009-12-21 | Si

## Resumen evaluación
Período evaluado | N° de hechos constatados
| 1 | - | 2 | 3 | 4 | 5 | 6 | 7 | 8 | 9
| Informa | Efectúa descarga | Entrega dentro de plazo | Entrega parámetros solicitados | Entrega con frecuencia solicitada | Caudal se encuentra bajo Resolución | Parámetros se encuentran bajo norma | Presenta Remuestras | Entrega Parámetro Remuestra | Inconsistencia
2020-01-01 | SI | SI | SI | SI | SI | SI | NO | SI | SI | NO APLICA
2020-02-01 | SI | SI | SI | SI | SI | SI | SI | NO APLICA | NO APLICA | NO APLICA
2020-03-01 | SI | SI | SI | NO | SI | SI | SI | NO APLICA | NO APLICA | NO APLICA
2020-04-01 | SI | SI | SI | NO | SI | SI | SI | NO APLICA | NO APLICA | NO APLICA
2020-05-01 | SI | SI | SI | NO | SI | SI | SI | NO APLICA | NO APLICA | NO APLICA
2020-06-01 | SI | SI | SI | SI | SI | SI | SI | NO APLICA | NO APLICA | NO APLICA
2020-07-01 | SI | SI | SI | SI | SI | SI | SI | NO APLICA | NO APLICA | NO APLICA
2020-08-01 | SI | SI | SI | SI | SI | SI | SI | NO APLICA | NO APLICA | NO APLICA
2020-09-01 | SI | SI | SI | SI | SI | SI | SI | NO APLICA | NO APLICA | NO APLICA
2020-10-01 | SI | SI | SI | NO | SI | SI | SI | NO APLICA | NO APLICA | NO APLICA
2020-11-01 | SI | SI | SI | SI | SI | SI | NO | SI | SI | NO APLICA
2020-12-01 | SI | SI | SI | SI | SI | SI | SI | NO APLICA | NO APLICA | NO APLICA

## Reporte de caudal
RUT | Unidad Fiscalizable | Punto | Caudal max comprometido | Caudal reportado | Unidad | Período | Tipo
91730000-3 | FRIGORIFICO SIMUNOVIC | SIMUNOVIC | 9999999 | 963 | m3/dia | 2020-01-01 | Autocontrol
91730000-3 | FRIGORIFICO SIMUNOVIC | SIMUNOVIC | 9999999 | 963 | m3/dia | 2020-01-01 | Autocontrol
91730000-3 | FRIGORIFICO SIMUNOVIC | SIMUNOVIC | 9999999 | 1047 | m3/dia | 2020-01-01 | Autocontrol
91730000-3 | FRIGORIFICO SIMUNOVIC | SIMUNOVIC | 9999999 | 969 | m3/dia | 2020-02-01 | Autocontrol
91730000-3 | FRIGORIFICO SIMUNOVIC | SIMUNOVIC | 9999999 | 969 | m3/dia | 2020-02-01 | Autocontrol
91730000-3 | FRIGORIFICO SIMUNOVIC | SIMUNOVIC | 9999999 | 674 | m3/dia | 2020-03-01 | Autocontrol
91730000-3 | FRIGORIFICO SIMUNOVIC | SIMUNOVIC | 9999999 | 674 | m3/dia | 2020-03-01 | Autocontrol
91730000-3 | FRIGORIFICO SIMUNOVIC | SIMUNOVIC | 9999999 | 587 | m3/dia | 2020-04-01 | Autocontrol
91730000-3 | FRIGORIFICO SIMUNOVIC | SIMUNOVIC | 9999999 | 587 | m3/dia | 2020-04-01 | Autocontrol
91730000-3 | FRIGORIFICO SIMUNOVIC | SIMUNOVIC | 9999999 | 525 | m3/dia | 2020-05-01 | Autocontrol
91730000-3 | FRIGORIFICO SIMUNOVIC | SIMUNOVIC | 9999999 | 525 | m3/dia | 2020-05-01 | Autocontrol
91730000-3 | FRIGORIFICO SIMUNOVIC | SIMUNOVIC | 9999999 | 70 | m3/dia | 2020-06-01 | Autocontrol
91730000-3 | FRIGORIFICO SIMUNOVIC | SIMUNOVIC | 9999999 | 70 | m3/dia | 2020-06-01 | Autocontrol
91730000-3 | FRIGORIFICO SIMUNOVIC | SIMUNOVIC | 9999999 | 101 | m3/dia | 2020-07-01 | Autocontrol
91730000-3 | FRIGORIFICO SIMUNOVIC | SIMUNOVIC | 9999999 | 101 | m3/dia | 2020-07-01 | Autocontrol
91730000-3 | FRIGORIFICO SIMUNOVIC | SIMUNOVIC | 9999999 | 47 | m3/dia | 2020-08-01 | Autocontrol
91730000-3 | FRIGORIFICO SIMUNOVIC | SIMUNOVIC | 9999999 | 47 | m3/dia | 2020-08-01 | Autocontrol
91730000-3 | FRIGORIFICO SIMUNOVIC | SIMUNOVIC | 9999999 | 18 | m3/dia | 2020-09-01 | Autocontrol
91730000-3 | FRIGORIFICO SIMUNOVIC | SIMUNOVIC | 9999999 | 18 | m3/dia | 2020-09-01 | Autocontrol
91730000-3 | FRIGORIFICO SIMUNOVIC | SIMUNOVIC | 9999999 | 18 | m3/dia | 2020-09-01 | Autocontrol
91730000-3 | FRIGORIFICO SIMUNOVIC | SIMUNOVIC | 9999999 | 18 | m3/dia | 2020-09-01 | Autocontrol
91730000-3 | FRIGORIFICO SIMUNOVIC | SIMUNOVIC | 9999999 | 54 | m3/dia | 2020-10-01 | Autocontrol
91730000-3 | FRIGORIFICO SIMUNOVIC | SIMUNOVIC | 9999999 | 54 | m3/dia | 2020-10-01 | Autocontrol
91730000-3 | FRIGORIFICO SIMUNOVIC | SIMUNOVIC | 9999999 | 62.1 | m3/dia | 2020-10-01 | Autocontrol
91730000-3 | FRIGORIFICO SIMUNOVIC | SIMUNOVIC | 9999999 | 46.8 | m3/dia | 2020-11-01 | Autocontrol
91730000-3 | FRIGORIFICO SIMUNOVIC | SIMUNOVIC | 9999999 | 46.8 | m3/dia | 2020-11-01 | Autocontrol
91730000-3 | FRIGORIFICO SIMUNOVIC | SIMUNOVIC | 9999999 | 45 | m3/dia | 2020-11-01 | Autocontrol
91730000-3 | FRIGORIFICO SIMUNOVIC | SIMUNOVIC | 9999999 | 41.4 | m3/dia | 2020-12-01 | Autocontrol
91730000-3 | FRIGORIFICO SIMUNOVIC | SIMUNOVIC | 9999999 | 41.4 | m3/dia | 2020-12-01 | Autocontrol

## Reporte de calidad
RUT | Unidad Fiscalizable | Punto | Parámetro | Unidad | Límite exigido | Valor reportado | Periodo | Tipo | % de Excedencia
91730000-3 | FRIGORIFICO SIMUNOVIC | SIMUNOVIC | Conductividad | uS/cm |  | 1134 | 2020-01-01 | Autocontrol
91730000-3 | FRIGORIFICO SIMUNOVIC | SIMUNOVIC | Fósforo | mg/L |  | 15.6 | 2020-01-01 | Autocontrol
91730000-3 | FRIGORIFICO SIMUNOVIC | SIMUNOVIC | Manganeso | mg/L | 4 | 0.3 | 2020-01-01 | Autocontrol | 0 %
91730000-3 | FRIGORIFICO SIMUNOVIC | SIMUNOVIC | Plomo | mg/L | 1 | 0.02 | 2020-01-01 | Autocontrol | 0 %
91730000-3 | FRIGORIFICO SIMUNOVIC | SIMUNOVIC | SAAM | mg/L | 15 | 0.1 | 2020-01-01 | Autocontrol | 0 %
91730000-3 | FRIGORIFICO SIMUNOVIC | SIMUNOVIC | Zinc | mg/L | 5 | 0.289 | 2020-01-01 | Autocontrol | 0 %
91730000-3 | FRIGORIFICO SIMUNOVIC | SIMUNOVIC | Aceites y Grasas | mg/L | 150 | 6.18 | 2020-01-01 | Autocontrol | 0 %
91730000-3 | FRIGORIFICO SIMUNOVIC | SIMUNOVIC | DBO5 | mgO2/L |  | 1274 | 2020-01-01 | Autocontrol
91730000-3 | FRIGORIFICO SIMUNOVIC | SIMUNOVIC | Indice Fenol | mg/L | 1 | 0.087 | 2020-01-01 | Autocontrol | 0 %
91730000-3 | FRIGORIFICO SIMUNOVIC | SIMUNOVIC | pH | Unidad | 5,5 - 9 | 6.99 | 2020-01-01 | Autocontrol | valor en rango
91730000-3 | FRIGORIFICO SIMUNOVIC | SIMUNOVIC | Sólidos Sedimentables | ml/L/h | 20 | 0.8 | 2020-01-01 | Autocontrol | 0 %
91730000-3 | FRIGORIFICO SIMUNOVIC | SIMUNOVIC | Sólidos Suspendidos Totales | mg/L | 300 | 328 | 2020-01-01 | Autocontrol | 9,3 %
91730000-3 | FRIGORIFICO SIMUNOVIC | SIMUNOVIC | Temperatura | °C |  | 17.53 | 2020-01-01 | Autocontrol
91730000-3 | FRIGORIFICO SIMUNOVIC | SIMUNOVIC | Coliformes Fecales o Termotolerantes | NMP/100 ml |  | 1.3 | 2020-01-01 | Autocontrol
91730000-3 | FRIGORIFICO SIMUNOVIC | SIMUNOVIC | Poder Espumógeno | mm |  | 5 | 2020-01-01 | Autocontrol
91730000-3 | FRIGORIFICO SIMUNOVIC | SIMUNOVIC | Sólidos Suspendidos Totales | mg/L | 300 | 156 | 2020-01-01 | Remuestreo | 0 %
91730000-3 | FRIGORIFICO SIMUNOVIC | SIMUNOVIC | Aceites y Grasas | mg/L | 150 | 5 | 2020-12-01 | Autocontrol | 0 %
91730000-3 | FRIGORIFICO SIMUNOVIC | SIMUNOVIC | Aluminio | mg/L | 10 | 0.686 | 2020-12-01 | Autocontrol | 0 %
91730000-3 | FRIGORIFICO SIMUNOVIC | SIMUNOVIC | Arsénico | mg/L | 0.5 | 0.001 | 2020-12-01 | Autocontrol | 0 %
91730000-3 | FRIGORIFICO SIMUNOVIC | SIMUNOVIC | Cobre | mg/L | 3 | 0.117 | 2020-12-01 | Autocontrol | 0 %
91730000-3 | FRIGORIFICO SIMUNOVIC | SIMUNOVIC | Indice Fenol | mg/L | 1 | 0.003 | 2020-12-01 | Autocontrol | 0 %
91730000-3 | FRIGORIFICO SIMUNOVIC | SIMUNOVIC | Manganeso | mg/L | 4 | 0.319 | 2020-12-01 | Autocontrol | 0 %
91730000-3 | FRIGORIFICO SIMUNOVIC | SIMUNOVIC | pH | Unidad | 5,5 - 9 | 7.39 | 2020-12-01 | Autocontrol | valor en rango
91730000-3 | FRIGORIFICO SIMUNOVIC | SIMUNOVIC | Plomo | mg/L | 1 | 0.018 | 2020-12-01 | Autocontrol | 0 %
91730000-3 | FRIGORIFICO SIMUNOVIC | SIMUNOVIC | SAAM | mg/L | 15 | 0.1 | 2020-12-01 | Autocontrol | 0 %
91730000-3 | FRIGORIFICO SIMUNOVIC | SIMUNOVIC | Sólidos Sedimentables | ml/L/h | 20 | 1 | 2020-12-01 | Autocontrol | 0 %
91730000-3 | FRIGORIFICO SIMUNOVIC | SIMUNOVIC | Sólidos Suspendidos Totales | mg/L | 300 | 69 | 2020-12-01 | Autocontrol | 0 %
91730000-3 | FRIGORIFICO SIMUNOVIC | SIMUNOVIC | Zinc | mg/L | 5 | 0.166 | 2020-12-01 | Autocontrol | 0 %
91730000-3 | FRIGORIFICO SIMUNOVIC | SIMUNOVIC | Coliformes Fecales o Termotolerantes | NMP/100 ml |  | 2 | 2020-12-01 | Autocontrol
91730000-3 | FRIGORIFICO SIMUNOVIC | SIMUNOVIC | DBO5 | mgO2/L |  | 24 | 2020-12-01 | Autocontrol
91730000-3 | FRIGORIFICO SIMUNOVIC | SIMUNOVIC | Fósforo | mg/L |  | 0.2 | 2020-12-01 | Autocontrol
91730000-3 | FRIGORIFICO SIMUNOVIC | SIMUNOVIC | Poder Espumógeno | mm |  | 2 | 2020-12-01 | Autocontrol
91730000-3 | FRIGORIFICO SIMUNOVIC | SIMUNOVIC | Temperatura | °C |  | 12 | 2020-12-01 | Autocontrol
91730000-3 | FRIGORIFICO SIMUNOVIC | SIMUNOVIC | Cobre | mg/L | 3 | 0.137 | 2020-01-01 | Autocontrol | 0 %
91730000-3 | FRIGORIFICO SIMUNOVIC | SIMUNOVIC | Arsénico | mg/L | 0.5 | 0.002 | 2020-01-01 | Autocontrol | 0 %
91730000-3 | FRIGORIFICO SIMUNOVIC | SIMUNOVIC | Aluminio | mg/L | 10 | 0.291 | 2020-01-01 | Autocontrol | 0 %
91730000-3 | FRIGORIFICO SIMUNOVIC | SIMUNOVIC | pH | Unidad | 5,5 - 9 | 6.99 | 2020-01-01 | Autocontrol | valor en rango
91730000-3 | FRIGORIFICO SIMUNOVIC | SIMUNOVIC | Temperatura | °C |  | 17.53 | 2020-01-01 | Autocontrol
91730000-3 | FRIGORIFICO SIMUNOVIC | SIMUNOVIC | Sólidos Suspendidos Totales | mg/L | 300 | 328 | 2020-01-01 | Autocontrol | 9,3 %
91730000-3 | FRIGORIFICO SIMUNOVIC | SIMUNOVIC | Sólidos Sedimentables | ml/L/h | 20 | 0.8 | 2020-01-01 | Autocontrol | 0 %
91730000-3 | FRIGORIFICO SIMUNOVIC | SIMUNOVIC | Indice Fenol | mg/L | 1 | 0.087 | 2020-01-01 | Autocontrol | 0 %
91730000-3 | FRIGORIFICO SIMUNOVIC | SIMUNOVIC | DBO5 | mgO2/L |  | 1274 | 2020-01-01 | Autocontrol
91730000-3 | FRIGORIFICO SIMUNOVIC | SIMUNOVIC | Aceites y Grasas | mg/L | 150 | 6.18 | 2020-01-01 | Autocontrol | 0 %
91730000-3 | FRIGORIFICO SIMUNOVIC | SIMUNOVIC | Coliformes Fecales o Termotolerantes | NMP/100 ml |  | 2.4 | 2020-03-01 | Autocontrol
91730000-3 | FRIGORIFICO SIMUNOVIC | SIMUNOVIC | Temperatura | °C |  | 16.82 | 2020-03-01 | Autocontrol
91730000-3 | FRIGORIFICO SIMUNOVIC | SIMUNOVIC | DBO5 | mgO2/L |  | 474 | 2020-03-01 | Autocontrol
91730000-3 | FRIGORIFICO SIMUNOVIC | SIMUNOVIC | Sólidos Suspendidos Totales | mg/L | 300 | 156 | 2020-03-01 | Autocontrol | 0 %
91730000-3 | FRIGORIFICO SIMUNOVIC | SIMUNOVIC | Sólidos Sedimentables | ml/L/h | 20 | 1 | 2020-03-01 | Autocontrol | 0 %
91730000-3 | FRIGORIFICO SIMUNOVIC | SIMUNOVIC | pH | Unidad | 5,5 - 9 | 7.16 | 2020-03-01 | Autocontrol | valor en rango
91730000-3 | FRIGORIFICO SIMUNOVIC | SIMUNOVIC | Indice Fenol | mg/L | 1 | 0.051 | 2020-03-01 | Autocontrol | 0 %
91730000-3 | FRIGORIFICO SIMUNOVIC | SIMUNOVIC | Aceites y Grasas | mg/L | 150 | 7.83 | 2020-03-01 | Autocontrol | 0 %
91730000-3 | FRIGORIFICO SIMUNOVIC | SIMUNOVIC | Conductividad | uS/cm |  | 3268 | 2020-03-01 | Autocontrol
91730000-3 | FRIGORIFICO SIMUNOVIC | SIMUNOVIC | SAAM | mg/L | 15 | 0.1 | 2020-03-01 | Autocontrol | 0 %
91730000-3 | FRIGORIFICO SIMUNOVIC | SIMUNOVIC | Zinc | mg/L | 5 | 0.077 | 2020-03-01 | Autocontrol | 0 %
91730000-3 | FRIGORIFICO SIMUNOVIC | SIMUNOVIC | Plomo | mg/L | 1 | 0.02 | 2020-03-01 | Autocontrol | 0 %
91730000-3 | FRIGORIFICO SIMUNOVIC | SIMUNOVIC | Manganeso | mg/L | 4 | 0.182 | 2020-03-01 | Autocontrol | 0 %
91730000-3 | FRIGORIFICO SIMUNOVIC | SIMUNOVIC | Cobre | mg/L | 3 | 0.061 | 2020-03-01 | Autocontrol | 0 %
91730000-3 | FRIGORIFICO SIMUNOVIC | SIMUNOVIC | Fósforo | mg/L |  | 4.78 | 2020-03-01 | Autocontrol
91730000-3 | FRIGORIFICO SIMUNOVIC | SIMUNOVIC | Arsénico | mg/L | 0.5 | 0.001 | 2020-03-01 | Autocontrol | 0 %
91730000-3 | FRIGORIFICO SIMUNOVIC | SIMUNOVIC | Aluminio | mg/L | 10 | 0.223 | 2020-03-01 | Autocontrol | 0 %
91730000-3 | FRIGORIFICO SIMUNOVIC | SIMUNOVIC | Temperatura | °C |  | 16.82 | 2020-03-01 | Autocontrol
91730000-3 | FRIGORIFICO SIMUNOVIC | SIMUNOVIC | DBO5 | mgO2/L |  | 474 | 2020-03-01 | Autocontrol
91730000-3 | FRIGORIFICO SIMUNOVIC | SIMUNOVIC | Sólidos Suspendidos Totales | mg/L | 300 | 156 | 2020-03-01 | Autocontrol | 0 %
91730000-3 | FRIGORIFICO SIMUNOVIC | SIMUNOVIC | Sólidos Sedimentables | ml/L/h | 20 | 1 | 2020-03-01 | Autocontrol | 0 %
91730000-3 | FRIGORIFICO SIMUNOVIC | SIMUNOVIC | pH | Unidad | 5,5 - 9 | 7.16 | 2020-03-01 | Autocontrol | valor en rango
91730000-3 | FRIGORIFICO SIMUNOVIC | SIMUNOVIC | Indice Fenol | mg/L | 1 | 0.051 | 2020-03-01 | Autocontrol | 0 %
91730000-3 | FRIGORIFICO SIMUNOVIC | SIMUNOVIC | Aceites y Grasas | mg/L | 150 | 7.83 | 2020-03-01 | Autocontrol | 0 %
91730000-3 | FRIGORIFICO SIMUNOVIC | SIMUNOVIC | pH | Unidad | 5,5 - 9 | 7.08 | 2020-04-01 | Autocontrol | valor en rango
91730000-3 | FRIGORIFICO SIMUNOVIC | SIMUNOVIC | Zinc | mg/L | 5 | 0.176 | 2020-04-01 | Autocontrol | 0 %
91730000-3 | FRIGORIFICO SIMUNOVIC | SIMUNOVIC | Temperatura | °C |  | 27.8 | 2020-04-01 | Autocontrol
91730000-3 | FRIGORIFICO SIMUNOVIC | SIMUNOVIC | Sólidos Suspendidos Totales | mg/L | 300 | 84 | 2020-04-01 | Autocontrol | 0 %
91730000-3 | FRIGORIFICO SIMUNOVIC | SIMUNOVIC | Sólidos Sedimentables | ml/L/h | 20 | 1 | 2020-04-01 | Autocontrol | 0 %
91730000-3 | FRIGORIFICO SIMUNOVIC | SIMUNOVIC | SAAM | mg/L | 15 | 0.1 | 2020-04-01 | Autocontrol | 0 %
91730000-3 | FRIGORIFICO SIMUNOVIC | SIMUNOVIC | Plomo | mg/L | 1 | 0.02 | 2020-04-01 | Autocontrol | 0 %
91730000-3 | FRIGORIFICO SIMUNOVIC | SIMUNOVIC | Manganeso | mg/L | 4 | 0.23 | 2020-04-01 | Autocontrol | 0 %
91730000-3 | FRIGORIFICO SIMUNOVIC | SIMUNOVIC | Indice Fenol | mg/L | 1 | 0.011 | 2020-04-01 | Autocontrol | 0 %
91730000-3 | FRIGORIFICO SIMUNOVIC | SIMUNOVIC | Fósforo | mg/L |  | 2.54 | 2020-04-01 | Autocontrol
91730000-3 | FRIGORIFICO SIMUNOVIC | SIMUNOVIC | DBO5 | mgO2/L |  | 234 | 2020-04-01 | Autocontrol
91730000-3 | FRIGORIFICO SIMUNOVIC | SIMUNOVIC | Conductividad | uS/cm |  | 553 | 2020-04-01 | Autocontrol
91730000-3 | FRIGORIFICO SIMUNOVIC | SIMUNOVIC | Cobre | mg/L | 3 | 0.143 | 2020-04-01 | Autocontrol | 0 %
91730000-3 | FRIGORIFICO SIMUNOVIC | SIMUNOVIC | Arsénico | mg/L | 0.5 | 0.001 | 2020-04-01 | Autocontrol | 0 %
91730000-3 | FRIGORIFICO SIMUNOVIC | SIMUNOVIC | Aluminio | mg/L | 10 | 0.144 | 2020-04-01 | Autocontrol | 0 %
91730000-3 | FRIGORIFICO SIMUNOVIC | SIMUNOVIC | Aceites y Grasas | mg/L | 150 | 23.7 | 2020-04-01 | Autocontrol | 0 %
91730000-3 | FRIGORIFICO SIMUNOVIC | SIMUNOVIC | Coliformes Fecales o Termotolerantes | NMP/100 ml |  | 9 | 2020-04-01 | Autocontrol
91730000-3 | FRIGORIFICO SIMUNOVIC | SIMUNOVIC | Temperatura | °C |  | 27.8 | 2020-04-01 | Autocontrol
91730000-3 | FRIGORIFICO SIMUNOVIC | SIMUNOVIC | DBO5 | mgO2/L |  | 234 | 2020-04-01 | Autocontrol
91730000-3 | FRIGORIFICO SIMUNOVIC | SIMUNOVIC | Sólidos Suspendidos Totales | mg/L | 300 | 84 | 2020-04-01 | Autocontrol | 0 %
91730000-3 | FRIGORIFICO SIMUNOVIC | SIMUNOVIC | Sólidos Sedimentables | ml/L/h | 20 | 1 | 2020-04-01 | Autocontrol | 0 %
91730000-3 | FRIGORIFICO SIMUNOVIC | SIMUNOVIC | pH | Unidad | 5,5 - 9 | 7.08 | 2020-04-01 | Autocontrol | valor en rango
91730000-3 | FRIGORIFICO SIMUNOVIC | SIMUNOVIC | Indice Fenol | mg/L | 1 | 0.011 | 2020-04-01 | Autocontrol | 0 %
91730000-3 | FRIGORIFICO SIMUNOVIC | SIMUNOVIC | Aceites y Grasas | mg/L | 150 | 23.7 | 2020-04-01 | Autocontrol | 0 %
91730000-3 | FRIGORIFICO SIMUNOVIC | SIMUNOVIC | Coliformes Fecales o Termotolerantes | NMP/100 ml |  | 2.4 | 2020-02-01 | Autocontrol
91730000-3 | FRIGORIFICO SIMUNOVIC | SIMUNOVIC | Poder Espumógeno | mm |  | 2 | 2020-02-01 | Autocontrol
91730000-3 | FRIGORIFICO SIMUNOVIC | SIMUNOVIC | Temperatura | °C |  | 19.55 | 2020-02-01 | Autocontrol
91730000-3 | FRIGORIFICO SIMUNOVIC | SIMUNOVIC | DBO5 | mgO2/L |  | 384 | 2020-02-01 | Autocontrol
91730000-3 | FRIGORIFICO SIMUNOVIC | SIMUNOVIC | Sólidos Suspendidos Totales | mg/L | 300 | 76 | 2020-02-01 | Autocontrol | 0 %
91730000-3 | FRIGORIFICO SIMUNOVIC | SIMUNOVIC | Sólidos Sedimentables | ml/L/h | 20 | 1 | 2020-02-01 | Autocontrol | 0 %
91730000-3 | FRIGORIFICO SIMUNOVIC | SIMUNOVIC | pH | Unidad | 5,5 - 9 | 7.14 | 2020-02-01 | Autocontrol | valor en rango
91730000-3 | FRIGORIFICO SIMUNOVIC | SIMUNOVIC | Indice Fenol | mg/L | 1 | 0.085 | 2020-02-01 | Autocontrol | 0 %
91730000-3 | FRIGORIFICO SIMUNOVIC | SIMUNOVIC | Aceites y Grasas | mg/L | 150 | 3.03 | 2020-02-01 | Autocontrol | 0 %
91730000-3 | FRIGORIFICO SIMUNOVIC | SIMUNOVIC | Fósforo | mg/L |  | 0.2 | 2020-02-01 | Autocontrol
91730000-3 | FRIGORIFICO SIMUNOVIC | SIMUNOVIC | Conductividad | uS/cm |  | 999 | 2020-02-01 | Autocontrol
91730000-3 | FRIGORIFICO SIMUNOVIC | SIMUNOVIC | SAAM | mg/L | 15 | 0.1 | 2020-02-01 | Autocontrol | 0 %
91730000-3 | FRIGORIFICO SIMUNOVIC | SIMUNOVIC | Zinc | mg/L | 5 | 0.346 | 2020-02-01 | Autocontrol | 0 %
91730000-3 | FRIGORIFICO SIMUNOVIC | SIMUNOVIC | Plomo | mg/L | 1 | 0.02 | 2020-02-01 | Autocontrol | 0 %
91730000-3 | FRIGORIFICO SIMUNOVIC | SIMUNOVIC | Manganeso | mg/L | 4 | 0.297 | 2020-02-01 | Autocontrol | 0 %
91730000-3 | FRIGORIFICO SIMUNOVIC | SIMUNOVIC | Cobre | mg/L | 3 | 1.28 | 2020-02-01 | Autocontrol | 0 %
91730000-3 | FRIGORIFICO SIMUNOVIC | SIMUNOVIC | Arsénico | mg/L | 0.5 | 0.002 | 2020-02-01 | Autocontrol | 0 %
91730000-3 | FRIGORIFICO SIMUNOVIC | SIMUNOVIC | Aluminio | mg/L | 10 | 0.243 | 2020-02-01 | Autocontrol | 0 %
91730000-3 | FRIGORIFICO SIMUNOVIC | SIMUNOVIC | Temperatura | °C |  | 19.55 | 2020-02-01 | Autocontrol
91730000-3 | FRIGORIFICO SIMUNOVIC | SIMUNOVIC | DBO5 | mgO2/L |  | 384 | 2020-02-01 | Autocontrol
91730000-3 | FRIGORIFICO SIMUNOVIC | SIMUNOVIC | Sólidos Suspendidos Totales | mg/L | 300 | 76 | 2020-02-01 | Autocontrol | 0 %
91730000-3 | FRIGORIFICO SIMUNOVIC | SIMUNOVIC | Sólidos Sedimentables | ml/L/h | 20 | 1 | 2020-02-01 | Autocontrol | 0 %
91730000-3 | FRIGORIFICO SIMUNOVIC | SIMUNOVIC | pH | Unidad | 5,5 - 9 | 7.14 | 2020-02-01 | Autocontrol | valor en rango
91730000-3 | FRIGORIFICO SIMUNOVIC | SIMUNOVIC | Indice Fenol | mg/L | 1 | 0.085 | 2020-02-01 | Autocontrol | 0 %
91730000-3 | FRIGORIFICO SIMUNOVIC | SIMUNOVIC | Aceites y Grasas | mg/L | 150 | 3.03 | 2020-02-01 | Autocontrol | 0 %
91730000-3 | FRIGORIFICO SIMUNOVIC | SIMUNOVIC | Aceites y Grasas | mg/L | 150 | 5 | 2020-12-01 | Autocontrol | 0 %
91730000-3 | FRIGORIFICO SIMUNOVIC | SIMUNOVIC | Aluminio | mg/L | 10 | 0.686 | 2020-12-01 | Autocontrol | 0 %
91730000-3 | FRIGORIFICO SIMUNOVIC | SIMUNOVIC | Arsénico | mg/L | 0.5 | 0.001 | 2020-12-01 | Autocontrol | 0 %
91730000-3 | FRIGORIFICO SIMUNOVIC | SIMUNOVIC | Cobre | mg/L | 3 | 0.117 | 2020-12-01 | Autocontrol | 0 %
91730000-3 | FRIGORIFICO SIMUNOVIC | SIMUNOVIC | Indice Fenol | mg/L | 1 | 0.003 | 2020-12-01 | Autocontrol | 0 %
91730000-3 | FRIGORIFICO SIMUNOVIC | SIMUNOVIC | Manganeso | mg/L | 4 | 0.319 | 2020-12-01 | Autocontrol | 0 %
91730000-3 | FRIGORIFICO SIMUNOVIC | SIMUNOVIC | pH | Unidad | 5,5 - 9 | 7.39 | 2020-12-01 | Autocontrol | valor en rango
91730000-3 | FRIGORIFICO SIMUNOVIC | SIMUNOVIC | Plomo | mg/L | 1 | 0.018 | 2020-12-01 | Autocontrol | 0 %
91730000-3 | FRIGORIFICO SIMUNOVIC | SIMUNOVIC | SAAM | mg/L | 15 | 0.1 | 2020-12-01 | Autocontrol | 0 %
91730000-3 | FRIGORIFICO SIMUNOVIC | SIMUNOVIC | Sólidos Sedimentables | ml/L/h | 20 | 1 | 2020-12-01 | Autocontrol | 0 %
91730000-3 | FRIGORIFICO SIMUNOVIC | SIMUNOVIC | Sólidos Suspendidos Totales | mg/L | 300 | 69 | 2020-12-01 | Autocontrol | 0 %
91730000-3 | FRIGORIFICO SIMUNOVIC | SIMUNOVIC | Zinc | mg/L | 5 | 0.166 | 2020-12-01 | Autocontrol | 0 %
91730000-3 | FRIGORIFICO SIMUNOVIC | SIMUNOVIC | Coliformes Fecales o Termotolerantes | NMP/100 ml |  | 2 | 2020-12-01 | Autocontrol
91730000-3 | FRIGORIFICO SIMUNOVIC | SIMUNOVIC | DBO5 | mgO2/L |  | 24 | 2020-12-01 | Autocontrol
91730000-3 | FRIGORIFICO SIMUNOVIC | SIMUNOVIC | Fósforo | mg/L |  | 0.2 | 2020-12-01 | Autocontrol
91730000-3 | FRIGORIFICO SIMUNOVIC | SIMUNOVIC | Poder Espumógeno | mm |  | 2 | 2020-12-01 | Autocontrol
91730000-3 | FRIGORIFICO SIMUNOVIC | SIMUNOVIC | Temperatura | °C |  | 12 | 2020-12-01 | Autocontrol
91730000-3 | FRIGORIFICO SIMUNOVIC | SIMUNOVIC | Tetracloroeteno | mg/L |  | 0.087 | 2020-12-01 | Autocontrol
91730000-3 | FRIGORIFICO SIMUNOVIC | SIMUNOVIC | Triclorometano | mg/L |  | 0.033 | 2020-12-01 | Autocontrol
91730000-3 | FRIGORIFICO SIMUNOVIC | SIMUNOVIC | Aceites y Grasas | mg/L | 150 | 2.13 | 2020-05-01 | Autocontrol | 0 %
91730000-3 | FRIGORIFICO SIMUNOVIC | SIMUNOVIC | Indice Fenol | mg/L | 1 | 0.003 | 2020-05-01 | Autocontrol | 0 %
91730000-3 | FRIGORIFICO SIMUNOVIC | SIMUNOVIC | pH | Unidad | 5,5 - 9 | 6.4 | 2020-05-01 | Autocontrol | valor en rango
91730000-3 | FRIGORIFICO SIMUNOVIC | SIMUNOVIC | Sólidos Sedimentables | ml/L/h | 20 | 1.2 | 2020-05-01 | Autocontrol | 0 %
91730000-3 | FRIGORIFICO SIMUNOVIC | SIMUNOVIC | Sólidos Suspendidos Totales | mg/L | 300 | 170 | 2020-05-01 | Autocontrol | 0 %
91730000-3 | FRIGORIFICO SIMUNOVIC | SIMUNOVIC | DBO5 | mgO2/L |  | 50 | 2020-05-01 | Autocontrol
91730000-3 | FRIGORIFICO SIMUNOVIC | SIMUNOVIC | Temperatura | °C |  | 17.5 | 2020-05-01 | Autocontrol
91730000-3 | FRIGORIFICO SIMUNOVIC | SIMUNOVIC | Fósforo | mg/L |  | 3.67 | 2020-05-01 | Autocontrol
91730000-3 | FRIGORIFICO SIMUNOVIC | SIMUNOVIC | Aluminio | mg/L | 10 | 2.34 | 2020-05-01 | Autocontrol | 0 %
91730000-3 | FRIGORIFICO SIMUNOVIC | SIMUNOVIC | Arsénico | mg/L | 0.5 | 0.003 | 2020-05-01 | Autocontrol | 0 %
91730000-3 | FRIGORIFICO SIMUNOVIC | SIMUNOVIC | Cobre | mg/L | 3 | 0.07 | 2020-05-01 | Autocontrol | 0 %
91730000-3 | FRIGORIFICO SIMUNOVIC | SIMUNOVIC | Manganeso | mg/L | 4 | 0.278 | 2020-05-01 | Autocontrol | 0 %
91730000-3 | FRIGORIFICO SIMUNOVIC | SIMUNOVIC | Plomo | mg/L | 1 | 0.02 | 2020-05-01 | Autocontrol | 0 %
91730000-3 | FRIGORIFICO SIMUNOVIC | SIMUNOVIC | Zinc | mg/L | 5 | 0.126 | 2020-05-01 | Autocontrol | 0 %
91730000-3 | FRIGORIFICO SIMUNOVIC | SIMUNOVIC | SAAM | mg/L | 15 | 0.1 | 2020-05-01 | Autocontrol | 0 %
91730000-3 | FRIGORIFICO SIMUNOVIC | SIMUNOVIC | Conductividad | uS/cm |  | 1986 | 2020-05-01 | Autocontrol
91730000-3 | FRIGORIFICO SIMUNOVIC | SIMUNOVIC | Aceites y Grasas | mg/L | 150 | 2.13 | 2020-05-01 | Autocontrol | 0 %
91730000-3 | FRIGORIFICO SIMUNOVIC | SIMUNOVIC | Indice Fenol | mg/L | 1 | 0.003 | 2020-05-01 | Autocontrol | 0 %
91730000-3 | FRIGORIFICO SIMUNOVIC | SIMUNOVIC | pH | Unidad | 5,5 - 9 | 6.4 | 2020-05-01 | Autocontrol | valor en rango
91730000-3 | FRIGORIFICO SIMUNOVIC | SIMUNOVIC | Sólidos Sedimentables | ml/L/h | 20 | 1.2 | 2020-05-01 | Autocontrol | 0 %
91730000-3 | FRIGORIFICO SIMUNOVIC | SIMUNOVIC | Sólidos Suspendidos Totales | mg/L | 300 | 170 | 2020-05-01 | Autocontrol | 0 %
91730000-3 | FRIGORIFICO SIMUNOVIC | SIMUNOVIC | DBO5 | mgO2/L |  | 50 | 2020-05-01 | Autocontrol
91730000-3 | FRIGORIFICO SIMUNOVIC | SIMUNOVIC | Temperatura | °C |  | 17.5 | 2020-05-01 | Autocontrol
91730000-3 | FRIGORIFICO SIMUNOVIC | SIMUNOVIC | Coliformes Fecales o Termotolerantes | NMP/100 ml |  | 2.4 | 2020-05-01 | Autocontrol
91730000-3 | FRIGORIFICO SIMUNOVIC | SIMUNOVIC | Aceites y Grasas | mg/L | 150 | 5 | 2020-06-01 | Autocontrol | 0 %
91730000-3 | FRIGORIFICO SIMUNOVIC | SIMUNOVIC | Indice Fenol | mg/L | 1 | 0.011 | 2020-06-01 | Autocontrol | 0 %
91730000-3 | FRIGORIFICO SIMUNOVIC | SIMUNOVIC | pH | Unidad | 5,5 - 9 | 6.72 | 2020-06-01 | Autocontrol | valor en rango
91730000-3 | FRIGORIFICO SIMUNOVIC | SIMUNOVIC | Sólidos Sedimentables | ml/L/h | 20 | 0.3 | 2020-06-01 | Autocontrol | 0 %
91730000-3 | FRIGORIFICO SIMUNOVIC | SIMUNOVIC | Sólidos Suspendidos Totales | mg/L | 300 | 100 | 2020-06-01 | Autocontrol | 0 %
91730000-3 | FRIGORIFICO SIMUNOVIC | SIMUNOVIC | DBO5 | mgO2/L |  | 203 | 2020-06-01 | Autocontrol
91730000-3 | FRIGORIFICO SIMUNOVIC | SIMUNOVIC | Temperatura | °C |  | 8.4 | 2020-06-01 | Autocontrol
91730000-3 | FRIGORIFICO SIMUNOVIC | SIMUNOVIC | Aluminio | mg/L | 10 | 1.64 | 2020-06-01 | Autocontrol | 0 %
91730000-3 | FRIGORIFICO SIMUNOVIC | SIMUNOVIC | Arsénico | mg/L | 0.5 | 0.001 | 2020-06-01 | Autocontrol | 0 %
91730000-3 | FRIGORIFICO SIMUNOVIC | SIMUNOVIC | Cobre | mg/L | 3 | 0.106 | 2020-06-01 | Autocontrol | 0 %
91730000-3 | FRIGORIFICO SIMUNOVIC | SIMUNOVIC | Conductividad | uS/cm |  | 1696 | 2020-06-01 | Autocontrol
91730000-3 | FRIGORIFICO SIMUNOVIC | SIMUNOVIC | Fósforo | mg/L |  | 1.62 | 2020-06-01 | Autocontrol
91730000-3 | FRIGORIFICO SIMUNOVIC | SIMUNOVIC | Manganeso | mg/L | 4 | 0.654 | 2020-06-01 | Autocontrol | 0 %
91730000-3 | FRIGORIFICO SIMUNOVIC | SIMUNOVIC | Plomo | mg/L | 1 | 0.02 | 2020-06-01 | Autocontrol | 0 %
91730000-3 | FRIGORIFICO SIMUNOVIC | SIMUNOVIC | Poder Espumógeno | mm |  | 9 | 2020-06-01 | Autocontrol
91730000-3 | FRIGORIFICO SIMUNOVIC | SIMUNOVIC | SAAM | mg/L | 15 | 0.1 | 2020-06-01 | Autocontrol | 0 %
91730000-3 | FRIGORIFICO SIMUNOVIC | SIMUNOVIC | Zinc | mg/L | 5 | 0.255 | 2020-06-01 | Autocontrol | 0 %
91730000-3 | FRIGORIFICO SIMUNOVIC | SIMUNOVIC | Aceites y Grasas | mg/L | 150 | 5 | 2020-06-01 | Autocontrol | 0 %
91730000-3 | FRIGORIFICO SIMUNOVIC | SIMUNOVIC | Indice Fenol | mg/L | 1 | 0.011 | 2020-06-01 | Autocontrol | 0 %
91730000-3 | FRIGORIFICO SIMUNOVIC | SIMUNOVIC | pH | Unidad | 5,5 - 9 | 6.72 | 2020-06-01 | Autocontrol | valor en rango
91730000-3 | FRIGORIFICO SIMUNOVIC | SIMUNOVIC | Sólidos Sedimentables | ml/L/h | 20 | 0.3 | 2020-06-01 | Autocontrol | 0 %
91730000-3 | FRIGORIFICO SIMUNOVIC | SIMUNOVIC | Sólidos Suspendidos Totales | mg/L | 300 | 100 | 2020-06-01 | Autocontrol | 0 %
91730000-3 | FRIGORIFICO SIMUNOVIC | SIMUNOVIC | DBO5 | mgO2/L |  | 203 | 2020-06-01 | Autocontrol
91730000-3 | FRIGORIFICO SIMUNOVIC | SIMUNOVIC | Temperatura | °C |  | 8.4 | 2020-06-01 | Autocontrol
91730000-3 | FRIGORIFICO SIMUNOVIC | SIMUNOVIC | Coliformes Fecales o Termotolerantes | NMP/100 ml |  | 2.4 | 2020-06-01 | Autocontrol
91730000-3 | FRIGORIFICO SIMUNOVIC | SIMUNOVIC | Poder Espumógeno | mm |  | 9 | 2020-06-01 | Autocontrol
91730000-3 | FRIGORIFICO SIMUNOVIC | SIMUNOVIC | Aceites y Grasas | mg/L | 150 | 5 | 2020-07-01 | Autocontrol | 0 %
91730000-3 | FRIGORIFICO SIMUNOVIC | SIMUNOVIC | Indice Fenol | mg/L | 1 | 0.002 | 2020-07-01 | Autocontrol | 0 %
91730000-3 | FRIGORIFICO SIMUNOVIC | SIMUNOVIC | pH | Unidad | 5,5 - 9 | 7.87 | 2020-07-01 | Autocontrol | valor en rango
91730000-3 | FRIGORIFICO SIMUNOVIC | SIMUNOVIC | Sólidos Sedimentables | ml/L/h | 20 | 0.2 | 2020-07-01 | Autocontrol | 0 %
91730000-3 | FRIGORIFICO SIMUNOVIC | SIMUNOVIC | Sólidos Suspendidos Totales | mg/L | 300 | 5 | 2020-07-01 | Autocontrol | 0 %
91730000-3 | FRIGORIFICO SIMUNOVIC | SIMUNOVIC | DBO5 | mgO2/L |  | 5 | 2020-07-01 | Autocontrol
91730000-3 | FRIGORIFICO SIMUNOVIC | SIMUNOVIC | Temperatura | °C |  | 2.8 | 2020-07-01 | Autocontrol
91730000-3 | FRIGORIFICO SIMUNOVIC | SIMUNOVIC | Coliformes Fecales o Termotolerantes | NMP/100 ml |  | 2 | 2020-07-01 | Autocontrol
91730000-3 | FRIGORIFICO SIMUNOVIC | SIMUNOVIC | Poder Espumógeno | mm |  | 2 | 2020-07-01 | Autocontrol
91730000-3 | FRIGORIFICO SIMUNOVIC | SIMUNOVIC | Aceites y Grasas | mg/L | 150 | 5 | 2020-07-01 | Autocontrol | 0 %
91730000-3 | FRIGORIFICO SIMUNOVIC | SIMUNOVIC | Aluminio | mg/L | 10 | 0.339 | 2020-07-01 | Autocontrol | 0 %
91730000-3 | FRIGORIFICO SIMUNOVIC | SIMUNOVIC | Arsénico | mg/L | 0.5 | 0.001 | 2020-07-01 | Autocontrol | 0 %
91730000-3 | FRIGORIFICO SIMUNOVIC | SIMUNOVIC | Cobre | mg/L | 3 | 0.005 | 2020-07-01 | Autocontrol | 0 %
91730000-3 | FRIGORIFICO SIMUNOVIC | SIMUNOVIC | Conductividad | uS/cm |  | 370 | 2020-07-01 | Autocontrol
91730000-3 | FRIGORIFICO SIMUNOVIC | SIMUNOVIC | DBO5 | mgO2/L |  | 5 | 2020-07-01 | Autocontrol
91730000-3 | FRIGORIFICO SIMUNOVIC | SIMUNOVIC | Fósforo | mg/L |  | 0.2 | 2020-07-01 | Autocontrol
91730000-3 | FRIGORIFICO SIMUNOVIC | SIMUNOVIC | Indice Fenol | mg/L | 1 | 0.002 | 2020-07-01 | Autocontrol | 0 %
91730000-3 | FRIGORIFICO SIMUNOVIC | SIMUNOVIC | Manganeso | mg/L | 4 | 0.555 | 2020-07-01 | Autocontrol | 0 %
91730000-3 | FRIGORIFICO SIMUNOVIC | SIMUNOVIC | Plomo | mg/L | 1 | 0.02 | 2020-07-01 | Autocontrol | 0 %
91730000-3 | FRIGORIFICO SIMUNOVIC | SIMUNOVIC | SAAM | mg/L | 15 | 0.1 | 2020-07-01 | Autocontrol | 0 %
91730000-3 | FRIGORIFICO SIMUNOVIC | SIMUNOVIC | Sólidos Sedimentables | ml/L/h | 20 | 0.2 | 2020-07-01 | Autocontrol | 0 %
91730000-3 | FRIGORIFICO SIMUNOVIC | SIMUNOVIC | Sólidos Suspendidos Totales | mg/L | 300 | 5 | 2020-07-01 | Autocontrol | 0 %
91730000-3 | FRIGORIFICO SIMUNOVIC | SIMUNOVIC | Temperatura | °C |  | 2.8 | 2020-07-01 | Autocontrol
91730000-3 | FRIGORIFICO SIMUNOVIC | SIMUNOVIC | Zinc | mg/L | 5 | 0.002 | 2020-07-01 | Autocontrol | 0 %
91730000-3 | FRIGORIFICO SIMUNOVIC | SIMUNOVIC | pH | Unidad | 5,5 - 9 | 7.87 | 2020-07-01 | Autocontrol | valor en rango
91730000-3 | FRIGORIFICO SIMUNOVIC | SIMUNOVIC | Aceites y Grasas | mg/L | 150 | 5 | 2020-08-01 | Autocontrol | 0 %
91730000-3 | FRIGORIFICO SIMUNOVIC | SIMUNOVIC | Indice Fenol | mg/L | 1 | 0.003 | 2020-08-01 | Autocontrol | 0 %
91730000-3 | FRIGORIFICO SIMUNOVIC | SIMUNOVIC | pH | Unidad | 5,5 - 9 | 7.35 | 2020-08-01 | Autocontrol | valor en rango
91730000-3 | FRIGORIFICO SIMUNOVIC | SIMUNOVIC | Sólidos Sedimentables | ml/L/h | 20 | 0.1 | 2020-08-01 | Autocontrol | 0 %
91730000-3 | FRIGORIFICO SIMUNOVIC | SIMUNOVIC | Sólidos Suspendidos Totales | mg/L | 300 | 5 | 2020-08-01 | Autocontrol | 0 %
91730000-3 | FRIGORIFICO SIMUNOVIC | SIMUNOVIC | DBO5 | mgO2/L |  | 7 | 2020-08-01 | Autocontrol
91730000-3 | FRIGORIFICO SIMUNOVIC | SIMUNOVIC | Temperatura | °C |  | 3.1 | 2020-08-01 | Autocontrol
91730000-3 | FRIGORIFICO SIMUNOVIC | SIMUNOVIC | Aluminio | mg/L | 10 | 0.364 | 2020-08-01 | Autocontrol | 0 %
91730000-3 | FRIGORIFICO SIMUNOVIC | SIMUNOVIC | Arsénico | mg/L | 0.5 | 0.001 | 2020-08-01 | Autocontrol | 0 %
91730000-3 | FRIGORIFICO SIMUNOVIC | SIMUNOVIC | Cobre | mg/L | 3 | 0.005 | 2020-08-01 | Autocontrol | 0 %
91730000-3 | FRIGORIFICO SIMUNOVIC | SIMUNOVIC | Manganeso | mg/L | 4 | 1.7 | 2020-08-01 | Autocontrol | 0 %
91730000-3 | FRIGORIFICO SIMUNOVIC | SIMUNOVIC | Plomo | mg/L | 1 | 0.02 | 2020-08-01 | Autocontrol | 0 %
91730000-3 | FRIGORIFICO SIMUNOVIC | SIMUNOVIC | Zinc | mg/L | 5 | 0.014 | 2020-08-01 | Autocontrol | 0 %
91730000-3 | FRIGORIFICO SIMUNOVIC | SIMUNOVIC | SAAM | mg/L | 15 | 0.1 | 2020-08-01 | Autocontrol | 0 %
91730000-3 | FRIGORIFICO SIMUNOVIC | SIMUNOVIC | Conductividad | uS/cm |  | 2210 | 2020-08-01 | Autocontrol
91730000-3 | FRIGORIFICO SIMUNOVIC | SIMUNOVIC | Fósforo | mg/L |  | 0.2 | 2020-08-01 | Autocontrol
91730000-3 | FRIGORIFICO SIMUNOVIC | SIMUNOVIC | Aceites y Grasas | mg/L | 150 | 5 | 2020-08-01 | Autocontrol | 0 %
91730000-3 | FRIGORIFICO SIMUNOVIC | SIMUNOVIC | Indice Fenol | mg/L | 1 | 0.003 | 2020-08-01 | Autocontrol | 0 %
91730000-3 | FRIGORIFICO SIMUNOVIC | SIMUNOVIC | pH | Unidad | 5,5 - 9 | 7.35 | 2020-08-01 | Autocontrol | valor en rango
91730000-3 | FRIGORIFICO SIMUNOVIC | SIMUNOVIC | Sólidos Sedimentables | ml/L/h | 20 | 0.1 | 2020-08-01 | Autocontrol | 0 %
91730000-3 | FRIGORIFICO SIMUNOVIC | SIMUNOVIC | Sólidos Suspendidos Totales | mg/L | 300 | 5 | 2020-08-01 | Autocontrol | 0 %
91730000-3 | FRIGORIFICO SIMUNOVIC | SIMUNOVIC | DBO5 | mgO2/L |  | 7 | 2020-08-01 | Autocontrol
91730000-3 | FRIGORIFICO SIMUNOVIC | SIMUNOVIC | Temperatura | °C |  | 3.1 | 2020-08-01 | Autocontrol
91730000-3 | FRIGORIFICO SIMUNOVIC | SIMUNOVIC | Coliformes Fecales o Termotolerantes | NMP/100 ml |  | 4 | 2020-08-01 | Autocontrol
91730000-3 | FRIGORIFICO SIMUNOVIC | SIMUNOVIC | Poder Espumógeno | mm |  | 2 | 2020-08-01 | Autocontrol
91730000-3 | FRIGORIFICO SIMUNOVIC | SIMUNOVIC | Aceites y Grasas | mg/L | 150 | 5 | 2020-09-01 | Autocontrol | 0 %
91730000-3 | FRIGORIFICO SIMUNOVIC | SIMUNOVIC | Indice Fenol | mg/L | 1 | 0.008 | 2020-09-01 | Autocontrol | 0 %
91730000-3 | FRIGORIFICO SIMUNOVIC | SIMUNOVIC | pH | Unidad | 5,5 - 9 | 7.49 | 2020-09-01 | Autocontrol | valor en rango
91730000-3 | FRIGORIFICO SIMUNOVIC | SIMUNOVIC | Sólidos Sedimentables | ml/L/h | 20 | 3 | 2020-09-01 | Autocontrol | 0 %
91730000-3 | FRIGORIFICO SIMUNOVIC | SIMUNOVIC | Sólidos Suspendidos Totales | mg/L | 300 | 11 | 2020-09-01 | Autocontrol | 0 %
91730000-3 | FRIGORIFICO SIMUNOVIC | SIMUNOVIC | DBO5 | mgO2/L |  | 39 | 2020-09-01 | Autocontrol
91730000-3 | FRIGORIFICO SIMUNOVIC | SIMUNOVIC | Temperatura | °C |  | 4.8 | 2020-09-01 | Autocontrol
91730000-3 | FRIGORIFICO SIMUNOVIC | SIMUNOVIC | Coliformes Fecales o Termotolerantes | NMP/100 ml |  | 2 | 2020-09-01 | Autocontrol
91730000-3 | FRIGORIFICO SIMUNOVIC | SIMUNOVIC | Poder Espumógeno | mm |  | 2 | 2020-09-01 | Autocontrol
91730000-3 | FRIGORIFICO SIMUNOVIC | SIMUNOVIC | Aceites y Grasas | mg/L | 150 | 5 | 2020-09-01 | Autocontrol | 0 %
91730000-3 | FRIGORIFICO SIMUNOVIC | SIMUNOVIC | Aluminio | mg/L | 10 | 0.264 | 2020-09-01 | Autocontrol | 0 %
91730000-3 | FRIGORIFICO SIMUNOVIC | SIMUNOVIC | Arsénico | mg/L | 0.5 | 0.001 | 2020-09-01 | Autocontrol | 0 %
91730000-3 | FRIGORIFICO SIMUNOVIC | SIMUNOVIC | Cobre | mg/L | 3 | 0.005 | 2020-09-01 | Autocontrol | 0 %
91730000-3 | FRIGORIFICO SIMUNOVIC | SIMUNOVIC | Conductividad | uS/cm |  | 429 | 2020-09-01 | Autocontrol
91730000-3 | FRIGORIFICO SIMUNOVIC | SIMUNOVIC | DBO5 | mgO2/L |  | 39 | 2020-09-01 | Autocontrol
91730000-3 | FRIGORIFICO SIMUNOVIC | SIMUNOVIC | Fósforo | mg/L |  | 0.2 | 2020-09-01 | Autocontrol
91730000-3 | FRIGORIFICO SIMUNOVIC | SIMUNOVIC | Indice Fenol | mg/L | 1 | 0.008 | 2020-09-01 | Autocontrol | 0 %
91730000-3 | FRIGORIFICO SIMUNOVIC | SIMUNOVIC | Manganeso | mg/L | 4 | 0.158 | 2020-09-01 | Autocontrol | 0 %
91730000-3 | FRIGORIFICO SIMUNOVIC | SIMUNOVIC | Plomo | mg/L | 1 | 0.02 | 2020-09-01 | Autocontrol | 0 %
91730000-3 | FRIGORIFICO SIMUNOVIC | SIMUNOVIC | SAAM | mg/L | 15 | 0.1 | 2020-09-01 | Autocontrol | 0 %
91730000-3 | FRIGORIFICO SIMUNOVIC | SIMUNOVIC | Sólidos Sedimentables | ml/L/h | 20 | 3 | 2020-09-01 | Autocontrol | 0 %
91730000-3 | FRIGORIFICO SIMUNOVIC | SIMUNOVIC | Sólidos Suspendidos Totales | mg/L | 300 | 11 | 2020-09-01 | Autocontrol | 0 %
91730000-3 | FRIGORIFICO SIMUNOVIC | SIMUNOVIC | Temperatura | °C |  | 4.8 | 2020-09-01 | Autocontrol
91730000-3 | FRIGORIFICO SIMUNOVIC | SIMUNOVIC | Zinc | mg/L | 5 | 0.002 | 2020-09-01 | Autocontrol | 0 %
91730000-3 | FRIGORIFICO SIMUNOVIC | SIMUNOVIC | pH | Unidad | 5,5 - 9 | 7.49 | 2020-09-01 | Autocontrol | valor en rango
91730000-3 | FRIGORIFICO SIMUNOVIC | SIMUNOVIC | Aceites y Grasas | mg/L | 150 | 5 | 2020-09-01 | Autocontrol | 0 %
91730000-3 | FRIGORIFICO SIMUNOVIC | SIMUNOVIC | Indice Fenol | mg/L | 1 | 0.008 | 2020-09-01 | Autocontrol | 0 %
91730000-3 | FRIGORIFICO SIMUNOVIC | SIMUNOVIC | pH | Unidad | 5,5 - 9 | 7.65 | 2020-09-01 | Autocontrol | valor en rango
91730000-3 | FRIGORIFICO SIMUNOVIC | SIMUNOVIC | Sólidos Sedimentables | ml/L/h | 20 | 3 | 2020-09-01 | Autocontrol | 0 %
91730000-3 | FRIGORIFICO SIMUNOVIC | SIMUNOVIC | Sólidos Suspendidos Totales | mg/L | 300 | 22 | 2020-09-01 | Autocontrol | 0 %
91730000-3 | FRIGORIFICO SIMUNOVIC | SIMUNOVIC | DBO5 | mgO2/L |  | 39 | 2020-09-01 | Autocontrol
91730000-3 | FRIGORIFICO SIMUNOVIC | SIMUNOVIC | Temperatura | °C |  | 4.8 | 2020-09-01 | Autocontrol
91730000-3 | FRIGORIFICO SIMUNOVIC | SIMUNOVIC | Tetracloroeteno | mg/L |  | 0.008 | 2020-09-01 | Autocontrol
91730000-3 | FRIGORIFICO SIMUNOVIC | SIMUNOVIC | Triclorometano | mg/L |  | 0.046 | 2020-09-01 | Autocontrol
91730000-3 | FRIGORIFICO SIMUNOVIC | SIMUNOVIC | Conductividad | uS/cm |  | 4570 | 2020-09-01 | Autocontrol
91730000-3 | FRIGORIFICO SIMUNOVIC | SIMUNOVIC | Aceites y Grasas | mg/L | 150 | 5 | 2020-09-01 | Autocontrol | 0 %
91730000-3 | FRIGORIFICO SIMUNOVIC | SIMUNOVIC | Indice Fenol | mg/L | 1 | 0.008 | 2020-09-01 | Autocontrol | 0 %
91730000-3 | FRIGORIFICO SIMUNOVIC | SIMUNOVIC | pH | Unidad | 5,5 - 9 | 6.58 | 2020-09-01 | Autocontrol | valor en rango
91730000-3 | FRIGORIFICO SIMUNOVIC | SIMUNOVIC | Sólidos Sedimentables | ml/L/h | 20 | 3 | 2020-09-01 | Autocontrol | 0 %
91730000-3 | FRIGORIFICO SIMUNOVIC | SIMUNOVIC | Sólidos Suspendidos Totales | mg/L | 300 | 96 | 2020-09-01 | Autocontrol | 0 %
91730000-3 | FRIGORIFICO SIMUNOVIC | SIMUNOVIC | DBO5 | mgO2/L |  | 39 | 2020-09-01 | Autocontrol
91730000-3 | FRIGORIFICO SIMUNOVIC | SIMUNOVIC | Temperatura | °C |  | 4.8 | 2020-09-01 | Autocontrol
91730000-3 | FRIGORIFICO SIMUNOVIC | SIMUNOVIC | Conductividad | uS/cm |  | 6210 | 2020-09-01 | Autocontrol
91730000-3 | FRIGORIFICO SIMUNOVIC | SIMUNOVIC | Aceites y Grasas | mg/L | 150 | 5 | 2020-10-01 | Autocontrol | 0 %
91730000-3 | FRIGORIFICO SIMUNOVIC | SIMUNOVIC | Indice Fenol | mg/L | 1 | 0.004 | 2020-10-01 | Autocontrol | 0 %
91730000-3 | FRIGORIFICO SIMUNOVIC | SIMUNOVIC | pH | Unidad | 5,5 - 9 | 6.9 | 2020-10-01 | Autocontrol | valor en rango
91730000-3 | FRIGORIFICO SIMUNOVIC | SIMUNOVIC | Sólidos Sedimentables | ml/L/h | 20 | 0.3 | 2020-10-01 | Autocontrol | 0 %
91730000-3 | FRIGORIFICO SIMUNOVIC | SIMUNOVIC | Sólidos Suspendidos Totales | mg/L | 300 | 14 | 2020-10-01 | Autocontrol | 0 %
91730000-3 | FRIGORIFICO SIMUNOVIC | SIMUNOVIC | DBO5 | mgO2/L |  | 23.2 | 2020-10-01 | Autocontrol
91730000-3 | FRIGORIFICO SIMUNOVIC | SIMUNOVIC | Temperatura | °C |  | 8.7 | 2020-10-01 | Autocontrol
91730000-3 | FRIGORIFICO SIMUNOVIC | SIMUNOVIC | Coliformes Fecales o Termotolerantes | NMP/100 ml |  | 2 | 2020-10-01 | Autocontrol
91730000-3 | FRIGORIFICO SIMUNOVIC | SIMUNOVIC | Poder Espumógeno | mm |  | 2 | 2020-10-01 | Autocontrol
91730000-3 | FRIGORIFICO SIMUNOVIC | SIMUNOVIC | Aceites y Grasas | mg/L | 150 | 5 | 2020-10-01 | Autocontrol | 0 %
91730000-3 | FRIGORIFICO SIMUNOVIC | SIMUNOVIC | Aluminio | mg/L | 10 | 0.002 | 2020-10-01 | Autocontrol | 0 %
91730000-3 | FRIGORIFICO SIMUNOVIC | SIMUNOVIC | Cobre | mg/L | 3 | 0.172 | 2020-10-01 | Autocontrol | 0 %
91730000-3 | FRIGORIFICO SIMUNOVIC | SIMUNOVIC | Conductividad | uS/cm |  | 530 | 2020-10-01 | Autocontrol
91730000-3 | FRIGORIFICO SIMUNOVIC | SIMUNOVIC | DBO5 | mgO2/L |  | 23.2 | 2020-10-01 | Autocontrol
91730000-3 | FRIGORIFICO SIMUNOVIC | SIMUNOVIC | Fósforo | mg/L |  | 0.2 | 2020-10-01 | Autocontrol
91730000-3 | FRIGORIFICO SIMUNOVIC | SIMUNOVIC | Indice Fenol | mg/L | 1 | 0.004 | 2020-10-01 | Autocontrol | 0 %
91730000-3 | FRIGORIFICO SIMUNOVIC | SIMUNOVIC | Manganeso | mg/L | 4 | 0.228 | 2020-10-01 | Autocontrol | 0 %
91730000-3 | FRIGORIFICO SIMUNOVIC | SIMUNOVIC | Plomo | mg/L | 1 | 0.01 | 2020-10-01 | Autocontrol | 0 %
91730000-3 | FRIGORIFICO SIMUNOVIC | SIMUNOVIC | SAAM | mg/L | 15 | 0.1 | 2020-10-01 | Autocontrol | 0 %
91730000-3 | FRIGORIFICO SIMUNOVIC | SIMUNOVIC | Sólidos Sedimentables | ml/L/h | 20 | 0.3 | 2020-10-01 | Autocontrol | 0 %
91730000-3 | FRIGORIFICO SIMUNOVIC | SIMUNOVIC | Sólidos Suspendidos Totales | mg/L | 300 | 14 | 2020-10-01 | Autocontrol | 0 %
91730000-3 | FRIGORIFICO SIMUNOVIC | SIMUNOVIC | Temperatura | °C |  | 8.7 | 2020-10-01 | Autocontrol
91730000-3 | FRIGORIFICO SIMUNOVIC | SIMUNOVIC | Zinc | mg/L | 5 | 0.176 | 2020-10-01 | Autocontrol | 0 %
91730000-3 | FRIGORIFICO SIMUNOVIC | SIMUNOVIC | pH | Unidad | 5,5 - 9 | 6.92 | 2020-10-01 | Autocontrol | valor en rango
91730000-3 | FRIGORIFICO SIMUNOVIC | SIMUNOVIC | Tetracloroeteno | mg/L |  | 0.005 | 2020-10-01 | Autocontrol
91730000-3 | FRIGORIFICO SIMUNOVIC | SIMUNOVIC | Triclorometano | mg/L |  | 0.005 | 2020-10-01 | Autocontrol
91730000-3 | FRIGORIFICO SIMUNOVIC | SIMUNOVIC | Aceites y Grasas | mg/L | 150 | 5 | 2020-10-01 | Autocontrol | 0 %
91730000-3 | FRIGORIFICO SIMUNOVIC | SIMUNOVIC | Indice Fenol | mg/L | 1 | 0.004 | 2020-10-01 | Autocontrol | 0 %
91730000-3 | FRIGORIFICO SIMUNOVIC | SIMUNOVIC | pH | Unidad | 5,5 - 9 | 6.92 | 2020-10-01 | Autocontrol | valor en rango
91730000-3 | FRIGORIFICO SIMUNOVIC | SIMUNOVIC | Sólidos Sedimentables | ml/L/h | 20 | 0.3 | 2020-10-01 | Autocontrol | 0 %
91730000-3 | FRIGORIFICO SIMUNOVIC | SIMUNOVIC | Sólidos Suspendidos Totales | mg/L | 300 | 72 | 2020-10-01 | Autocontrol | 0 %
91730000-3 | FRIGORIFICO SIMUNOVIC | SIMUNOVIC | DBO5 | mgO2/L |  | 23.2 | 2020-10-01 | Autocontrol
91730000-3 | FRIGORIFICO SIMUNOVIC | SIMUNOVIC | Temperatura | °C |  | 8.7 | 2020-10-01 | Autocontrol
91730000-3 | FRIGORIFICO SIMUNOVIC | SIMUNOVIC | Tetracloroeteno | mg/L |  | 0.005 | 2020-10-01 | Autocontrol
91730000-3 | FRIGORIFICO SIMUNOVIC | SIMUNOVIC | Triclorometano | mg/L |  | 0.005 | 2020-10-01 | Autocontrol
91730000-3 | FRIGORIFICO SIMUNOVIC | SIMUNOVIC | Cobre | mg/L | 3 | 0.046 | 2020-11-01 | Remuestreo | 0 %
91730000-3 | FRIGORIFICO SIMUNOVIC | SIMUNOVIC | Aceites y Grasas | mg/L | 150 | 5 | 2020-11-01 | Autocontrol | 0 %
91730000-3 | FRIGORIFICO SIMUNOVIC | SIMUNOVIC | Aluminio | mg/L | 10 | 6.66 | 2020-11-01 | Autocontrol | 0 %
91730000-3 | FRIGORIFICO SIMUNOVIC | SIMUNOVIC | Arsénico | mg/L | 0.5 | 0.001 | 2020-11-01 | Autocontrol | 0 %
91730000-3 | FRIGORIFICO SIMUNOVIC | SIMUNOVIC | Cobre | mg/L | 3 | 4.48 | 2020-11-01 | Autocontrol | 49,3 %
91730000-3 | FRIGORIFICO SIMUNOVIC | SIMUNOVIC | Indice Fenol | mg/L | 1 | 0.041 | 2020-11-01 | Autocontrol | 0 %
91730000-3 | FRIGORIFICO SIMUNOVIC | SIMUNOVIC | Manganeso | mg/L | 4 | 1.96 | 2020-11-01 | Autocontrol | 0 %
91730000-3 | FRIGORIFICO SIMUNOVIC | SIMUNOVIC | pH | Unidad | 5,5 - 9 | 7.43 | 2020-11-01 | Autocontrol | valor en rango
91730000-3 | FRIGORIFICO SIMUNOVIC | SIMUNOVIC | Plomo | mg/L | 1 | 0.01 | 2020-11-01 | Autocontrol | 0 %
91730000-3 | FRIGORIFICO SIMUNOVIC | SIMUNOVIC | SAAM | mg/L | 15 | 0.1 | 2020-11-01 | Autocontrol | 0 %
91730000-3 | FRIGORIFICO SIMUNOVIC | SIMUNOVIC | Sólidos Sedimentables | ml/L/h | 20 | 1 | 2020-11-01 | Autocontrol | 0 %
91730000-3 | FRIGORIFICO SIMUNOVIC | SIMUNOVIC | Sólidos Suspendidos Totales | mg/L | 300 | 33 | 2020-11-01 | Autocontrol | 0 %
91730000-3 | FRIGORIFICO SIMUNOVIC | SIMUNOVIC | Zinc | mg/L | 5 | 0.235 | 2020-11-01 | Autocontrol | 0 %
91730000-3 | FRIGORIFICO SIMUNOVIC | SIMUNOVIC | Coliformes Fecales o Termotolerantes | NMP/100 ml |  | 2 | 2020-11-01 | Autocontrol
91730000-3 | FRIGORIFICO SIMUNOVIC | SIMUNOVIC | DBO5 | mgO2/L |  | 4.17 | 2020-11-01 | Autocontrol
91730000-3 | FRIGORIFICO SIMUNOVIC | SIMUNOVIC | Fósforo | mg/L |  | 0.71 | 2020-11-01 | Autocontrol
91730000-3 | FRIGORIFICO SIMUNOVIC | SIMUNOVIC | Poder Espumógeno | mm |  | 2 | 2020-11-01 | Autocontrol
91730000-3 | FRIGORIFICO SIMUNOVIC | SIMUNOVIC | Temperatura | °C |  | 12.4 | 2020-11-01 | Autocontrol
91730000-3 | FRIGORIFICO SIMUNOVIC | SIMUNOVIC | Tetracloroeteno | mg/L |  | 0.013 | 2020-11-01 | Autocontrol
91730000-3 | FRIGORIFICO SIMUNOVIC | SIMUNOVIC | Triclorometano | mg/L |  | 0.174 | 2020-11-01 | Autocontrol
91730000-3 | FRIGORIFICO SIMUNOVIC | SIMUNOVIC | Aceites y Grasas | mg/L | 150 | 5 | 2020-11-01 | Autocontrol | 0 %
91730000-3 | FRIGORIFICO SIMUNOVIC | SIMUNOVIC | Aluminio | mg/L | 10 | 6.66 | 2020-11-01 | Autocontrol | 0 %
91730000-3 | FRIGORIFICO SIMUNOVIC | SIMUNOVIC | Arsénico | mg/L | 0.5 | 0.001 | 2020-11-01 | Autocontrol | 0 %
91730000-3 | FRIGORIFICO SIMUNOVIC | SIMUNOVIC | Cobre | mg/L | 3 | 4.48 | 2020-11-01 | Autocontrol | 49,3 %
91730000-3 | FRIGORIFICO SIMUNOVIC | SIMUNOVIC | Indice Fenol | mg/L | 1 | 0.041 | 2020-11-01 | Autocontrol | 0 %
91730000-3 | FRIGORIFICO SIMUNOVIC | SIMUNOVIC | Manganeso | mg/L | 4 | 1.96 | 2020-11-01 | Autocontrol | 0 %
91730000-3 | FRIGORIFICO SIMUNOVIC | SIMUNOVIC | pH | Unidad | 5,5 - 9 | 7.43 | 2020-11-01 | Autocontrol | valor en rango
91730000-3 | FRIGORIFICO SIMUNOVIC | SIMUNOVIC | Plomo | mg/L | 1 | 0.01 | 2020-11-01 | Autocontrol | 0 %
91730000-3 | FRIGORIFICO SIMUNOVIC | SIMUNOVIC | SAAM | mg/L | 15 | 0.1 | 2020-11-01 | Autocontrol | 0 %
91730000-3 | FRIGORIFICO SIMUNOVIC | SIMUNOVIC | Sólidos Sedimentables | ml/L/h | 20 | 1 | 2020-11-01 | Autocontrol | 0 %
91730000-3 | FRIGORIFICO SIMUNOVIC | SIMUNOVIC | Sólidos Suspendidos Totales | mg/L | 300 | 33 | 2020-11-01 | Autocontrol | 0 %
91730000-3 | FRIGORIFICO SIMUNOVIC | SIMUNOVIC | Zinc | mg/L | 5 | 0.235 | 2020-11-01 | Autocontrol | 0 %
91730000-3 | FRIGORIFICO SIMUNOVIC | SIMUNOVIC | Coliformes Fecales o Termotolerantes | NMP/100 ml |  | 2 | 2020-11-01 | Autocontrol
91730000-3 | FRIGORIFICO SIMUNOVIC | SIMUNOVIC | DBO5 | mgO2/L |  | 4.17 | 2020-11-01 | Autocontrol
91730000-3 | FRIGORIFICO SIMUNOVIC | SIMUNOVIC | Fósforo | mg/L |  | 0.71 | 2020-11-01 | Autocontrol
91730000-3 | FRIGORIFICO SIMUNOVIC | SIMUNOVIC | Poder Espumógeno | mm |  | 2 | 2020-11-01 | Autocontrol
91730000-3 | FRIGORIFICO SIMUNOVIC | SIMUNOVIC | Temperatura | °C |  | 12.4 | 2020-11-01 | Autocontrol